14331 | 带颈平焊法兰 | PN50(CL300) | 125 | RF | SH/T 3406-2013 | S32168(06Cr18Ni11Ti) | NB/T 47010 |  | 13.2 | 1 |  | 0 | 660 | 718.08 | 103.4 | 701 | 644 | 647 | 739 | 962.58 | 709 | 702.56 | 631 | 693 | 739.86 | 729.83 | 699.798 | 662 | 523.01 | 576.84 | 726 | 776 | 723.4 | 660 | 706 | 775.46 | 765.6 | 583.1 | 699.6 | 758.18 | 736.56 | 704.22 | 738.02 | 752.4 | 738.33 | 778.8 | 684.1 | 3135 | 738.16 | 640.33 | 660 | 673.2 | 620 | 734.6 | 726 | 363 | 745.11 | 739.2 | 718 | 777.0885 | 711.48 | 732.6 | 679 | 696 | 736.6 | 723.4 | 103.4 | 3135
14332 | 带颈平焊法兰 | PN50(CL300) | 150 | RF | SH/T 3406-2013 | S32168(06Cr18Ni11Ti) | NB/T 47010 |  | 16.3 | 1 |  | 0 | 815 | 886.72 | 149.5 | 866 | 795 | 799 | 913 | 1237.08 | 875 | 881.62 | 780 | 856 | 913.62 | 901.23 | 794.788 | 817 | 645.83 | 758.77 | 896.5 | 958 | 896.2 | 815 | 872 | 957.58 | 945.4 | 719.81 | 863.9 | 873.45 | 909.54 | 869.61 | 911.34 | 929.1 | 911.73 | 961.7 | 876.1 | 2805 | 914.49 | 790.71 | 815 | 831.3 | 767 | 907.1 | 896.5 | 515 | 920.1 | 912.8 | 887 | 959.5909 | 878.57 | 904.65 | 843 | 860 | 909.59 | 896.2 | 149.5 | 2805
14333 | 带颈平焊法兰 | PN50(CL300) | 200 | RF | SH/T 3406-2013 | S32168(06Cr18Ni11Ti) | NB/T 47010 |  | 25.4 | 1 |  | 0 | 1270 | 1381.76 | 161.1 | 1402 | 1240 | 1245 | 1422 | 1865.38 | 1364 | 1363.65 | 1215 | 1334 | 1423.67 | 1404.37 | 1238.504 | 1346 | 980.59 | 1182.37 | 1397 | 1494 | 1390.6 | 1270 | 1359 | 1492.18 | 1473.2 | 1121.12 | 1346.2 | 1361.09 | 1417.32 | 1355.09 | 1420.12 | 1447.8 | 1420.73 | 1498.6 | 1352.8 | 2812.65 | 1419 | 1232.15 | 1270 | 1295.4 | 1195 | 1333.5 | 1397 | 763 | 1433.78 | 1422.4 | 1382 | 1495.3136 | 1452.88 | 1409.7 | 1312 | 1339 | 1417.4 | 1390.62 | 161.1 | 2812.65
14334 | 带颈平焊法兰 | PN50(CL300) | 250 | RF | SH/T 3406-2013 | S32168(06Cr18Ni11Ti) | NB/T 47010 |  | 35.7 | 1 |  | 0 | 1785 | 1942.08 | 218.2 | 1970 | 1742 | 1749 | 1999 | 2688.88 | 1917 | 1910.08 | 1675 | 1874 | 2000.99 | 1973.85 | 1740.732 | 1892 | 1378.23 | 1661.84 | 1963.5 | 2099 | 1946.8 | 1785 | 1910 | 2097.27 | 1963.5 | 1575.35 | 1892.1 | 1913.02 | 1992.06 | 1904.6 | 1960.36 | 2034.9 | 1996.86 | 2106.3 | 1915.9 | 3419.3 | 1986.54 | 1731.81 | 1785 | 1820.7 | 1679 | 1874.3 | 1963.5 | 1129 | 2015.19 | 1999.2 | 1942 | 2101.6743 | 2042.04 | 1949.22 | 1806 | 1882 | 1992.17 | 1946.81 | 218.2 | 3419.3
14335 | 带颈平焊法兰 | PN50(CL300) | 300 | RF | SH/T 3406-2013 | S32168(06Cr18Ni11Ti) | NB/T 47010 |  | 51.6 | 1 |  | 0 | 2580 | 2807.04 | 283.6 | 2847 | 2481 | 2528 | 2890 | 3911.32 | 2771 | 2763.97 | 2421 | 2709 | 2892.18 | 2852.96 | 2516.016 | 2735 | 1992.06 | 2401.98 | 2838 | 3034 | 2814 | 2580 | 2761 | 3031.35 | 2838 | 2276.54 | 2734.8 | 2765.03 | 2879.28 | 2752.86 | 2833.46 | 2941.2 | 2886.21 | 3044.4 | 2589 | 3033.25 | 2871.42 | 2503.12 | 2580 | 2631.6 | 2427 | 2709 | 2838 | 1673 | 2912.72 | 2889.6 | 2807 | 3037.7158 | 2951.52 | 2817.36 | 2649 | 2720 | 2879.43 | 2813.99 | 283.6 | 3911.32
14336 | 带颈平焊法兰 | PN50(CL300) | 350 | RF | SH/T 3406-2013 | S32168(06Cr18Ni11Ti) | NB/T 47010 |  | 72.2 | 1 |  | 0 | 3610 | 3927.68 | 512.8 | 3983 | 3471 | 3538 | 4043 | 5522.94 | 3877 | 3855.6 | 3388 | 3791 | 4046.81 | 3991.94 | 3570.29 | 3827 | 2787.34 | 3292.32 | 3971 | 4245 | 3935.9 | 3826.6 | 3863 | 4241.54 | 3971 | 3185 | 3826.6 | 3735.05 | 4028.76 | 3851.87 | 3964.65 | 4115.4 | 3942.19 | 4259.8 | 3623.3 | 2813.67 | 4016.23 | 3714.69 | 3610 | 3682.2 | 3396 | 3790.5 | 3682.2 | 2477 | 4075.55 | 4043.2 | 3928 | 4250.4472 | 4129.84 | 3942.12 | 4025 | 3805 | 4028.98 | 3935.91 | 512.8 | 5522.94
14337 | 带颈平焊法兰 | PN50(CL300) | 400 | RF | SH/T 3406-2013 | S32168(06Cr18Ni11Ti) | NB/T 47010 |  | 95.3 | 1 |  | 0 | 4765 | 5184.32 | 633 | 5257 | 4582 | 4670 | 5337 | 7044.28 | 5118 | 5029.69 | 4471 | 5003 | 5341.57 | 5269.14 | 4712.585 | 5188 | 3485.5 | 4164.61 | 5241.5 | 5604 | 5150.1 | 5050.9 | 5098 | 5598.6 | 5241.5 | 4203.71 | 5050.9 | 4930.06 | 5317.74 | 5084.26 | 5233.11 | 5432.1 | 5203.48 | 5622.7 | 4782 | 3420.54 | 5255.21 | 4903.19 | 4765 | 4860.3 | 4483 | 5003.3 | 4860.3 | 2865 | 5379.49 | 5336.8 | 5184 | 5610.3571 | 5451.16 | 5203.38 | 5332 | 5023 | 5318.03 | 5150.11 | 633 | 7044.28
14338 | 带颈平焊法兰 | PN50(CL300) | 450 | RF | SH/T 3406-2013 | S32168(06Cr18Ni11Ti) | NB/T 47010 |  | 114.9 | 1 |  | 0 | 5745 | 6250.56 | 785.3 | 5933 | 5524 | 5630 | 6434 | 8349.68 | 6170 | 5986.87 | 5391 | 6032 | 6440.15 | 6352.82 | 5681.805 | 6255 | 4202.34 | 5021.13 | 6319.5 | 6756 | 6157.5 | 6089.7 | 6147 | 6750.04 | 6319.5 | 5068.07 | 6089.7 | 5926.43 | 6411.42 | 6018.46 | 6194.67 | 6549.3 | 6273.65 | 6779.1 | 5766.1 | 3034.35 | 6283.19 | 5911.61 | 5745 | 5859.9 | 5405 | 5791 | 5859.9 | 3419 | 6485.88 | 6434.4 | 6251 | 6764.2151 | 6698.67 | 6262.05 | 6433 | 6056 | 6411.76 | 6157.53 | 785.3 | 8349.68
14339 | 带颈平焊法兰 | PN50(CL300) | 500 | RF | SH/T 3406-2013 | S32168(06Cr18Ni11Ti) | NB/T 47010 |  | 139.4 | 1 |  | 0 | 6970 | 7583.36 | 1182.8 | 7198 | 6702 | 6831 | 7806 | 10294.36 | 7486 | 7337.72 | 6541 | 7319 | 7813.37 | 7707.43 | 6893.33 | 7588 | 5098.41 | 6356.64 | 7667 | 8197 | 7488.9 | 7388.2 | 7458 | 8189.35 | 7667 | 6148.52 | 7388.2 | 7190.11 | 7778.52 | 7301.77 | 7515.56 | 7945.8 | 7611.38 | 8224.6 | 6993.5 | 2814.69 | 7641.7 | 7172.13 | 6970 | 7109.4 | 6558 | 7025.8 | 7109.4 | 4169 | 7868.85 | 7806.4 | 7583 | 8206.5476 | 8127.02 | 7597.3 | 7792 | 7347 | 7778.94 | 7488.87 | 1182.8 | 10294.36
14340 | 带颈平焊法兰 | PN50(CL300) | 550 | RF | SH/T 3406-2013 | S32168(06Cr18Ni11Ti) | NB/T 47010 |  | 160.8 | 1 |  | 0 | 8040 | 8747.52 | 1574.3 | 8303 | 7731 | 7879 | 9005 | 15029.18 | 8635 | 8240.32 | 7545 | 8442 | 9012.84 | 8890.63 | 7951.56 | 8753 | 5881.09 | 7026.96 | 8844 | 8201 | 8667.1 | 8522.4 | 8603 | 9446.54 | 8844 | 7092.26 | 8522.4 | 8293.91 | 8972.64 | 8422.7 | 8669.31 | 9165.6 | 8779.84 | 9487.2 | 8068.3 | 3421.78 | 7641.7 | 8273.16 | 8040 | 8200.8 | 7564 | 8104.3 | 8200.8 | 6440 | 9076.84 | 9004.8 | 8748 | 9466.3777 | 9374.64 | 8763.6 | 8342 | 8475 | 8973.12 | 8667.12 | 1574.3 | 15029.18
14341 | 带颈平焊法兰 | PN50(CL300) | 600 | RF | SH/T 3406-2013 | S32168(06Cr18Ni11Ti) | NB/T 47010 |  | 222.5 | 1 |  | 0 | 11125 | 12104 | 2387 | 11488 | 10697 | 10903 | 12460 | 15029.18 | 11948 | 11402.18 | 10440 | 11681 | 12471.13 | 12302.03 | 11002.625 | 12112 | 10046.86 | 10146 | 12237.5 | 13083 | 11785.7 | 11792.5 | 11904 | 13071.23 | 12237.5 | 9813.23 | 11792.5 | 11476.33 | 12415.5 | 11654.55 | 11995.78 | 12682.5 | 12148.72 | 13127.5 | 11166.7 | 3035.45 | 12026.18 | 10495.8 | 11125 | 11347.5 | 10466 | 11214 | 11347.5 | 6440 | 12559.68 | 12460 | 12104 | 13098.6796 | 12971.75 | 12126.25 | 12418 | 11726 | 12416.17 | 11785.66 | 2387 | 15029.18
14342 | 承插焊法兰 | PN50(CL300) | 15 | RF | SH/T 3406-2013 | S32168(06Cr18Ni11Ti) | NB/T 47010 |  | 1.4 | 1 |  | 0 | 71.4 | 71.4 | 3247.8 | 92 | 102 | 74 | 88 | 54.9 | 81 | 71.62 | 76 | 84 | 90.44 | 88.27 | 79.534 | 88 | 113.79 | 67.83 | 91 | 113 | 76 | 81.2 | 102 | 94.79 | 88.2 | 76.44 | 84 | 86.72 | 78.68 | 79.8 | 83.87 | 88.2 | 85.7 | 95.2 | 73.7 | 2484 | 77.51 | 80.85 | 84 | 71.4 | 67 | 95.6 | 77 | 27 | 90.55 | 84 | 83 | 94.9891 | 94.71 | 84 | 69 | 100 | 89.09 | 75.96 | 27 | 3247.8
14343 | 承插焊法兰 | PN50(CL300) | 20 | RF | SH/T 3406-2013 | S32168(06Cr18Ni11Ti) | NB/T 47010 |  | 1.4 | 1 |  | 0 | 71.4 | 71.4 | 4076 | 92 | 103 | 74 | 88 | 82.96 | 81 | 81.12 | 76 | 84 | 90.44 | 88.27 | 79.534 | 88 | 113.79 | 67.83 | 91 | 113 | 81.5 | 81.2 | 102 | 94.79 | 88.2 | 76.44 | 84 | 86.72 | 78.68 | 79.8 | 83.87 | 88.2 | 85.7 | 95.2 | 87.2 | 2815.2 | 83.19 | 80.75 | 84 | 71.4 | 67 | 95.6 | 77 | 38 | 90.55 | 84 | 106 | 94.9891 | 94.71 | 84 | 89 | 83 | 89.09 | 81.53 | 38 | 4076
14344 | 承插焊法兰 | PN50(CL300) | 25 | RF | SH/T 3406-2013 | S32168(06Cr18Ni11Ti) | NB/T 47010 |  | 1.4 | 1 |  | 0 | 71.4 | 71.4 | 4836.1 | 92 | 97 | 74 | 88 | 98.82 | 81 | 83.53 | 76 | 84 | 90.44 | 88.27 | 79.534 | 88 | 113.79 | 67.83 | 91 | 96 | 85 | 81.2 | 102 | 94.79 | 88.2 | 76.44 | 84 | 86.72 | 78.68 | 79.8 | 83.87 | 88.2 | 85.7 | 95.2 | 89.6 | 3367.2 | 86.71 | 80.75 | 84 | 71.4 | 67 | 95.6 | 77 | 48 | 90.55 | 84 | 128 | 94.9891 | 94.71 | 84 | 114 | 79 | 89.09 | 84.98 | 48 | 4836.1
14345 | 承插焊法兰 | PN50(CL300) | 32 | RF | SH/T 3406-2013 | S32168(06Cr18Ni11Ti) | NB/T 47010 |  | 2 | 1 |  | 0 | 102 | 102 | 6355.2 | 131 | 127 | 100 | 126 | 123.22 | 116 | 118.08 | 109 | 120 | 129.2 | 126.1 | 113.62 | 115 | 162.55 | 96.9 | 130 | 133 | 120.1 | 108 | 144 | 135.42 | 126 | 108.78 | 120 | 123.88 | 112.4 | 114 | 119.81 | 126 | 122.42 | 136 | 126.1 | 3422.4 | 122.52 | 115.5 | 120 | 102 | 96 | 136.5 | 110 | 62 | 129.36 | 120 | 133 | 135.7044 | 135.3 | 120 | 131 | 106 | 127.27 | 120.07 | 62 | 6355.2
14346 | 承插焊法兰 | PN50(CL300) | 40 | RF | SH/T 3406-2013 | S32168(06Cr18Ni11Ti) | NB/T 47010 |  | 2.7 | 1 |  | 0 | 137.7 | 137.7 | 7925.6 | 176 | 169 | 133 | 170 | 170.8 | 157 | 159.41 | 134 | 162 | 174.42 | 170.24 | 153.387 | 143 | 219.44 | 130.82 | 175.5 | 180 | 161.2 | 145.8 | 193 | 182.81 | 170.1 | 146.51 | 162 | 167.23 | 151.74 | 153.9 | 161.74 | 170.1 | 165.27 | 183.6 | 171.7 | 2649.6 | 164.52 | 153.9 | 162 | 137.7 | 130 | 184.3 | 148.5 | 85 | 171.46 | 162 | 175 | 183.1939 | 169.29 | 162 | 165 | 143 | 171.81 | 161.23 | 85 | 7925.6
14347 | 承插焊法兰 | PN50(CL300) | 50 | RF | SH/T 3406-2013 | S32168(06Cr18Ni11Ti) | NB/T 47010 |  | 3.2 | 1 |  | 0 | 163.2 | 163.2 | 9591.8 | 209 | 199 | 156 | 202 | 206.18 | 186 | 187.71 | 159 | 192 | 206.72 | 201.76 | 181.792 | 170 | 299.09 | 155.04 | 208 | 213 | 193 | 172.8 | 228 | 216.67 | 201.6 | 173.46 | 192 | 198.2 | 179.84 | 182.4 | 191.69 | 201.6 | 195.88 | 217.6 | 202.7 | 2925.6 | 196.93 | 182.4 | 192 | 163.2 | 155 | 218.4 | 176 | 101 | 203.21 | 192 | 238 | 217.125 | 200.64 | 192 | 175 | 169 | 203.63 | 192.99 | 101 | 9591.8
14348 | 承插焊法兰 | PN50(CL300) | 65 | RF | SH/T 3406-2013 | S32168(06Cr18Ni11Ti) | NB/T 47010 |  | 4.5 | 1 |  | 0 | 229.5 | 229.5 | 79.81 | 293 | 232 | 221 | 284 | 306.22 | 262 | 263.97 | 224 | 270 | 290.7 | 283.73 | 255.645 | 239 | 420.6 | 218.03 | 292.5 | 273 | 288 | 243 | 318 | 304.69 | 283.5 | 243.53 | 270 | 301.24 | 252.9 | 256.5 | 269.57 | 283.5 | 275.45 | 306 | 272.2 | 2819.79 | 254.89 | 243 | 270 | 229.5 | 217 | 307.1 | 247.5 | 161 | 285.77 | 270 | 243 | 305.3298 | 277.2 | 270 | 249 | 238 | 286.36 | 288.02 | 79.81 | 2819.79
14349 | 承插焊法兰 | PN50(CL300) | 80 | RF | SH/T 3406-2013 | S32168(06Cr18Ni11Ti) | NB/T 47010 |  | 5.9 | 1 |  | 0 | 300.9 | 300.9 | 81.47 | 384 | 289 | 289 | 372 | 339.16 | 343 | 346.09 | 288 | 354 | 381.14 | 372 | 312.7885 | 313 | 551.45 | 285.86 | 383.5 | 358 | 377.6 | 318.6 | 416 | 399.48 | 371.7 | 318.99 | 354 | 394.96 | 331.58 | 320.49 | 353.43 | 371.7 | 361.15 | 401.2 | 356.8 | 3427.98 | 342.22 | 300.9 | 295 | 300.9 | 284 | 402.7 | 324.5 | 217 | 374.67 | 354 | 319 | 400.3189 | 363.44 | 354 | 327 | 311 | 375.45 | 377.59 | 81.47 | 3427.98
14350 | 法兰盖 | PN50(CL300) | 15 | RF | SH/T 3406-2013 | S32168(06Cr18Ni11Ti) | NB/T 47010 |  | 0.9 | 1 |  | 0 | 36 | 68 | 81.6 | 51 | 64 | 36 | 46 | 36.6 | 44 | 43.16 | 46 | 57 | 39.33 | 42.78 | 44.505 | 44 | 54.86 | 35.06 | 40.5 | 48 | 43.5 | 35.1 | 55 | 41.22 | 49.5 | 33.61 | 40.5 | 46.08 | 43.92 | 45 | 44.48 | 43.2 | 42.29 | 41.4 | 45.9 | 3040.95 | 44.43 | 45.13 | 45 | 51 | 38 | 50.1 | 39.6 | 31 | 45.51 | 36 | 83 | 41.3066 | 47.52 | 44.1 | 62 | 81 | 43.17 | 43.54 | 31 | 3040.95
14351 | 法兰盖 | PN50(CL300) | 20 | RF | SH/T 3406-2013 | S32168(06Cr18Ni11Ti) | NB/T 47010 |  | 1.4 | 1 |  | 0 | 56 | 68 | 109.2 | 79 | 96 | 56 | 72 | 56.12 | 69 | 66.44 | 72 | 80 | 61.18 | 66.54 | 69.23 | 68 | 85.34 | 54.53 | 63 | 74 | 67.5 | 54.6 | 83 | 64.12 | 78.4 | 51.74 | 63 | 71.69 | 68.32 | 70 | 69.19 | 67.2 | 65.79 | 64.4 | 70.3 | 2823.36 | 68.9 | 68.04 | 70 | 71.4 | 59 | 77.9 | 61.6 | 51 | 70.8 | 56 | 104 | 64.2547 | 73.92 | 68.6 | 83 | 105 | 67.16 | 67.52 | 51 | 2823.36
14352 | 法兰盖 | PN50(CL300) | 25 | RF | SH/T 3406-2013 | S32168(06Cr18Ni11Ti) | NB/T 47010 |  | 1.8 | 1 |  | 0 | 72 | 79.56 | 153.35 | 101 | 117 | 72 | 93 | 73.2 | 89 | 82.58 | 93 | 103 | 78.66 | 85.55 | 89.01 | 88 | 109.72 | 70.11 | 81 | 95 | 86.6 | 70.2 | 106 | 82.45 | 100.8 | 66.25 | 81 | 92.16 | 87.84 | 90 | 88.96 | 86.4 | 84.58 | 82.8 | 88.4 | 3432.32 | 88.35 | 84.7 | 90 | 91.8 | 76 | 100.2 | 79.2 | 64 | 91.02 | 72 | 122 | 82.6231 | 95.04 | 88.2 | 95 | 107 | 86.35 | 86.58 | 64 | 3432.32
14353 | 法兰盖 | PN50(CL300) | 32 | RF | SH/T 3406-2013 | S32168(06Cr18Ni11Ti) | NB/T 47010 |  | 2.7 | 1 |  | 0 | 108 | 119.34 | 221.06 | 151 | 163 | 109 | 139 | 92.72 | 133 | 122.09 | 139 | 154 | 117.99 | 128.33 | 133.515 | 120 | 164.58 | 105.17 | 121.5 | 143 | 127.4 | 105.3 | 157 | 123.67 | 151.2 | 98.88 | 121.5 | 138.24 | 131.76 | 135 | 133.44 | 129.6 | 126.87 | 124.2 | 135.2 | 3044.8 | 129.95 | 122.88 | 135 | 137.7 | 115 | 150.3 | 118.8 | 80 | 127.01 | 108 | 133 | 123.9297 | 142.56 | 132.3 | 124 | 139 | 129.52 | 127.35 | 80 | 3044.8
14354 | 法兰盖 | PN50(CL300) | 40 | RF | SH/T 3406-2013 | S32168(06Cr18Ni11Ti) | NB/T 47010 |  | 3.2 | 1 |  | 0 | 128 | 141.44 | 192.03 | 179 | 184 | 129 | 165 | 129.32 | 158 | 146.71 | 150 | 182 | 139.84 | 152.1 | 158.24 | 142 | 156.05 | 124.64 | 144 | 169 | 152.3 | 124.8 | 186 | 146.57 | 172.8 | 117.01 | 144 | 163.85 | 156.16 | 160 | 158.15 | 153.6 | 150.37 | 147.2 | 148.4 | 2492.55 | 155.39 | 143.97 | 160 | 163.2 | 137 | 178.1 | 140.8 | 113 | 150.53 | 128 | 172 | 146.8778 | 154.88 | 156.8 | 144 | 149 | 153.51 | 152.28 | 113 | 2492.55
14355 | 法兰盖 | PN50(CL300) | 50 | RF | SH/T 3406-2013 | S32168(06Cr18Ni11Ti) | NB/T 47010 |  | 3.6 | 1 |  | 0 | 144 | 159.12 | 79.81 | 201 | 205 | 145 | 185 | 156.16 | 177 | 169.99 | 169 | 205 | 157.32 | 171.11 | 178.02 | 160 | 175.55 | 140.22 | 162 | 191 | 171.9 | 140.4 | 208 | 164.89 | 194.4 | 131.52 | 162 | 184.32 | 175.68 | 180 | 177.91 | 172.8 | 169.17 | 165.6 | 175.6 | 3378.79 | 175.37 | 160.03 | 180 | 183.6 | 153 | 200.3 | 158.4 | 136 | 169.34 | 144 | 224 | 165.2363 | 174.24 | 176.4 | 179 | 168 | 172.7 | 171.86 | 79.81 | 3378.79
14356 | 法兰盖 | PN50(CL300) | 65 | RF | SH/T 3406-2013 | S32168(06Cr18Ni11Ti) | NB/T 47010 |  | 5.4 | 1 |  | 0 | 216 | 238.68 | 42.8 | 268 | 253 | 217 | 251 | 235.46 | 266 | 248.62 | 253 | 308 | 235.98 | 256.66 | 267.03 | 240 | 263.33 | 148.77 | 243 | 270 | 250.4 | 210.6 | 267 | 247.34 | 291.6 | 196.78 | 243 | 276.49 | 263.52 | 270 | 266.87 | 259.2 | 253.75 | 248.4 | 256.4 | 2658.72 | 255.47 | 240.05 | 270 | 275.4 | 230 | 283.5 | 237.6 | 201 | 254.02 | 216 | 230 | 247.8594 | 261.36 | 264.6 | 244 | 243 | 259.04 | 250.36 | 42.8 | 2658.72
14357 | 法兰盖 | PN50(CL300) | 80 | RF | SH/T 3406-2013 | S32168(06Cr18Ni11Ti) | NB/T 47010 |  | 7.3 | 1 |  | 0 | 292 | 322.66 | 64.6 | 362 | 323 | 294 | 339 | 333.06 | 359 | 333.34 | 336 | 416 | 284.34 | 332.81 | 360.985 | 314 | 355.99 | 284.34 | 328.5 | 365 | 336.5 | 284.7 | 360 | 298.02 | 394.2 | 265.68 | 328.5 | 348.27 | 356.24 | 346.97 | 346.2 | 350.4 | 333.4 | 299.3 | 348.1 | 2825.4 | 343.39 | 324.51 | 336 | 372.3 | 310 | 383.3 | 321.2 | 273 | 343.39 | 292 | 310 | 298.6458 | 353.32 | 339.45 | 325 | 329 | 335.89 | 336.52 | 64.6 | 2825.4
14358 | 法兰盖 | PN50(CL300) | 100 | RF | SH/T 3406-2013 | S32168(06Cr18Ni11Ti) | NB/T 47010 |  | 12.7 | 1 |  | 0 | 508 | 561.34 | 66.5 | 629 | 559 | 511 | 591 | 563.64 | 591 | 574.79 | 584 | 629 | 494.67 | 578.99 | 628.015 | 546 | 580.61 | 470.54 | 546.1 | 622 | 577.4 | 469.9 | 627 | 518.47 | 685.8 | 461.48 | 558.8 | 605.91 | 619.76 | 603.63 | 602.28 | 571.5 | 580.02 | 520.7 | 594.6 | 3434.8 | 589.23 | 564.55 | 584 | 647.7 | 541 | 666.8 | 558.8 | 448 | 597.41 | 508 | 540 | 519.5588 | 614.68 | 590.55 | 568 | 571 | 584.37 | 577.45 | 66.5 | 3434.8
14359 | 法兰盖 | PN50(CL300) | 125 | RF | SH/T 3406-2013 | S32168(06Cr18Ni11Ti) | NB/T 47010 |  | 17.1 | 1 |  | 0 | 684 | 755.82 | 95 | 847 | 752 | 688 | 795 | 761.28 | 796 | 770.18 | 787 | 846 | 666.05 | 779.59 | 845.595 | 735 | 781.77 | 471.11 | 735.3 | 838 | 778.2 | 632.7 | 844 | 698.09 | 923.4 | 621.03 | 752.4 | 815.82 | 834.48 | 812.76 | 810.95 | 769.5 | 780.97 | 701.1 | 785.6 | 2936.2 | 794.08 | 760.14 | 787 | 872.1 | 728 | 897.8 | 752.4 | 586 | 804.38 | 684 | 727 | 699.556 | 827.64 | 795.15 | 752 | 769 | 786.82 | 778.2 | 95 | 2936.2
14360 | 法兰盖 | PN50(CL300) | 150 | RF | SH/T 3406-2013 | S32168(06Cr18Ni11Ti) | NB/T 47010 |  | 22.7 | 1 |  | 0 | 908 | 1003.34 | 128.3 | 1124 | 999 | 914 | 1056 | 1033.34 | 1056 | 1022.57 | 1044 | 1124 | 884.17 | 1034.89 | 1122.515 | 976 | 1037.79 | 841.04 | 976.1 | 1112 | 1033.2 | 839.9 | 1120 | 926.71 | 1225.8 | 824.08 | 998.8 | 1083 | 1055.55 | 1078.93 | 1076.52 | 1021.5 | 1036.73 | 930.7 | 1052.8 | 2829.48 | 1054.29 | 973.23 | 1044 | 1157.7 | 967 | 1191.8 | 998.8 | 789 | 1067.81 | 908 | 965 | 928.6561 | 1098.68 | 1055.55 | 975 | 1021 | 1044.5 | 1033.2 | 128.3 | 2829.48
14361 | 法兰盖 | PN50(CL300) | 200 | RF | SH/T 3406-2013 | S32168(06Cr18Ni11Ti) | NB/T 47010 |  | 36.7 | 1 |  | 0 | 1468 | 1622.14 | 171 | 1819 | 1615 | 1477 | 1707 | 1653.1 | 1708 | 1653.88 | 1688 | 1817 | 1429.47 | 1673.15 | 1645.995 | 1577 | 1603.26 | 1359.74 | 1578.1 | 1798 | 1668.6 | 1357.9 | 1811 | 1498.25 | 1981.8 | 1331.72 | 1614.8 | 1750.92 | 1706.55 | 1744.35 | 1740.46 | 1651.5 | 1676.13 | 1504.7 | 1712.9 | 3439.76 | 1702.61 | 1573.46 | 1688 | 1871.7 | 1562 | 1849.7 | 1614.8 | 1280 | 1640.05 | 1468 | 1560 | 1501.3963 | 1776.28 | 1706.55 | 1605 | 1650 | 1688.68 | 1668.56 | 171 | 3439.76
14362 | 法兰盖 | PN50(CL300) | 250 | RF | SH/T 3406-2013 | S32168(06Cr18Ni11Ti) | NB/T 47010 |  | 56.7 | 1 |  | 0 | 2268 | 2506.14 | 234.4 | 2810 | 2495 | 2282 | 2637 | 2513.2 | 2639 | 2571 | 2556 | 2807 | 2208.47 | 2584.95 | 2542.995 | 2437 | 2476.97 | 2100.74 | 2438.1 | 2778 | 2584.5 | 2097.9 | 2798 | 2314.74 | 2948.4 | 2056.92 | 2551.5 | 2705.1 | 2636.55 | 2694.95 | 2660.64 | 2551.5 | 2589.55 | 2324.7 | 2651.3 | 3051.4 | 2637.28 | 2430.93 | 2608 | 2891.7 | 2414 | 2857.7 | 2494.8 | 1973 | 2533.81 | 2268 | 2410 | 2319.601 | 2744.28 | 2636.55 | 2477 | 2549 | 2608.94 | 2584.53 | 234.4 | 3051.4
14363 | 法兰盖 | PN50(CL300) | 300 | RF | SH/T 3406-2013 | S32168(06Cr18Ni11Ti) | NB/T 47010 |  | 83.9 | 1 |  | 0 | 3356 | 3708.38 | 316.8 | 4158 | 3692 | 3377 | 3901 | 3696.6 | 3905 | 3753.87 | 3782 | 4153 | 3267.91 | 3825 | 3762.915 | 3606 | 3665.22 | 3108.5 | 3607.7 | 4111 | 3799.9 | 3104.3 | 4141 | 3425.16 | 4362.8 | 3043.19 | 3775.5 | 4002.79 | 3901.35 | 3987.77 | 3936.99 | 3775.5 | 3831.8 | 3439.9 | 3916.9 | 2446.4 | 3877.44 | 3597.1 | 3859 | 4278.9 | 3571 | 4228.6 | 3691.6 | 2833 | 3749.32 | 3356 | 3566 | 3432.3528 | 4060.76 | 3901.35 | 3715 | 3772 | 3860.49 | 3799.89 | 316.8 | 4362.8
14364 | 法兰盖 | PN50(CL300) | 350 | RF | SH/T 3406-2013 | S32168(06Cr18Ni11Ti) | NB/T 47010 |  | 113.4 | 1 |  | 0 | 4536 | 5012.28 | 533.8 | 5619 | 4990 | 4564 | 5273 | 4962.96 | 5278 | 5038.95 | 5112 | 5613 | 4416.93 | 5169.91 | 5099.031 | 4873 | 4953.94 | 3339.63 | 4876.2 | 5557 | 5066.6 | 4195.8 | 5597 | 4629.47 | 5896.8 | 4112.86 | 5103 | 5178.53 | 5273.1 | 5389.9 | 5321.27 | 5103 | 5179.09 | 4649.4 | 5302.4 | 3280.4 | 5170.02 | 4976.17 | 5216 | 5783.4 | 4826 | 5715.4 | 4989.6 | 3837 | 5067.62 | 4536 | 4820 | 4639.1919 | 5488.56 | 5273.1 | 4902 | 5098 | 5217.87 | 5066.62 | 533.8 | 5896.8
14365 | 法兰盖 | PN50(CL300) | 400 | RF | SH/T 3406-2013 | S32168(06Cr18Ni11Ti) | NB/T 47010 |  | 143.1 | 1 |  | 0 | 5724 | 6325.02 | 742.1 | 7091 | 6296 | 5760 | 6654 | 6514.8 | 6660 | 6366.3 | 6451 | 7083 | 5573.75 | 6523.93 | 6434.4915 | 6150 | 6106.02 | 3942.41 | 6153.3 | 7012 | 6401.1 | 5294.7 | 7063 | 5841.95 | 7441.2 | 5189.79 | 6439.5 | 6534.8 | 6654.15 | 6801.54 | 6714.94 | 6439.5 | 6535.52 | 5867.1 | 6688.1 | 2668.8 | 6531.78 | 6279.46 | 6583 | 7298.1 | 6091 | 7212.2 | 6296.4 | 5219 | 6394.85 | 5724 | 6082 | 5854.2181 | 6926.04 | 6553.98 | 6398 | 6433 | 6584.46 | 6401.14 | 742.1 | 7441.2
14366 | 法兰盖 | PN50(CL300) | 450 | RF | SH/T 3406-2013 | S32168(06Cr18Ni11Ti) | NB/T 47010 |  | 188 | 1 |  | 0 | 7520 | 8309.6 | 985.2 | 9316 | 8272 | 7567 | 8742 | 8220.36 | 8750 | 8388.94 | 8475 | 9306 | 7322.6 | 8570.92 | 8453.42 | 8349 | 8021.88 | 5179.4 | 8084 | 9212 | 8440.3 | 6956 | 9279 | 7674.96 | 9776 | 6817.86 | 8460 | 8585.21 | 8742 | 8753.28 | 8728.01 | 8460 | 8335.48 | 7708 | 8793.8 | 2450.8 | 8612.5 | 8249.74 | 8648 | 9588 | 8001 | 8883 | 7520 | 8157 | 8401.34 | 7520 | 7990 | 7691.0774 | 9099.2 | 8610.4 | 8411 | 8451 | 8650.44 | 8440.25 | 985.2 | 9776
14367 | 法兰盖 | PN50(CL300) | 500 | RF | SH/T 3406-2013 | S32168(06Cr18Ni11Ti) | NB/T 47010 |  | 233.8 | 1 |  | 0 | 9352 | 10333.96 | 1644.2 | 11585 | 10287 | 9410 | 10872 | 10426.12 | 10881 | 10430.32 | 10540 | 11573 | 9106.51 | 10658.94 | 10512.817 | 10382 | 9976.15 | 6885.41 | 10053.4 | 11456 | 10596.6 | 8650.6 | 11539 | 9544.71 | 12157.6 | 8478.57 | 10521 | 10676.71 | 10871.7 | 10885.73 | 10854.31 | 10521 | 10366.15 | 9585.8 | 10932.2 | 3286.3 | 10812.87 | 10259.52 | 10755 | 11923.8 | 9950 | 11047.1 | 9352 | 8164 | 10448.05 | 9352 | 9937 | 9564.7539 | 11315.92 | 10708.04 | 10458 | 10510 | 10757.84 | 10596.61 | 1644.2 | 12157.6
14368 | 法兰盖 | PN50(CL300) | 550 | RF | SH/T 3406-2013 | S32168(06Cr18Ni11Ti) | NB/T 47010 |  | 277 | 1 |  | 0 | 11080 | 12243.4 | 2540.2 | 13726 | 12188 | 11149 | 12881 | 12953.96 | 12892 | 12293.26 | 12487 | 13712 | 10789.15 | 12628.43 | 12455.305 | 12301 | 11819.48 | 7631.35 | 11911 | 11773 | 12614.7 | 10249 | 13671 | 11308.32 | 14404 | 10045 | 12465 | 12649.48 | 12880.5 | 12897.12 | 12859.89 | 12465 | 12281.53 | 11357 | 12874.2 | 2673.6 | 12872.14 | 12155.2 | 12742 | 14127 | 11789 | 13088.3 | 11080 | 12769 | 12378.58 | 11080 | 11773 | 11332.0675 | 13406.8 | 12686.6 | 1204 | 12452 | 12745.6 | 12614.7 | 1204 | 14404
14369 | 法兰盖 | PN50(CL300) | 600 | RF | SH/T 3406-2013 | S32168(06Cr18Ni11Ti) | NB/T 47010 |  | 363.2 | 1 |  | 0 | 14528 | 16053.44 | 3758.7 | 17997 | 15981 | 14619 | 16889 | 16003.96 | 16903 | 16118.82 | 16373 | 17978 | 14146.64 | 16558.29 | 16331.288 | 16129 | 15497.59 | 10696.24 | 15617.6 | 17797 | 16391.3 | 13438.4 | 17925 | 14827.37 | 18886.4 | 13170.61 | 16344 | 16585.89 | 16888.8 | 16910.59 | 16861.78 | 16344 | 16103.44 | 14891.2 | 16911 | 2841.21 | 16725.8 | 16310 | 16707 | 18523.2 | 15458 | 17161.2 | 14528 | 12769 | 16230.68 | 14528 | 15436 | 14858.5075 | 17578.88 | 16634.56 | 16237 | 16326 | 16711.92 | 16391.28 | 2841.21 | 18886.4
14370 | 对焊法兰 | PN68(CL400) | 15 | RF | SH/T 3406-2013 | S32168(06Cr18Ni11Ti) | NB/T 47010 |  | 1.4 | 0.1 |  | 0 | 7.14 | 7.616 | 508.03 | 8.5 | 10.2 | 7.4 | 8.8 | 6.466 | 8.1 | 7.059 | 8.4 | 8.4 | 9.044 | 8.827 | 8.0983 | 8.8 | 4.947 | 7.847 | 9.1 | 9.2 | 8.79 | 8.96 | 10.2 | 9.479 | 9.52 | 6.958 | 8.358 | 8.632 | 7.812 | 7.98 | 8.107 | 8.82 | 8.546 | 9.52 | 8.98 | 345.402 | 10.024 | 5.576 | 8.4 | 7.14 | 7.2 | 9.56 | 7.63 | 3.3 | 9.549 | 9.1 | 7.4 | 9.4989 | 8.47 | 8.232 | 8.9 | 10.4 | 8.909 | 8.791 | 3.3 | 508.03
14371 | 对焊法兰 | PN68(CL400) | 20 | RF | SH/T 3406-2013 | S32168(06Cr18Ni11Ti) | NB/T 47010 |  | 1.8 | 0.1 |  | 0 | 9.18 | 9.792 | 599.42 | 10.9 | 13 | 9.1 | 11.3 | 9.638 | 10.5 | 8.309 | 10.7 | 10.8 | 11.628 | 11.349 | 10.4121 | 11.3 | 11.644 | 10.089 | 11.7 | 11.8 | 11.31 | 11.52 | 13 | 12.188 | 12.24 | 8.918 | 10.746 | 11.099 | 10.044 | 10.26 | 10.423 | 11.34 | 10.988 | 12.24 | 11.36 | 295.263 | 13.124 | 8.909 | 10.8 | 9.18 | 9.3 | 12.29 | 9.81 | 5.8 | 12.277 | 11.7 | 10.1 | 12.2136 | 10.89 | 10.584 | 12.4 | 12.4 | 11.454 | 11.309 | 5.8 | 599.42
14372 | 对焊法兰 | PN68(CL400) | 25 | RF | SH/T 3406-2013 | S32168(06Cr18Ni11Ti) | NB/T 47010 |  | 2.3 | 0.1 |  | 0 | 11.73 | 12.512 | 702.82 | 13.9 | 15.3 | 11.4 | 14.5 | 11.834 | 13.4 | 10.82 | 13.7 | 13.8 | 14.858 | 14.502 | 13.3043 | 14.5 | 14.879 | 12.892 | 14.95 | 12.9 | 14.45 | 14.72 | 16.5 | 15.573 | 15.64 | 11.368 | 13.731 | 14.181 | 12.834 | 13.11 | 13.319 | 14.49 | 14.04 | 15.64 | 14.64 | 252 | 15.947 | 11.755 | 13.8 | 11.73 | 11.9 | 15.7 | 12.535 | 6.4 | 15.688 | 14.95 | 12 | 15.6057 | 13.915 | 13.524 | 14.6 | 13.2 | 14.636 | 14.445 | 6.4 | 702.82
14373 | 对焊法兰 | PN68(CL400) | 32 | RF | SH/T 3406-2013 | S32168(06Cr18Ni11Ti) | NB/T 47010 |  | 3.2 | 0.1 |  | 0 | 16.32 | 17.408 | 826.37 | 19.3 | 20.1 | 15.6 | 20.2 | 16.348 | 18.6 | 12.755 | 19.1 | 19.2 | 20.672 | 20.176 | 18.5104 | 18.3 | 20.701 | 17.936 | 20.8 | 17.4 | 20.1 | 19.52 | 22.8 | 21.667 | 21.76 | 15.778 | 19.104 | 19.731 | 17.856 | 18.24 | 18.53 | 20.16 | 19.534 | 21.76 | 19.28 | 257.6 | 22.794 | 15.987 | 19.2 | 16.32 | 16.5 | 21.84 | 17.44 | 8.2 | 21.827 | 20.8 | 13 | 21.7125 | 19.36 | 18.816 | 17.2 | 17.9 | 20.363 | 20.1 | 8.2 | 826.37
14374 | 对焊法兰 | PN68(CL400) | 40 | RF | SH/T 3406-2013 | S32168(06Cr18Ni11Ti) | NB/T 47010 |  | 4.5 | 0.1 |  | 0 | 22.95 | 24.48 | 940.96 | 27.2 | 28 | 21.4 | 28.4 | 21.228 | 26.2 | 17.937 | 24.6 | 27 | 29.07 | 28.373 | 26.0302 | 23.9 | 25.686 | 25.223 | 29.25 | 24.5 | 28.27 | 27.45 | 31.8 | 30.469 | 30.6 | 22.148 | 26.865 | 27.747 | 25.11 | 25.65 | 26.058 | 28.35 | 27.47 | 30.6 | 28.38 | 285.6 | 31.991 | 21.298 | 27 | 22.95 | 23.2 | 30.71 | 24.525 | 12.2 | 30.694 | 28.8 | 16.6 | 30.533 | 27.225 | 26.46 | 20.3 | 24.5 | 28.636 | 28.273 | 12.2 | 940.96
14375 | 对焊法兰 | PN68(CL400) | 50 | RF | SH/T 3406-2013 | S32168(06Cr18Ni11Ti) | NB/T 47010 |  | 5.4 | 0.1 |  | 0 | 27.54 | 29.376 | 1105.18 | 32.6 | 33.5 | 25.6 | 34 | 26.84 | 31.4 | 21.524 | 29.5 | 32.4 | 34.884 | 34.047 | 31.2363 | 28.6 | 30.824 | 30.267 | 35.1 | 29.4 | 33.92 | 32.94 | 38.1 | 36.563 | 36.72 | 26.558 | 32.238 | 33.296 | 30.132 | 30.78 | 31.27 | 34.02 | 32.964 | 36.72 | 33.56 | 341.6 | 38.389 | 26.578 | 32.4 | 27.54 | 27.8 | 36.86 | 29.43 | 15.4 | 36.832 | 34.56 | 21.1 | 36.6398 | 32.67 | 31.752 | 25.5 | 29.3 | 34.363 | 33.918 | 15.4 | 1105.18
14376 | 对焊法兰 | PN68(CL400) | 65 | RF | SH/T 3406-2013 | S32168(06Cr18Ni11Ti) | NB/T 47010 |  | 8.2 | 0.1 |  | 0 | 41 | 44.608 | 5.29 | 43.3 | 42.2 | 40.2 | 46.7 | 37.576 | 47.7 | 32.684 | 44.8 | 49.2 | 52.972 | 46.133 | 47.4329 | 43.5 | 46.806 | 35.834 | 53.3 | 40.7 | 51.51 | 50.02 | 52 | 55.521 | 55.76 | 40.278 | 48.954 | 50.56 | 45.756 | 46.74 | 47.484 | 51.66 | 46.27 | 55.76 | 48.71 | 341.6 | 47.56 | 36.464 | 49.2 | 41.82 | 42.2 | 49.94 | 44.69 | 19.5 | 55.931 | 52.48 | 42 | 55.6376 | 49.61 | 48.216 | 33 | 44.5 | 46.561 | 51.509 | 5.29 | 341.6
14377 | 对焊法兰 | PN68(CL400) | 80 | RF | SH/T 3406-2013 | S32168(06Cr18Ni11Ti) | NB/T 47010 |  | 10.4 | 0.1 |  | 0 | 52 | 56.576 | 10.8 | 54.9 | 50.9 | 51 | 59.3 | 52.338 | 60.5 | 44.643 | 55.8 | 62.4 | 60.268 | 58.51 | 55.016 | 55.1 | 59.364 | 55.328 | 67.6 | 51.6 | 59.53 | 63.44 | 66 | 63.168 | 67.6 | 51.058 | 62.088 | 59.296 | 58.032 | 56.493 | 58.147 | 65.52 | 58.684 | 63.44 | 57.84 | 347.2 | 60.32 | 46.248 | 52 | 53.04 | 53.5 | 63.34 | 56.68 | 26.8 | 61.152 | 64.48 | 53.2 | 63.3007 | 62.92 | 58.24 | 42.1 | 56.5 | 59.053 | 59.525 | 10.8 | 347.2
14378 | 对焊法兰 | PN68(CL400) | 100 | RF | SH/T 3406-2013 | S32168(06Cr18Ni11Ti) | NB/T 47010 |  | 15.9 | 0.1 |  | 0 | 79.5 | 86.496 | 13.22 | 83.9 | 77.6 | 77.9 | 90.6 | 81.984 | 85.4 | 68.253 | 85.3 | 83.5 | 92.141 | 89.453 | 84.111 | 84.3 | 84.708 | 84.588 | 87.45 | 78.9 | 91 | 93.81 | 100.9 | 96.574 | 103.35 | 78.008 | 91.759 | 90.654 | 86.178 | 86.369 | 88.898 | 90.63 | 89.719 | 96.99 | 91.19 | 268.8 | 92.22 | 72.959 | 79.5 | 81.09 | 81.9 | 96.83 | 86.655 | 39.7 | 93.492 | 96.99 | 81.4 | 96.7768 | 96.195 | 89.04 | 82.2 | 86.3 | 90.283 | 91.003 | 13.22 | 268.8
14379 | 对焊法兰 | PN68(CL400) | 125 | RF | SH/T 3406-2013 | S32168(06Cr18Ni11Ti) | NB/T 47010 |  | 19.3 | 0.1 |  | 0 | 96.5 | 104.992 | 15.86 | 101.9 | 94.2 | 94.6 | 110 | 108.458 | 103.6 | 82.847 | 103.5 | 101.3 | 111.844 | 108.582 | 102.097 | 102.3 | 102.821 | 84.341 | 106.15 | 95.7 | 110.46 | 113.87 | 122.4 | 117.225 | 125.45 | 94.668 | 111.38 | 110.039 | 104.606 | 104.838 | 107.907 | 110.01 | 108.905 | 117.73 | 110.68 | 285.6 | 111.94 | 96.999 | 96.5 | 98.43 | 99.5 | 117.54 | 105.185 | 50.3 | 113.484 | 115.8 | 98.8 | 117.4712 | 110.396 | 108.08 | 99.8 | 104.8 | 109.589 | 110.456 | 15.86 | 285.6
14380 | 对焊法兰 | PN68(CL400) | 150 | RF | SH/T 3406-2013 | S32168(06Cr18Ni11Ti) | NB/T 47010 |  | 25.9 | 0.1 |  | 0 | 129.5 | 140.896 | 21.15 | 136.7 | 126.4 | 126.9 | 147.6 | 141.52 | 139.1 | 115.756 | 138.9 | 136 | 150.091 | 145.713 | 128.0755 | 137.3 | 137.983 | 137.788 | 142.45 | 128.5 | 148.23 | 152.81 | 164.3 | 157.313 | 168.35 | 127.008 | 149.469 | 147.669 | 140.378 | 140.689 | 144.808 | 147.63 | 146.147 | 157.99 | 149.44 | 296.8 | 150.22 | 129.106 | 129.5 | 132.09 | 133.4 | 157.73 | 141.155 | 70.8 | 152.292 | 155.4 | 132.6 | 157.6434 | 148.148 | 145.04 | 134.2 | 140.6 | 147.065 | 148.235 | 21.15 | 296.8
14381 | 对焊法兰 | PN68(CL400) | 200 | RF | SH/T 3406-2013 | S32168(06Cr18Ni11Ti) | NB/T 47010 |  | 40.4 | 0.1 |  | 0 | 202 | 219.776 | 23.79 | 213.2 | 197.2 | 198 | 230.3 | 215.696 | 216.9 | 178.68 | 216.7 | 212.1 | 234.118 | 227.29 | 199.778 | 219.9 | 207.545 | 214.928 | 222.2 | 200.4 | 231.22 | 238.36 | 256.3 | 245.384 | 262.6 | 198.058 | 233.148 | 230.341 | 218.968 | 219.453 | 225.878 | 230.28 | 227.966 | 246.44 | 230.62 | 285.957 | 234.32 | 199.917 | 202 | 206.04 | 208.1 | 233.31 | 220.18 | 108.7 | 235.176 | 242.4 | 206.8 | 245.8993 | 239.976 | 226.24 | 209.8 | 219.2 | 229.399 | 231.221 | 23.79 | 285.957
14382 | 对焊法兰 | PN68(CL400) | 250 | RF | SH/T 3406-2013 | S32168(06Cr18Ni11Ti) | NB/T 47010 |  | 57 | 0.1 |  | 0 | 285 | 310.08 | 29.44 | 300.7 | 278.2 | 279.3 | 324.9 | 305.366 | 306.1 | 258.501 | 300 | 299.3 | 330.315 | 320.682 | 281.865 | 310.3 | 292.824 | 303.24 | 313.5 | 282.7 | 321.75 | 336.3 | 361.6 | 346.21 | 353.4 | 279.398 | 328.947 | 324.986 | 308.94 | 309.624 | 312.998 | 324.9 | 321.636 | 347.7 | 326.95 | 347.634 | 330.6 | 277.8 | 285 | 290.7 | 293.7 | 329.18 | 310.65 | 157 | 331.808 | 342 | 291.8 | 346.937 | 338.58 | 314.64 | 295.8 | 309.3 | 323.657 | 321.754 | 29.44 | 361.6
14383 | 对焊法兰 | PN68(CL400) | 300 | RF | SH/T 3406-2013 | S32168(06Cr18Ni11Ti) | NB/T 47010 |  | 80 | 0.1 |  | 0 | 400 | 435.2 | 32.05 | 422.1 | 400 | 392 | 456 | 441.64 | 429.6 | 381.352 | 421 | 420 | 463.6 | 450.08 | 395.6 | 435.5 | 410.981 | 425.6 | 440 | 396.8 | 451.58 | 472 | 507.5 | 485.908 | 496 | 392.098 | 461.68 | 456.12 | 433.6 | 434.56 | 439.296 | 456 | 451.419 | 488 | 453.49 | 297.171 | 464 | 405.486 | 400 | 408 | 412.2 | 462 | 436 | 232 | 465.696 | 480 | 409.6 | 486.9284 | 475.2 | 441.6 | 430 | 434 | 454.256 | 451.584 | 32.05 | 507.5
14384 | 对焊法兰 | PN68(CL400) | 350 | RF | SH/T 3406-2013 | S32168(06Cr18Ni11Ti) | NB/T 47010 |  | 106 | 0.1 |  | 0 | 530 | 576.64 | 46.84 | 559.2 | 530 | 519.4 | 604.2 | 589.016 | 569.2 | 521.47 | 557.8 | 556.5 | 614.27 | 596.356 | 536.36 | 577 | 544.55 | 553.85 | 583 | 525.8 | 598.35 | 678.4 | 672.4 | 643.829 | 657.2 | 519.498 | 611.726 | 579.65 | 574.52 | 575.792 | 582.067 | 604.2 | 598.13 | 646.6 | 602.53 | 246.84 | 614.8 | 571.706 | 530 | 540.6 | 546.1 | 612.15 | 577.7 | 330 | 617.047 | 636 | 542.7 | 645.181 | 664.62 | 585.12 | 548.7 | 575.1 | 601.889 | 598.349 | 46.84 | 678.4
14385 | 对焊法兰 | PN68(CL400) | 400 | RF | SH/T 3406-2013 | S32168(06Cr18Ni11Ti) | NB/T 47010 |  | 133 | 0.1 |  | 0 | 665 | 723.52 | 71.49 | 715.7 | 665 | 651.7 | 758.1 | 749.324 | 714.2 | 660.946 | 699.9 | 698.3 | 770.735 | 748.258 | 672.98 | 743 | 657.95 | 581.21 | 731.5 | 659.7 | 750.76 | 851.2 | 843.7 | 807.823 | 824.6 | 651.798 | 767.543 | 727.297 | 720.86 | 722.456 | 730.33 | 758.1 | 750.484 | 811.3 | 751.02 | 319.77 | 771.577 | 709.512 | 665 | 678.3 | 685.2 | 768.08 | 724.85 | 412.5 | 774.22 | 798 | 681 | 809.5194 | 833.91 | 734.16 | 688 | 721.6 | 755.201 | 750.758 | 71.49 | 851.2
14386 | 对焊法兰 | PN68(CL400) | 450 | RF | SH/T 3406-2013 | S32168(06Cr18Ni11Ti) | NB/T 47010 |  | 163 | 0.1 |  | 0 | 815 | 886.72 | 102.05 | 885.4 | 815 | 798.7 | 929.1 | 922.442 | 875.3 | 821.925 | 857.8 | 855.8 | 944.585 | 917.038 | 824.78 | 910.6 | 806.36 | 712.31 | 896.5 | 808.5 | 916.91 | 1043.2 | 1034 | 990.038 | 1010.6 | 798.798 | 940.673 | 923.33 | 883.46 | 869.605 | 878.792 | 929.1 | 919.766 | 994.3 | 917.44 | 286.11 | 945.4 | 859.473 | 815 | 831.3 | 839.8 | 889.98 | 888.35 | 522.5 | 948.856 | 978 | 834.6 | 992.1171 | 1075.8 | 878.57 | 842.8 | 884.3 | 925.547 | 916.908 | 102.05 | 1075.8
14387 | 对焊法兰 | PN68(CL400) | 500 | RF | SH/T 3406-2013 | S32168(06Cr18Ni11Ti) | NB/T 47010 |  | 202 | 0.1 |  | 0 | 1010 | 1098.88 | 152.01 | 1097.2 | 1010 | 989.8 | 1151.4 | 1119.35 | 1084.7 | 1018.582 | 1063 | 1060.5 | 1170.59 | 1136.452 | 1022.12 | 1128.5 | 999.293 | 1055.45 | 1111 | 1001.9 | 1136.29 | 1292.8 | 1281.4 | 1226.919 | 1252.4 | 989.898 | 1165.742 | 1144.249 | 1094.84 | 1077.67 | 1089.055 | 1151.4 | 1109.532 | 1232.2 | 1134.93 | 286.263 | 1171.6 | 1023.642 | 1010 | 1030.2 | 1040.7 | 1102.92 | 1010 | 594.7 | 1175.882 | 1212 | 1034.2 | 1229.4955 | 1333.2 | 1088.78 | 1042.3 | 1095.9 | 1146.996 | 1136.29 | 152.01 | 1333.2
14388 | 对焊法兰 | PN68(CL400) | 600 | RF | SH/T 3406-2013 | S32168(06Cr18Ni11Ti) | NB/T 47010 |  | 290 | 0.1 |  | 0 | 1450 | 1577.6 | 218.99 | 1575.2 | 1450 | 1421 | 1653 | 1626.138 | 1557.3 | 1462.321 | 1526.1 | 1522.5 | 1680.55 | 1631.54 | 1467.4 | 1620.2 | 1434.628 | 1515.25 | 1595 | 1438.4 | 1631.31 | 1856 | 1839.6 | 1761.418 | 1798 | 1421.098 | 1673.59 | 1642.734 | 1571.8 | 1547.15 | 1563.494 | 1653 | 1592.893 | 1769 | 1629.45 | 348.006 | 1682 | 1470.861 | 1450 | 1479 | 1494.1 | 1583.4 | 1450 | 929 | 1688.148 | 1740 | 1484.8 | 1765.117 | 1914 | 1563.1 | 1496.4 | 1573.3 | 1646.678 | 1631.308 | 218.99 | 1914
14389 | 带颈平焊法兰 | PN68(CL400) | 15 | RF | SH/T 3406-2013 | S32168(06Cr18Ni11Ti) | NB/T 47010 |  | 1.3 | 0.1 |  | 0 | 6.63 | 7.072 | 301.79 | 7.8 | 9.5 | 6.8 | 8.1 | 5.002 | 7.6 | 7.843 | 7.6 | 7.8 | 8.151 | 7.944 | 7.3853 | 7.6 | 4.947 | 6.916 | 8.45 | 8.5 | 7.87 | 7.28 | 8.7 | 8.543 | 7.15 | 5.831 | 6.985 | 7.467 | 6.955 | 7.28 | 7.528 | 8.19 | 7.786 | 8.58 | 8.11 | 308.715 | 6.036 | 6.88 | 7.8 | 6.63 | 6.2 | 7.51 | 7.15 | 3.6 | 8.408 | 7.28 | 7.8 | 8.5609 | 7.865 | 7.54 | 8.3 | 9.3 | 8.018 | 7.869 | 3.6 | 308.715
14390 | 带颈平焊法兰 | PN68(CL400) | 20 | RF | SH/T 3406-2013 | S32168(06Cr18Ni11Ti) | NB/T 47010 |  | 1.4 | 0.1 |  | 0 | 7.14 | 7.616 | 435.92 | 8.4 | 10.3 | 7.4 | 8.7 | 7.442 | 8.1 | 8.238 | 8.2 | 8.4 | 8.778 | 8.555 | 7.9534 | 8.2 | 7.459 | 7.448 | 9.1 | 8.5 | 8.48 | 7.84 | 9.3 | 9.2 | 7.7 | 6.272 | 7.522 | 8.042 | 7.49 | 7.84 | 8.107 | 8.82 | 8.385 | 9.24 | 8.61 | 258.52 | 7.698 | 7.409 | 8.4 | 7.14 | 6.6 | 8.09 | 7.7 | 4.9 | 9.055 | 7.84 | 9.8 | 9.2193 | 8.47 | 8.12 | 10.3 | 8.3 | 8.635 | 8.477 | 4.9 | 435.92
14391 | 带颈平焊法兰 | PN68(CL400) | 25 | RF | SH/T 3406-2013 | S32168(06Cr18Ni11Ti) | NB/T 47010 |  | 1.8 | 0.1 |  | 0 | 9.18 | 9.792 | 574.16 | 10.7 | 12.2 | 9.1 | 11.2 | 9.638 | 10.5 | 10.354 | 10.6 | 10.8 | 11.286 | 11 | 10.2258 | 10.6 | 9.59 | 9.576 | 11.7 | 9.8 | 10.9 | 10.08 | 11.9 | 11.829 | 9.9 | 8.036 | 9.671 | 10.339 | 9.63 | 10.08 | 10.423 | 11.34 | 10.781 | 11.88 | 11.09 | 342.82 | 9.195 | 9.526 | 10.8 | 9.18 | 8.5 | 10.4 | 9.9 | 5.2 | 11.642 | 10.08 | 11.5 | 11.8538 | 10.89 | 10.44 | 12.6 | 10.1 | 11.102 | 10.898 | 5.2 | 574.16
14392 | 带颈平焊法兰 | PN68(CL400) | 32 | RF | SH/T 3406-2013 | S32168(06Cr18Ni11Ti) | NB/T 47010 |  | 2.7 | 0.1 |  | 0 | 13.77 | 14.688 | 799.722 | 16.1 | 17 | 13.3 | 16.7 | 12.444 | 15.7 | 15.296 | 15.8 | 16.2 | 16.929 | 16.5 | 15.3387 | 14.7 | 14.384 | 14.364 | 17.55 | 13.8 | 16.36 | 14.31 | 17.6 | 17.744 | 14.85 | 12.005 | 14.507 | 15.508 | 14.445 | 15.12 | 15.635 | 17.01 | 16.171 | 17.82 | 16.41 | 286.62 | 12.736 | 14.288 | 16.2 | 13.77 | 12.7 | 15.59 | 14.85 | 7 | 17.464 | 15.12 | 12.5 | 17.7813 | 16.335 | 15.66 | 17.7 | 14.3 | 16.653 | 16.356 | 7 | 799.722
14393 | 带颈平焊法兰 | PN68(CL400) | 40 | RF | SH/T 3406-2013 | S32168(06Cr18Ni11Ti) | NB/T 47010 |  | 3.2 | 0.1 |  | 0 | 16.32 | 17.408 | 855.06 | 19 | 20 | 15.6 | 19.8 | 17.324 | 18.6 | 17.732 | 17.2 | 19.2 | 20.064 | 19.555 | 18.1792 | 17 | 17.048 | 17.024 | 20.8 | 16.4 | 19.38 | 16.96 | 20.8 | 21.029 | 18.56 | 14.21 | 17.194 | 18.38 | 16.384 | 17.92 | 18.53 | 20.16 | 19.166 | 21.12 | 17.57 | 253.35 | 18.525 | 16.464 | 19.2 | 16.32 | 15 | 18.48 | 17.6 | 9.3 | 20.321 | 17.92 | 16.2 | 21.0732 | 17.952 | 18.56 | 19.4 | 16.9 | 19.737 | 19.384 | 9.3 | 855.06
14394 | 带颈平焊法兰 | PN68(CL400) | 50 | RF | SH/T 3406-2013 | S32168(06Cr18Ni11Ti) | NB/T 47010 |  | 4.1 | 0.1 |  | 0 | 20.91 | 22.304 | 991.14 | 24.4 | 25.5 | 19.6 | 25.4 | 21.472 | 23.9 | 23.316 | 22 | 24.6 | 25.707 | 25.055 | 23.2921 | 21.7 | 15.602 | 21.812 | 26.65 | 21 | 24.83 | 21.73 | 26.5 | 26.944 | 23.78 | 18.179 | 22.029 | 23.549 | 20.992 | 22.96 | 23.742 | 25.83 | 24.556 | 27.06 | 22.79 | 343.43 | 20.817 | 21.095 | 24.6 | 20.91 | 19.3 | 23.68 | 22.55 | 11.4 | 26.037 | 22.96 | 21.1 | 27.0006 | 23.001 | 23.78 | 23 | 21.7 | 25.288 | 24.833 | 11.4 | 991.14
14395 | 带颈平焊法兰 | PN68(CL400) | 65 | RF | SH/T 3406-2013 | S32168(06Cr18Ni11Ti) | NB/T 47010 |  | 5.9 | 0.1 |  | 0 | 29.5 | 32.096 | 3.45 | 28.9 | 30.4 | 28.9 | 33 | 30.744 | 34.3 | 31.881 | 31.6 | 35.4 | 36.993 | 32.621 | 33.5179 | 31.3 | 22.452 | 25.783 | 38.35 | 28.3 | 35.73 | 31.27 | 31.6 | 38.773 | 34.22 | 26.117 | 31.701 | 33.889 | 30.208 | 33.04 | 34.165 | 37.17 | 33.001 | 38.94 | 30.05 | 270.24 | 28.507 | 30.356 | 35.4 | 30.09 | 27.8 | 32.83 | 32.45 | 15.9 | 37.467 | 33.04 | 30.2 | 38.8544 | 31.801 | 34.22 | 30.6 | 31.1 | 32.924 | 35.731 | 3.45 | 270.24
14396 | 带颈平焊法兰 | PN68(CL400) | 80 | RF | SH/T 3406-2013 | S32168(06Cr18Ni11Ti) | NB/T 47010 |  | 7.3 | 0.1 |  | 0 | 36.5 | 39.712 | 5.78 | 35.7 | 35.8 | 35.8 | 40.9 | 41.358 | 42.5 | 39.851 | 38.4 | 43.8 | 40.917 | 40.362 | 38.7009 | 36.6 | 27.779 | 38.836 | 47.45 | 35 | 39.92 | 38.69 | 39.1 | 42.885 | 42.34 | 32.291 | 39.223 | 41.93 | 37.376 | 38.946 | 40.815 | 45.99 | 40.832 | 43.07 | 40.49 | 287.334 | 37.828 | 35.412 | 36.5 | 37.23 | 34.4 | 40.63 | 40.15 | 21.1 | 46.358 | 40.88 | 37.4 | 42.9751 | 39.347 | 40.515 | 37.7 | 38.5 | 40.736 | 39.915 | 5.78 | 287.334
14397 | 带颈平焊法兰 | PN68(CL400) | 100 | RF | SH/T 3406-2013 | S32168(06Cr18Ni11Ti) | NB/T 47010 |  | 11.8 | 0.1 |  | 0 | 59 | 64.192 | 6.89 | 57.7 | 57.6 | 57.8 | 66.1 | 65.27 | 63.4 | 63.477 | 62.1 | 62 | 66.139 | 65.242 | 62.5577 | 59.2 | 43.781 | 54.929 | 64.9 | 56.6 | 64.52 | 59 | 63.1 | 69.322 | 68.44 | 52.136 | 62.227 | 67.777 | 58.764 | 62.953 | 65.974 | 67.26 | 66.003 | 69.62 | 61.13 | 349.308 | 47.432 | 57.242 | 59 | 60.18 | 55.6 | 65.67 | 64.9 | 32.1 | 74.935 | 66.08 | 60.4 | 69.4676 | 63.602 | 65.49 | 60.9 | 62.2 | 65.848 | 64.523 | 6.89 | 349.308
14398 | 带颈平焊法兰 | PN68(CL400) | 125 | RF | SH/T 3406-2013 | S32168(06Cr18Ni11Ti) | NB/T 47010 |  | 14.1 | 0.1 |  | 0 | 70.5 | 76.704 | 10.34 | 68.9 | 68.8 | 69.1 | 79 | 81.374 | 75.7 | 75.046 | 74.2 | 74 | 79.031 | 77.959 | 74.7511 | 70.7 | 52.314 | 61.617 | 77.55 | 67.7 | 77.11 | 70.5 | 75.4 | 82.833 | 81.78 | 62.279 | 74.356 | 80.987 | 70.218 | 75.224 | 78.834 | 80.37 | 78.867 | 83.19 | 73.07 | 298.602 | 70.346 | 68.399 | 70.5 | 71.91 | 66.3 | 78.47 | 77.55 | 40.8 | 79.592 | 78.96 | 72.2 | 83.0069 | 75.999 | 78.255 | 72.8 | 74.4 | 78.682 | 77.106 | 10.34 | 298.602
14399 | 带颈平焊法兰 | PN68(CL400) | 150 | RF | SH/T 3406-2013 | S32168(06Cr18Ni11Ti) | NB/T 47010 |  | 20.1 | 0.1 |  | 0 | 100.5 | 109.344 | 14.95 | 98.2 | 98.1 | 98.5 | 112.6 | 108.58 | 107.9 | 108.715 | 105.8 | 105.5 | 112.661 | 111.133 | 98.0076 | 100.8 | 74.576 | 93.566 | 110.55 | 96.5 | 109.92 | 100.5 | 107.5 | 118.082 | 116.58 | 88.739 | 105.997 | 107.708 | 100.098 | 107.234 | 112.38 | 114.57 | 112.428 | 118.59 | 108.04 | 287.895 | 103.344 | 97.505 | 100.5 | 102.51 | 94.5 | 111.86 | 110.55 | 60.5 | 113.46 | 112.56 | 102.9 | 118.33 | 108.339 | 111.555 | 103.7 | 106 | 112.164 | 109.917 | 14.95 | 287.895
14400 | 带颈平焊法兰 | PN68(CL400) | 200 | RF | SH/T 3406-2013 | S32168(06Cr18Ni11Ti) | NB/T 47010 |  | 30.4 | 0.1 |  | 0 | 152 | 165.376 | 16.11 | 154.3 | 148.4 | 149 | 170.2 | 164.334 | 163.2 | 163.209 | 160 | 159.6 | 170.392 | 168.082 | 148.2304 | 161.1 | 109.899 | 141.512 | 167.2 | 145.9 | 166.24 | 152 | 162.6 | 178.591 | 167.2 | 134.162 | 160.314 | 162.902 | 151.392 | 162.184 | 169.968 | 173.28 | 170.04 | 179.36 | 161.92 | 349.99 | 142.73 | 139.66 | 152 | 155.04 | 143 | 159.6 | 167.2 | 90.2 | 171.602 | 170.24 | 155.6 | 178.966 | 173.888 | 168.72 | 157 | 160.3 | 169.641 | 166.237 | 16.11 | 349.99
14401 | 带颈平焊法兰 | PN68(CL400) | 250 | RF | SH/T 3406-2013 | S32168(06Cr18Ni11Ti) | NB/T 47010 |  | 41.3 | 0.1 |  | 0 | 206.5 | 224.672 | 21.82 | 209.6 | 201.5 | 202.4 | 231.3 | 227.774 | 221.8 | 220.97 | 213.2 | 216.8 | 231.487 | 228.348 | 201.3788 | 218.9 | 149.304 | 192.252 | 227.15 | 198.2 | 223.01 | 206.5 | 221 | 242.626 | 227.15 | 182.231 | 217.796 | 221.31 | 205.674 | 220.336 | 226.787 | 235.41 | 231.009 | 243.67 | 221.64 | 299.185 | 206.854 | 200.346 | 206.5 | 210.63 | 194.3 | 216.83 | 227.15 | 127.3 | 233.13 | 231.28 | 211.5 | 243.1355 | 236.236 | 225.498 | 213.3 | 217.7 | 230.466 | 223.009 | 21.82 | 299.185
14402 | 带颈平焊法兰 | PN68(CL400) | 300 | RF | SH/T 3406-2013 | S32168(06Cr18Ni11Ti) | NB/T 47010 |  | 59 | 0.1 |  | 0 | 295 | 320.96 | 28.36 | 299.5 | 283.7 | 289.1 | 330.4 | 329.278 | 316.8 | 316.035 | 304.5 | 309.8 | 330.695 | 326.211 | 287.684 | 312.7 | 213.292 | 274.645 | 324.5 | 283.2 | 318.59 | 295 | 315.6 | 346.608 | 324.5 | 260.288 | 311.137 | 316.157 | 286.74 | 314.765 | 323.981 | 336.3 | 330.013 | 348.1 | 296.03 | 288.099 | 321.065 | 279.03 | 295 | 300.9 | 277.5 | 309.75 | 324.5 | 177.9 | 333.043 | 330.4 | 302.1 | 347.3359 | 337.48 | 322.14 | 306.2 | 311 | 329.238 | 318.588 | 28.36 | 348.1
14403 | 带颈平焊法兰 | PN68(CL400) | 350 | RF | SH/T 3406-2013 | S32168(06Cr18Ni11Ti) | NB/T 47010 |  | 87 | 0.1 |  | 0 | 435 | 473.28 | 51.18 | 441.6 | 418.3 | 426.3 | 487.2 | 460.428 | 467.2 | 464.595 | 449 | 456.8 | 487.635 | 481.023 | 430.215 | 461.1 | 314.515 | 396.72 | 478.5 | 417.6 | 469.78 | 461.1 | 465.4 | 511.1 | 478.5 | 383.768 | 458.795 | 450.068 | 422.82 | 464.145 | 477.734 | 495.9 | 475.029 | 513.3 | 436.61 | 350.238 | 407.604 | 413.709 | 435 | 443.7 | 409.2 | 456.75 | 443.7 | 245.2 | 491.098 | 487.2 | 445.4 | 512.1733 | 497.64 | 475.02 | 450.6 | 458.5 | 485.486 | 469.783 | 51.18 | 513.3
14404 | 带颈平焊法兰 | PN68(CL400) | 400 | RF | SH/T 3406-2013 | S32168(06Cr18Ni11Ti) | NB/T 47010 |  | 115 | 0.1 |  | 0 | 575 | 625.6 | 63.3 | 583.6 | 552.9 | 563.5 | 644 | 593.896 | 617.6 | 606.941 | 593.5 | 603.8 | 644.575 | 635.835 | 568.675 | 626 | 393.857 | 502.55 | 632.5 | 552 | 620.98 | 609.5 | 615.2 | 675.592 | 632.5 | 507.248 | 606.453 | 594.918 | 558.9 | 613.525 | 631.488 | 655.5 | 627.912 | 678.5 | 577.05 | 299.397 | 509.939 | 532.765 | 575 | 586.5 | 541 | 603.75 | 586.5 | 329.5 | 649.152 | 644 | 588.8 | 677.0107 | 657.8 | 627.9 | 593.4 | 606.1 | 641.735 | 620.977 | 63.3 | 678.5
14405 | 带颈平焊法兰 | PN68(CL400) | 450 | RF | SH/T 3406-2013 | S32168(06Cr18Ni11Ti) | NB/T 47010 |  | 141 | 0.1 |  | 0 | 705 | 767.04 | 78.53 | 669.8 | 677.9 | 690.9 | 789.6 | 623.176 | 757.2 | 734.681 | 727.7 | 740.3 | 790.305 | 779.589 | 697.245 | 767.5 | 482.903 | 616.17 | 775.5 | 676.8 | 759.99 | 747.3 | 754.3 | 828.334 | 775.5 | 621.908 | 743.564 | 727.264 | 685.26 | 738.558 | 760.182 | 803.7 | 769.874 | 831.9 | 707.59 | 255.15 | 701.572 | 634.173 | 705 | 719.1 | 663.3 | 710.64 | 719.1 | 382.2 | 795.917 | 789.6 | 721.9 | 830.0735 | 822.03 | 768.45 | 727.6 | 743.1 | 786.822 | 759.99 | 78.53 | 831.9
14406 | 带颈平焊法兰 | PN68(CL400) | 500 | RF | SH/T 3406-2013 | S32168(06Cr18Ni11Ti) | NB/T 47010 |  | 172 | 0.1 |  | 0 | 860 | 935.68 | 118.28 | 817 | 826.9 | 842.8 | 963.2 | 853.878 | 923.6 | 905.371 | 887.7 | 903 | 964.06 | 950.988 | 850.54 | 936.3 | 589.073 | 784.32 | 946 | 825.6 | 927.08 | 911.6 | 920.2 | 1010.45 | 946 | 758.618 | 907.042 | 887.159 | 835.92 | 900.936 | 927.314 | 980.4 | 939.137 | 1014.8 | 862.9 | 255.15 | 886.481 | 765.164 | 860 | 877.2 | 809.1 | 866.88 | 877.2 | 479 | 970.906 | 963.2 | 880.6 | 1012.5719 | 1002.76 | 937.4 | 887.5 | 906.5 | 959.812 | 927.08 | 118.28 | 1014.8
14407 | 带颈平焊法兰 | PN68(CL400) | 600 | RF | SH/T 3406-2013 | S32168(06Cr18Ni11Ti) | NB/T 47010 |  | 254 | 0.1 |  | 0 | 1270 | 1381.76 | 157.43 | 1206.5 | 1221.2 | 1244.6 | 1422.4 | 1280.268 | 1364 | 1301.642 | 1310.9 | 1333.5 | 1423.67 | 1404.366 | 1256.03 | 1382.6 | 869.91 | 1158.24 | 1397 | 1219.2 | 1369.06 | 1346.2 | 1358.9 | 1492.177 | 1397 | 1120.238 | 1339.469 | 1310.107 | 1234.44 | 1330.452 | 1369.405 | 1447.8 | 1386.865 | 1498.6 | 1274.47 | 345.87 | 1118.507 | 1306.83 | 1270 | 1295.4 | 1194.8 | 1280.16 | 1295.4 | 756.6 | 1433.779 | 1422.4 | 1300.5 | 1495.3106 | 1480.82 | 1384.3 | 1312.4 | 1338.6 | 1417.396 | 1369.06 | 157.43 | 1498.6
14408 | 承插焊法兰 | PN68(CL400) | 15 | RF | SH/T 3406-2013 | S32168(06Cr18Ni11Ti) | NB/T 47010 |  | 0.8 | 0.1 |  | 0 | 4.08 | 6.8 | 238.7 | 4.8 | 6.2 | 4.6 | 5 | 5.734 | 4.7 | 4.093 | 4.8 | 6 | 5.168 | 5.044 | 4.5448 | 5 | 6.089 | 3.876 | 5.2 | 5.2 | 5.12 | 4.64 | 6 | 5.417 | 4.8 | 4.41 | 4.776 | 4.955 | 4.496 | 4.56 | 4.792 | 5.04 | 4.897 | 5.44 | 4.21 | 345.87 | 5.87 | 4.62 | 4.8 | 5.1 | 3.8 | 4.87 | 4.4 | 2.6 | 5.174 | 4.8 | 7.4 | 5.4284 | 5.412 | 4.8 | 10.3 | 5.8 | 5.091 | 5.116 | 2.6 | 345.87
14409 | 承插焊法兰 | PN68(CL400) | 20 | RF | SH/T 3406-2013 | S32168(06Cr18Ni11Ti) | NB/T 47010 |  | 1.3 | 0.1 |  | 0 | 6.63 | 6.8 | 324.78 | 7.8 | 9.7 | 6.8 | 8.2 | 8.662 | 7.6 | 7.533 | 7.8 | 7.8 | 8.398 | 8.197 | 7.3853 | 8.2 | 9.894 | 6.299 | 8.45 | 8.5 | 8.32 | 7.54 | 9.5 | 8.802 | 6.24 | 7.105 | 7.761 | 8.052 | 7.306 | 7.41 | 7.788 | 8.19 | 7.958 | 8.84 | 8.1 | 272.16 | 9.347 | 7.498 | 7.8 | 6.63 | 6.3 | 7.92 | 7.15 | 3.7 | 8.408 | 7.8 | 9.4 | 8.8205 | 8.795 | 7.8 | 11 | 7.7 | 8.273 | 8.32 | 3.7 | 324.78
14410 | 承插焊法兰 | PN68(CL400) | 25 | RF | SH/T 3406-2013 | S32168(06Cr18Ni11Ti) | NB/T 47010 |  | 1.6 | 0.1 |  | 0 | 8.16 | 8.16 | 407.6 | 9.6 | 11 | 8.2 | 10.1 | 10.614 | 9.3 | 9.546 | 9.6 | 9.6 | 10.336 | 10.088 | 9.0896 | 10.1 | 12.177 | 7.752 | 10.4 | 9 | 10.24 | 9.28 | 11.6 | 10.833 | 7.68 | 8.722 | 9.552 | 9.91 | 8.992 | 9.12 | 9.585 | 10.08 | 9.794 | 10.88 | 10.24 | 272.16 | 10.442 | 9.228 | 9.6 | 8.16 | 7.7 | 9.74 | 8.8 | 4.7 | 10.349 | 9.6 | 11.4 | 10.8557 | 10.824 | 9.6 | 13.4 | 9 | 10.182 | 10.241 | 4.7 | 407.6
14411 | 承插焊法兰 | PN68(CL400) | 32 | RF | SH/T 3406-2013 | S32168(06Cr18Ni11Ti) | NB/T 47010 |  | 2.1 | 0.1 |  | 0 | 10.71 | 10.71 | 513.61 | 12.6 | 13.3 | 10.5 | 13.2 | 14.396 | 12.2 | 12.399 | 12.5 | 12.6 | 13.566 | 13.241 | 11.9301 | 12 | 15.983 | 10.175 | 13.65 | 11.4 | 13.44 | 11.34 | 15.1 | 14.219 | 10.08 | 11.417 | 12.537 | 13.007 | 11.802 | 11.97 | 12.58 | 13.23 | 12.854 | 14.28 | 13.24 | 249.92 | 13.49 | 12.128 | 12.6 | 10.71 | 10.1 | 12.79 | 11.55 | 6.1 | 13.583 | 12.6 | 12.5 | 14.2489 | 14.207 | 12.6 | 17.2 | 11.1 | 13.363 | 13.436 | 6.1 | 513.61
14412 | 承插焊法兰 | PN68(CL400) | 40 | RF | SH/T 3406-2013 | S32168(06Cr18Ni11Ti) | NB/T 47010 |  | 3.1 | 0.1 |  | 0 | 15.81 | 15.81 | 635.52 | 18.6 | 19.4 | 15.1 | 19.5 | 19.154 | 18 | 18.303 | 16.9 | 18.6 | 20.026 | 19.546 | 17.6111 | 16.4 | 23.593 | 15.02 | 20.15 | 16.9 | 19.84 | 16.74 | 22.1 | 20.99 | 14.88 | 16.807 | 18.507 | 19.201 | 17.422 | 17.67 | 18.57 | 19.53 | 18.976 | 21.08 | 19.71 | 335.12 | 19.129 | 17.67 | 18.6 | 15.81 | 14.9 | 18.88 | 17.05 | 8.3 | 19.686 | 18.6 | 15.5 | 21.0341 | 19.437 | 18.6 | 19.3 | 16.4 | 19.727 | 19.835 | 8.3 | 635.52
14413 | 承插焊法兰 | PN68(CL400) | 50 | RF | SH/T 3406-2013 | S32168(06Cr18Ni11Ti) | NB/T 47010 |  | 3.8 | 0.1 |  | 0 | 19.38 | 19.38 | 959.18 | 22.8 | 23.6 | 18.2 | 23.9 | 24.278 | 22.1 | 22.291 | 20.8 | 22.8 | 24.548 | 23.959 | 21.5878 | 20.1 | 33.259 | 18.411 | 24.7 | 20.7 | 24.31 | 20.52 | 27 | 25.729 | 18.24 | 20.58 | 22.686 | 23.537 | 21.356 | 21.66 | 22.764 | 23.94 | 23.26 | 25.84 | 24.07 | 272.64 | 23.449 | 21.66 | 22.8 | 19.38 | 18.3 | 23.14 | 20.9 | 9.8 | 24.132 | 22.8 | 21.1 | 25.783 | 23.826 | 22.8 | 21.8 | 20.1 | 24.181 | 24.314 | 9.8 | 959.18
14414 | 承插焊法兰 | PN68(CL400) | 65 | RF | SH/T 3406-2013 | S32168(06Cr18Ni11Ti) | NB/T 47010 |  | 5.6 | 0.1 |  | 0 | 28.56 | 28.56 | 5.4 | 33.6 | 28.9 | 27.4 | 35.3 | 34.282 | 32.6 | 32.849 | 30.6 | 33.6 | 36.176 | 35.308 | 31.8136 | 29.7 | 49.013 | 27.132 | 36.4 | 27.8 | 35.84 | 30.24 | 39.5 | 37.917 | 26.88 | 30.282 | 33.432 | 37.488 | 31.472 | 31.92 | 33.546 | 35.28 | 34.279 | 38.08 | 33.87 | 290.394 | 34.556 | 30.24 | 33.6 | 28.56 | 27 | 32.98 | 30.8 | 15.6 | 35.562 | 33.6 | 32.3 | 37.9966 | 34.496 | 33.6 | 32.7 | 29.6 | 35.636 | 35.839 | 5.4 | 290.394
14415 | 承插焊法兰 | PN68(CL400) | 80 | RF | SH/T 3406-2013 | S32168(06Cr18Ni11Ti) | NB/T 47010 |  | 7.6 | 0.1 |  | 0 | 38.76 | 38.76 | 9.549 | 45.5 | 37.2 | 37.2 | 47.9 | 47.58 | 44.2 | 44.581 | 40.8 | 45.6 | 49.096 | 47.918 | 40.2914 | 40.3 | 66.518 | 36.822 | 49.4 | 37.7 | 48.64 | 41.04 | 53.5 | 51.458 | 36.48 | 41.062 | 45.372 | 50.876 | 42.712 | 41.283 | 45.527 | 47.88 | 46.521 | 51.68 | 45.96 | 353.028 | 46.897 | 38.76 | 38 | 38.76 | 36.6 | 44.76 | 41.8 | 21.1 | 48.263 | 45.6 | 43.8 | 51.5661 | 46.816 | 45.6 | 40.9 | 40.1 | 48.363 | 48.637 | 9.549 | 353.028
14416 | 法兰盖 | PN68(CL400) | 15 | RF | SH/T 3406-2013 | S32168(06Cr18Ni11Ti) | NB/T 47010 |  | 1 | 0.1 |  | 0 | 4 | 6.8 | 12.355 | 5.2 | 7 | 4 | 5.2 | 4.392 | 4.9 | 4.781 | 5.7 | 5.7 | 4.37 | 4.753 | 4.945 | 4.9 | 5.708 | 3.895 | 4.5 | 4.3 | 4.76 | 3.9 | 6.1 | 4.58 | 5.6 | 3.724 | 4.478 | 5.12 | 4.858 | 5 | 4.942 | 4.8 | 4.699 | 4.6 | 5.08 | 313.17 | 4.858 | 5.015 | 5 | 5.1 | 4.3 | 5.25 | 4.4 | 5.4 | 5.057 | 4 | 7.8 | 4.5896 | 5.28 | 4.9 | 7.9 | 7.5 | 4.797 | 4.761 | 3.724 | 313.17
14417 | 法兰盖 | PN68(CL400) | 20 | RF | SH/T 3406-2013 | S32168(06Cr18Ni11Ti) | NB/T 47010 |  | 1.4 | 0.1 |  | 0 | 5.6 | 6.8 | 16.321 | 7.2 | 9.6 | 5.6 | 7.2 | 6.588 | 6.9 | 6.693 | 7.9 | 8 | 6.118 | 6.654 | 6.923 | 6.8 | 7.991 | 5.453 | 6.3 | 6 | 6.79 | 5.46 | 8.3 | 6.412 | 7.84 | 5.174 | 6.269 | 7.169 | 6.927 | 7 | 6.919 | 6.72 | 6.579 | 6.44 | 7.18 | 290.649 | 6.927 | 6.804 | 7 | 7.14 | 5.9 | 7.35 | 6.16 | 6 | 7.08 | 5.6 | 9.8 | 6.4255 | 7.392 | 6.86 | 9.5 | 10.5 | 6.716 | 6.788 | 5.174 | 290.649
14418 | 法兰盖 | PN68(CL400) | 25 | RF | SH/T 3406-2013 | S32168(06Cr18Ni11Ti) | NB/T 47010 |  | 1.8 | 0.1 |  | 0 | 7.2 | 7.956 | 18.07 | 9.3 | 11.7 | 7.2 | 9.3 | 8.54 | 8.9 | 8.643 | 10.2 | 10.3 | 7.866 | 8.555 | 8.901 | 8.8 | 10.275 | 7.011 | 8.1 | 7.8 | 8.77 | 7.02 | 10.6 | 8.245 | 10.08 | 6.625 | 8.06 | 9.216 | 8.946 | 9 | 8.896 | 8.64 | 8.458 | 8.28 | 9.22 | 353.338 | 8.946 | 8.47 | 9 | 9.18 | 7.6 | 9.45 | 7.92 | 7.6 | 9.102 | 7.2 | 11.5 | 8.2623 | 9.504 | 8.82 | 12.4 | 12 | 8.635 | 8.767 | 6.625 | 353.338
14419 | 法兰盖 | PN68(CL400) | 32 | RF | SH/T 3406-2013 | S32168(06Cr18Ni11Ti) | NB/T 47010 |  | 2.7 | 0.1 |  | 0 | 10.8 | 11.934 | 21.78 | 13.9 | 16.3 | 10.9 | 13.9 | 11.834 | 13.3 | 12.876 | 15.3 | 15.4 | 11.799 | 12.833 | 13.3515 | 12 | 15.412 | 10.517 | 12.15 | 11.7 | 12.78 | 10.53 | 15.7 | 12.367 | 15.12 | 9.888 | 12.089 | 13.824 | 13.039 | 13.5 | 13.344 | 12.96 | 12.687 | 12.42 | 13.62 | 302.047 | 13.039 | 12.288 | 13.5 | 13.77 | 11.5 | 14.18 | 11.88 | 10.1 | 12.701 | 10.8 | 12.5 | 12.393 | 14.256 | 13.23 | 16.2 | 15.1 | 12.952 | 12.778 | 9.888 | 302.047
14420 | 法兰盖 | PN68(CL400) | 40 | RF | SH/T 3406-2013 | S32168(06Cr18Ni11Ti) | NB/T 47010 |  | 3.6 | 0.1 |  | 0 | 14.4 | 15.912 | 19.203 | 18.5 | 20.6 | 14.5 | 18.5 | 16.104 | 17.7 | 17.17 | 18.6 | 20.5 | 15.732 | 17.111 | 17.802 | 16 | 16.439 | 14.022 | 16.2 | 15.6 | 17.04 | 14.04 | 20.8 | 16.489 | 19.44 | 13.152 | 16.119 | 18.432 | 17.39 | 18 | 17.791 | 17.28 | 16.917 | 16.56 | 18 | 262.2 | 17.391 | 16.197 | 18 | 18.36 | 15.3 | 18.9 | 15.84 | 14 | 16.934 | 14.4 | 16.2 | 16.5236 | 17.424 | 17.64 | 19.4 | 17.3 | 17.27 | 17.043 | 13.152 | 262.2
14421 | 法兰盖 | PN68(CL400) | 50 | RF | SH/T 3406-2013 | S32168(06Cr18Ni11Ti) | NB/T 47010 |  | 4.5 | 0.1 |  | 0 | 18 | 19.89 | 23.476 | 23.1 | 25.6 | 18.1 | 23.2 | 20.74 | 22.2 | 21.401 | 23.2 | 25.7 | 19.665 | 21.389 | 22.2525 | 20 | 20.549 | 17.528 | 20.25 | 19.4 | 21.39 | 17.55 | 26 | 20.611 | 24.3 | 16.415 | 20.149 | 23.041 | 21.828 | 22.5 | 22.239 | 21.6 | 21.146 | 20.7 | 21.82 | 347.7 | 21.828 | 20.004 | 22.5 | 22.95 | 19.2 | 23.63 | 19.8 | 20.9 | 21.168 | 18 | 21.1 | 20.6543 | 21.78 | 22.05 | 22.4 | 20.3 | 21.587 | 21.391 | 16.415 | 347.7
14422 | 法兰盖 | PN68(CL400) | 65 | RF | SH/T 3406-2013 | S32168(06Cr18Ni11Ti) | NB/T 47010 |  | 6.8 | 0.1 |  | 0 | 27.2 | 30.056 | 4.75 | 31 | 31.8 | 27.4 | 31.6 | 30.256 | 33.5 | 31.09 | 35.1 | 38.8 | 29.716 | 32.32 | 33.626 | 30.2 | 31.052 | 18.734 | 30.6 | 27.7 | 31.66 | 26.52 | 33.6 | 31.146 | 36.72 | 24.755 | 30.447 | 34.817 | 32.305 | 34 | 33.606 | 32.64 | 31.953 | 31.28 | 32.73 | 290.7 | 32.303 | 30.228 | 34 | 34.68 | 28.9 | 32.13 | 29.92 | 31.4 | 31.987 | 27.2 | 27.2 | 31.2114 | 32.912 | 33.32 | 32 | 30.6 | 32.62 | 31.657 | 4.75 | 290.7
14423 | 法兰盖 | PN68(CL400) | 80 | RF | SH/T 3406-2013 | S32168(06Cr18Ni11Ti) | NB/T 47010 |  | 9.1 | 0.1 |  | 0 | 36.4 | 40.222 | 6.65 | 41.5 | 40.2 | 36.6 | 42.3 | 42.212 | 44.8 | 41.611 | 46 | 51.9 | 35.445 | 41.487 | 44.9995 | 39.1 | 41.555 | 35.445 | 40.95 | 37.1 | 42.16 | 35.49 | 44.9 | 37.15 | 49.14 | 33.095 | 40.745 | 43.415 | 43.02 | 43.252 | 43.156 | 43.68 | 41.561 | 37.31 | 43.65 | 291.21 | 43.019 | 40.452 | 41.9 | 46.41 | 38.8 | 43 | 40.04 | 34.4 | 42.806 | 36.4 | 36.4 | 37.228 | 44.044 | 42.315 | 42.5 | 41 | 41.872 | 42.159 | 6.65 | 291.21
14424 | 法兰盖 | PN68(CL400) | 100 | RF | SH/T 3406-2013 | S32168(06Cr18Ni11Ti) | NB/T 47010 |  | 15 | 0.1 |  | 0 | 60 | 66.3 | 8.55 | 68.4 | 66 | 60.4 | 69.8 | 68.564 | 69.8 | 68.01 | 75.9 | 74.3 | 58.425 | 68.385 | 74.175 | 64.5 | 64.216 | 55.575 | 64.5 | 60 | 68.31 | 55.5 | 74 | 61.236 | 81 | 54.488 | 65.67 | 71.564 | 69.705 | 71.295 | 71.136 | 67.5 | 68.507 | 61.5 | 71.48 | 354.02 | 69.704 | 66.679 | 69 | 76.5 | 63.8 | 70.88 | 66 | 53.4 | 70.56 | 60 | 60 | 61.3646 | 72.6 | 69.75 | 70.5 | 67.5 | 69.02 | 68.31 | 8.55 | 354.02
14425 | 法兰盖 | PN68(CL400) | 125 | RF | SH/T 3406-2013 | S32168(06Cr18Ni11Ti) | NB/T 47010 |  | 20 | 0.1 |  | 0 | 80 | 88.4 | 12.83 | 91.1 | 88 | 80.5 | 93 | 91.622 | 93.1 | 90.68 | 101.2 | 99 | 77.9 | 91.18 | 98.9 | 86 | 85.621 | 55.1 | 86 | 80 | 90.6 | 74 | 98.7 | 81.649 | 108 | 72.618 | 87.56 | 95.418 | 92.45 | 95.06 | 94.848 | 90 | 91.342 | 82 | 95.22 | 302.63 | 92.444 | 88.906 | 92 | 102 | 85.1 | 94.5 | 88 | 70.2 | 94.08 | 80 | 80 | 81.8205 | 96.8 | 93 | 93.9 | 89.9 | 92.026 | 90.595 | 12.83 | 302.63
14426 | 法兰盖 | PN68(CL400) | 150 | RF | SH/T 3406-2013 | S32168(06Cr18Ni11Ti) | NB/T 47010 |  | 27.7 | 0.1 |  | 0 | 110.8 | 122.434 | 17.1 | 126.2 | 121.9 | 111.5 | 128.8 | 127.978 | 128.9 | 125.611 | 140.2 | 137.1 | 107.892 | 126.284 | 136.9765 | 119 | 118.585 | 102.629 | 119.11 | 110.8 | 125.68 | 102.49 | 136.7 | 113.083 | 149.58 | 100.538 | 121.271 | 132.154 | 128.25 | 131.658 | 131.364 | 124.65 | 126.509 | 113.57 | 128.74 | 291.465 | 128.241 | 118.76 | 127.4 | 141.27 | 117.9 | 130.88 | 121.88 | 98.2 | 130.301 | 110.8 | 110.8 | 113.3205 | 134.068 | 128.805 | 130.2 | 124.6 | 127.456 | 125.676 | 17.1 | 291.465
14427 | 法兰盖 | PN68(CL400) | 200 | RF | SH/T 3406-2013 | S32168(06Cr18Ni11Ti) | NB/T 47010 |  | 45 | 0.1 |  | 0 | 180 | 198.9 | 21.38 | 205.2 | 198 | 181.1 | 209.3 | 208.742 | 209.4 | 204.075 | 227.7 | 222.8 | 175.275 | 205.155 | 201.825 | 193.4 | 184.085 | 166.725 | 193.5 | 180 | 203.09 | 166.5 | 222.1 | 183.709 | 243 | 163.268 | 197.01 | 214.691 | 207.234 | 213.885 | 213.408 | 202.5 | 205.52 | 184.5 | 209.47 | 354.33 | 207.234 | 192.931 | 207 | 229.5 | 191.5 | 198.45 | 198 | 158.3 | 201.096 | 180 | 180 | 184.0948 | 217.8 | 209.25 | 211.6 | 202.3 | 207.059 | 203.089 | 21.38 | 354.33
14428 | 法兰盖 | PN68(CL400) | 250 | RF | SH/T 3406-2013 | S32168(06Cr18Ni11Ti) | NB/T 47010 |  | 70 | 0.1 |  | 0 | 280 | 309.4 | 29.51 | 319.1 | 308 | 281.8 | 325.5 | 309.636 | 325.8 | 310.66 | 347.1 | 346.5 | 272.65 | 319.13 | 313.95 | 300.8 | 286.355 | 259.35 | 301 | 280 | 317.32 | 259 | 345.5 | 285.77 | 364 | 253.918 | 313.425 | 333.963 | 323.793 | 332.71 | 328.474 | 315 | 319.697 | 287 | 326.22 | 302.895 | 323.793 | 300.115 | 322 | 357 | 297.9 | 308.7 | 308 | 237.5 | 312.816 | 280 | 280 | 286.3701 | 338.8 | 325.5 | 328.5 | 314.7 | 322.091 | 317.317 | 29.51 | 364
14429 | 法兰盖 | PN68(CL400) | 300 | RF | SH/T 3406-2013 | S32168(06Cr18Ni11Ti) | NB/T 47010 |  | 103 | 0.1 |  | 0 | 412 | 455.26 | 39.49 | 469.6 | 453.2 | 414.6 | 479 | 451.766 | 479.4 | 457.114 | 510.8 | 509.9 | 401.185 | 469.577 | 461.955 | 442.6 | 421.351 | 381.615 | 442.9 | 412 | 464.37 | 381.1 | 508.3 | 420.49 | 535.6 | 373.576 | 461.183 | 491.403 | 473.85 | 489.559 | 483.325 | 463.5 | 470.411 | 422.3 | 480.05 | 292.077 | 473.847 | 441.598 | 473.8 | 525.3 | 438.4 | 454.23 | 453.2 | 341.8 | 460.286 | 412 | 412 | 421.373 | 498.52 | 478.95 | 483.3 | 463 | 473.934 | 464.37 | 39.49 | 535.6
14430 | 法兰盖 | PN68(CL400) | 350 | RF | SH/T 3406-2013 | S32168(06Cr18Ni11Ti) | NB/T 47010 |  | 141 | 0.1 |  | 0 | 564 | 623.22 | 65.1 | 642.8 | 620.4 | 567.5 | 655.7 | 599.386 | 656.2 | 625.758 | 699.2 | 698 | 549.195 | 642.819 | 634.0065 | 605.9 | 576.8 | 415.245 | 606.3 | 564 | 630.53 | 521.7 | 695.9 | 575.622 | 733.2 | 511.364 | 631.328 | 643.891 | 643.398 | 670.173 | 661.64 | 634.5 | 643.961 | 578.1 | 654.62 | 355.074 | 643.398 | 618.731 | 648.6 | 719.1 | 600.1 | 621.81 | 620.4 | 607.1 | 630.101 | 564 | 564 | 576.8308 | 682.44 | 655.65 | 662.2 | 633.8 | 648.783 | 630.53 | 65.1 | 733.2
14431 | 法兰盖 | PN68(CL400) | 400 | RF | SH/T 3406-2013 | S32168(06Cr18Ni11Ti) | NB/T 47010 |  | 181 | 0.1 |  | 0 | 724 | 800.02 | 86.8 | 825.2 | 796.4 | 728.5 | 841.7 | 780.8 | 842.4 | 803.278 | 897.5 | 896 | 704.995 | 825.179 | 813.8665 | 777.8 | 723.212 | 498.655 | 778.3 | 724 | 809.54 | 669.7 | 893.3 | 738.919 | 941.2 | 656.404 | 810.428 | 826.555 | 826.05 | 860.293 | 849.339 | 814.5 | 826.645 | 742.1 | 832.46 | 303.531 | 826.061 | 794.257 | 832.6 | 923.1 | 770.3 | 798.21 | 796.4 | 581.8 | 808.853 | 724 | 724 | 740.4707 | 876.04 | 828.98 | 849.7 | 813.6 | 832.835 | 809.54 | 86.8 | 941.2
14432 | 法兰盖 | PN68(CL400) | 450 | RF | SH/T 3406-2013 | S32168(06Cr18Ni11Ti) | NB/T 47010 |  | 225 | 0.1 |  | 0 | 900 | 994.5 | 120.22 | 1025.7 | 990 | 905.6 | 1046.3 | 786.412 | 1047.2 | 998.55 | 1115.7 | 1113.8 | 876.375 | 1025.775 | 1011.7125 | 999.2 | 899.021 | 619.875 | 967.5 | 900 | 1002.83 | 832.5 | 1110.5 | 918.546 | 1170 | 815.948 | 1007.438 | 1027.485 | 1023.3 | 1047.6 | 1044.576 | 1012.5 | 997.598 | 922.5 | 1025.57 | 292.23 | 1023.298 | 987.336 | 1035 | 1147.5 | 957.6 | 945 | 900 | 720.9 | 1005.48 | 900 | 900 | 920.4749 | 1089 | 1030.5 | 1057.8 | 1011.4 | 1035.293 | 1002.832 | 120.22 | 1170
14433 | 法兰盖 | PN68(CL400) | 500 | RF | SH/T 3406-2013 | S32168(06Cr18Ni11Ti) | NB/T 47010 |  | 268 | 0.1 |  | 0 | 1072 | 1184.56 | 201.6 | 1221.8 | 1179.2 | 1078.7 | 1246.2 | 1222.928 | 1247.3 | 1189.384 | 1329 | 1326.6 | 1043.86 | 1221.812 | 1205.062 | 1190.1 | 1070.834 | 789.26 | 1152.4 | 1072 | 1221.28 | 991.6 | 1322.7 | 1094.09 | 1393.6 | 971.866 | 1199.97 | 1223.849 | 1218.865 | 1247.808 | 1244.206 | 1206 | 1188.249 | 1098.8 | 1232.87 | 292.23 | 1218.862 | 1176.027 | 1232.8 | 1366.8 | 1140.6 | 1125.6 | 1072 | 1140 | 1197.638 | 1072 | 1072 | 1096.3876 | 1297.12 | 1227.44 | 1259 | 1204.7 | 1233.148 | 1221.276 | 201.6 | 1393.6
14434 | 法兰盖 | PN68(CL400) | 600 | RF | SH/T 3406-2013 | S32168(06Cr18Ni11Ti) | NB/T 47010 |  | 425 | 0.1 |  | 0 | 1700 | 1878.5 | 313.6 | 1937.5 | 1870 | 1710.6 | 1976.3 | 1858.426 | 1978 | 1886.15 | 2107.5 | 2103.8 | 1655.375 | 1937.575 | 1911.0125 | 1887.3 | 1698.151 | 1251.625 | 1827.5 | 1700 | 1936.73 | 1572.5 | 2097.5 | 1735.031 | 2210 | 1541.148 | 1902.938 | 1940.805 | 1782.15 | 1978.8 | 1973.088 | 1912.5 | 1884.351 | 1742.5 | 1952.96 | 355.26 | 1932.896 | 1908.522 | 1955 | 2167.5 | 1808.8 | 1785 | 1700 | 1415.3 | 1899.24 | 1700 | 1700 | 1738.6746 | 2057 | 1946.5 | 1995.2 | 1910.4 | 1955.553 | 1936.725 | 313.6 | 2210
14435 | 对焊法兰 | PN110(CL600) | 15 | RF | SH/T 3406-2013 | S32168(06Cr18Ni11Ti) | NB/T 47010 |  | 1.4 | 1 |  | 0 | 71.4 | 76.16 | 4614.4 | 92 | 102 | 74 | 88 | 67.1 | 81 | 82.69 | 76 | 84 | 90.44 | 88.27 | 80.983 | 88 | 52.83 | 78.47 | 91 | 101 | 84.5 | 89.6 | 102 | 94.79 | 95.2 | 69.58 | 84 | 86.32 | 80.13 | 79.8 | 81.07 | 88.2 | 85.46 | 95.2 | 89.2 | 3552.6 | 86.27 | 87.71 | 84 | 71.4 | 72 | 95.6 | 76.3 | 36 | 95.49 | 91 | 78 | 94.9891 | 84.7 | 82.32 | 91 | 104 | 89.09 | 84.54 | 36 | 4614.4
14436 | 对焊法兰 | PN110(CL600) | 20 | RF | SH/T 3406-2013 | S32168(06Cr18Ni11Ti) | NB/T 47010 |  | 1.8 | 1 |  | 0 | 91.8 | 97.92 | 6316.8 | 118 | 130 | 91 | 113 | 98.82 | 105 | 106.32 | 98 | 108 | 116.28 | 113.49 | 104.121 | 113 | 124.35 | 100.89 | 117 | 130 | 109.5 | 115.2 | 130 | 121.88 | 122.4 | 89.18 | 108 | 110.99 | 103.06 | 102.6 | 104.23 | 113.4 | 109.88 | 122.4 | 114.6 | 3036.9 | 111.69 | 111.36 | 108 | 91.8 | 93 | 122.9 | 98.1 | 57 | 122.77 | 117 | 107 | 122.1359 | 108.9 | 105.84 | 126 | 124 | 114.54 | 109.46 | 57 | 6316.8
14437 | 对焊法兰 | PN110(CL600) | 25 | RF | SH/T 3406-2013 | S32168(06Cr18Ni11Ti) | NB/T 47010 |  | 2.3 | 1 |  | 0 | 117.3 | 125.12 | 7108.8 | 151 | 153 | 114 | 145 | 122 | 134 | 135.85 | 125 | 138 | 148.58 | 145.02 | 133.0435 | 145 | 158.89 | 128.92 | 149.5 | 142 | 135.3 | 147.2 | 165 | 155.73 | 156.4 | 113.68 | 138 | 141.81 | 130.85 | 131.1 | 133.19 | 144.9 | 140.4 | 156.4 | 144 | 3151.5 | 138.1 | 142.3 | 138 | 117.3 | 119 | 157 | 125.35 | 68 | 156.88 | 149.5 | 138 | 156.057 | 139.15 | 135.24 | 146 | 132 | 146.36 | 135.34 | 68 | 7108.8
14438 | 对焊法兰 | PN110(CL600) | 32 | RF | SH/T 3406-2013 | S32168(06Cr18Ni11Ti) | NB/T 47010 |  | 3.2 | 1 |  | 0 | 163.2 | 174.08 | 8380 | 210 | 201 | 156 | 202 | 169.58 | 186 | 189.52 | 174 | 192 | 206.72 | 201.76 | 185.104 | 183 | 221.07 | 179.36 | 208 | 191 | 201 | 195.2 | 228 | 216.67 | 217.6 | 157.78 | 192 | 197.31 | 178.08 | 182.4 | 185.3 | 201.6 | 195.34 | 217.6 | 180 | 2922.81 | 164.35 | 195.26 | 192 | 163.2 | 165 | 218.4 | 174.4 | 93 | 218.27 | 208 | 177 | 217.125 | 193.6 | 188.16 | 172 | 179 | 203.63 | 201 | 93 | 8380
14439 | 对焊法兰 | PN110(CL600) | 40 | RF | SH/T 3406-2013 | S32168(06Cr18Ni11Ti) | NB/T 47010 |  | 4.5 | 1 |  | 0 | 229.5 | 244.8 | 9577.6 | 295 | 280 | 214 | 284 | 219.6 | 262 | 266.52 | 224 | 270 | 290.7 | 283.73 | 260.3025 | 239 | 274.3 | 252.23 | 292.5 | 269 | 266.4 | 274.5 | 318 | 304.69 | 306 | 221.48 | 270 | 277.47 | 251.89 | 256.5 | 260.58 | 283.5 | 274.7 | 306 | 256.4 | 3553.22 | 271.84 | 266.96 | 270 | 229.5 | 232 | 307.1 | 245.25 | 127 | 306.94 | 288 | 216 | 305.3298 | 272.25 | 264.6 | 205 | 245 | 286.36 | 266.4 | 127 | 9577.6
14440 | 对焊法兰 | PN110(CL600) | 50 | RF | SH/T 3406-2013 | S32168(06Cr18Ni11Ti) | NB/T 47010 |  | 5.4 | 1 |  | 0 | 275.4 | 293.76 | 11686.8 | 354 | 335 | 256 | 340 | 278.16 | 314 | 319.82 | 268 | 324 | 348.84 | 340.47 | 312.363 | 286 | 329.17 | 302.67 | 351 | 323 | 320.4 | 329.4 | 381 | 365.63 | 367.2 | 265.58 | 324 | 332.96 | 305.32 | 307.8 | 312.7 | 340.2 | 329.64 | 367.2 | 316.4 | 3037.43 | 326.9 | 320.36 | 324 | 275.4 | 278 | 368.6 | 294.3 | 156 | 368.32 | 345.6 | 274 | 366.3978 | 326.7 | 317.52 | 255 | 293 | 343.63 | 320.36 | 156 | 11686.8
14441 | 对焊法兰 | PN110(CL600) | 65 | RF | SH/T 3406-2013 | S32168(06Cr18Ni11Ti) | NB/T 47010 |  | 8.2 | 1 |  | 0 | 410 | 446.08 | 78 | 471 | 422 | 402 | 467 | 398.94 | 477 | 449.26 | 407 | 492 | 529.72 | 461.33 | 474.329 | 435 | 499.84 | 358.34 | 533 | 447 | 515.1 | 500.2 | 520 | 555.21 | 557.6 | 402.78 | 492 | 505.6 | 437.38 | 467.4 | 474.84 | 516.6 | 462.7 | 557.6 | 463.7 | 2587.5 | 382.19 | 455.1 | 492 | 418.2 | 422 | 499.4 | 446.9 | 226 | 559.31 | 524.8 | 446 | 556.3759 | 496.1 | 482.16 | 329 | 445 | 465.61 | 515.09 | 78 | 2587.5
14442 | 对焊法兰 | PN110(CL600) | 80 | RF | SH/T 3406-2013 | S32168(06Cr18Ni11Ti) | NB/T 47010 |  | 10.4 | 1 |  | 0 | 520 | 565.76 | 108 | 597 | 509 | 510 | 593 | 547.78 | 605 | 569.79 | 507 | 624 | 602.68 | 585.1 | 550.16 | 551 | 633.95 | 553.28 | 676 | 567 | 572.1 | 634.4 | 660 | 631.68 | 676 | 510.58 | 624 | 592.96 | 547.36 | 564.93 | 581.47 | 655.2 | 586.84 | 634.4 | 567.4 | 3507.5 | 583.78 | 544.71 | 520 | 530.4 | 535 | 633.4 | 566.8 | 288 | 611.52 | 644.8 | 566 | 633.0065 | 629.2 | 582.4 | 421 | 565 | 590.53 | 572.1 | 108 | 3507.5
14443 | 对焊法兰 | PN110(CL600) | 100 | RF | SH/T 3406-2013 | S32168(06Cr18Ni11Ti) | NB/T 47010 |  | 19.1 | 1 |  | 0 | 955 | 1039.04 | 168 | 1096 | 932 | 936 | 1089 | 1112.64 | 1026 | 1046.45 | 931 | 1003 | 1106.85 | 1074.57 | 1010.39 | 1012 | 1086.65 | 1016.12 | 1050.5 | 1042 | 1049.7 | 1126.9 | 1212 | 1160.11 | 1241.5 | 936.88 | 1107.8 | 1088.99 | 1003.28 | 1037.51 | 1067.89 | 1088.7 | 1077.76 | 1165.1 | 1069.3 | 2760 | 1071.11 | 1000.37 | 955 | 974.1 | 984 | 1163.2 | 1040.95 | 561 | 1123.08 | 1165.1 | 1039 | 1162.5462 | 1155.55 | 1069.6 | 867 | 1037 | 1084.54 | 1049.69 | 168 | 2760
14444 | 对焊法兰 | PN110(CL600) | 125 | RF | SH/T 3406-2013 | S32168(06Cr18Ni11Ti) | NB/T 47010 |  | 30.9 | 1 |  | 0 | 1545 | 1680.96 | 189.8 | 1772 | 1508 | 1514 | 1761 | 1844.64 | 1659 | 1692.94 | 1507 | 1622 | 1790.66 | 1738.43 | 1634.61 | 1638 | 1757.99 | 1350.33 | 1699.5 | 1686 | 1768.5 | 1823.1 | 1960 | 1876.82 | 2008.5 | 1515.08 | 1792.2 | 1761.77 | 1638.91 | 1678.49 | 1727.63 | 1761.3 | 1743.6 | 1884.9 | 1669.2 | 2534.4 | 1071.11 | 1618.4 | 1545 | 1575.9 | 1592 | 1881.8 | 1684.05 | 998 | 1816.92 | 1854 | 1681 | 1880.7613 | 1767.48 | 1730.4 | 1593 | 1677 | 1754.56 | 1768.51 | 189.8 | 2534.4
14445 | 对焊法兰 | PN110(CL600) | 150 | RF | SH/T 3406-2013 | S32168(06Cr18Ni11Ti) | NB/T 47010 |  | 37 | 1 |  | 0 | 1850 | 2012.8 | 209 | 2122 | 1806 | 1813 | 2109 | 2182.58 | 1987 | 2027.15 | 1804 | 1943 | 2144.15 | 2081.62 | 1829.65 | 1961 | 2105.03 | 1968.4 | 2035 | 2019 | 2066.2 | 2183 | 2347 | 2247.33 | 2405 | 1813.98 | 2146 | 2109.56 | 1928.87 | 2009.84 | 2068.68 | 2109 | 2087.81 | 2257 | 2073 | 2649.6 | 2108.37 | 1937.89 | 1850 | 1887 | 1906 | 2253.3 | 2016.5 | 1138 | 2175.6 | 2220 | 2013 | 2252.0494 | 2116.4 | 2072 | 1710 | 2008 | 2100.93 | 2066.2 | 209 | 2649.6
14446 | 对焊法兰 | PN110(CL600) | 200 | RF | SH/T 3406-2013 | S32168(06Cr18Ni11Ti) | NB/T 47010 |  | 53 | 1 |  | 0 | 2650 | 2883.2 | 378.5 | 3040 | 2586 | 2597 | 3021 | 3379.4 | 2846 | 2912.64 | 2584 | 2783 | 3071.35 | 2981.78 | 2620.85 | 2885 | 2907.63 | 2819.6 | 2915 | 2892 | 2956.2 | 3127 | 3362 | 3219.14 | 3286 | 2597.98 | 3074 | 3021.8 | 2805.94 | 2878.96 | 2963.25 | 3021 | 2990.65 | 3233 | 3054.9 | 3283.2 | 3016.55 | 2775.9 | 2650 | 2703 | 2731 | 3060.8 | 2888.5 | 1817 | 3085.24 | 3180 | 2883 | 3225.9002 | 3148.2 | 2968 | 2632 | 2876 | 3009.45 | 2956.22 | 378.5 | 3379.4
14447 | 对焊法兰 | PN110(CL600) | 250 | RF | SH/T 3406-2013 | S32168(06Cr18Ni11Ti) | NB/T 47010 |  | 86 | 1 |  | 0 | 4300 | 4678.4 | 376.4 | 4932 | 4197 | 4214 | 4902 | 5662.02 | 4618 | 4726.17 | 4114 | 4515 | 4983.7 | 4838.36 | 4252.7 | 4681 | 4718.04 | 4575.2 | 4730 | 4692 | 4850.2 | 5074 | 5455 | 5223.51 | 5332 | 4214.98 | 4988 | 4903.29 | 4578.57 | 4671.52 | 4722.43 | 4902 | 4852.75 | 5246 | 4964.2 | 3513.6 | 4949.19 | 4504.29 | 4300 | 4386 | 4431 | 4966.5 | 4687 | 2832 | 5006.23 | 5160 | 4678 | 5234.4794 | 5108.4 | 4747.2 | 4438 | 4666 | 4883.25 | 4850.21 | 376.4 | 5662.02
14448 | 对焊法兰 | PN110(CL600) | 300 | RF | SH/T 3406-2013 | S32168(06Cr18Ni11Ti) | NB/T 47010 |  | 103 | 1 |  | 0 | 5150 | 5603.2 | 425 | 5907 | 5150 | 5047 | 5871 | 6878.36 | 5531 | 5660.41 | 4928 | 5408 | 5968.85 | 5794.78 | 5093.35 | 5607 | 5650.67 | 5479.6 | 5665 | 5620 | 5756.5 | 6077 | 6534 | 6256.07 | 6386 | 5047.98 | 5974 | 5872.55 | 5478.98 | 5594.96 | 5655.94 | 5871 | 5812.02 | 6283 | 6055.3 | 2937.6 | 5874.03 | 5724 | 5150 | 5253 | 5307 | 5948.3 | 5613.5 | 3496 | 5995.84 | 6180 | 5603 | 6269.2077 | 6118.2 | 5685.6 | 5298 | 5588 | 5848.55 | 5756.55 | 425 | 6878.36
14449 | 对焊法兰 | PN110(CL600) | 350 | RF | SH/T 3406-2013 | S32168(06Cr18Ni11Ti) | NB/T 47010 |  | 158 | 1 |  | 0 | 7900 | 8595.2 | 643.8 | 9060 | 7900 | 7742 | 9006 | 8000.76 | 8485 | 8682.96 | 7559 | 8295 | 9156.1 | 8889.08 | 7994.8 | 8601 | 8668.02 | 8255.5 | 8690 | 8620 | 8731.2 | 10112 | 10023 | 9596.69 | 9796 | 7742.98 | 9164 | 8640.07 | 8309.79 | 8582.56 | 8676.1 | 9006 | 8915.52 | 9638 | 8891.9 | 2937.6 | 8909.38 | 8769 | 7900 | 8058 | 8140 | 9124.5 | 8611 | 3994 | 9197.5 | 9480 | 8595 | 9616.843 | 9906.6 | 8721.6 | 8136 | 8572 | 8971.56 | 8731.19 | 643.8 | 10112
14450 | 对焊法兰 | PN110(CL600) | 400 | RF | SH/T 3406-2013 | S32168(06Cr18Ni11Ti) | NB/T 47010 |  | 218 | 1 |  | 0 | 10900 | 11859.2 | 987.5 | 12751 | 10900 | 10682 | 12426 | 11150.8 | 11707 | 11980.29 | 10429 | 11445 | 12633.1 | 12264.68 | 11030.8 | 12179 | 11516.72 | 9526.6 | 11990 | 11894 | 12011 | 13952 | 13829 | 13241 | 13516 | 10682.98 | 12644 | 11921.11 | 11441.23 | 11841.76 | 11970.82 | 12426 | 11974.16 | 13298 | 12765.1 | 2596.5 | 12256.13 | 12099 | 10900 | 11118 | 11231 | 12589.5 | 10900 | 6189 | 12690.22 | 13080 | 11859 | 13268.8061 | 13668.6 | 12033.6 | 11266 | 11827 | 12378.48 | 12011.01 | 987.5 | 13952
14451 | 对焊法兰 | PN110(CL600) | 450 | RF | SH/T 3406-2013 | S32168(06Cr18Ni11Ti) | NB/T 47010 |  | 252 | 1 |  | 0 | 12600 | 13708.8 | 1670.8 | 14878 | 12600 | 12348 | 14364 | 13775.02 | 13532 | 13749.06 | 12056 | 13230 | 14603.4 | 14177.52 | 12751.2 | 14079 | 13312.91 | 11012.4 | 13860 | 13749 | 13880.4 | 16128 | 15986 | 15306.11 | 15624 | 12348.98 | 14616 | 14274.79 | 13089.71 | 13444.2 | 13586.23 | 14364 | 13841.69 | 15372 | 14627.1 | 2596.5 | 14163.71 | 13986 | 12600 | 12852 | 12983 | 13759.2 | 12600 | 6925 | 14669.42 | 15120 | 13709 | 15338.2528 | 16632 | 13582.8 | 13003 | 13671 | 14309.06 | 13880.44 | 1670.8 | 16632
14452 | 对焊法兰 | PN110(CL600) | 500 | RF | SH/T 3406-2013 | S32168(06Cr18Ni11Ti) | NB/T 47010 |  | 313 | 1 |  | 0 | 15650 | 17027.2 | 2231 | 18479 | 15650 | 15337 | 17841 | 17403.3 | 16808 | 17029.61 | 14974 | 16433 | 18138.35 | 17609.38 | 15837.8 | 17487 | 16535.48 | 16354.25 | 17215 | 17077 | 17289.2 | 20032 | 19855 | 19011.16 | 19406 | 15337.98 | 18154 | 17730.2 | 16284.76 | 16698.55 | 16874.96 | 17841 | 17192.26 | 19093 | 18111.2 | 2596.5 | 17642.08 | 16650 | 15650 | 15963 | 16126 | 17089.8 | 15650 | 8779 | 18220.36 | 18780 | 17027 | 19051.0834 | 20658 | 16870.7 | 16168 | 16981 | 17772.77 | 17289.24 | 2231 | 20658
14453 | 对焊法兰 | PN110(CL600) | 550 | RF | SH/T 3406-2013 | S32168(06Cr18Ni11Ti) | NB/T 47010 |  | 373 | 1 |  | 0 | 18650 | 20291.2 | 3970.5 | 22022 | 18650 | 18277 | 21261 | 20198.32 | 20030 | 20294.07 | 17844 | 19583 | 21615.35 | 20984.98 | 18873.8 | 20839 | 19705.22 | 16300.1 | 20515 | 19657 | 20982 | 23872 | 23662 | 22655.48 | 23126 | 18277.98 | 21634 | 21128.96 | 19507.29 | 19899.55 | 20109.77 | 21261 | 20487.9 | 22753 | 21602.4 | 3519.7 | 17642.08 | 20701.5 | 18650 | 19023 | 19217 | 20365.8 | 18650 | 13747 | 21713.08 | 22380 | 20291 | 22703.0565 | 24618 | 20104.7 | 20537 | 20236 | 21179.69 | 20982 | 3519.7 | 24618
14454 | 对焊法兰 | PN110(CL600) | 600 | RF | SH/T 3406-2013 | S32168(06Cr18Ni11Ti) | NB/T 47010 |  | 444 | 1 |  | 0 | 22200 | 24153.6 | 5132 | 26213 | 22200 | 21756 | 25308 | 24739.16 | 23843 | 24157.02 | 21241 | 23310 | 25729.8 | 24979.44 | 22466.4 | 24805 | 23456.08 | 23199 | 24420 | 24225 | 24975.9 | 28416 | 28166 | 26967.91 | 27528 | 21756.98 | 25752 | 25150.82 | 23104.28 | 23687.4 | 23937.64 | 25308 | 24387.74 | 27084 | 24221 | 3519.7 | 24911.35 | 22200 | 22200 | 22644 | 22875 | 24242.4 | 22200 | 13747 | 25846.13 | 26640 | 24154 | 27024.5426 | 29304 | 23931.6 | 22910 | 24087 | 25211.21 | 24975.89 | 3519.7 | 29304
14455 | 带颈平焊法兰 | PN110(CL600) | 15 | RF | SH/T 3406-2013 | S32168(06Cr18Ni11Ti) | NB/T 47010 |  | 1.3 | 1 |  | 0 | 66.3 | 70.72 | 6823.8 | 84 | 95 | 68 | 81 | 50.02 | 76 | 78.43 | 69 | 78 | 81.51 | 79.44 | 73.853 | 76 | 52.83 | 69.16 | 84.5 | 94 | 78.7 | 72.8 | 87 | 85.43 | 58.5 | 58.31 | 70.2 | 74.67 | 75.4 | 72.8 | 75.28 | 81.9 | 77.86 | 85.8 | 81.1 | 3519.7 | 75.59 | 68.8 | 78 | 66.3 | 62 | 75.1 | 71.5 | 31 | 84.08 | 72.8 | 78 | 85.6094 | 78.65 | 75.4 | 83 | 93 | 80.18 | 78.69 | 31 | 6823.8
14456 | 带颈平焊法兰 | PN110(CL600) | 20 | RF | SH/T 3406-2013 | S32168(06Cr18Ni11Ti) | NB/T 47010 |  | 1.4 | 1 |  | 0 | 71.4 | 76.16 | 6823.8 | 91 | 103 | 74 | 87 | 74.42 | 81 | 82.38 | 75 | 84 | 87.78 | 85.55 | 79.534 | 82 | 79.65 | 74.48 | 91 | 94 | 84.8 | 78.4 | 93 | 92 | 63 | 62.72 | 75.6 | 80.42 | 81.2 | 78.4 | 81.07 | 88.2 | 83.85 | 92.4 | 86.1 | 2769.6 | 85.82 | 74.09 | 84 | 71.4 | 66 | 80.9 | 77 | 55 | 90.55 | 78.4 | 107 | 92.1932 | 84.7 | 81.2 | 103 | 83 | 86.35 | 84.77 | 55 | 6823.8
14457 | 带颈平焊法兰 | PN110(CL600) | 25 | RF | SH/T 3406-2013 | S32168(06Cr18Ni11Ti) | NB/T 47010 |  | 1.8 | 1 |  | 0 | 91.8 | 97.92 | 7009.9 | 116 | 122 | 91 | 112 | 95.16 | 105 | 103.54 | 96 | 108 | 112.86 | 110 | 102.258 | 106 | 102.41 | 95.76 | 117 | 108 | 109 | 100.8 | 119 | 118.29 | 81 | 80.36 | 97.2 | 103.39 | 104.4 | 100.8 | 104.23 | 113.4 | 107.81 | 118.8 | 110.9 | 2769.6 | 100.73 | 95.26 | 108 | 91.8 | 85 | 104 | 99 | 68 | 116.42 | 100.8 | 138 | 118.5384 | 108.9 | 104.4 | 126 | 101 | 111.02 | 108.98 | 68 | 7009.9
14458 | 带颈平焊法兰 | PN110(CL600) | 32 | RF | SH/T 3406-2013 | S32168(06Cr18Ni11Ti) | NB/T 47010 |  | 2.7 | 1 |  | 0 | 137.7 | 146.88 | 8800 | 174 | 170 | 133 | 167 | 123.22 | 157 | 152.96 | 144 | 162 | 169.29 | 165 | 153.387 | 147 | 153.61 | 143.64 | 175.5 | 152 | 163.6 | 143.1 | 176 | 177.44 | 121.5 | 120.05 | 145.8 | 155.08 | 150.66 | 151.2 | 156.35 | 170.1 | 161.71 | 178.2 | 164.1 | 2769.6 | 135.19 | 142.88 | 162 | 137.7 | 127 | 155.9 | 148.5 | 81 | 174.64 | 151.2 | 177 | 177.8126 | 163.35 | 156.6 | 134 | 143 | 166.53 | 163.56 | 81 | 8800
14459 | 带颈平焊法兰 | PN110(CL600) | 40 | RF | SH/T 3406-2013 | S32168(06Cr18Ni11Ti) | NB/T 47010 |  | 3.2 | 1 |  | 0 | 163.2 | 174.08 | 9823.8 | 207 | 200 | 156 | 198 | 173.24 | 186 | 177.32 | 156 | 192 | 200.64 | 195.55 | 181.792 | 170 | 182.06 | 170.24 | 208 | 180 | 193.8 | 169.6 | 208 | 210.29 | 144 | 142.1 | 172.8 | 183.8 | 178.56 | 179.2 | 185.3 | 201.6 | 191.66 | 211.2 | 175.7 | 2954.94 | 195.34 | 164.64 | 192 | 163.2 | 150 | 184.8 | 176 | 109 | 203.21 | 179.2 | 216 | 210.7316 | 179.52 | 185.6 | 151 | 169 | 197.37 | 193.84 | 109 | 9823.8
14460 | 带颈平焊法兰 | PN110(CL600) | 50 | RF | SH/T 3406-2013 | S32168(06Cr18Ni11Ti) | NB/T 47010 |  | 4.1 | 1 |  | 0 | 209.1 | 223.04 | 11111.4 | 265 | 255 | 196 | 254 | 215.94 | 239 | 233.16 | 200 | 246 | 257.07 | 250.55 | 232.921 | 217 | 166.61 | 218.12 | 266.5 | 231 | 248.3 | 217.3 | 265 | 269.44 | 184.5 | 181.79 | 221.4 | 235.49 | 228.78 | 229.6 | 237.42 | 258.3 | 245.56 | 270.6 | 227.9 | 3592.28 | 227.06 | 210.95 | 246 | 209.1 | 193 | 236.8 | 225.5 | 120 | 260.37 | 229.6 | 274 | 270.0058 | 230.01 | 237.8 | 189 | 217 | 252.88 | 248.33 | 120 | 11111.4
14461 | 带颈平焊法兰 | PN110(CL600) | 65 | RF | SH/T 3406-2013 | S32168(06Cr18Ni11Ti) | NB/T 47010 |  | 5.9 | 1 |  | 0 | 295 | 320.96 | 389.4 | 314 | 304 | 289 | 330 | 298.9 | 343 | 318.81 | 288 | 354 | 369.93 | 326.21 | 335.179 | 313 | 239.76 | 257.83 | 383.5 | 312 | 357.3 | 312.7 | 316 | 387.73 | 265.5 | 261.17 | 318.6 | 338.89 | 329.22 | 330.4 | 341.65 | 371.7 | 330.01 | 389.4 | 300.5 | 3070.82 | 315.24 | 303.56 | 354 | 300.9 | 278 | 328.3 | 324.5 | 172 | 374.67 | 330.4 | 321 | 388.5442 | 318.01 | 342.2 | 280 | 311 | 329.24 | 357.31 | 172 | 3070.82
14462 | 带颈平焊法兰 | PN110(CL600) | 80 | RF | SH/T 3406-2013 | S32168(06Cr18Ni11Ti) | NB/T 47010 |  | 7.3 | 1 |  | 0 | 365 | 397.12 | 430.7 | 388 | 358 | 358 | 409 | 413.58 | 425 | 398.51 | 349 | 438 | 409.17 | 403.62 | 387.0095 | 366 | 296.66 | 388.36 | 474.5 | 385 | 399.2 | 386.9 | 391 | 428.85 | 328.5 | 322.91 | 394.2 | 419.3 | 407.34 | 389.46 | 408.15 | 459.9 | 408.32 | 430.7 | 404.9 | 2610 | 422.92 | 354.12 | 365 | 372.3 | 344 | 406.3 | 401.5 | 225 | 463.58 | 408.8 | 397 | 429.7506 | 393.47 | 405.15 | 353 | 385 | 407.36 | 399.15 | 225 | 2610
14463 | 带颈平焊法兰 | PN110(CL600) | 100 | RF | SH/T 3406-2013 | S32168(06Cr18Ni11Ti) | NB/T 47010 |  | 16.8 | 1 |  | 0 | 840 | 913.92 | 991.2 | 892 | 820 | 823 | 941 | 860.1 | 902 | 903.74 | 804 | 882 | 941.64 | 928.87 | 890.652 | 842 | 665.65 | 782.04 | 924 | 887 | 918.7 | 840 | 899 | 986.95 | 756 | 741.86 | 890.4 | 964.96 | 937.44 | 896.28 | 939.29 | 957.6 | 939.7 | 991.2 | 870.2 | 3538 | 805.95 | 726.68 | 840 | 856.8 | 791 | 934.9 | 924 | 527 | 1066.87 | 940.8 | 914 | 989.0226 | 905.52 | 932.4 | 774 | 886 | 937.49 | 918.65 | 527 | 3538
14464 | 带颈平焊法兰 | PN110(CL600) | 125 | RF | SH/T 3406-2013 | S32168(06Cr18Ni11Ti) | NB/T 47010 |  | 28.6 | 1 |  | 0 | 1430 | 1555.84 | 1687.4 | 1518 | 1396 | 1401 | 1602 | 1415.2 | 1536 | 1522.21 | 1368 | 1502 | 1603.03 | 1581.29 | 1516.229 | 1434 | 1133.18 | 1249.82 | 1573 | 1510 | 1564 | 1430 | 1530 | 1680.17 | 1287 | 1262.24 | 1515.8 | 1642.73 | 1595.88 | 1525.81 | 1599.04 | 1630.2 | 1599.72 | 1687.4 | 1482.2 | 2784 | 805.95 | 1207.9 | 1430 | 1458.6 | 1345 | 1591.6 | 1573 | 769 | 1614.41 | 1601.6 | 1556 | 1683.6984 | 1541.54 | 1587.3 | 1479 | 1508 | 1595.97 | 1563.98 | 769 | 2784
14465 | 带颈平焊法兰 | PN110(CL600) | 150 | RF | SH/T 3406-2013 | S32168(06Cr18Ni11Ti) | NB/T 47010 |  | 36 | 1 |  | 0 | 1800 | 1958.4 | 2124 | 1911 | 1757 | 1764 | 2016 | 1660.42 | 1933 | 1947.13 | 1722 | 1890 | 2017.8 | 1990.44 | 1755.36 | 1805 | 1426.38 | 1675.8 | 1980 | 1901 | 1968.6 | 1800 | 1926 | 2114.9 | 1620 | 1588.58 | 1908 | 1929.1 | 2008.8 | 1920.6 | 2012.77 | 2052 | 2013.64 | 2124 | 1934.9 | 2556.4 | 1940.1 | 1409.7 | 1800 | 1836 | 1693 | 2003.4 | 1980 | 1038 | 2032.13 | 2016 | 1958 | 2119.3413 | 1940.4 | 1998 | 1875 | 1898 | 2008.91 | 1968.62 | 1038 | 2556.4
14466 | 带颈平焊法兰 | PN110(CL600) | 200 | RF | SH/T 3406-2013 | S32168(06Cr18Ni11Ti) | NB/T 47010 |  | 52 | 1 |  | 0 | 2600 | 2828.8 | 3068 | 2869 | 2538 | 2548 | 2912 | 2527.84 | 2792 | 2791.73 | 2488 | 2730 | 2914.6 | 2875.08 | 2535.52 | 2756 | 2007.5 | 2420.6 | 2860 | 2746 | 2843.6 | 2600 | 2782 | 3054.85 | 2340 | 2294.18 | 2756 | 2786.47 | 2901.6 | 2774.2 | 2907.34 | 2964 | 2908.59 | 3068 | 2769.6 | 3311.7 | 2718.08 | 2136.38 | 2600 | 2652 | 2446 | 2730 | 2860 | 1415 | 2935.3 | 2912 | 2829 | 3061.2652 | 2974.4 | 2886 | 2288 | 2741 | 2901.76 | 2843.57 | 1415 | 3311.7
14467 | 带颈平焊法兰 | PN110(CL600) | 250 | RF | SH/T 3406-2013 | S32168(06Cr18Ni11Ti) | NB/T 47010 |  | 80 | 1 |  | 0 | 4000 | 4352 | 4720 | 4413 | 3904 | 3920 | 4480 | 4118.72 | 4296 | 4280.29 | 3754 | 4200 | 4484 | 4423.2 | 3900.8 | 4240 | 3088.47 | 3724 | 4400 | 4224 | 4319.8 | 4000 | 4280 | 4699.77 | 3600 | 3528.98 | 4240 | 4286.88 | 4464 | 4268 | 4392.96 | 4560 | 4474.75 | 4720 | 4293.3 | 2963.1 | 4181.66 | 3493.69 | 4000 | 4080 | 3763 | 4200 | 4400 | 2359 | 4515.84 | 4480 | 4352 | 4709.6395 | 4576 | 4368 | 4162 | 4216 | 4464.24 | 4319.84 | 2359 | 4720
14468 | 带颈平焊法兰 | PN110(CL600) | 300 | RF | SH/T 3406-2013 | S32168(06Cr18Ni11Ti) | NB/T 47010 |  | 98 | 1 |  | 0 | 4900 | 5331.2 | 5782 | 5406 | 4712 | 4802 | 5488 | 4884.88 | 5263 | 5249.39 | 4598 | 5145 | 5492.9 | 5418.42 | 4778.48 | 5194 | 3783.37 | 4561.9 | 5390 | 5174 | 5291.8 | 4900 | 5243 | 5757.22 | 4410 | 4322.78 | 5194 | 5251.43 | 5468.4 | 5228.3 | 5381.38 | 5586 | 5481.56 | 5782 | 4917 | 2965.14 | 5122.54 | 4159.73 | 4900 | 4998 | 4610 | 5145 | 5390 | 2903 | 5531.9 | 5488 | 5331 | 5769.3102 | 5605.6 | 5350.8 | 5040 | 5165 | 5468.69 | 5291.8 | 2903 | 5782
14469 | 带颈平焊法兰 | PN110(CL600) | 350 | RF | SH/T 3406-2013 | S32168(06Cr18Ni11Ti) | NB/T 47010 |  | 118 | 1 |  | 0 | 5900 | 6419.2 | 704.7 | 6509 | 5673 | 5782 | 6608 | 5766.94 | 6337 | 6301.4 | 5537 | 6195 | 6613.9 | 6524.22 | 5835.1 | 6254 | 4555.49 | 5380.8 | 6490 | 6230 | 6371.8 | 6254 | 6313 | 6932.16 | 5310 | 5204.78 | 6254 | 6104.38 | 6584.4 | 6295.3 | 6479.62 | 6726 | 6442.92 | 6962 | 5921.8 | 3604.68 | 6167.95 | 5195.94 | 5900 | 6018 | 5551 | 6195 | 6018 | 3259 | 6660.86 | 6608 | 6419 | 6946.7175 | 6749.6 | 6442.8 | 6072 | 6219 | 6584.75 | 6371.76 | 704.7 | 6962
14470 | 带颈平焊法兰 | PN110(CL600) | 400 | RF | SH/T 3406-2013 | S32168(06Cr18Ni11Ti) | NB/T 47010 |  | 166 | 1 |  | 0 | 8300 | 9030.4 | 1206.8 | 9157 | 7981 | 8134 | 9296 | 8197.18 | 8914 | 8761.05 | 7789 | 8715 | 9304.3 | 9178.14 | 8208.7 | 9036 | 6071.27 | 7254.2 | 9130 | 8765 | 8963.7 | 8798 | 8881 | 9752.02 | 7470 | 7321.58 | 8798 | 8587.51 | 9262.8 | 8856.1 | 9115.39 | 9462 | 9063.77 | 9794 | 8329.6 | 3197.7 | 8676.95 | 7358.38 | 8300 | 8466 | 7809 | 8715 | 8466 | 4636 | 9370.37 | 9296 | 9030 | 9772.4992 | 9495.2 | 9063.6 | 8583 | 8749 | 9263.3 | 8963.67 | 1206.8 | 9794
14471 | 带颈平焊法兰 | PN110(CL600) | 450 | RF | SH/T 3406-2013 | S32168(06Cr18Ni11Ti) | NB/T 47010 |  | 216 | 1 |  | 0 | 10800 | 11750.4 | 1708.67 | 11153 | 10385 | 10584 | 12096 | 10156.5 | 11599 | 11254.69 | 10135 | 11340 | 12106.8 | 11942.64 | 10681.2 | 11758 | 7899.97 | 9439.2 | 11880 | 11405 | 11642.4 | 11448 | 11556 | 12689.38 | 9720 | 9526.58 | 11448 | 11141.06 | 12052.8 | 11314.08 | 11645.34 | 12312 | 11793.82 | 12744 | 10839.7 | 2968.71 | 11446.42 | 9199.26 | 10800 | 11016 | 10161 | 10886.4 | 11016 | 5793 | 12192.77 | 12096 | 11750 | 12716.0277 | 12592.8 | 11772 | 11163 | 11384 | 12053.45 | 11642.4 | 1708.67 | 12744
14472 | 带颈平焊法兰 | PN110(CL600) | 500 | RF | SH/T 3406-2013 | S32168(06Cr18Ni11Ti) | NB/T 47010 |  | 278 | 1 |  | 0 | 13900 | 15123.2 | 2029.1 | 14354 | 13365 | 13622 | 15568 | 12914.92 | 14929 | 14633.33 | 13044 | 14595 | 15581.9 | 15370.62 | 13747.1 | 15133 | 10167.55 | 12676.8 | 15290 | 14678 | 14984.2 | 14734 | 14873 | 16331.7 | 12510 | 12260.78 | 14734 | 14338.96 | 15512.4 | 14561.64 | 14987.98 | 15846 | 15179.08 | 16402 | 13946.9 | 3609.02 | 14728.44 | 11679.15 | 13900 | 14178 | 13077 | 14011.2 | 14178 | 7202 | 15692.54 | 15568 | 15123 | 16365.9966 | 16207.4 | 15151 | 14345 | 14651 | 15513.23 | 14984.2 | 2029.1 | 16402
14473 | 带颈平焊法兰 | PN110(CL600) | 600 | RF | SH/T 3406-2013 | S32168(06Cr18Ni11Ti) | NB/T 47010 |  | 398 | 1 |  | 0 | 19900 | 21651.2 | 3157.8 | 20549 | 19135 | 19502 | 22288 | 18212.16 | 21373 | 20395.81 | 18674 | 20895 | 22307.9 | 22005.42 | 19681.1 | 21665 | 14556.42 | 18148.8 | 21890 | 21014 | 21452.2 | 21094 | 21293 | 23381.35 | 17910 | 17552.78 | 21094 | 20528.44 | 22208.4 | 20847.24 | 21457.61 | 22686 | 21731.2 | 23482 | 19970 | 3201.55 | 21086.04 | 16309.65 | 19900 | 20298 | 18722 | 20059.2 | 20298 | 10705 | 22466.3 | 22288 | 21651 | 23430.4508 | 23203.4 | 21691 | 20537 | 20975 | 22209.59 | 21452.2 | 3157.8 | 23482
14474 | 承插焊法兰 | PN110(CL600) | 15 | RF | SH/T 3406-2013 | S32168(06Cr18Ni11Ti) | NB/T 47010 |  | 1.3 | 1 |  | 0 | 66.3 | 68 | 4455.65 | 85 | 95 | 68 | 82 | 65.88 | 76 | 66.51 | 71 | 78 | 83.98 | 81.97 | 73.853 | 82 | 105.66 | 62.99 | 84.5 | 94 | 74.1 | 75.4 | 95 | 88.02 | 62.4 | 71.05 | 78 | 80.52 | 72.54 | 74.1 | 77.88 | 81.9 | 79.58 | 88.4 | 78.2 | 2982.48 | 75.59 | 75.08 | 78 | 66.3 | 63 | 79.2 | 71.5 | 41 | 84.08 | 78 | 83 | 88.2048 | 87.95 | 78 | 103 | 93 | 82.73 | 74.08 | 41 | 4455.65
14475 | 承插焊法兰 | PN110(CL600) | 20 | RF | SH/T 3406-2013 | S32168(06Cr18Ni11Ti) | NB/T 47010 |  | 1.4 | 1 |  | 0 | 71.4 | 71.4 | 6015.8 | 92 | 103 | 74 | 88 | 97.6 | 81 | 81.12 | 76 | 84 | 90.44 | 88.27 | 79.534 | 88 | 113.79 | 67.83 | 91 | 101 | 84.1 | 81.2 | 102 | 94.79 | 67.2 | 76.44 | 84 | 86.72 | 78.68 | 79.8 | 83.87 | 88.2 | 85.7 | 95.2 | 88.8 | 3625.76 | 85.82 | 80.75 | 84 | 71.4 | 67 | 85.3 | 77 | 52 | 90.55 | 84 | 106 | 94.9891 | 94.71 | 84 | 110 | 83 | 89.09 | 84.1 | 52 | 6015.8
14476 | 承插焊法兰 | PN110(CL600) | 25 | RF | SH/T 3406-2013 | S32168(06Cr18Ni11Ti) | NB/T 47010 |  | 1.8 | 1 |  | 0 | 91.8 | 91.8 | 7612.81 | 118 | 122 | 91 | 113 | 119.56 | 105 | 107.4 | 98 | 108 | 116.28 | 113.49 | 102.258 | 113 | 146.3 | 87.21 | 117 | 111 | 106.4 | 104.4 | 130 | 121.88 | 86.4 | 98 | 108 | 111.49 | 101.16 | 102.6 | 107.83 | 113.4 | 110.18 | 122.4 | 112.6 | 3099.44 | 108.57 | 103.82 | 108 | 91.8 | 86 | 109.6 | 99 | 63 | 116.42 | 108 | 128 | 122.1359 | 121.77 | 108 | 134 | 101 | 114.54 | 106.4 | 63 | 7612.81
14477 | 承插焊法兰 | PN110(CL600) | 32 | RF | SH/T 3406-2013 | S32168(06Cr18Ni11Ti) | NB/T 47010 |  | 2.7 | 1 |  | 0 | 137.7 | 137.7 | 10210.8 | 176 | 170 | 133 | 170 | 161.04 | 157 | 159.41 | 147 | 162 | 174.42 | 170.24 | 153.387 | 155 | 219.44 | 130.82 | 175.5 | 162 | 172.8 | 145.8 | 193 | 182.81 | 129.6 | 146.51 | 162 | 167.23 | 151.74 | 153.9 | 161.74 | 170.1 | 165.27 | 183.6 | 169.8 | 2574 | 139.47 | 155.93 | 162 | 137.7 | 130 | 164.4 | 148.5 | 91 | 174.64 | 162 | 134 | 183.1939 | 182.66 | 162 | 172 | 143 | 171.81 | 172.77 | 91 | 10210.8
14478 | 承插焊法兰 | PN110(CL600) | 40 | RF | SH/T 3406-2013 | S32168(06Cr18Ni11Ti) | NB/T 47010 |  | 3.2 | 1 |  | 0 | 163.2 | 163.2 | 13128.4 | 209 | 200 | 156 | 202 | 218.38 | 186 | 188.93 | 159 | 192 | 206.72 | 201.76 | 181.792 | 170 | 260.08 | 155.04 | 208 | 191 | 191.4 | 172.8 | 228 | 216.67 | 153.6 | 173.46 | 192 | 198.2 | 179.84 | 182.4 | 191.69 | 201.6 | 195.88 | 217.6 | 201.7 | 3334.5 | 195.34 | 182.4 | 192 | 163.2 | 155 | 194.9 | 176 | 110 | 203.21 | 192 | 175 | 217.125 | 200.64 | 192 | 193 | 169 | 203.63 | 191.43 | 110 | 13128.4
14479 | 承插焊法兰 | PN110(CL600) | 50 | RF | SH/T 3406-2013 | S32168(06Cr18Ni11Ti) | NB/T 47010 |  | 4.1 | 1 |  | 0 | 209.1 | 209.1 | 18091.3 | 267 | 255 | 196 | 258 | 287.92 | 239 | 240.5 | 204 | 246 | 264.86 | 258.51 | 232.921 | 217 | 383.21 | 198.65 | 266.5 | 245 | 262.3 | 221.4 | 290 | 277.61 | 196.8 | 221.97 | 246 | 253.94 | 230.42 | 233.7 | 245.61 | 258.3 | 250.97 | 278.8 | 257.2 | 2983.5 | 223.55 | 233.7 | 246 | 209.1 | 197 | 249.7 | 225.5 | 158 | 260.37 | 246 | 248 | 278.193 | 257.07 | 246 | 218 | 217 | 260.9 | 262.35 | 158 | 18091.3
14480 | 承插焊法兰 | PN110(CL600) | 65 | RF | SH/T 3406-2013 | S32168(06Cr18Ni11Ti) | NB/T 47010 |  | 5.9 | 1 |  | 0 | 300.9 | 300.9 | 92.4 | 384 | 304 | 289 | 372 | 419.68 | 343 | 346.09 | 293 | 354 | 381.14 | 372 | 335.179 | 313 | 551.45 | 285.86 | 383.5 | 322 | 377.6 | 318.6 | 416 | 399.48 | 283.2 | 318.99 | 354 | 394.96 | 331.58 | 336.3 | 353.43 | 371.7 | 361.15 | 401.2 | 356.8 | 2646 | 315.24 | 318.6 | 354 | 300.9 | 284 | 347.5 | 324.5 | 231 | 374.67 | 354 | 319 | 400.3189 | 363.44 | 354 | 327 | 311 | 375.45 | 377.59 | 92.4 | 2646
14481 | 承插焊法兰 | PN110(CL600) | 80 | RF | SH/T 3406-2013 | S32168(06Cr18Ni11Ti) | NB/T 47010 |  | 7.3 | 1 |  | 0 | 372.3 | 372.3 | 122.09 | 476 | 358 | 358 | 460 | 577.06 | 425 | 428.21 | 356 | 438 | 471.58 | 460.27 | 387.0095 | 387 | 682.31 | 353.69 | 474.5 | 398 | 414.5 | 394.2 | 514 | 494.27 | 350.4 | 394.45 | 438 | 488.67 | 410.26 | 396.54 | 437.3 | 459.9 | 446.85 | 496.4 | 441.5 | 3586.8 | 422.92 | 372.3 | 365 | 372.3 | 352 | 430 | 401.5 | 300 | 463.58 | 438 | 394 | 495.308 | 449.68 | 438 | 409 | 385 | 464.54 | 414.46 | 122.09 | 3586.8
14482 | 法兰盖 | PN110(CL600) | 15 | RF | SH/T 3406-2013 | S32168(06Cr18Ni11Ti) | NB/T 47010 |  | 1 | 1 |  | 0 | 40 | 68 | 143.6 | 56 | 70 | 40 | 52 | 43.92 | 49 | 47.81 | 52 | 57 | 43.7 | 47.53 | 49.45 | 49 | 60.96 | 38.95 | 45 | 48 | 48 | 39 | 61 | 45.8 | 56 | 37.24 | 45 | 51.2 | 48.9 | 50 | 49.42 | 48 | 46.99 | 46 | 50.1 | 2822.4 | 48.95 | 50.15 | 50 | 51 | 43 | 52.5 | 44 | 43 | 50.57 | 40 | 100 | 45.8962 | 52.8 | 49 | 79 | 75 | 47.97 | 47.97 | 37.24 | 2822.4
14483 | 法兰盖 | PN110(CL600) | 20 | RF | SH/T 3406-2013 | S32168(06Cr18Ni11Ti) | NB/T 47010 |  | 1.4 | 1 |  | 0 | 56 | 68 | 170.8 | 79 | 96 | 56 | 72 | 64.66 | 69 | 66.93 | 72 | 80 | 61.18 | 66.54 | 69.23 | 68 | 85.34 | 54.53 | 63 | 67 | 67.9 | 54.6 | 83 | 64.12 | 78.4 | 51.74 | 63 | 71.69 | 69.5 | 70 | 69.19 | 67.2 | 65.79 | 64.4 | 71.8 | 2655 | 69.33 | 68.04 | 70 | 71.4 | 59 | 73.5 | 61.6 | 66 | 70.8 | 56 | 128 | 64.2547 | 73.92 | 68.6 | 93 | 105 | 67.16 | 67.94 | 51.74 | 2655
14484 | 法兰盖 | PN110(CL600) | 25 | RF | SH/T 3406-2013 | S32168(06Cr18Ni11Ti) | NB/T 47010 |  | 1.8 | 1 |  | 0 | 72 | 79.56 | 170.8 | 101 | 117 | 72 | 93 | 84.18 | 89 | 86.43 | 93 | 103 | 78.66 | 85.55 | 89.01 | 88 | 109.72 | 70.11 | 81 | 86 | 87.7 | 70.2 | 106 | 82.45 | 100.8 | 66.25 | 81 | 92.16 | 89.5 | 90 | 88.96 | 86.4 | 84.58 | 82.8 | 92.7 | 2655 | 89.46 | 84.7 | 90 | 91.8 | 76 | 94.5 | 79.2 | 83 | 91.02 | 72 | 148 | 82.6231 | 95.04 | 88.2 | 124 | 120 | 86.35 | 87.67 | 66.25 | 2655
14485 | 法兰盖 | PN110(CL600) | 32 | RF | SH/T 3406-2013 | S32168(06Cr18Ni11Ti) | NB/T 47010 |  | 2.7 | 1 |  | 0 | 108 | 119.34 | 278.5 | 151 | 163 | 109 | 139 | 115.9 | 133 | 128.76 | 139 | 154 | 117.99 | 128.33 | 133.515 | 120 | 164.58 | 105.17 | 121.5 | 128 | 129.5 | 105.3 | 157 | 123.67 | 151.2 | 98.88 | 121.5 | 138.24 | 132 | 135 | 133.44 | 129.6 | 126.87 | 124.2 | 136.4 | 3009 | 132.18 | 122.88 | 135 | 137.7 | 115 | 141.8 | 118.8 | 106 | 127.01 | 108 | 158 | 123.9297 | 142.56 | 132.3 | 162 | 151 | 129.52 | 129.54 | 98.88 | 3009
14486 | 法兰盖 | PN110(CL600) | 40 | RF | SH/T 3406-2013 | S32168(06Cr18Ni11Ti) | NB/T 47010 |  | 3.6 | 1 |  | 0 | 144 | 159.12 | 192.03 | 201 | 206 | 145 | 185 | 157.38 | 177 | 171.7 | 169 | 205 | 157.32 | 171.11 | 178.02 | 160 | 175.55 | 140.22 | 162 | 171 | 173.5 | 140.4 | 208 | 164.89 | 194.4 | 131.52 | 162 | 184.32 | 177.5 | 180 | 177.91 | 172.8 | 169.17 | 165.6 | 182.2 | 3599 | 177.07 | 161.97 | 180 | 183.6 | 153 | 189 | 158.4 | 147 | 169.34 | 144 | 211 | 165.2363 | 174.24 | 176.4 | 194 | 173 | 172.7 | 173.53 | 131.52 | 3599
14487 | 法兰盖 | PN110(CL600) | 50 | RF | SH/T 3406-2013 | S32168(06Cr18Ni11Ti) | NB/T 47010 |  | 4.5 | 1 |  | 0 | 180 | 198.9 | 210.33 | 252 | 256 | 181 | 232 | 203.74 | 222 | 214.01 | 211 | 257 | 196.65 | 213.89 | 222.525 | 200 | 219.44 | 175.28 | 202.5 | 214 | 216.3 | 175.5 | 260 | 206.11 | 243 | 164.15 | 202.5 | 230.41 | 221.85 | 225 | 222.39 | 216 | 211.46 | 207 | 228 | 3599 | 220.74 | 200.04 | 225 | 229.5 | 192 | 236.3 | 198 | 183 | 211.68 | 180 | 252 | 206.5428 | 217.8 | 220.5 | 224 | 203 | 215.87 | 216.33 | 164.15 | 3599
14488 | 法兰盖 | PN110(CL600) | 65 | RF | SH/T 3406-2013 | S32168(06Cr18Ni11Ti) | NB/T 47010 |  | 6.8 | 1 |  | 0 | 272 | 300.56 | 41.36 | 337 | 318 | 274 | 316 | 297.68 | 335 | 310.9 | 319 | 388 | 297.16 | 323.2 | 336.26 | 302 | 331.6 | 187.34 | 306 | 305 | 320.4 | 265.2 | 336 | 311.46 | 367.2 | 247.55 | 306 | 348.17 | 325.5 | 340 | 336.06 | 326.4 | 319.53 | 312.8 | 327.3 | 3658 | 326.93 | 302.28 | 340 | 346.8 | 289 | 321.3 | 299.2 | 268 | 319.87 | 272 | 289 | 312.1141 | 329.12 | 333.2 | 320 | 306 | 326.2 | 320.39 | 41.36 | 3658
14489 | 法兰盖 | PN110(CL600) | 80 | RF | SH/T 3406-2013 | S32168(06Cr18Ni11Ti) | NB/T 47010 |  | 9.1 | 1 |  | 0 | 364 | 402.22 | 63.61 | 451 | 402 | 366 | 423 | 413.58 | 448 | 416.11 | 419 | 519 | 354.45 | 414.87 | 449.995 | 391 | 443.76 | 354.45 | 409.5 | 408 | 424.7 | 354.9 | 449 | 371.5 | 491.4 | 330.95 | 409.5 | 434.15 | 430.5 | 432.52 | 431.56 | 436.8 | 415.61 | 373.1 | 438.6 | 2832 | 433.35 | 404.52 | 419 | 464.1 | 388 | 430 | 400.4 | 356 | 428.06 | 364 | 387 | 372.2801 | 440.44 | 423.15 | 425 | 410 | 418.72 | 424.68 | 63.61 | 2832
14490 | 法兰盖 | PN110(CL600) | 100 | RF | SH/T 3406-2013 | S32168(06Cr18Ni11Ti) | NB/T 47010 |  | 18.6 | 1 |  | 0 | 744 | 822.12 | 81.86 | 921 | 818 | 749 | 865 | 847.9 | 866 | 843.32 | 856 | 921 | 724.47 | 847.97 | 919.77 | 799 | 850.34 | 689.13 | 799.8 | 818 | 852 | 688.2 | 918 | 759.33 | 1004.4 | 675.42 | 818.4 | 887.39 | 868.5 | 884.06 | 882.09 | 837 | 849.48 | 762.6 | 882.7 | 2832 | 869.39 | 826.82 | 856 | 948.6 | 792 | 878.9 | 818.4 | 694 | 874.94 | 744 | 791 | 760.9246 | 900.24 | 864.9 | 872 | 837 | 855.84 | 852 | 81.86 | 2832
14491 | 法兰盖 | PN110(CL600) | 125 | RF | SH/T 3406-2013 | S32168(06Cr18Ni11Ti) | NB/T 47010 |  | 30.9 | 1 |  | 0 | 1236 | 1365.78 | 122.8 | 1530 | 1360 | 1244 | 1437 | 1417.64 | 1438 | 1401.01 | 1421 | 1530 | 1203.56 | 1408.73 | 1528.005 | 1328 | 1412.67 | 851.3 | 1328.7 | 1360 | 1404.7 | 1143.3 | 1525 | 1261.47 | 1668.6 | 1121.41 | 1359.6 | 1474.21 | 1435.65 | 1468.68 | 1465.4 | 1390.5 | 1411.23 | 1266.9 | 1451.1 | 3127 | 1433.39 | 1373.59 | 1421 | 1575.9 | 1315 | 1460 | 1359.6 | 1145 | 1453.54 | 1236 | 1313 | 1264.1191 | 1495.56 | 1436.85 | 1448 | 1389 | 1421.8 | 1404.72 | 122.8 | 3127
14492 | 法兰盖 | PN110(CL600) | 150 | RF | SH/T 3406-2013 | S32168(06Cr18Ni11Ti) | NB/T 47010 |  | 39 | 1 |  | 0 | 1560 | 1723.8 | 163.73 | 1931 | 1716 | 1570 | 1814 | 1732.4 | 1815 | 1768.53 | 1794 | 1931 | 1519.05 | 1778.01 | 1928.55 | 1676 | 1782.98 | 1444.95 | 1677 | 1716 | 1797.8 | 1443 | 1925 | 1592.15 | 2106 | 1415.12 | 1716 | 1860.65 | 1827.5 | 1853.67 | 1849.54 | 1755 | 1781.17 | 1599 | 1837.2 | 2657.7 | 1834.5 | 1672.07 | 1794 | 1989 | 1660 | 1842.8 | 1716 | 1401 | 1834.56 | 1560 | 1658 | 1595.4935 | 1887.6 | 1813.5 | 1840 | 1754 | 1794.51 | 1797.81 | 163.73 | 2657.7
14493 | 法兰盖 | PN110(CL600) | 200 | RF | SH/T 3406-2013 | S32168(06Cr18Ni11Ti) | NB/T 47010 |  | 63 | 1 |  | 0 | 2520 | 2784.6 | 204.66 | 3122 | 2772 | 2536 | 2930 | 2853.58 | 2932 | 2857.05 | 2898 | 3119 | 2453.85 | 2872.17 | 2825.55 | 2707 | 2752.19 | 2334.15 | 2709 | 2772 | 2900 | 2331 | 3109 | 2571.93 | 3276 | 2285.36 | 2772 | 3005.67 | 2955.6 | 2994.39 | 2987.71 | 2835 | 2877.27 | 2583 | 2967.7 | 3602.66 | 2959.14 | 2701.04 | 2898 | 3213 | 2681 | 2778.3 | 2772 | 2183 | 2815.34 | 2520 | 2678 | 2577.3311 | 3049.2 | 2929.5 | 2958 | 2832 | 2898.82 | 2899.96 | 204.66 | 3602.66
14494 | 法兰盖 | PN110(CL600) | 250 | RF | SH/T 3406-2013 | S32168(06Cr18Ni11Ti) | NB/T 47010 |  | 105 | 1 |  | 0 | 4200 | 4641 | 292.25 | 5203 | 4620 | 4226 | 4883 | 4615.26 | 4887 | 4659.9 | 4733 | 5198 | 4089.75 | 4786.95 | 4709.25 | 4512 | 4586.98 | 3890.25 | 4515 | 4620 | 4826 | 3885 | 5182 | 4286.55 | 5460 | 3808.28 | 4725 | 5009.45 | 4885.5 | 4990.65 | 4927.1 | 4725 | 4795.46 | 4305 | 4942.3 | 2834.88 | 4924.5 | 4501.73 | 4830 | 5355 | 4469 | 4630.5 | 4620 | 3690 | 4692.24 | 4200 | 4463 | 4295.5518 | 5082 | 4882.5 | 4919 | 4720 | 4831.37 | 4826.01 | 292.25 | 5460
14495 | 法兰盖 | PN110(CL600) | 300 | RF | SH/T 3406-2013 | S32168(06Cr18Ni11Ti) | NB/T 47010 |  | 134 | 1 |  | 0 | 5360 | 5922.8 | 391.18 | 6640 | 5896 | 5394 | 6231 | 5852.34 | 6236 | 5946.92 | 6041 | 6633 | 5219.3 | 6109.06 | 6009.9 | 5759 | 5853.86 | 4964.7 | 5762 | 5896 | 6128.3 | 4958 | 6613 | 5470.45 | 6968 | 4859.82 | 6030 | 6393.01 | 6225.5 | 6369.02 | 6287.92 | 6030 | 6119.91 | 5494 | 6306.2 | 2600.4 | 6253.38 | 5745.06 | 6164 | 6834 | 5703 | 5909.4 | 5896 | 4894 | 5988.19 | 5360 | 5695 | 5481.9379 | 6485.6 | 6231 | 6312 | 6024 | 6165.74 | 6128.31 | 391.18 | 6968
14496 | 法兰盖 | PN110(CL600) | 350 | RF | SH/T 3406-2013 | S32168(06Cr18Ni11Ti) | NB/T 47010 |  | 172 | 1 |  | 0 | 6880 | 7602.4 | 799.52 | 8523 | 7568 | 6923 | 7998 | 7140.66 | 8005 | 7633.36 | 7754 | 8514 | 6699.4 | 7841.48 | 7733.98 | 7392 | 7513.91 | 5065.4 | 7396 | 7568 | 7519.3 | 6364 | 8489 | 7021.77 | 8944 | 6237.7 | 7740 | 7854.55 | 7555.85 | 8175.16 | 8071.07 | 7740 | 7855.41 | 7052 | 7931.3 | 3368.7 | 7672.74 | 7547.64 | 7912 | 8772 | 7320 | 7585.2 | 7568 | 5897 | 7686.34 | 6880 | 7310 | 7036.5157 | 8324.8 | 7998 | 7000 | 7732 | 7914.24 | 7519.29 | 799.52 | 8944
14497 | 法兰盖 | PN110(CL600) | 400 | RF | SH/T 3406-2013 | S32168(06Cr18Ni11Ti) | NB/T 47010 |  | 239 | 1 |  | 0 | 9560 | 10563.8 | 1328.18 | 11843 | 10516 | 9620 | 11114 | 10025.96 | 11123 | 10606.82 | 10774 | 11831 | 9309.05 | 10896.01 | 10746.635 | 10271 | 10198.03 | 6584.45 | 10277 | 10516 | 10829 | 8843 | 11796 | 9757 | 12428 | 8667.12 | 10755 | 10914.17 | 11050 | 11359.67 | 11215.03 | 10755 | 10596.7 | 9799 | 11237.6 | 3014.1 | 11050.05 | 10487.7 | 10994 | 12189 | 10172 | 10539.9 | 9560 | 8165 | 10680.43 | 9560 | 10158 | 9777.4897 | 11567.6 | 10946.2 | 11232 | 10744 | 10997.11 | 10829.05 | 1328.18 | 12428
14498 | 法兰盖 | PN110(CL600) | 450 | RF | SH/T 3406-2013 | S32168(06Cr18Ni11Ti) | NB/T 47010 |  | 302 | 1 |  | 0 | 12080 | 13348.4 | 1676.38 | 14965 | 13288 | 12156 | 14043 | 12888.08 | 14055 | 13402.76 | 13614 | 14949 | 11762.9 | 13768.18 | 13579.43 | 13411 | 12886.21 | 8320.1 | 12986 | 13288 | 13570.4 | 11174 | 14905 | 12328.93 | 15704 | 10951.5 | 13590 | 13791.13 | 13682.5 | 14061.12 | 14020.53 | 13590 | 13389.98 | 12382 | 14183.5 | 2609.2 | 13847.39 | 13252.24 | 13892 | 15402 | 12853 | 12684 | 12080 | 10310 | 13495.78 | 12080 | 12835 | 12354.8208 | 14616.8 | 13831.6 | 14173 | 13575 | 13895.93 | 13570.44 | 1676.38 | 15704
14499 | 法兰盖 | PN110(CL600) | 500 | RF | SH/T 3406-2013 | S32168(06Cr18Ni11Ti) | NB/T 47010 |  | 388 | 1 |  | 0 | 15520 | 17149.6 | 2721.6 | 19226 | 17072 | 15617 | 18042 | 16544.42 | 18058 | 17219.44 | 17491 | 19206 | 15112.6 | 17688.92 | 17446.42 | 17230 | 16555.8 | 11426.6 | 16684 | 17072 | 17681.2 | 14356 | 19149 | 15839.82 | 20176 | 14069.86 | 17460 | 17718.41 | 17758 | 18065.28 | 18013.13 | 17460 | 17203.01 | 15908 | 18220.3 | 3380.1 | 17650.38 | 17026.06 | 17848 | 19788 | 16513 | 16296 | 15520 | 13042 | 17338.94 | 15520 | 16490 | 15873.0836 | 18779.2 | 17770.4 | 18232 | 17441 | 17853.04 | 17681.16 | 2721.6 | 20176
14500 | 法兰盖 | PN110(CL600) | 550 | RF | SH/T 3406-2013 | S32168(06Cr18Ni11Ti) | NB/T 47010 |  | 458 | 1 |  | 0 | 18320 | 20243.6 | 4536 | 22694 | 20152 | 18435 | 21297 | 20530.16 | 21315 | 20326.04 | 20647 | 22671 | 17839.1 | 20880.22 | 20593.97 | 20339 | 19542.67 | 12617.9 | 19694 | 19465 | 20871.1 | 16946 | 22604 | 18697.51 | 23816 | 16608.06 | 20610 | 20915.03 | 21020 | 21324.48 | 21262.92 | 20610 | 20306.65 | 18778 | 21461.8 | 3024.3 | 17650.38 | 20097.77 | 21068 | 23358 | 19492 | 19236 | 18320 | 19408 | 20467.1 | 18320 | 19465 | 18736.7748 | 22167.2 | 20976.4 | 21276 | 20588 | 21073.95 | 20871.06 | 3024.3 | 23816
14501 | 法兰盖 | PN110(CL600) | 600 | RF | SH/T 3406-2013 | S32168(06Cr18Ni11Ti) | NB/T 47010 |  | 533 | 1 |  | 0 | 21320 | 23558.6 | 6003.2 | 26411 | 23452 | 21453 | 24785 | 25626.1 | 24806 | 23654.54 | 24028 | 26384 | 20760.35 | 24299.47 | 23966.345 | 23669 | 22742.89 | 15696.85 | 22919 | 23452 | 24288.8 | 19721 | 26306 | 21759.33 | 27716 | 19327.56 | 23985 | 24339.98 | 24448.5 | 24816.48 | 24744.84 | 23985 | 23631.98 | 21853 | 25093.8 | 2673 | 24427.88 | 23935.11 | 24518 | 27183 | 22684 | 22386 | 21320 | 19408 | 23818.7 | 21320 | 22653 | 21805.0246 | 25797.2 | 24411.4 | 25043 | 23959 | 24524.93 | 24288.81 | 2673 | 27716
14502 | 松套法兰 | PN20(CL150) | 15 | RF | SH/T 3406-2013 | S32168(06Cr18Ni11Ti) | NB/T 47010 |  | 0.47 | 0.1 |  | 0 | 2.397 | 6.8 | 752.72 | 2.4 | 4 | 7 | 2.9 | 3.416 | 2.5 | 2.814 | 2.8 | 6 | 2.947 | 2.872 | 4.6854 | 2.8 | 6.117 | 2.277 | 3.055 | 3.9 | 2.81 | 3.008 | 3.7 | 3.089 | 2.91 | 2.171 | 2.525 | 2.427 | 2.7542 | 2.632 | 2.581 | 2.961 | 2.799 | 3.196 | 3.18 | 362.34 | 2.959 | 2.311 | 2.8 | 5.1 | 2.2 | 2.67 | 2.538 | 1.8 | 5.417 | 2.115 | 3 | 3.0955 | 2.844 | 2.726 | 5.2 | 9 | 2.899 | 2.807 | 1.8 | 752.72
14503 | 松套法兰 | PN20(CL150) | 20 | RF | SH/T 3406-2013 | S32168(06Cr18Ni11Ti) | NB/T 47010 |  | 0.64 | 0.1 |  | 0 | 3.264 | 6.8 | 870.72 | 3.3 | 5.3 | 8.2 | 4 | 4.392 | 3.4 | 3.738 | 3.8 | 6 | 4.013 | 3.911 | 6.3802 | 3.8 | 6.137 | 3.101 | 4.16 | 4.9 | 3.82 | 4.096 | 4.9 | 4.206 | 3.97 | 2.92 | 3.439 | 3.305 | 3.7504 | 3.584 | 3.514 | 4.032 | 3.812 | 4.352 | 4.26 | 285.12 | 4.3 | 3.147 | 3.8 | 5.1 | 3 | 3.63 | 3.456 | 2.1 | 7.376 | 2.88 | 4.1 | 4.2148 | 3.872 | 3.712 | 6 | 10 | 3.947 | 3.814 | 2.1 | 870.72
14504 | 松套法兰 | PN20(CL150) | 25 | RF | SH/T 3406-2013 | S32168(06Cr18Ni11Ti) | NB/T 47010 |  | 0.88 | 0.1 |  | 0 | 4.488 | 6.8 | 984.059 | 4.5 | 6.5 | 10.4 | 5.5 | 5.612 | 4.7 | 4.912 | 5.2 | 6 | 5.518 | 5.378 | 8.7727 | 5.2 | 8.439 | 4.264 | 5.72 | 6 | 5.26 | 5.632 | 6.5 | 5.783 | 5.46 | 3.979 | 4.728 | 4.544 | 5.1568 | 4.928 | 4.832 | 5.544 | 5.241 | 5.984 | 5.33 | 302.991 | 5.425 | 4.327 | 5.3 | 5.1 | 4.1 | 4.99 | 4.752 | 3.2 | 10.142 | 3.96 | 5.6 | 5.7951 | 5.324 | 5.104 | 6.5 | 10.3 | 5.428 | 5.252 | 3.2 | 984.059
14505 | 松套法兰 | PN20(CL150) | 32 | RF | SH/T 3406-2013 | S32168(06Cr18Ni11Ti) | NB/T 47010 |  | 1.11 | 0.1 |  | 0 | 5.661 | 6.8 | 1139 | 5.7 | 7.2 | 12.4 | 6.9 | 6.466 | 6 | 6.196 | 6.5 | 6.7 | 6.96 | 6.783 | 11.0656 | 6.2 | 10.644 | 5.378 | 7.215 | 7.1 | 6.63 | 5.883 | 8.2 | 7.295 | 6.82 | 4.993 | 5.964 | 5.732 | 6.5046 | 6.216 | 6.095 | 6.993 | 6.611 | 7.548 | 6.82 | 368.342 | 7.066 | 5.403 | 6.7 | 5.661 | 5.3 | 6.29 | 5.994 | 4 | 7.179 | 4.995 | 7.1 | 7.3103 | 6.716 | 6.438 | 7.7 | 15.1 | 6.846 | 6.621 | 4 | 1139
14506 | 松套法兰 | PN20(CL150) | 40 | RF | SH/T 3406-2013 | S32168(06Cr18Ni11Ti) | NB/T 47010 |  | 1.41 | 0.1 |  | 0 | 7.191 | 6.8 | 1268.68 | 7.2 | 9 | 14.8 | 8.7 | 8.174 | 7.6 | 8.022 | 7.6 | 8.5 | 8.841 | 8.617 | 14.0563 | 7.5 | 13.521 | 6.831 | 9.165 | 9 | 8.43 | 7.473 | 10.2 | 9.266 | 8.68 | 6.316 | 7.576 | 7.282 | 8.2626 | 7.896 | 7.743 | 8.883 | 8.398 | 9.588 | 8.46 | 314.873 | 8.192 | 6.794 | 8.5 | 7.191 | 6.6 | 8 | 7.614 | 4.7 | 9.12 | 6.345 | 9 | 9.2855 | 7.91 | 8.178 | 8.3 | 17.4 | 8.696 | 8.411 | 4.7 | 1268.68
14507 | 松套法兰 | PN20(CL150) | 50 | RF | SH/T 3406-2013 | S32168(06Cr18Ni11Ti) | NB/T 47010 |  | 2.2 | 0.1 |  | 0 | 11.22 | 10.472 | 1339.86 | 11.3 | 13.8 | 11.7 | 13.6 | 12.322 | 11.8 | 12.164 | 11.8 | 13.2 | 13.794 | 13.444 | 21.9318 | 11.7 | 12.558 | 10.659 | 14.3 | 14.1 | 13.15 | 11.66 | 15.8 | 14.458 | 13.64 | 9.8 | 11.821 | 11.362 | 12.408 | 12.32 | 12.081 | 13.86 | 13.103 | 14.96 | 13.72 | 267.75 | 13.37 | 10.382 | 13.2 | 11.22 | 10.3 | 12.47 | 11.88 | 6.1 | 14.23 | 9.9 | 14.1 | 14.4884 | 12.342 | 12.76 | 9.1 | 21.3 | 13.569 | 13.125 | 6.1 | 1339.86
14508 | 松套法兰 | PN20(CL150) | 65 | RF | SH/T 3406-2013 | S32168(06Cr18Ni11Ti) | NB/T 47010 |  | 3.41 | 0.1 |  | 0 | 17.05 | 16.2316 | 2.559 | 14.4 | 17.7 | 31.6 | 19.1 | 20.496 | 18.3 | 17.998 | 18.3 | 20.5 | 21.381 | 18.854 | 33.9943 | 18.1 | 19.465 | 13.282 | 22.165 | 20.5 | 20.38 | 18.073 | 21.6 | 22.41 | 21.08 | 15.136 | 18.322 | 17.61 | 19.2324 | 19.096 | 18.725 | 21.483 | 18.96 | 23.188 | 18.29 | 362.95 | 19.434 | 16.092 | 20.5 | 17.391 | 16 | 18.37 | 18.414 | 9.4 | 19.65 | 15.345 | 21.8 | 22.4571 | 18.38 | 19.778 | 16.3 | 24.4 | 19.029 | 20.342 | 2.559 | 362.95
14509 | 松套法兰 | PN20(CL150) | 80 | RF | SH/T 3406-2013 | S32168(06Cr18Ni11Ti) | NB/T 47010 |  | 4.06 | 0.1 |  | 0 | 20.3 | 19.3256 | 3.55 | 17.1 | 19.9 | 38.3 | 22.7 | 23.424 | 21.8 | 21.429 | 21.4 | 24.4 | 22.756 | 22.448 | 28.7522 | 20.4 | 23.175 | 19.671 | 26.39 | 24.4 | 22.29 | 21.518 | 25.8 | 23.851 | 25.42 | 18.003 | 21.814 | 20.426 | 22.8984 | 21.66 | 20.673 | 25.578 | 22.574 | 24.766 | 22.49 | 285.6 | 22.617 | 18.177 | 20.3 | 20.706 | 19.2 | 21.87 | 21.924 | 10.6 | 23.395 | 18.27 | 26 | 23.9011 | 21.883 | 22.533 | 18.9 | 22.7 | 22.656 | 22.24 | 3.55 | 285.6
14510 | 松套法兰 | PN20(CL150) | 100 | RF | SH/T 3406-2013 | S32168(06Cr18Ni11Ti) | NB/T 47010 |  | 5.55 | 0.1 |  | 0 | 27.75 | 26.418 | 4.65 | 23.4 | 27.1 | 60.4 | 31.1 | 32.94 | 29.8 | 29.581 | 29.2 | 29.1 | 31.108 | 30.686 | 39.3041 | 27.8 | 30.888 | 25.835 | 30.525 | 33.3 | 30.46 | 26.64 | 35.2 | 32.605 | 34.72 | 24.574 | 29.268 | 27.923 | 31.302 | 29.609 | 28.26 | 31.635 | 30.859 | 33.855 | 30.06 | 303.807 | 30.529 | 24.848 | 27.8 | 28.305 | 26.1 | 29.9 | 29.97 | 16.8 | 31.981 | 24.975 | 31.1 | 32.6735 | 29.915 | 30.803 | 23.9 | 29.3 | 30.971 | 30.396 | 4.65 | 303.807
14511 | 松套法兰 | PN20(CL150) | 125 | RF | SH/T 3406-2013 | S32168(06Cr18Ni11Ti) | NB/T 47010 |  | 6.41 | 0.1 |  | 0 | 32.05 | 30.5116 | 6.432 | 27 | 31.3 | 89.2 | 35.9 | 37.21 | 34.4 | 35.542 | 33.7 | 33.7 | 35.928 | 35.441 | 45.3944 | 32.1 | 35.674 | 24.967 | 35.255 | 38.5 | 35.18 | 30.768 | 40.7 | 37.657 | 39.68 | 28.366 | 33.803 | 32.249 | 36.1524 | 34.197 | 32.639 | 36.537 | 35.64 | 39.101 | 33.92 | 369.334 | 34.394 | 28.698 | 32.1 | 32.691 | 30.1 | 34.53 | 34.614 | 17.6 | 36.937 | 28.845 | 35.9 | 37.7361 | 34.55 | 35.576 | 26.7 | 33.8 | 35.77 | 35.11 | 6.432 | 369.334
14512 | 松套法兰 | PN20(CL150) | 150 | RF | SH/T 3406-2013 | S32168(06Cr18Ni11Ti) | NB/T 47010 |  | 7.93 | 0.1 |  | 0 | 39.65 | 37.7468 | 7.293 | 33.4 | 38.7 | 122.9 | 44.4 | 45.14 | 42.6 | 41.608 | 41.7 | 41.6 | 44.448 | 43.845 | 56.1588 | 39.8 | 44.133 | 36.914 | 43.615 | 47.6 | 43.52 | 38.064 | 50.3 | 46.586 | 48.98 | 35.069 | 41.819 | 39.896 | 44.7252 | 42.307 | 40.378 | 45.201 | 44.092 | 48.373 | 42.71 | 315.721 | 44.737 | 35.503 | 39.7 | 40.443 | 37.3 | 42.72 | 42.822 | 23.5 | 45.696 | 35.685 | 44.4 | 46.6838 | 42.743 | 44.012 | 31.8 | 41.8 | 44.252 | 43.433 | 7.293 | 315.721
14513 | 松套法兰 | PN20(CL150) | 200 | RF | SH/T 3406-2013 | S32168(06Cr18Ni11Ti) | NB/T 47010 |  | 12.9 | 0.1 |  | 0 | 64.5 | 61.404 | 11.5 | 56.4 | 63 | 164.7 | 72.2 | 73.688 | 69.3 | 69.09 | 67.9 | 67.7 | 72.305 | 71.324 | 91.3554 | 68.4 | 60.625 | 60.05 | 70.95 | 77.4 | 70.8 | 61.92 | 81.8 | 75.784 | 77.4 | 56.987 | 68.028 | 64.9 | 72.756 | 68.822 | 65.685 | 73.53 | 71.725 | 78.69 | 70.16 | 274.16 | 70.665 | 57.754 | 64.5 | 65.79 | 60.7 | 67.05 | 69.66 | 41.2 | 72.818 | 58.05 | 72.2 | 75.9431 | 73.788 | 71.595 | 37.5 | 68 | 71.986 | 70.651 | 11.5 | 274.16
14514 | 松套法兰 | PN20(CL150) | 250 | RF | SH/T 3406-2013 | S32168(06Cr18Ni11Ti) | NB/T 47010 |  | 17.9 | 0.1 |  | 0 | 89.5 | 85.204 | 18.972 | 78.2 | 87.4 | 206.7 | 100.2 | 96.502 | 96.1 | 97.652 | 92.4 | 94 | 100.33 | 98.969 | 126.7645 | 94.9 | 84.124 | 83.325 | 98.45 | 107.4 | 98.24 | 85.92 | 113.6 | 105.157 | 107.4 | 79.037 | 94.396 | 90.055 | 100.956 | 95.497 | 90.25 | 102.03 | 99.526 | 109.19 | 97.54 | 363.56 | 93.47 | 80.139 | 89.5 | 91.29 | 84.2 | 93.04 | 96.66 | 53 | 101.042 | 80.55 | 100.2 | 105.3778 | 102.388 | 97.734 | 66.7 | 94.4 | 99.887 | 98.035 | 18.972 | 363.56
14515 | 松套法兰 | PN20(CL150) | 300 | RF | SH/T 3406-2013 | S32168(06Cr18Ni11Ti) | NB/T 47010 |  | 28.3 | 0.1 |  | 0 | 141.5 | 134.708 | 22.617 | 123.7 | 136.1 | 294.4 | 158.5 | 158.478 | 152 | 152.026 | 146.1 | 148.6 | 158.622 | 156.471 | 200.4154 | 150 | 133 | 131.737 | 155.65 | 169.8 | 155.31 | 135.84 | 179.5 | 166.254 | 169.8 | 124.901 | 149.24 | 142.377 | 157.348 | 150.981 | 142.686 | 161.31 | 157.351 | 172.63 | 154.27 | 303.96 | 152.443 | 126.701 | 141.5 | 144.33 | 133.2 | 147.09 | 152.82 | 85.8 | 159.748 | 127.35 | 158.5 | 166.6031 | 161.876 | 154.518 | 90.8 | 149.2 | 157.922 | 154.993 | 22.617 | 303.96
14516 | 松套法兰 | PN20(CL150) | 350 | RF | SH/T 3406-2013 | S32168(06Cr18Ni11Ti) | NB/T 47010 |  | 38.5 | 0.1 |  | 0 | 192.5 | 183.26 | 26.19 | 168.2 | 185.1 | 421.4 | 215.6 | 230.946 | 206.7 | 192.947 | 198.7 | 202.1 | 215.793 | 212.867 | 272.6499 | 204.1 | 180.936 | 160.93 | 211.75 | 231 | 203.84 | 192.5 | 244.2 | 226.176 | 231 | 169.883 | 203.03 | 185.085 | 214.06 | 205.398 | 194.114 | 219.45 | 214.064 | 234.85 | 203.34 | 304.215 | 208.003 | 188.812 | 192.5 | 196.35 | 181.1 | 200.1 | 207.9 | 121.1 | 217.325 | 173.25 | 215.6 | 226.651 | 220.22 | 210.21 | 151.4 | 202.9 | 214.842 | 203.427 | 26.19 | 421.4
14517 | 松套法兰 | PN20(CL150) | 400 | RF | SH/T 3406-2013 | S32168(06Cr18Ni11Ti) | NB/T 47010 |  | 51.2 | 0.1 |  | 0 | 256 | 243.712 | 28.36 | 223.7 | 246.2 | 513.4 | 286.7 | 296.094 | 274.9 | 277.853 | 264.3 | 268.8 | 286.976 | 283.085 | 362.5889 | 278.7 | 227.957 | 199.424 | 281.6 | 307.2 | 280.99 | 256 | 324.8 | 300.785 | 307.2 | 225.89 | 270.003 | 246.139 | 284.672 | 273.152 | 258.146 | 291.84 | 284.677 | 312.32 | 269.77 | 369.83 | 266.476 | 259.195 | 256 | 261.12 | 240.8 | 266.11 | 276.48 | 155 | 289.014 | 230.4 | 286.7 | 301.4166 | 292.864 | 279.552 | 221.9 | 269.9 | 285.711 | 280.412 | 28.36 | 513.4
14518 | 松套法兰 | PN20(CL150) | 450 | RF | SH/T 3406-2013 | S32168(06Cr18Ni11Ti) | NB/T 47010 |  | 55.7 | 0.1 |  | 0 | 278.5 | 265.132 | 39.27 | 227.8 | 267.8 | 584.4 | 311.9 | 330.376 | 299.1 | 265.631 | 287.5 | 292.4 | 312.199 | 307.965 | 394.4571 | 303.2 | 247.993 | 216.952 | 306.35 | 334.2 | 293.68 | 278.5 | 353.3 | 327.221 | 334.2 | 245.735 | 293.734 | 257.474 | 309.692 | 291.757 | 278.054 | 317.49 | 309.698 | 339.77 | 293.43 | 328.075 | 342.63 | 281.976 | 278.5 | 284.07 | 262 | 273.71 | 300.78 | 171.5 | 314.415 | 250.65 | 311.9 | 327.9082 | 318.604 | 303.565 | 285.5 | 293.6 | 310.823 | 293.077 | 39.27 | 584.4
14519 | 松套法兰 | PN20(CL150) | 500 | RF | SH/T 3406-2013 | S32168(06Cr18Ni11Ti) | NB/T 47010 |  | 70.2 | 0.1 |  | 0 | 351 | 334.152 | 59.14 | 287.1 | 337.5 | 711.5 | 393.1 | 416.996 | 377 | 361.789 | 362.3 | 368.6 | 393.471 | 388.136 | 497.1434 | 382.1 | 312.551 | 293.436 | 386.1 | 421.2 | 370.13 | 351 | 445.3 | 412.405 | 421.2 | 309.68 | 370.2 | 324.5 | 390.312 | 367.708 | 350.438 | 400.14 | 390.319 | 428.22 | 370.07 | 270 | 388.207 | 355.38 | 351 | 358.02 | 330.2 | 344.96 | 379.08 | 215.8 | 396.265 | 315.9 | 393.1 | 413.2711 | 401.544 | 382.59 | 318.2 | 370 | 391.737 | 369.371 | 59.14 | 711.5
14520 | 松套法兰 | PN20(CL150) | 600 | RF | SH/T 3406-2013 | S32168(06Cr18Ni11Ti) | NB/T 47010 |  | 98.7 | 0.1 |  | 0 | 493.5 | 469.812 | 76.03 | 403.6 | 474.5 | 956.1 | 552.7 | 580.11 | 530 | 508.669 | 509.4 | 518.2 | 553.214 | 545.712 | 698.9751 | 537.3 | 439.441 | 412.566 | 542.85 | 592.2 | 520.39 | 493.5 | 626.1 | 579.834 | 592.2 | 435.365 | 520.494 | 456.241 | 548.772 | 516.991 | 492.71 | 562.59 | 548.782 | 602.07 | 519.56 | 366 | 507.982 | 506.24 | 493.5 | 503.37 | 464.2 | 485.01 | 532.98 | 315.8 | 557.142 | 444.15 | 552.7 | 581.0517 | 564.564 | 537.915 | 402.5 | 520.2 | 550.776 | 519.328 | 76.03 | 956.1
14521 | 松套法兰 | PN50(CL300) | 15 | RF | SH/T 3406-2013 | S32168(06Cr18Ni11Ti) | NB/T 47010 |  | 0.72 | 0.1 |  | 0 | 3.672 | 6.8 | 126.75 | 3.7 | 5.7 | 8.3 | 4.5 | 5.246 | 3.9 | 4.311 | 4.2 | 6 | 4.514 | 4.4 | 6.5894 | 4.2 | 9.37 | 3.488 | 4.68 | 5.8 | 4.3 | 4.608 | 5.4 | 4.732 | 4.46 | 3.273 | 3.869 | 3.718 | 3.944 | 4.032 | 3.954 | 4.536 | 4.288 | 4.896 | 4.49 | 288 | 4.321 | 3.54 | 4.3 | 5.1 | 3.4 | 3.74 | 3.888 | 2.8 | 8.298 | 3.24 | 4.9 | 4.7419 | 4.356 | 4.176 | 6.9 | 5.2 | 4.441 | 4.293 | 2.8 | 288
14522 | 松套法兰 | PN50(CL300) | 20 | RF | SH/T 3406-2013 | S32168(06Cr18Ni11Ti) | NB/T 47010 |  | 1.21 | 0.1 |  | 0 | 6.171 | 6.8 | 162.67 | 6.2 | 9.1 | 11 | 7.5 | 7.93 | 6.5 | 7.068 | 7.1 | 7.3 | 7.587 | 7.394 | 11.0738 | 7.1 | 11.603 | 5.862 | 7.865 | 9 | 7.23 | 7.744 | 8.9 | 7.952 | 7.44 | 5.434 | 6.501 | 6.249 | 6.329 | 6.776 | 6.644 | 7.623 | 7.207 | 8.228 | 7.44 | 270.135 | 6.818 | 5.949 | 7.3 | 6.171 | 5.7 | 6.29 | 6.534 | 4.2 | 13.945 | 5.445 | 8.2 | 7.9687 | 7.321 | 7.018 | 9.1 | 7.2 | 7.463 | 7.218 | 4.2 | 270.135
14523 | 松套法兰 | PN50(CL300) | 25 | RF | SH/T 3406-2013 | S32168(06Cr18Ni11Ti) | NB/T 47010 |  | 1.46 | 0.1 |  | 0 | 7.446 | 6.9496 | 262.104 | 7.5 | 10.1 | 13.3 | 9.1 | 9.638 | 7.8 | 8.149 | 8.6 | 8.8 | 9.154 | 8.922 | 13.3618 | 8.6 | 14.001 | 7.074 | 9.49 | 9.7 | 8.73 | 9.344 | 10.6 | 9.595 | 9.3 | 6.537 | 7.845 | 7.539 | 7.625 | 8.176 | 8.017 | 9.198 | 8.696 | 9.928 | 8.99 | 366.183 | 8.257 | 7.179 | 8.8 | 7.446 | 6.8 | 7.59 | 7.884 | 4.4 | 16.826 | 6.57 | 9.9 | 9.6151 | 8.833 | 8.468 | 11.7 | 8.2 | 9.005 | 8.714 | 4.4 | 366.183
14524 | 松套法兰 | PN50(CL300) | 32 | RF | SH/T 3406-2013 | S32168(06Cr18Ni11Ti) | NB/T 47010 |  | 2.04 | 0.1 |  | 0 | 10.404 | 9.7104 | 313.17 | 10.5 | 13 | 17 | 12.6 | 11.468 | 11 | 11.387 | 12 | 12.2 | 12.791 | 12.466 | 18.6698 | 11.4 | 19.563 | 9.884 | 13.26 | 12.8 | 12.19 | 10.812 | 14.7 | 13.406 | 12.4 | 9.094 | 10.961 | 10.535 | 11.043 | 11.424 | 11.202 | 12.852 | 12.15 | 13.872 | 12.4 | 288.144 | 12.252 | 9.93 | 12.2 | 10.404 | 9.6 | 10.6 | 11.016 | 5.5 | 13.195 | 9.18 | 13.9 | 13.4342 | 12.342 | 11.832 | 13.4 | 10.8 | 12.582 | 12.166 | 5.5 | 313.17
14525 | 松套法兰 | PN50(CL300) | 40 | RF | SH/T 3406-2013 | S32168(06Cr18Ni11Ti) | NB/T 47010 |  | 2.95 | 0.1 |  | 0 | 15.045 | 14.042 | 341.1 | 15.1 | 18.5 | 22.3 | 18.3 | 16.104 | 15.8 | 16.784 | 15.8 | 17.7 | 18.497 | 18.027 | 26.9981 | 15.6 | 28.289 | 14.293 | 19.175 | 18.5 | 17.64 | 15.635 | 21 | 19.387 | 18.6 | 13.108 | 15.85 | 15.234 | 15.904 | 16.52 | 16.199 | 18.585 | 17.57 | 20.06 | 16.2 | 270.45 | 16.934 | 14.215 | 17.7 | 15.045 | 13.9 | 15.33 | 15.93 | 7.6 | 19.081 | 13.275 | 20.1 | 19.4277 | 16.55 | 17.11 | 16.3 | 15.6 | 18.195 | 17.604 | 7.6 | 341.1
14526 | 松套法兰 | PN50(CL300) | 50 | RF | SH/T 3406-2013 | S32168(06Cr18Ni11Ti) | NB/T 47010 |  | 3.11 | 0.1 |  | 0 | 15.861 | 14.8036 | 447.468 | 15.9 | 19.4 | 24 | 19.3 | 17.812 | 16.7 | 17.196 | 16.7 | 18.7 | 19.5 | 19.005 | 28.4624 | 16.5 | 17.752 | 15.068 | 20.215 | 19.5 | 18.59 | 16.483 | 22.1 | 20.438 | 19.22 | 13.813 | 16.71 | 16.061 | 17.468 | 17.416 | 17.078 | 19.593 | 18.523 | 21.148 | 17.28 | 270.45 | 18.83 | 14.676 | 18.7 | 15.861 | 14.7 | 16.16 | 16.794 | 8.8 | 20.115 | 13.995 | 21.1 | 20.4809 | 17.447 | 18.038 | 18.6 | 16.4 | 19.182 | 18.553 | 8.8 | 447.468
14527 | 松套法兰 | PN50(CL300) | 65 | RF | SH/T 3406-2013 | S32168(06Cr18Ni11Ti) | NB/T 47010 |  | 4.54 | 0.1 |  | 0 | 22.7 | 21.6104 | 3.45 | 19.1 | 23.4 | 37.1 | 25.4 | 25.498 | 24.4 | 23.962 | 24.4 | 27.2 | 28.466 | 25.102 | 41.5496 | 24.1 | 25.915 | 17.683 | 29.51 | 26.7 | 27.14 | 24.062 | 28.8 | 29.836 | 27.9 | 20.119 | 24.393 | 23.446 | 23.331 | 25.424 | 24.93 | 28.602 | 25.243 | 30.872 | 23.12 | 270.45 | 25.489 | 21.425 | 27.2 | 23.154 | 21.4 | 22.74 | 24.516 | 12.6 | 26.161 | 20.43 | 30.9 | 29.8987 | 24.471 | 26.332 | 25.8 | 24 | 25.335 | 27.081 | 3.45 | 270.45
14528 | 松套法兰 | PN50(CL300) | 80 | RF | SH/T 3406-2013 | S32168(06Cr18Ni11Ti) | NB/T 47010 |  | 6.14 | 0.1 |  | 0 | 30.7 | 29.2264 | 5.78 | 25.9 | 30.1 | 48.5 | 34.4 | 35.502 | 33 | 32.407 | 32.3 | 36.8 | 34.415 | 33.948 | 33.448 | 30.8 | 35.048 | 29.748 | 39.91 | 36.1 | 33.69 | 32.542 | 38.9 | 36.071 | 37.82 | 27.175 | 32.99 | 30.891 | 32.636 | 32.757 | 31.264 | 38.682 | 34.139 | 37.454 | 34.06 | 366.61 | 35.472 | 27.489 | 30.7 | 31.314 | 28.9 | 30.75 | 33.156 | 17.2 | 35.381 | 27.63 | 41.8 | 36.1467 | 33.095 | 34.077 | 32.3 | 32.4 | 34.263 | 33.624 | 5.78 | 366.61
14529 | 松套法兰 | PN50(CL300) | 100 | RF | SH/T 3406-2013 | S32168(06Cr18Ni11Ti) | NB/T 47010 |  | 10.9 | 0.1 |  | 0 | 54.5 | 51.884 | 6.89 | 45.9 | 53.2 | 86.7 | 61 | 58.682 | 58.5 | 58.096 | 57.4 | 57.2 | 61.095 | 60.266 | 59.3783 | 54.6 | 60.663 | 50.74 | 59.95 | 64.1 | 59.82 | 52.32 | 69.1 | 64.034 | 65.4 | 48.167 | 57.481 | 54.838 | 54.463 | 58.152 | 55.501 | 62.13 | 60.605 | 66.49 | 56.47 | 366.61 | 60.529 | 48.8 | 54.5 | 55.59 | 51.3 | 54.59 | 58.86 | 28.4 | 62.81 | 49.05 | 64.9 | 64.1685 | 58.751 | 60.495 | 58.1 | 57.5 | 60.825 | 59.697 | 6.89 | 366.61
14530 | 松套法兰 | PN50(CL300) | 125 | RF | SH/T 3406-2013 | S32168(06Cr18Ni11Ti) | NB/T 47010 |  | 12.6 | 0.1 |  | 0 | 63 | 59.976 | 10.368 | 53 | 61.5 | 119.5 | 70.6 | 73.688 | 67.7 | 69.864 | 66.3 | 66.2 | 70.623 | 69.665 | 68.6391 | 63.2 | 70.124 | 49.077 | 69.3 | 74.1 | 69.15 | 60.48 | 79.9 | 74.021 | 75.6 | 55.664 | 66.446 | 63.391 | 61.614 | 67.221 | 64.157 | 71.82 | 70.057 | 76.86 | 65.3 | 366.61 | 60.529 | 56.411 | 63 | 64.26 | 59.2 | 63.11 | 68.04 | 36 | 72.606 | 56.7 | 75 | 74.1764 | 67.914 | 69.93 | 63.5 | 66.5 | 70.312 | 69.008 | 10.368 | 366.61
14531 | 松套法兰 | PN50(CL300) | 150 | RF | SH/T 3406-2013 | S32168(06Cr18Ni11Ti) | NB/T 47010 |  | 16.5 | 0.1 |  | 0 | 82.5 | 78.54 | 14.95 | 69.4 | 80.5 | 164.9 | 92.4 | 95.526 | 88.6 | 86.574 | 86.8 | 86.6 | 92.483 | 91.229 | 89.8846 | 82.7 | 91.829 | 76.808 | 90.75 | 97 | 90.55 | 79.2 | 104.7 | 96.933 | 99 | 72.863 | 87.013 | 83.012 | 84.571 | 88.028 | 84.015 | 94.05 | 91.742 | 100.65 | 88.68 | 288.48 | 94.781 | 73.871 | 82.5 | 84.15 | 77.6 | 82.64 | 89.1 | 48.8 | 95.08 | 74.25 | 98.2 | 97.1366 | 88.935 | 91.575 | 89.3 | 87 | 92.075 | 90.367 | 14.95 | 288.48
14532 | 松套法兰 | PN50(CL300) | 200 | RF | SH/T 3406-2013 | S32168(06Cr18Ni11Ti) | NB/T 47010 |  | 25.3 | 0.1 |  | 0 | 126.5 | 120.428 | 16.11 | 110.6 | 123.5 | 225.5 | 141.7 | 142.496 | 135.9 | 135.502 | 133.1 | 132.8 | 141.807 | 139.884 | 137.823 | 134.1 | 118.901 | 117.772 | 139.15 | 148.8 | 138.85 | 121.44 | 160.5 | 148.63 | 151.8 | 111.671 | 133.42 | 127.284 | 125.657 | 134.976 | 128.824 | 144.21 | 140.671 | 154.33 | 134.75 | 288.48 | 139.827 | 113.27 | 126.5 | 129.03 | 119.1 | 119.54 | 136.62 | 74.6 | 142.813 | 113.85 | 150.5 | 148.9421 | 144.716 | 140.415 | 129 | 133.4 | 141.182 | 138.563 | 16.11 | 288.48
14533 | 松套法兰 | PN50(CL300) | 250 | RF | SH/T 3406-2013 | S32168(06Cr18Ni11Ti) | NB/T 47010 |  | 41.4 | 0.1 |  | 0 | 207 | 197.064 | 21.352 | 180.9 | 202 | 321.9 | 231.8 | 227.042 | 222.3 | 225.855 | 213.7 | 217.4 | 232.047 | 228.901 | 225.5286 | 219.4 | 194.565 | 192.717 | 227.7 | 243.4 | 227.2 | 198.72 | 262.6 | 243.213 | 248.4 | 182.672 | 218.323 | 208.283 | 198.756 | 220.869 | 208.735 | 235.98 | 230.188 | 252.54 | 222.17 | 288.48 | 219.378 | 185.35 | 207 | 211.14 | 194.8 | 195.62 | 223.56 | 115.9 | 233.695 | 186.3 | 246.3 | 243.7237 | 236.808 | 226.044 | 206.4 | 218.2 | 231.024 | 226.74 | 21.352 | 321.9
14534 | 松套法兰 | PN50(CL300) | 300 | RF | SH/T 3406-2013 | S32168(06Cr18Ni11Ti) | NB/T 47010 |  | 63.11 | 0.1 |  | 0 | 315.55 | 300.4036 | 31.63 | 275.8 | 303.4 | 465 | 353.4 | 325.496 | 338.9 | 339.024 | 325.7 | 331.3 | 353.732 | 348.935 | 343.7949 | 334.5 | 296.595 | 293.777 | 347.105 | 371.1 | 346.35 | 302.928 | 400.3 | 370.753 | 378.6 | 278.413 | 332.811 | 317.507 | 309.245 | 336.692 | 318.196 | 359.727 | 350.898 | 384.971 | 316.65 | 306.867 | 340.077 | 282.547 | 315.6 | 321.861 | 296.9 | 298.2 | 340.794 | 164.6 | 356.243 | 283.995 | 375.5 | 371.5316 | 360.989 | 344.581 | 340.6 | 332.6 | 352.173 | 345.645 | 31.63 | 465
14535 | 松套法兰 | PN50(CL300) | 350 | RF | SH/T 3406-2013 | S32168(06Cr18Ni11Ti) | NB/T 47010 |  | 83.54 | 0.1 |  | 0 | 417.7 | 397.6504 | 52.39 | 365 | 401.6 | 642.1 | 467.8 | 473.97 | 448.6 | 418.67 | 431.2 | 438.6 | 468.242 | 461.893 | 455.0883 | 442.8 | 392.608 | 349.197 | 459.47 | 491.2 | 458.46 | 417.7 | 529.9 | 490.773 | 501 | 368.509 | 440.548 | 401.611 | 410.875 | 445.686 | 421.202 | 476.178 | 456.137 | 509.594 | 419.24 | 373.054 | 452.023 | 409.697 | 417.7 | 426.054 | 393 | 394.73 | 426.054 | 231.1 | 471.567 | 375.93 | 497.1 | 491.8036 | 477.849 | 456.128 | 467.8 | 440.3 | 466.178 | 457.528 | 52.39 | 642.1
14536 | 松套法兰 | PN50(CL300) | 400 | RF | SH/T 3406-2013 | S32168(06Cr18Ni11Ti) | NB/T 47010 |  | 106.24 | 0.1 |  | 0 | 531.2 | 505.7024 | 61.68 | 464.2 | 510.8 | 783.1 | 594.9 | 614.392 | 570.5 | 576.545 | 548.3 | 557.8 | 595.475 | 587.401 | 578.7477 | 578.3 | 473.012 | 413.805 | 584.32 | 624.7 | 583.04 | 531.2 | 673.9 | 624.129 | 637.2 | 468.616 | 560.257 | 510.739 | 520.124 | 566.79 | 535.654 | 605.568 | 580.081 | 648.064 | 533.09 | 318.901 | 576.165 | 537.829 | 531.2 | 541.824 | 499.7 | 501.98 | 541.824 | 304.9 | 599.704 | 478.08 | 632.1 | 625.4397 | 607.693 | 580.07 | 593.4 | 559.9 | 592.851 | 581.851 | 61.68 | 783.1
14537 | 松套法兰 | PN50(CL300) | 450 | RF | SH/T 3406-2013 | S32168(06Cr18Ni11Ti) | NB/T 47010 |  | 138.47 | 0.1 |  | 0 | 692.35 | 659.1172 | 82.91 | 566.3 | 665.7 | 990 | 775.4 | 738.344 | 743.6 | 660.359 | 714.7 | 727 | 776.124 | 765.601 | 754.3222 | 753.8 | 616.509 | 539.341 | 761.585 | 814.2 | 730.07 | 692.35 | 878.4 | 813.471 | 831 | 610.751 | 730.222 | 640.077 | 671.215 | 725.306 | 691.242 | 789.279 | 756.06 | 844.667 | 694.89 | 307.479 | 729.42 | 700.991 | 692.4 | 706.197 | 651.4 | 628.1 | 706.197 | 364.1 | 781.635 | 623.115 | 823.9 | 815.1793 | 792.048 | 754.662 | 774 | 729.8 | 772.704 | 728.581 | 82.91 | 990
14538 | 松套法兰 | PN50(CL300) | 500 | RF | SH/T 3406-2013 | S32168(06Cr18Ni11Ti) | NB/T 47010 |  | 170.25 | 0.1 |  | 0 | 851.25 | 810.39 | 116.18 | 696.2 | 818.5 | 1201.7 | 953.4 | 915 | 914.2 | 877.415 | 878.7 | 893.8 | 954.251 | 941.312 | 927.4454 | 926.8 | 758.003 | 711.645 | 936.375 | 1001.1 | 897.63 | 851.25 | 1080 | 1000.17 | 1021.8 | 750.901 | 897.813 | 786.981 | 816.114 | 891.77 | 849.888 | 970.425 | 929.582 | 1038.525 | 854.12 | 373.798 | 889.909 | 861.874 | 851.3 | 868.275 | 800.9 | 772.25 | 868.275 | 466.3 | 961.027 | 766.125 | 1013 | 1002.2704 | 973.83 | 927.863 | 952.9 | 897.3 | 950.046 | 895.799 | 116.18 | 1201.7
14539 | 松套法兰 | PN50(CL300) | 600 | RF | SH/T 3406-2013 | S32168(06Cr18Ni11Ti) | NB/T 47010 |  | 240.62 | 0.1 |  | 0 | 1203.1 | 1145.3512 | 185.89 | 984 | 1156.8 | 1651.5 | 1347.5 | 1377.014 | 1292.1 | 1240.08 | 1241.9 | 1263.3 | 1348.675 | 1330.388 | 1310.7895 | 1309.8 | 1071.311 | 1005.792 | 1323.41 | 1414.8 | 1268.65 | 1203.1 | 1526.4 | 1413.573 | 1443.6 | 1061.232 | 1268.91 | 1112.266 | 1163.704 | 1260.368 | 1201.175 | 1371.534 | 1313.809 | 1467.782 | 1207.34 | 319.537 | 1277.964 | 1218.115 | 1203.1 | 1227.162 | 1131.9 | 1091.45 | 1227.162 | 732.4 | 1358.252 | 1082.79 | 1431.7 | 1416.5415 | 1376.346 | 1311.379 | 1346.8 | 1268.1 | 1342.732 | 1266.06 | 185.89 | 1651.5
14540 | 松套法兰 | PN110(CL600) | 15 | RF | SH/T 3406-2013 | S32168(06Cr18Ni11Ti) | NB/T 47010 |  | 0.91 | 0.1 |  | 0 | 4.641 | 6.8 | 293.65 | 4.7 | 6.9 | 10.2 | 5.6 | 5.246 | 4.9 | 5.126 | 5.3 | 6 | 5.706 | 5.561 | 8.3282 | 5.3 | 11.843 | 4.409 | 5.915 | 6.6 | 5.38 | 5.824 | 6.8 | 5.98 | 5.01 | 4.111 | 4.889 | 4.7 | 4.7866 | 5.096 | 4.997 | 5.733 | 5.42 | 6.188 | 5.68 | 307.683 | 5.547 | 4.474 | 5.5 | 5.1 | 4.3 | 4.73 | 4.914 | 3.3 | 10.488 | 4.095 | 5.8 | 5.9926 | 5.506 | 5.278 | 8.3 | 6.5 | 5.613 | 5.369 | 3.3 | 307.683
14541 | 松套法兰 | PN110(CL600) | 20 | RF | SH/T 3406-2013 | S32168(06Cr18Ni11Ti) | NB/T 47010 |  | 1.36 | 0.1 |  | 0 | 6.936 | 6.8 | 388.71 | 7 | 10.1 | 13 | 8.4 | 7.93 | 7.3 | 7.519 | 8 | 8.2 | 8.527 | 8.311 | 12.4466 | 8 | 13.042 | 6.589 | 8.84 | 9.1 | 5.38 | 8.704 | 9.9 | 8.938 | 7 | 6.096 | 7.307 | 7.024 | 7.1536 | 7.616 | 7.468 | 8.568 | 8.1 | 9.248 | 8.37 | 374.046 | 8.582 | 6.687 | 8.2 | 6.936 | 6.4 | 7.07 | 7.344 | 4.9 | 15.674 | 6.12 | 8.7 | 8.9568 | 8.228 | 7.888 | 10.3 | 8.1 | 8.388 | 5.369 | 4.9 | 388.71
14542 | 松套法兰 | PN110(CL600) | 25 | RF | SH/T 3406-2013 | S32168(06Cr18Ni11Ti) | NB/T 47010 |  | 1.62 | 0.1 |  | 0 | 8.262 | 7.7112 | 494.33 | 8.3 | 11.1 | 15.3 | 10 | 9.638 | 8.7 | 8.957 | 9.5 | 9.7 | 10.157 | 9.9 | 14.8261 | 9.5 | 15.535 | 7.849 | 10.53 | 9.7 | 5.38 | 10.368 | 11.7 | 10.646 | 8 | 7.242 | 8.704 | 8.366 | 8.5212 | 9.072 | 8.896 | 10.206 | 9.649 | 11.016 | 9.98 | 319.749 | 9.627 | 7.965 | 9.7 | 8.262 | 7.6 | 8.42 | 8.748 | 5.9 | 18.67 | 7.29 | 10.4 | 10.6684 | 9.801 | 9.396 | 12.6 | 9.1 | 9.992 | 5.369 | 5.369 | 494.33
14543 | 松套法兰 | PN110(CL600) | 32 | RF | SH/T 3406-2013 | S32168(06Cr18Ni11Ti) | NB/T 47010 |  | 2.23 | 0.1 |  | 0 | 11.373 | 10.6148 | 654.27 | 11.4 | 14.1 | 19.7 | 13.8 | 12.322 | 12 | 12.33 | 13.1 | 13.4 | 13.982 | 13.628 | 20.4087 | 12.5 | 21.385 | 10.804 | 14.495 | 12.6 | 8.37 | 11.819 | 16 | 14.655 | 11 | 9.932 | 11.982 | 11.516 | 11.7298 | 12.488 | 12.245 | 14.049 | 13.282 | 15.164 | 13.55 | 271.8 | 13.947 | 10.855 | 13.4 | 11.373 | 10.5 | 11.59 | 12.042 | 7.7 | 14.424 | 10.035 | 14.3 | 14.6858 | 13.492 | 12.934 | 17.5 | 11.8 | 13.754 | 8.352 | 7.7 | 654.27
14544 | 松套法兰 | PN110(CL600) | 40 | RF | SH/T 3406-2013 | S32168(06Cr18Ni11Ti) | NB/T 47010 |  | 3.09 | 0.1 |  | 0 | 15.759 | 14.7084 | 804.43 | 15.8 | 19.3 | 24.8 | 19.2 | 17.202 | 16.6 | 17.305 | 16.6 | 18.5 | 19.374 | 18.883 | 28.2793 | 16.4 | 29.632 | 14.971 | 20.085 | 17.4 | 10.76 | 16.377 | 22 | 20.307 | 15.5 | 13.725 | 16.603 | 15.957 | 16.2534 | 17.304 | 16.968 | 19.467 | 18.404 | 21.012 | 16.97 | 271.8 | 17.833 | 14.89 | 18.5 | 15.759 | 14.6 | 16.06 | 16.686 | 9.4 | 19.986 | 13.905 | 19.8 | 20.3496 | 17.335 | 17.922 | 19.4 | 16.3 | 19.058 | 10.738 | 9.4 | 804.43
14545 | 松套法兰 | PN110(CL600) | 50 | RF | SH/T 3406-2013 | S32168(06Cr18Ni11Ti) | NB/T 47010 |  | 3.85 | 0.1 |  | 0 | 19.635 | 18.326 | 936.93 | 19.7 | 23.9 | 29.4 | 23.9 | 20.252 | 20.7 | 21.812 | 20.6 | 23.1 | 24.14 | 23.527 | 35.2348 | 20.4 | 21.976 | 18.653 | 25.025 | 21.7 | 13.75 | 20.405 | 27.3 | 25.301 | 19.5 | 17.077 | 20.686 | 19.882 | 20.251 | 21.56 | 21.141 | 24.255 | 22.93 | 26.18 | 21.39 | 368.44 | 22.116 | 18.169 | 23.1 | 19.635 | 18.1 | 20.01 | 20.79 | 11.9 | 24.902 | 17.325 | 24.6 | 25.3541 | 21.599 | 22.33 | 23 | 20.3 | 23.746 | 13.721 | 11.9 | 936.93
14546 | 松套法兰 | PN110(CL600) | 65 | RF | SH/T 3406-2013 | S32168(06Cr18Ni11Ti) | NB/T 47010 |  | 5.5 | 0.1 |  | 0 | 27.5 | 26.18 | 4.61 | 23.2 | 28.4 | 45.3 | 30.8 | 28.426 | 29.5 | 30.264 | 29.5 | 33 | 34.485 | 30.41 | 50.3354 | 29.2 | 31.394 | 21.423 | 35.75 | 29 | 19.13 | 29.15 | 34.9 | 36.144 | 27.5 | 24.353 | 29.552 | 28.403 | 28.93 | 30.8 | 30.202 | 34.65 | 30.581 | 37.4 | 28.01 | 368.44 | 31.524 | 25.955 | 33 | 28.05 | 25.9 | 27.55 | 29.7 | 16.8 | 31.693 | 24.75 | 35.2 | 36.2199 | 29.645 | 31.9 | 30.6 | 29 | 30.692 | 19.091 | 4.61 | 368.44
14547 | 松套法兰 | PN110(CL600) | 80 | RF | SH/T 3406-2013 | S32168(06Cr18Ni11Ti) | NB/T 47010 |  | 7.44 | 0.1 |  | 0 | 37.2 | 35.4144 | 7.776 | 31.3 | 36.4 | 59.2 | 41.7 | 39.162 | 40 | 40.939 | 39.2 | 44.6 | 41.701 | 41.136 | 40.5298 | 37.3 | 42.468 | 36.047 | 48.36 | 39.3 | 22.5 | 39.432 | 47.2 | 43.708 | 37 | 32.908 | 39.975 | 37.431 | 37.572 | 39.692 | 37.883 | 46.872 | 41.367 | 45.384 | 41.27 | 289.92 | 37.164 | 33.309 | 37.2 | 37.944 | 34.9 | 37.26 | 40.176 | 21.4 | 42.872 | 33.48 | 47.6 | 43.7998 | 40.102 | 41.292 | 37.8 | 39.3 | 41.517 | 22.455 | 7.776 | 289.92
14548 | 松套法兰 | PN110(CL600) | 100 | RF | SH/T 3406-2013 | S32168(06Cr18Ni11Ti) | NB/T 47010 |  | 15.4 | 0.1 |  | 0 | 77 | 73.304 | 8.06 | 64.8 | 75.2 | 115.7 | 86.2 | 82.838 | 82.7 | 82.809 | 81 | 80.9 | 86.317 | 85.147 | 83.8923 | 77.2 | 85.707 | 71.687 | 84.7 | 81.3 | 42.26 | 73.92 | 97.7 | 90.471 | 72.38 | 68.012 | 81.212 | 77.477 | 77.77 | 82.159 | 78.414 | 87.78 | 85.626 | 93.94 | 79.78 | 289.92 | 80.595 | 68.947 | 77 | 78.54 | 72.5 | 77.13 | 83.16 | 45.7 | 88.741 | 69.3 | 86.2 | 90.661 | 83.006 | 85.47 | 79.6 | 81.2 | 85.937 | 42.171 | 8.06 | 289.92
14549 | 松套法兰 | PN110(CL600) | 125 | RF | SH/T 3406-2013 | S32168(06Cr18Ni11Ti) | NB/T 47010 |  | 28.6 | 0.1 |  | 0 | 143 | 136.136 | 8.2 | 120.3 | 139.6 | 210.1 | 160.2 | 137.494 | 153.6 | 144.454 | 150.5 | 150.2 | 160.303 | 158.129 | 155.7999 | 143.4 | 159.17 | 111.397 | 157.3 | 151 | 49.94 | 137.28 | 181.4 | 168.017 | 134.42 | 126.224 | 150.822 | 143.887 | 144.43 | 152.581 | 145.627 | 163.02 | 159.019 | 174.46 | 148.22 | 308.091 | 149.676 | 128.044 | 143 | 145.86 | 134.5 | 143.24 | 154.44 | 77.4 | 164.805 | 128.7 | 160.2 | 168.3698 | 154.154 | 158.73 | 132.4 | 150.8 | 159.597 | 49.839 | 8.2 | 308.091
14550 | 松套法兰 | PN110(CL600) | 150 | RF | SH/T 3406-2013 | S32168(06Cr18Ni11Ti) | NB/T 47010 |  | 35.4 | 0.1 |  | 0 | 177 | 168.504 | 14.95 | 148.8 | 172.8 | 275 | 198.2 | 160.796 | 190.1 | 178.8 | 186.3 | 185.9 | 198.417 | 195.727 | 192.8433 | 177.5 | 197.014 | 164.787 | 194.7 | 186.9 | 67.5 | 169.92 | 224.6 | 207.965 | 166.38 | 156.212 | 186.682 | 178.097 | 178.77 | 188.859 | 180.251 | 201.78 | 196.828 | 215.94 | 190.27 | 374.542 | 194.01 | 158.488 | 177 | 180.54 | 166.5 | 177.3 | 191.16 | 96.8 | 203.989 | 159.3 | 198.2 | 208.4017 | 190.806 | 196.47 | 155.5 | 186.6 | 197.543 | 67.365 | 14.95 | 374.542
14551 | 松套法兰 | PN110(CL600) | 200 | RF | SH/T 3406-2013 | S32168(06Cr18Ni11Ti) | NB/T 47010 |  | 50.8 | 0.1 |  | 0 | 254 | 241.808 | 18.4 | 222 | 247.9 | 371.4 | 284.5 | 245.952 | 272.8 | 248.924 | 267.3 | 266.7 | 284.734 | 280.873 | 276.7355 | 269.3 | 238.742 | 236.474 | 279.4 | 268.2 | 116.89 | 243.84 | 322.3 | 298.435 | 238.76 | 224.126 | 267.894 | 255.575 | 256.54 | 271.018 | 258.665 | 289.56 | 282.453 | 309.88 | 270.57 | 320.173 | 271.808 | 227.435 | 254 | 259.08 | 239 | 240.03 | 274.32 | 141.8 | 286.756 | 228.6 | 284.5 | 299.0617 | 290.576 | 281.94 | 236.5 | 267.8 | 283.479 | 116.656 | 18.4 | 371.4
14552 | 松套法兰 | PN110(CL600) | 250 | RF | SH/T 3406-2013 | S32168(06Cr18Ni11Ti) | NB/T 47010 |  | 88.5 | 0.1 |  | 0 | 442.5 | 421.26 | 22.08 | 386.7 | 431.9 | 577.2 | 495.6 | 439.81 | 475.2 | 433.656 | 456.8 | 464.6 | 496.043 | 489.317 | 482.1082 | 469.1 | 415.919 | 411.968 | 486.75 | 467.3 | 174.52 | 424.8 | 561.4 | 519.912 | 415.95 | 390.383 | 466.705 | 445.244 | 431.88 | 472.148 | 446.21 | 504.45 | 492.069 | 539.85 | 474.95 | 278.116 | 473.524 | 396.22 | 442.5 | 451.35 | 416.3 | 418.16 | 477.9 | 225.7 | 499.565 | 398.25 | 495.6 | 521.0038 | 506.22 | 483.21 | 423.1 | 466.4 | 493.857 | 174.162 | 22.08 | 577.2
14553 | 松套法兰 | PN110(CL600) | 300 | RF | SH/T 3406-2013 | S32168(06Cr18Ni11Ti) | NB/T 47010 |  | 108.9 | 0.1 |  | 0 | 544.5 | 518.364 | 30.56 | 475.8 | 523.6 | 720.9 | 609.8 | 525.576 | 584.8 | 533.618 | 562.1 | 571.7 | 610.385 | 602.108 | 593.2382 | 577.2 | 511.791 | 506.93 | 598.95 | 575 | 273.85 | 522.72 | 690.8 | 639.756 | 511.83 | 480.347 | 574.284 | 547.876 | 531.432 | 580.982 | 549.065 | 620.73 | 590.975 | 664.29 | 546.4 | 368.806 | 582.675 | 487.552 | 544.5 | 555.39 | 512.3 | 514.55 | 544.5 | 332 | 614.719 | 490.05 | 609.8 | 641.0995 | 622.908 | 594.594 | 507.4 | 574 | 607.695 | 273.292 | 30.56 | 720.9
14554 | 松套法兰 | PN110(CL600) | 350 | RF | SH/T 3406-2013 | S32168(06Cr18Ni11Ti) | NB/T 47010 |  | 131.6 | 0.1 |  | 0 | 658 | 626.416 | 67.62 | 575 | 632.7 | 924.8 | 737 | 633.424 | 706.7 | 644.849 | 679.2 | 690.9 | 737.618 | 727.616 | 716.8976 | 697.5 | 618.473 | 550.088 | 723.8 | 694.8 | 348.49 | 658 | 834.8 | 773.112 | 618.52 | 580.454 | 693.993 | 632.654 | 642.208 | 702.086 | 663.517 | 750.12 | 714.162 | 802.76 | 660.43 | 308.346 | 704.133 | 645.393 | 658 | 671.16 | 619 | 621.81 | 658 | 330.5 | 742.856 | 592.2 | 737 | 774.7355 | 752.752 | 718.536 | 608.9 | 693.6 | 734.367 | 347.777 | 67.62 | 924.8
14555 | 松套法兰 | PN110(CL600) | 400 | RF | SH/T 3406-2013 | S32168(06Cr18Ni11Ti) | NB/T 47010 |  | 181.6 | 0.1 |  | 0 | 908 | 864.416 | 81.193 | 793.4 | 873.1 | 1204.8 | 1017 | 858.88 | 975.2 | 889.853 | 937.3 | 953.4 | 1017.868 | 1004.066 | 989.2751 | 988.5 | 808.537 | 707.332 | 998.8 | 958.8 | 465.93 | 908 | 1152 | 1066.848 | 853.52 | 800.954 | 957.668 | 873.024 | 886.208 | 968.836 | 915.613 | 1035.12 | 985.501 | 1107.76 | 911.23 | 308.499 | 971.66 | 919.332 | 908 | 926.16 | 854.2 | 858.06 | 908 | 469.6 | 1025.096 | 817.2 | 1017 | 1069.0884 | 1038.752 | 991.536 | 860 | 957.1 | 1013.382 | 464.98 | 81.193 | 1204.8
14556 | 松套法兰 | PN110(CL600) | 450 | RF | SH/T 3406-2013 | S32168(06Cr18Ni11Ti) | NB/T 47010 |  | 212.9 | 0.1 |  | 0 | 1064.5 | 1013.404 | 170.18 | 870.6 | 1023.6 | 1416 | 1192.2 | 1053.592 | 1143.3 | 1043.225 | 1098.8 | 1117.7 | 1193.305 | 1177.124 | 1159.7834 | 1158.9 | 947.894 | 829.246 | 1170.95 | 1124.1 | 1122.49 | 1064.5 | 1350.6 | 1250.726 | 1000.63 | 938.987 | 1122.728 | 984.131 | 1038.952 | 1115.17 | 1062.797 | 1213.53 | 1155.359 | 1298.69 | 1068.41 | 375.038 | 1144.642 | 1077.785 | 1064.5 | 1085.79 | 1001.5 | 965.71 | 1064.5 | 543.5 | 1201.778 | 958.05 | 1192.2 | 1253.3525 | 1217.788 | 1160.305 | 1057.8 | 1122 | 1188.046 | 1120.201 | 170.18 | 1416
14557 | 松套法兰 | PN110(CL600) | 500 | RF | SH/T 3406-2013 | S32168(06Cr18Ni11Ti) | NB/T 47010 |  | 274.22 | 0.1 |  | 0 | 1371.1 | 1305.2872 | 236.6 | 1121.4 | 1318.4 | 1784.7 | 1535.6 | 1351.638 | 1472.6 | 1343.697 | 1415.3 | 1439.7 | 1537.003 | 1516.162 | 1493.8272 | 1492.7 | 1220.908 | 1146.24 | 1508.21 | 1447.9 | 1445.79 | 1371.1 | 1739.5 | 1610.963 | 1288.74 | 1209.408 | 1446.099 | 1267.582 | 1338.1936 | 1436.364 | 1368.906 | 1563.054 | 1488.128 | 1672.742 | 1375.72 | 320.597 | 1472.844 | 1388.211 | 1371.1 | 1398.522 | 1289.9 | 1243.86 | 1371.1 | 761.1 | 1547.917 | 1233.99 | 1535.6 | 1614.346 | 1568.538 | 1494.499 | 1534.2 | 1445.2 | 1530.23 | 1442.843 | 236.6 | 1784.7
14558 | 松套法兰 | PN110(CL600) | 600 | RF | SH/T 3406-2013 | S32168(06Cr18Ni11Ti) | NB/T 47010 |  | 393.16 | 0.1 |  | 0 | 1965.8 | 1871.4416 | 453.204 | 1607.7 | 1890.2 | 2495.2 | 2201.7 | 1924.794 | 2111.3 | 1926.511 | 2029.2 | 2064.1 | 2203.662 | 2173.782 | 2141.7588 | 2140.2 | 1750.464 | 1643.409 | 2162.38 | 2075.9 | 2072.9 | 1965.8 | 2494.1 | 2309.702 | 1848.04 | 1733.934 | 2073.329 | 1817.382 | 1918.6208 | 2059.372 | 1962.655 | 2241.012 | 2133.588 | 2398.276 | 1972.72 | 272.25 | 2111.674 | 1990.333 | 1965.8 | 2005.116 | 1849.5 | 1783.37 | 1965.8 | 1119.8 | 2219.31 | 1769.22 | 2201.7 | 2314.5524 | 2248.875 | 2142.722 | 1933.3 | 2072 | 2193.951 | 2068.666 | 272.25 | 2495.2
14559 | 带颈平焊法兰 | CL150 | 15 | RF | ASME B16.5-2017 | S32168(06Cr18Ni11Ti) | NB/T 47010 |  |  | 1 |  | 0 | 22.95 | 68 | 5577.84 | 29 | 40 | 22 | 28 | 29.28 | 23 | 26.89 | 23 | 60 | 28.22 | 27.5 | 22.1559 | 26 | 52.83 | 21.28 | 26 | 37 | 28.9 | 25.2 | 33 | 29.57 | 55 | 27.55 | 21.6 | 25.85 | 23.04 | 25.2 | 26.06 | 28.35 | 26.95 | 29.7 | 27.1 | 2662 | 28.19 | 23.81 | 30 | 51 | 19 | 28.4 | 24.75 | 20 | 25.87 | 25.2 | 68 | 29.6321 | 24.81 | 26.1 | 60 | 90 | 27.75 | 28.85 | 19 | 5577.84
14560 | 带颈平焊法兰 | CL150 | 20 | RF | ASME B16.5-2017 | S32168(06Cr18Ni11Ti) | NB/T 47010 |  |  | 1 |  | 0 | 34.68 | 68 | 6135.62 | 44 | 49 | 33 | 42 | 37.82 | 35 | 39.35 | 34 | 60 | 42.64 | 41.55 | 32.3817 | 40 | 34.14 | 31.92 | 39 | 52 | 41.3 | 38.08 | 62 | 44.69 | 55 | 36.55 | 32.4 | 39.06 | 34.56 | 38.08 | 39.38 | 42.84 | 40.73 | 44.88 | 39.9 | 3690.5 | 38.96 | 35.99 | 36 | 51 | 27 | 42.8 | 37.4 | 24 | 38.81 | 38.08 | 78 | 44.7838 | 35.09 | 39.44 | 65 | 100 | 41.94 | 41.28 | 24 | 6135.62
14561 | 带颈平焊法兰 | CL150 | 25 | RF | ASME B16.5-2017 | S32168(06Cr18Ni11Ti) | NB/T 47010 |  |  | 1 |  | 0 | 46.41 | 68 | 6749.19 | 59 | 64 | 45 | 56 | 48.8 | 52 | 52.56 | 45 | 60 | 57.06 | 55.61 | 44.3118 | 53 | 45.51 | 47.88 | 58.5 | 62 | 53.5 | 50.96 | 62 | 59.8 | 55 | 54.39 | 48.6 | 52.27 | 51.84 | 50.96 | 52.7 | 57.33 | 54.5 | 60.06 | 54.5 | 3569.5 | 55.5 | 48.16 | 54 | 51 | 37 | 57.3 | 50.05 | 32 | 58.21 | 50.96 | 88 | 59.9256 | 48.4 | 52.78 | 77 | 103 | 56.13 | 53.55 | 32 | 6749.19
14562 | 带颈平焊法兰 | CL150 | 32 | RF | ASME B16.5-2017 | S32168(06Cr18Ni11Ti) | NB/T 47010 |  |  | 1 |  | 0 | 58.14 | 68 | 7424.11 | 74 | 71 | 56 | 71 | 62.22 | 64 | 65.84 | 59 | 68 | 71.48 | 69.67 | 58.5143 | 62 | 56.89 | 58.52 | 71.5 | 73 | 69.1 | 60.42 | 91 | 74.92 | 60.5 | 65.69 | 59.4 | 65.48 | 60.72 | 63.84 | 66.01 | 71.82 | 68.28 | 75.24 | 67.6 | 2904 | 67.03 | 52.39 | 66 | 58.14 | 48 | 71.8 | 62.7 | 39 | 71.15 | 63.84 | 93 | 75.0773 | 64.74 | 66.12 | 83 | 151 | 70.31 | 69.09 | 39 | 7424.11
14563 | 带颈平焊法兰 | CL150 | 40 | RF | ASME B16.5-2017 | S32168(06Cr18Ni11Ti) | NB/T 47010 |  |  | 1 |  | 0 | 69.36 | 73.984 | 8166.52 | 88 | 90 | 67 | 84 | 80.52 | 81 | 79.37 | 69 | 82 | 85.27 | 83.11 | 74.9892 | 72 | 73.96 | 74.48 | 91 | 87 | 80.3 | 72.08 | 91 | 89.38 | 77 | 75.8 | 75.6 | 78.12 | 77.28 | 76.16 | 78.75 | 85.68 | 81.45 | 89.76 | 84 | 2904 | 83.28 | 69.97 | 84 | 69.36 | 63 | 85.7 | 74.8 | 46 | 88.91 | 78.4 | 107 | 89.5677 | 76.86 | 78.88 | 91 | 174 | 83.88 | 80.32 | 46 | 8166.52
14564 | 带颈平焊法兰 | CL150 | 50 | RF | ASME B16.5-2017 | S32168(06Cr18Ni11Ti) | NB/T 47010 |  |  | 1 |  | 0 | 111.18 | 118.592 | 9881.48 | 141 | 142 | 107 | 135 | 120.78 | 122 | 125.22 | 107 | 131 | 136.69 | 133.22 | 117.0286 | 116 | 85.34 | 111.72 | 136.5 | 140 | 129.4 | 115.54 | 149 | 143.26 | 121 | 109.82 | 113.4 | 125.22 | 115.92 | 122.08 | 126.24 | 137.34 | 130.57 | 143.88 | 130.9 | 2787.6 | 129.39 | 112.16 | 126 | 111.18 | 97 | 137.3 | 119.9 | 70 | 133.36 | 122.08 | 146 | 143.5608 | 112.76 | 126.44 | 163 | 213 | 134.46 | 129.38 | 70 | 9881.48
14565 | 带颈平焊法兰 | CL150 | 65 | RF | ASME B16.5-2017 | S32168(06Cr18Ni11Ti) | NB/T 47010 |  |  | 1 |  | 0 | 172.5 | 187.68 | 22.8 | 184 | 178 | 169 | 193 | 191.54 | 204 | 187.59 | 169 | 207 | 216.32 | 190.75 | 186.3368 | 183 | 130.04 | 152.95 | 227.5 | 207 | 208.9 | 182.85 | 170 | 226.72 | 203 | 195.33 | 189 | 198.16 | 193.2 | 193.2 | 199.78 | 217.35 | 192.97 | 227.7 | 187.7 | 3696.6 | 199.32 | 177.5 | 210 | 175.95 | 157 | 206.5 | 189.75 | 115 | 222.26 | 196 | 188 | 227.1961 | 178.95 | 200.1 | 189 | 246 | 192.52 | 208.94 | 22.8 | 3696.6
14566 | 带颈平焊法兰 | CL150 | 80 | RF | ASME B16.5-2017 | S32168(06Cr18Ni11Ti) | NB/T 47010 |  |  | 1 |  | 0 | 200.5 | 218.144 | 34.5 | 213 | 197 | 196 | 225 | 224.48 | 233 | 218.04 | 194 | 241 | 224.76 | 221.71 | 205.168 | 201 | 158.49 | 212.8 | 260 | 241 | 221.8 | 212.53 | 194 | 235.58 | 232 | 212.54 | 216 | 230.33 | 208.8 | 213.93 | 224.2 | 252.63 | 224.3 | 236.59 | 221.5 | 3090.6 | 225.37 | 194.53 | 200 | 204.51 | 185 | 240 | 220.55 | 125 | 254.02 | 224.56 | 218 | 236.0747 | 206.44 | 222.56 | 267 | 224 | 223.77 | 221.78 | 34.5 | 3090.6
14567 | 带颈平焊法兰 | CL150 | 90 | RF | ASME B16.5-2017 | S32168(06Cr18Ni11Ti) | NB/T 47010 |  |  | 1 |  | 0 | 210 | 271.456 | 46.1 | 265 | 244 | 276 | 225 | 280.6 | 288 | 271.33 | 243 | 261 | 0 | 266.5 | 255.5323 | 242 | 206.03 | 209.76 | 275 | 254 | 263.6 | 275.6 | 267 | 264.36 | 295.8 | 249.26 | 268.71 | 276.85 | 236.65 | 277.42 | 296.33 | 302.4 | 263.74 | 265.5 | 270.8 | 3092.64 | 226.38 | 213.23 | 200 | 447 | 230 | 311.2 | 247.5 | 150 | 355.62 | 280 | 288 | 264.9152 | 242.55 | 294.15 | 256 | 297 | 268.97 | 263.62 | 0 | 3092.64
14568 | 带颈平焊法兰 | CL150 | 100 | RF | ASME B16.5-2017 | S32168(06Cr18Ni11Ti) | NB/T 47010 |  |  | 1 |  | 0 | 281.5 | 306.272 | 57.8 | 299 | 281 | 276 | 315 | 308.66 | 301 | 306.13 | 265 | 296 | 315.56 | 311.28 | 280.9795 | 282 | 210 | 260.68 | 308 | 338 | 303.9 | 281.5 | 316 | 330.75 | 324.8 | 307.71 | 296.8 | 323.38 | 292.32 | 300.36 | 314.78 | 320.91 | 314.91 | 332.17 | 303.3 | 3759.68 | 313.99 | 273.11 | 280 | 287.13 | 254 | 337 | 309.65 | 176 | 355.62 | 315.28 | 306 | 331.4446 | 291.06 | 312.47 | 318 | 297 | 314.17 | 303.95 | 57.8 | 3759.68
14569 | 带颈平焊法兰 | CL150 | 125 | RF | ASME B16.5-2017 | S32168(06Cr18Ni11Ti) | NB/T 47010 |  |  | 1 |  | 0 | 337 | 366.656 | 68.9 | 358 | 304 | 330 | 377 | 353.8 | 360 | 360.15 | 305 | 354 | 377.78 | 372.65 | 322.3312 | 338 | 245.65 | 292.79 | 368.5 | 404 | 368.4 | 337 | 364 | 395.96 | 388.6 | 368.49 | 355.1 | 387.14 | 349.74 | 359.58 | 376.84 | 384.18 | 377 | 397.66 | 354.6 | 3213.92 | 376.01 | 305.61 | 335 | 343.74 | 289 | 403.4 | 370.7 | 211 | 378.2 | 377.44 | 367 | 396.7915 | 337.41 | 374.07 | 375 | 356 | 376.11 | 368.43 | 68.9 | 3213.92
14570 | 带颈平焊法兰 | CL150 | 150 | RF | ASME B16.5-2017 | S32168(06Cr18Ni11Ti) | NB/T 47010 |  |  | 1 |  | 0 | 395 | 429.76 | 110.4 | 420 | 381 | 387 | 442 | 434.32 | 424 | 426.06 | 373 | 415 | 442.8 | 436.79 | 363.7496 | 396 | 305.09 | 367.75 | 434.5 | 474 | 432.4 | 395 | 461 | 464.1 | 458.2 | 435.05 | 418.7 | 423.33 | 412.38 | 421.47 | 441.69 | 450.3 | 441.88 | 466.1 | 425.6 | 2675.2 | 443.93 | 383.23 | 395 | 402.9 | 352 | 472.8 | 434.5 | 253 | 445.94 | 442.4 | 430 | 465.0746 | 404.25 | 438.45 | 375 | 417 | 440.84 | 432.36 | 110.4 | 2675.2
14571 | 带颈平焊法兰 | CL150 | 200 | RF | ASME B16.5-2017 | S32168(06Cr18Ni11Ti) | NB/T 47010 |  |  | 1 |  | 0 | 645 | 701.76 | 153.8 | 712 | 603 | 632 | 722 | 705.16 | 687 | 699.9 | 602 | 677 | 723.05 | 713.24 | 589.996 | 684 | 482.57 | 595.84 | 709.5 | 774 | 704.9 | 645 | 728 | 757.84 | 748.2 | 708.51 | 678.4 | 691.26 | 668.16 | 688.22 | 721.24 | 735.3 | 721.55 | 761.1 | 696.1 | 3587.2 | 722.97 | 625.78 | 645 | 657.9 | 572 | 745 | 709.5 | 434 | 722.53 | 722.4 | 702 | 759.4315 | 703.56 | 715.95 | 667 | 680 | 719.86 | 704.88 | 153.8 | 3587.2
14572 | 带颈平焊法兰 | CL150 | 250 | RF | ASME B16.5-2017 | S32168(06Cr18Ni11Ti) | NB/T 47010 |  |  | 1 |  | 0 | 880 | 957.44 | 192.7 | 971 | 834 | 862 | 986 | 961.36 | 940 | 952.47 | 803 | 924 | 986.48 | 973.1 | 804.54 | 933 | 675.6 | 814.63 | 962.5 | 1056 | 957.8 | 645 | 1043 | 1033.95 | 1020.8 | 963.66 | 927.5 | 943.11 | 913.5 | 938.96 | 966.45 | 1003.2 | 984.44 | 1038.4 | 953.6 | 2918.4 | 983.33 | 853.78 | 875 | 897.6 | 782 | 1016.4 | 968 | 571 | 987.84 | 985.6 | 957 | 1036.1213 | 926.64 | 960.96 | 908 | 928 | 982.13 | 957.82 | 192.7 | 2918.4
14573 | 带颈平焊法兰 | CL150 | 300 | RF | ASME B16.5-2017 | S32168(06Cr18Ni11Ti) | NB/T 47010 |  |  | 1 |  | 0 | 1384.5 | 1506.336 | 223.5 | 1528 | 1331 | 1357 | 1551 | 1527.44 | 1487 | 1489.03 | 1270 | 1454 | 1552.02 | 1530.98 | 1277.512 | 1468 | 1057.8 | 1289.44 | 1523.5 | 1661 | 1514.8 | 1384.5 | 1553 | 1626.71 | 1606.6 | 1515.19 | 1468.1 | 1483.79 | 1445.94 | 1477.26 | 1520.51 | 1578.33 | 1548.82 | 1633.71 | 1510 | 3106.92 | 1546.11 | 1343.24 | 1385 | 1412.19 | 1250 | 1599.1 | 1522.95 | 936 | 1563.61 | 1551.2 | 1506 | 1630.1261 | 1515.8 | 1511.87 | 1367 | 1460 | 1545.19 | 1514.76 | 223.5 | 3106.92
14574 | 带颈平焊法兰 | CL150 | 350 | RF | ASME B16.5-2017 | S32168(06Cr18Ni11Ti) | NB/T 47010 |  |  | 1 |  | 0 | 1884 | 2049.792 | 254.7 | 2079 | 1692 | 1846 | 2110 | 2014.22 | 2024 | 2004.1 | 1673 | 1978 | 2111.96 | 2083.33 | 1711.4645 | 1997 | 1339.62 | 1719.12 | 2073.5 | 2261 | 2034.8 | 1997.04 | 2184 | 2213.59 | 2073.5 | 1971.34 | 1998.1 | 1949.27 | 1967.94 | 2010.23 | 2069.08 | 2147.76 | 2057.37 | 2223.12 | 1991.1 | 3777.04 | 2065.27 | 1811.04 | 1885 | 1921.68 | 1648 | 2176 | 1921.68 | 1182 | 2128.09 | 2111.2 | 2050 | 2218.2385 | 1973.4 | 2057.33 | 2081 | 1986 | 2102.66 | 2034.82 | 254.7 | 3777.04
14575 | 带颈平焊法兰 | CL150 | 400 | RF | ASME B16.5-2017 | S32168(06Cr18Ni11Ti) | NB/T 47010 |  |  | 1 |  | 0 | 2406 | 2617.728 | 323.9 | 2655 | 2028 | 2358 | 2695 | 2613.24 | 2583 | 2553.35 | 2164 | 2526 | 2697.13 | 2660.55 | 2219.8105 | 2619 | 1623.88 | 2101.97 | 2645.5 | 2887 | 2609.7 | 2550.36 | 2378 | 2826.91 | 2645.5 | 2622.66 | 2549.3 | 2489.35 | 2510.82 | 2567.2 | 2642.37 | 2742.84 | 2627.4 | 2839.08 | 2534.4 | 3228.76 | 2676.18 | 2315.25 | 2405 | 2454.12 | 2138 | 2778.9 | 2454.12 | 1525 | 2715.15 | 2694.72 | 2618 | 2832.8465 | 2602.6 | 2627.35 | 2546 | 2536 | 2685.24 | 2609.68 | 323.9 | 3228.76
14576 | 带颈平焊法兰 | CL150 | 450 | RF | ASME B16.5-2017 | S32168(06Cr18Ni11Ti) | NB/T 47010 |  |  | 1 |  | 0 | 2474.5 | 2692.256 | 379.7 | 2556 | 2390 | 2425 | 2771 | 2847.48 | 2787 | 2676.07 | 2354 | 2598 | 2773.91 | 2736.3 | 2416.6215 | 2694 | 1898.19 | 2268.03 | 2854.5 | 2969 | 2716 | 2622.97 | 3155 | 2907.39 | 2722.5 | 2769.84 | 2570.5 | 2552.64 | 2709.18 | 2592.29 | 2668.18 | 2820.93 | 2702.2 | 2919.91 | 2734.1 | 2806 | 2826.37 | 2546.26 | 2595 | 2523.99 | 2320 | 2702.2 | 2523.99 | 1668 | 2929.65 | 2906.4 | 2692 | 2913.4955 | 2827.55 | 2697.21 | 2718 | 2609 | 2761.69 | 2716.03 | 379.7 | 3155
14577 | 带颈平焊法兰 | CL150 | 500 | RF | ASME B16.5-2017 | S32168(06Cr18Ni11Ti) | NB/T 47010 |  |  | 1 |  | 0 | 3359.5 | 3655.136 | 574.7 | 3470 | 3149 | 3292 | 3763 | 3607.54 | 3609 | 3565.1 | 2977 | 3527 | 3766 | 3714.94 | 3061.4495 | 3657 | 2256.61 | 3064.32 | 3696 | 4031 | 3621.6 | 3561.07 | 4004 | 3947.22 | 3696 | 3513.9 | 3561.6 | 3465.59 | 3507.84 | 3519.41 | 3622.45 | 3829.83 | 3668.47 | 3964.21 | 3542.6 | 3721 | 3711.98 | 3456.93 | 3360 | 3426.69 | 2953 | 3668.6 | 3426.18 | 2197 | 3793.31 | 3763.2 | 3655 | 3955.5092 | 3602.94 | 3661.86 | 3787 | 3541 | 3749.4 | 3621.59 | 574.7 | 4031
14578 | 带颈平焊法兰 | CL150 | 550 | RF | ASME B16.5-2017 | S32168(06Cr18Ni11Ti) | NB/T 47010 |  |  | 1 |  | 0 | 3650 | 68 | 818.9 | 3769 | 3510 | 4538 | 4474 | 4174.84 | 3920 | 3915.83 | 3824 | 4720 | 0 | 4036.17 | 3560.4 | 4350 | 2669.9 | 3190.1 | 4015 | 4080 | 4306.6 | 4505 | 5339 | 4288.54 | 4394.5 | 3220.28 | 3869 | 4121.68 | 3810.6 | 4287.4 | 4043.52 | 4161 | 3936.91 | 4307 | 3842.7 | 3111 | 3707.33 | 4038.83 | 3900 | 11775 | 3423 | 4362.5 | 3576.12 | 2950 | 4120.7 | 4088 | 3971 | 4297.5459 | 4372.5 | 4087.5 | 4025 | 4638 | 4073.62 | 4306.61 | 0 | 11775
14579 | 带颈平焊法兰 | CL150 | 600 | RF | ASME B16.5-2017 | S32168(06Cr18Ni11Ti) | NB/T 47010 |  |  | 1 |  | 0 | 4631 | 5038.528 | 1288.4 | 4782 | 4351 | 4538 | 5187 | 5065.44 | 4973 | 4914.42 | 4174 | 4863 | 5191.35 | 5120.96 | 4302.15 | 5042 | 3196.56 | 4222.56 | 5093 | 5557 | 4992.2 | 4908.86 | 5339 | 5441.16 | 5093 | 4978.22 | 4907.8 | 4777.25 | 4833.72 | 4851.44 | 4993.48 | 5279.34 | 5057.14 | 5464.58 | 4958.8 | 2749.5 | 5079.82 | 4765.3 | 4630 | 4723.62 | 4142 | 5057.1 | 4723.62 | 3193 | 5227.08 | 5186.72 | 5039 | 5452.5864 | 5112.91 | 5047.79 | 4902 | 4882 | 5168.47 | 4992.22 | 1288.4 | 5557
14580 | 对焊法兰 | CL150 | 15 | RF | ASME B16.5-2017 | S32168(06Cr18Ni11Ti) | NB/T 47010 |  |  | 1 |  | 0 | 46.41 | 68 | 1753.3 | 60 | 45 | 45 | 57 | 39.04 | 52 | 54.11 | 26 | 60 | 58.79 | 57.38 | 28.9225 | 57 | 52.83 | 50.45 | 58.5 | 75 | 57.1 | 58.24 | 42 | 61.61 | 68 | 47.64 | 54 | 56.11 | 60.12 | 51.87 | 52.7 | 57.33 | 55.55 | 61.88 | 51.3 | 3116.1 | 55.23 | 57.01 | 48 | 51 | 26 | 66.9 | 49.595 | 23 | 61.39 | 58.5 | 78 | 61.7394 | 55.06 | 53.51 | 60 | 90 | 57.91 | 57.13 | 23 | 3116.1
14581 | 对焊法兰 | CL150 | 20 | RF | ASME B16.5-2017 | S32168(06Cr18Ni11Ti) | NB/T 47010 |  |  | 1 |  | 0 | 46.41 | 68 | 2239 | 60 | 73 | 45 | 57 | 53.68 | 52 | 54.11 | 39 | 60 | 58.79 | 57.38 | 42.8053 | 57 | 62.87 | 50.45 | 58.5 | 75 | 54.9 | 58.24 | 59 | 61.61 | 68 | 52.75 | 54 | 56.11 | 60.12 | 51.87 | 52.7 | 57.33 | 55.55 | 61.88 | 55.7 | 3727.1 | 57.29 | 56.3 | 54 | 51 | 39 | 66.9 | 49.595 | 30 | 61.39 | 58.5 | 88 | 61.7394 | 55.06 | 53.51 | 69 | 100 | 57.91 | 54.91 | 30 | 3727.1
14582 | 对焊法兰 | CL150 | 25 | RF | ASME B16.5-2017 | S32168(06Cr18Ni11Ti) | NB/T 47010 |  |  | 1 |  | 0 | 58.14 | 68 | 2338.4 | 75 | 83 | 56 | 72 | 70.76 | 64 | 67.65 | 56 | 68 | 73.64 | 71.88 | 61.3157 | 72 | 81.28 | 61.66 | 71.5 | 80 | 69.4 | 72.96 | 86 | 77.19 | 74.8 | 66.16 | 66 | 70.29 | 73.48 | 64.98 | 66.01 | 71.82 | 69.59 | 77.52 | 71.8 | 3788.2 | 69.26 | 70.53 | 66 | 58.14 | 56 | 83.8 | 62.13 | 43 | 75.03 | 71.5 | 99 | 77.3521 | 68.97 | 67.03 | 83 | 103 | 72.54 | 69.41 | 43 | 3788.2
14583 | 对焊法兰 | CL150 | 32 | RF | ASME B16.5-2017 | S32168(06Cr18Ni11Ti) | NB/T 47010 |  |  | 1 |  | 0 | 58.14 | 68 | 3174.8 | 75 | 95 | 56 | 72 | 84.18 | 81 | 67.65 | 73 | 68 | 73.64 | 71.88 | 75.7769 | 65 | 87.37 | 78.47 | 91 | 78 | 71.6 | 69.54 | 111 | 77.19 | 74.8 | 56.84 | 84 | 70.29 | 93.52 | 64.98 | 66.01 | 71.82 | 69.59 | 77.52 | 86.2 | 2932.8 | 69.26 | 69.56 | 84 | 58.14 | 58 | 83.8 | 62.13 | 50 | 95.49 | 91 | 99 | 77.3521 | 80.47 | 67.03 | 103 | 151 | 72.54 | 71.64 | 50 | 3174.8
14584 | 对焊法兰 | CL150 | 40 | RF | ASME B16.5-2017 | S32168(06Cr18Ni11Ti) | NB/T 47010 |  |  | 1 |  | 0 | 92.31 | 98.464 | 3809.76 | 119 | 120 | 89 | 114 | 107.36 | 111 | 107.42 | 86 | 109 | 116.93 | 114.12 | 97.758 | 96 | 110.33 | 106.5 | 123.5 | 123 | 115.1 | 110.41 | 144 | 122.55 | 122.4 | 110.69 | 114 | 111.6 | 123.5 | 103.17 | 104.81 | 114.03 | 110.49 | 123.08 | 121 | 3238.3 | 118.35 | 107.38 | 114 | 92.31 | 93 | 133 | 98.645 | 67 | 129.6 | 121.6 | 107 | 122.8074 | 109.51 | 106.43 | 117 | 174 | 115.18 | 115.11 | 67 | 3809.76
14585 | 对焊法兰 | CL150 | 50 | RF | ASME B16.5-2017 | S32168(06Cr18Ni11Ti) | NB/T 47010 |  |  | 1 |  | 0 | 138.72 | 147.968 | 4571.71 | 179 | 183 | 133 | 171 | 162.26 | 163 | 162.78 | 129 | 163 | 175.71 | 171.5 | 147.5048 | 144 | 165.8 | 156.94 | 182 | 185 | 164.8 | 165.92 | 210 | 184.17 | 183.6 | 162.3 | 168 | 167.72 | 182 | 155.04 | 157.51 | 171.36 | 166.04 | 184.96 | 179 | 3122.22 | 172.24 | 161.36 | 168 | 138.72 | 139 | 199.9 | 148.24 | 95 | 190.98 | 179.2 | 146 | 184.5568 | 164.56 | 159.94 | 146 | 213 | 173.09 | 164.8 | 95 | 4571.71
14586 | 对焊法兰 | CL150 | 65 | RF | ASME B16.5-2017 | S32168(06Cr18Ni11Ti) | NB/T 47010 |  |  | 1 |  | 0 | 227 | 246.976 | 64 | 261 | 232 | 222 | 259 | 256.2 | 262 | 254.45 | 206 | 272 | 293.28 | 255.42 | 246.4197 | 241 | 276.74 | 196.65 | 292.5 | 280 | 258.9 | 276.94 | 299 | 307.4 | 306 | 248.03 | 270 | 279.94 | 292.5 | 257.64 | 262.9 | 286.02 | 256.18 | 308.72 | 261.9 | 3795.64 | 261.89 | 251.97 | 270 | 230.52 | 222 | 295.6 | 247.43 | 149 | 306.94 | 288 | 247 | 308.0455 | 269.23 | 266.95 | 232 | 246 | 257.79 | 258.95 | 64 | 3795.64
14587 | 对焊法兰 | CL150 | 80 | RF | ASME B16.5-2017 | S32168(06Cr18Ni11Ti) | NB/T 47010 |  |  | 1 |  | 0 | 261 | 283.968 | 64 | 300 | 274 | 256 | 298 | 307.44 | 303 | 292.42 | 242 | 313 | 302.5 | 293.68 | 263.442 | 277 | 318.19 | 276.64 | 338 | 324 | 295.2 | 318.42 | 374 | 317.06 | 353.6 | 287.83 | 312 | 297.62 | 338 | 283.55 | 291.85 | 328.86 | 294.55 | 318.42 | 306.5 | 3367.1 | 301.69 | 273.4 | 260 | 266.22 | 268 | 339.8 | 284.49 | 176 | 305.76 | 322.4 | 284 | 317.7258 | 315.81 | 292.32 | 248 | 284 | 296.4 | 295.18 | 64 | 3367.1
14588 | 对焊法兰 | CL150 | 90 | RF | ASME B16.5-2017 | S32168(06Cr18Ni11Ti) | NB/T 47010 |  |  | 1 |  | 0 | 385 | 296.48 | 68.4 | 313 | 288 | 367 | 298 | 381.86 | 372 | 302.99 | 300 | 366 | 0 | 360.06 | 317.4 | 337 | 426.13 | 275.31 | 385 | 287 | 428.7 | 417.85 | 439 | 371.11 | 448.8 | 367.99 | 368.88 | 362.62 | 365.44 | 378.3 | 357.83 | 404.46 | 341.15 | 372.71 | 376.3 | 2772 | 301.59 | 286.44 | 260 | 447 | 281 | 338.5 | 288.85 | 240 | 441 | 0 | 407 | 371.8893 | 393.25 | 358.4 | 308 | 407 | 363.4 | 428.65 | 0 | 2772
14589 | 对焊法兰 | CL150 | 100 | RF | ASME B16.5-2017 | S32168(06Cr18Ni11Ti) | NB/T 47010 |  |  | 1 |  | 0 | 374.5 | 407.456 | 102.4 | 430 | 381 | 367 | 427 | 431.88 | 403 | 416.4 | 340 | 393 | 434.05 | 421.39 | 377.177 | 397 | 426.13 | 399 | 412.5 | 464 | 419 | 441.91 | 525 | 454.93 | 510 | 407.51 | 435 | 427.04 | 487.5 | 406.86 | 418.77 | 426.93 | 422.64 | 456.89 | 432.2 | 3757.6 | 428.04 | 392.29 | 375 | 381.99 | 374 | 487.6 | 408.205 | 260 | 441 | 450 | 407 | 455.8854 | 453.15 | 419.44 | 354 | 407 | 425.3 | 418.97 | 102.4 | 3757.6
14590 | 对焊法兰 | CL150 | 125 | RF | ASME B16.5-2017 | S32168(06Cr18Ni11Ti) | NB/T 47010 |  |  | 1 |  | 0 | 476.5 | 518.432 | 108.6 | 547 | 475 | 467 | 543 | 544.12 | 516 | 529.41 | 427 | 500 | 552.26 | 536.16 | 472.397 | 505 | 542.19 | 419.52 | 528 | 591 | 545.5 | 562.27 | 671 | 578.84 | 646 | 518.41 | 556.8 | 543.36 | 624 | 517.67 | 532.83 | 543.21 | 537.75 | 581.33 | 552.3 | 2956.8 | 550.01 | 499.14 | 480 | 486.03 | 470 | 620.4 | 519.385 | 318 | 564.48 | 576 | 518 | 580.0556 | 545.12 | 533.68 | 452 | 518 | 541.13 | 545.47 | 108.6 | 2956.8
14591 | 对焊法兰 | CL150 | 150 | RF | ASME B16.5-2017 | S32168(06Cr18Ni11Ti) | NB/T 47010 |  |  | 1 |  | 0 | 590 | 641.92 | 163.2 | 677 | 615 | 578 | 673 | 672.22 | 650 | 655.52 | 526 | 620 | 683.81 | 663.87 | 534.06 | 625 | 671.33 | 643.72 | 665.5 | 732 | 662.4 | 696.2 | 862 | 716.71 | 767 | 640.52 | 701.8 | 672.78 | 786.5 | 640.98 | 659.74 | 672.6 | 665.84 | 719.8 | 692.3 | 3146.7 | 690.24 | 618.03 | 605 | 601.8 | 575 | 768.2 | 643.1 | 415 | 711.48 | 726 | 642 | 718.2151 | 674.96 | 660.8 | 559 | 641 | 670.03 | 662.38 | 163.2 | 3146.7
14592 | 对焊法兰 | CL150 | 200 | RF | ASME B16.5-2017 | S32168(06Cr18Ni11Ti) | NB/T 47010 |  |  | 1 |  | 0 | 953.5 | 1037.408 | 266.95 | 1094 | 991 | 934 | 1087 | 1110.2 | 1079 | 1059.38 | 869 | 1001 | 1105.11 | 1072.88 | 895.045 | 1038 | 1046.2 | 1069.32 | 1105.5 | 1182 | 1075.8 | 1125.13 | 1337 | 1158.28 | 1241.5 | 1049.49 | 1106.06 | 1087.27 | 1306.5 | 1035.88 | 1066.21 | 1086.99 | 1076.07 | 1163.27 | 1123.6 | 3825.4 | 1135.08 | 998.8 | 1005 | 972.57 | 949 | 1161.4 | 1039.315 | 674 | 1170.06 | 1206 | 1037 | 1160.7124 | 1134.54 | 1067.92 | 986 | 1035 | 1082.83 | 1075.76 | 266.95 | 3825.4
14593 | 对焊法兰 | CL150 | 250 | RF | ASME B16.5-2017 | S32168(06Cr18Ni11Ti) | NB/T 47010 |  |  | 1 |  | 0 | 1226 | 1333.888 | 305.41 | 1406 | 1401 | 1201 | 1398 | 1518.9 | 1520 | 1410.02 | 1163 | 1287 | 1420.93 | 1379.5 | 1191.745 | 1335 | 1345.19 | 1505.56 | 1556.5 | 1520 | 1425.4 | 1446.68 | 1923 | 1489.31 | 1592.5 | 1535.34 | 1421 | 1398.01 | 1839.5 | 1331.93 | 1346.44 | 1397.64 | 1383.6 | 1495.72 | 1601.3 | 3393.5 | 1588.51 | 1284.25 | 1415 | 1250.52 | 1263 | 1493.3 | 1336.34 | 908 | 1647.4 | 1698 | 1334 | 1492.4376 | 1455.3 | 1353.5 | 1264 | 1331 | 1392.29 | 1425.38 | 305.41 | 3393.5
14594 | 对焊法兰 | CL150 | 300 | RF | ASME B16.5-2017 | S32168(06Cr18Ni11Ti) | NB/T 47010 |  |  | 1 |  | 0 | 1997.5 | 2173.28 | 432 | 2291 | 2330 | 1958 | 2277 | 2280.18 | 2309 | 2271.42 | 1781 | 2097 | 2315.1 | 2247.59 | 1864.265 | 2175 | 2191.69 | 2287.6 | 2365 | 2477 | 2263.6 | 2357.05 | 3097 | 2426.5 | 2600 | 2196.13 | 2314.2 | 2277.75 | 2795 | 2170.08 | 2193.73 | 2277.15 | 2254.27 | 2436.95 | 2429.2 | 3150.27 | 2442.16 | 2157.3 | 2150 | 2037.45 | 2007 | 2433 | 2177.275 | 1408 | 2503.12 | 2580 | 2173 | 2431.5957 | 2370.06 | 2205.24 | 2064 | 2168 | 2268.44 | 2263.61 | 432 | 3150.27
14595 | 对焊法兰 | CL150 | 350 | RF | ASME B16.5-2017 | S32168(06Cr18Ni11Ti) | NB/T 47010 |  |  | 1 |  | 0 | 2588 | 2815.744 | 432.4 | 2968 | 3075 | 2536 | 2950 | 3170.78 | 3018 | 2953.03 | 2359 | 2717 | 2999.49 | 2912.02 | 2514.82 | 2818 | 2839.6 | 2936.45 | 3091 | 3209 | 2951.3 | 3312.64 | 4198 | 3143.83 | 3211.6 | 2974.61 | 3004.4 | 2830.45 | 3653 | 2811.6 | 2842.25 | 2950.32 | 2920.68 | 3157.36 | 3120.3 | 3829.74 | 3164.04 | 2872.68 | 2810 | 2639.76 | 2647 | 3152.2 | 2820.92 | 1846 | 3271.51 | 3372 | 2816 | 3150.432 | 3247.86 | 2857.15 | 3130 | 2808 | 2939.04 | 2951.26 | 432.4 | 4198
14596 | 对焊法兰 | CL150 | 400 | RF | ASME B16.5-2017 | S32168(06Cr18Ni11Ti) | NB/T 47010 |  |  | 1 |  | 0 | 3223.5 | 3507.168 | 560 | 3771 | 3915 | 3159 | 3675 | 4039.42 | 3931 | 3702.7 | 2922 | 3385 | 3736.04 | 3627.08 | 3066.36 | 3602 | 3405.89 | 3198.84 | 4026 | 3997 | 3730.2 | 4126.08 | 5316 | 3915.81 | 3999 | 3807.77 | 3741 | 3525.48 | 4758 | 3502.01 | 3540.18 | 3674.79 | 3629.33 | 3932.67 | 3998.7 | 3273.81 | 4074.6 | 3578.09 | 3660 | 3287.97 | 3285 | 3926.2 | 3488 | 2269 | 4261.12 | 4392 | 3507 | 3924.0332 | 4044.15 | 3558.74 | 3612 | 3498 | 3660.74 | 3730.2 | 560 | 5316
14597 | 对焊法兰 | CL150 | 450 | RF | ASME B16.5-2017 | S32168(06Cr18Ni11Ti) | NB/T 47010 |  |  | 1 |  | 0 | 3745 | 4074.56 | 674.21 | 4422 | 4790 | 3670 | 4269 | 4754.34 | 4624 | 4245.89 | 3321 | 3932 | 4340.46 | 4213.87 | 3516.7 | 4184 | 3956.89 | 3762.57 | 4735.5 | 4644 | 4310.7 | 4793.6 | 6565 | 4549.32 | 4643.8 | 3671.08 | 4344.2 | 4242.79 | 5596.5 | 3995.92 | 4038.13 | 4269.3 | 4210.06 | 4568.9 | 4718.3 | 2781 | 4398.66 | 4156.95 | 4305 | 3819.9 | 3713 | 4325.5 | 4033 | 2766 | 5012.05 | 5166 | 4075 | 4558.8736 | 4943.4 | 4037.11 | 4197 | 4064 | 4252.97 | 4310.69 | 674.21 | 6565
14598 | 对焊法兰 | CL150 | 500 | RF | ASME B16.5-2017 | S32168(06Cr18Ni11Ti) | NB/T 47010 |  |  | 1 |  | 0 | 4472 | 4865.536 | 1096.39 | 5281 | 5875 | 4383 | 5098 | 5665.68 | 5891 | 5220.33 | 4102 | 4696 | 5183.05 | 5031.89 | 4381.96 | 4997 | 4725.03 | 5731.83 | 6033.5 | 5545 | 5327.2 | 5724.16 | 8097 | 5432.46 | 5542.8 | 5376.28 | 5185.2 | 5066.42 | 7130.5 | 4771.62 | 4822.03 | 5098.08 | 5038.87 | 5455.84 | 5897.5 | 2781 | 6053.22 | 5106 | 5485 | 4561.44 | 4594 | 5165.2 | 4850.5 | 3507 | 6385.86 | 6582 | 4866 | 5443.8682 | 5900.4 | 4820.82 | 5022 | 4853 | 5078.58 | 5327.19 | 1096.39 | 8097
14599 | 对焊法兰 | CL150 | 550 | RF | ASME B16.5-2017 | S32168(06Cr18Ni11Ti) | NB/T 47010 |  |  | 1 |  | 0 | 6370 | 68 | 1589.19 | 7522 | 6896 | 4383 | 6017 | 6703.9 | 6841 | 5980.17 | 4939 | 6242 | 0 | 7167.52 | 5034.7 | 5897 | 3856.52 | 5567.38 | 7007 | 5454 | 5822.1 | 7040 | 11526 | 7738.09 | 6547.2 | 6243.58 | 6003 | 5979.56 | 8281 | 6809.4 | 6900.94 | 7261.8 | 6509.41 | 7771.4 | 6836 | 3769.8 | 6024.82 | 6105 | 6000 | 11775 | 5271 | 5977.1 | 4905 | 4950 | 7416.21 | 7644 | 6931 | 7754.34 | 6831 | 6899.2 | 5573 | 6601 | 7234.03 | 5822.08 | 0 | 11775
14600 | 对焊法兰 | CL150 | 600 | RF | ASME B16.5-2017 | S32168(06Cr18Ni11Ti) | NB/T 47010 |  |  | 1 |  | 0 | 6083.5 | 6618.848 | 2442.16 | 7184 | 8280 | 5962 | 6935 | 7962.94 | 8458 | 7030.02 | 5593 | 6388 | 7050.78 | 8860.95 | 5991.04 | 6797 | 6427.71 | 8229.38 | 8662.5 | 7544 | 7160.3 | 7786.88 | 11526 | 7390.06 | 7545.4 | 6692.4 | 7058.6 | 6892.12 | 10237.5 | 6491.09 | 6559.67 | 6935.19 | 8224.22 | 7421.87 | 8449.6 | 3769.8 | 8751.67 | 6937.5 | 7875 | 6205.17 | 6247 | 7026.4 | 6594.5 | 4661 | 9168.39 | 9450 | 6619 | 7405.5791 | 8032.2 | 6558.01 | 6794 | 6601 | 8943.17 | 7160.28 | 2442.16 | 11526
14601 | 承插焊法兰 | CL150 | 15 | RF | ASME B16.5-2017 | S32168(06Cr18Ni11Ti) | NB/T 47010 |  |  | 1 |  | 0 | 46.41 | 68 | 2982.41 | 60 | 45 | 88 | 57 | 35.38 | 53 | 46.7 | 24 | 60 | 58.79 | 57.38 | 22.724 | 57 | 36.57 | 24.23 | 32.5 | 75 | 51.6 | 52.78 | 35 | 61.61 | 63 | 35.96 | 54.6 | 56.37 | 51.142 | 51.87 | 54.51 | 57.33 | 55.7 | 61.88 | 37.2 | 2966.4 | 36.43 | 52.55 | 54 | 51 | 44 | 62.1 | 50.05 | 18 | 32.34 | 30 | 78 | 61.7394 | 27.74 | 54.6 | 55 | 90 | 57.91 | 51.59 | 18 | 2982.41
14602 | 承插焊法兰 | CL150 | 20 | RF | ASME B16.5-2017 | S32168(06Cr18Ni11Ti) | NB/T 47010 |  |  | 1 |  | 0 | 46.41 | 68 | 4074.6 | 60 | 58 | 88 | 57 | 45.14 | 53 | 49.88 | 35 | 60 | 58.79 | 57.38 | 32.9498 | 57 | 73.96 | 29.07 | 39 | 75 | 51.7 | 52.78 | 68 | 61.61 | 63 | 42.04 | 54.6 | 56.37 | 51.142 | 51.87 | 54.51 | 57.33 | 55.7 | 61.88 | 43.5 | 2966.4 | 42.56 | 52.48 | 54 | 51 | 44 | 62.1 | 50.05 | 21 | 38.81 | 36 | 78 | 61.7394 | 39.24 | 54.6 | 62 | 100 | 57.91 | 51.71 | 21 | 4074.6
14603 | 承插焊法兰 | CL150 | 25 | RF | ASME B16.5-2017 | S32168(06Cr18Ni11Ti) | NB/T 47010 |  |  | 1 |  | 0 | 46.41 | 68 | 4621 | 60 | 70 | 98 | 57 | 58.56 | 53 | 53.17 | 47 | 60 | 58.79 | 57.38 | 44.8799 | 57 | 73.96 | 38.76 | 52 | 64 | 54.8 | 52.78 | 68 | 61.61 | 63 | 49.34 | 54.6 | 56.37 | 51.142 | 51.87 | 54.51 | 57.33 | 55.7 | 61.88 | 53.3 | 2785.5 | 52.26 | 52.48 | 54 | 51 | 44 | 62.1 | 50.05 | 32 | 51.74 | 48 | 88 | 61.7394 | 54.12 | 54.6 | 69 | 103 | 57.91 | 54.78 | 32 | 4621
14604 | 承插焊法兰 | CL150 | 32 | RF | ASME B16.5-2017 | S32168(06Cr18Ni11Ti) | NB/T 47010 |  |  | 1 |  | 0 | 69.36 | 69.36 | 5244.7 | 75 | 80 | 109 | 86 | 67.1 | 79 | 66.61 | 62 | 82 | 87.86 | 85.75 | 60.2186 | 78 | 110.53 | 53.3 | 71.5 | 92 | 77.4 | 71.28 | 99 | 92.08 | 88.2 | 65.24 | 81.6 | 84.24 | 76.432 | 77.52 | 81.47 | 85.68 | 83.25 | 92.48 | 72.5 | 3775.9 | 70.66 | 78.54 | 66 | 69.36 | 55 | 92.8 | 74.8 | 38 | 71.15 | 66 | 99 | 92.2734 | 72.39 | 81.6 | 89 | 151 | 86.54 | 77.44 | 38 | 5244.7
14605 | 承插焊法兰 | CL150 | 40 | RF | ASME B16.5-2017 | S32168(06Cr18Ni11Ti) | NB/T 47010 |  |  | 1 |  | 0 | 69.36 | 69.36 | 6128 | 89 | 100 | 131 | 86 | 86.62 | 79 | 81.53 | 72 | 82 | 87.86 | 85.75 | 76.6935 | 72 | 110.53 | 67.83 | 91 | 92 | 83.4 | 73.44 | 99 | 92.08 | 88.2 | 80.42 | 81.6 | 84.24 | 76.432 | 77.52 | 81.47 | 85.68 | 83.25 | 92.48 | 89.5 | 2971.2 | 86.43 | 77.52 | 84 | 69.36 | 65 | 92.8 | 74.8 | 47 | 88.91 | 84 | 107 | 92.2734 | 85.9 | 81.6 | 103 | 174 | 86.54 | 83.45 | 47 | 6128
14606 | 承插焊法兰 | CL150 | 50 | RF | ASME B16.5-2017 | S32168(06Cr18Ni11Ti) | NB/T 47010 |  |  | 1 |  | 0 | 115.77 | 115.77 | 7178.5 | 148 | 152 | 149 | 143 | 130.54 | 132 | 130.48 | 112 | 136 | 146.64 | 143.12 | 120.4372 | 120 | 212.17 | 111.44 | 149.5 | 154 | 136 | 122.58 | 163 | 153.7 | 144.9 | 131 | 136.2 | 140.6 | 127.574 | 129.39 | 135.98 | 143.01 | 138.95 | 149.6 | 143.7 | 2728 | 141.83 | 129.39 | 138 | 115.77 | 110 | 154.9 | 124.85 | 70 | 146.06 | 138 | 146 | 154.0228 | 126.03 | 136.2 | 143 | 213 | 144.45 | 136.04 | 70 | 7178.5
14607 | 承插焊法兰 | CL150 | 65 | RF | ASME B16.5-2017 | S32168(06Cr18Ni11Ti) | NB/T 47010 |  |  | 1 |  | 0 | 162.18 | 162.18 | 36 | 207 | 198 | 208 | 200 | 209.84 | 185 | 182.78 | 177 | 191 | 205.43 | 200.5 | 192.0178 | 169 | 297.22 | 155.04 | 208 | 197 | 203.5 | 171.72 | 226 | 215.31 | 201.6 | 172.38 | 190.8 | 212.88 | 178.716 | 181.26 | 190.49 | 200.34 | 194.65 | 216.24 | 201.6 | 2728 | 194.34 | 171.72 | 192 | 162.18 | 153 | 217 | 174.9 | 117 | 203.21 | 192 | 183 | 215.7622 | 204.51 | 190.8 | 206 | 237 | 202.36 | 203.55 | 36 | 2728
14608 | 承插焊法兰 | CL150 | 80 | RF | ASME B16.5-2017 | S32168(06Cr18Ni11Ti) | NB/T 47010 |  |  | 1 |  | 0 | 185.13 | 185.13 | 62.41 | 237 | 219 | 223 | 229 | 245.22 | 211 | 208.65 | 204 | 218 | 234.5 | 228.87 | 210.9997 | 192 | 339.28 | 188.96 | 253.5 | 225 | 232.3 | 196.02 | 258 | 245.78 | 226.8 | 215.05 | 217.8 | 243 | 204.006 | 197.18 | 217.45 | 228.69 | 222.2 | 246.84 | 238.4 | 3534 | 225.81 | 185.13 | 195 | 185.13 | 175 | 247.8 | 199.65 | 127 | 247.67 | 234 | 196 | 246.2961 | 235.93 | 217.8 | 249 | 214 | 231 | 232.26 | 62.41 | 3534
14609 | 螺纹法兰 | CL150 | 15 | RF | ASME B16.5-2017 | S32168(06Cr18Ni11Ti) | NB/T 47010 |  |  | 1 |  | 0 | 22.95 | 68 | 84 | 22 | 41 | 31 | 28 | 41.48 | 26 | 27.25 | 26 | 105 | 29.07 | 27.5 | 23.8602 | 28 | 44.7 | 19.76 | 30.71 | 35 | 28.7 | 32.4 | 33 | 30.47 | 65 | 24.5 | 33.4 | 25.35 | 24.75 | 25.2 | 27.41 | 27.3 | 27.1 | 30.6 | 27.2 | 3534 | 29.29 | 24.32 | 33 | 51 | 21 | 32.1 | 25.2 | 22 | 27.17 | 26.55 | 78 | 30.534 | 27.06 | 26.46 | 69 | 109 | 27.75 | 28.65 | 19.76 | 3534
14610 | 螺纹法兰 | CL150 | 20 | RF | ASME B16.5-2017 | S32168(06Cr18Ni11Ti) | NB/T 47010 |  |  | 1 |  | 0 | 34.68 | 68 | 84 | 34 | 50 | 42 | 43 | 54.9 | 40 | 40.44 | 36 | 105 | 43.93 | 41.55 | 34.086 | 43 | 50.8 | 29.64 | 46.41 | 53 | 42.2 | 48.96 | 63 | 46.04 | 65 | 36.26 | 45.36 | 38.31 | 37.4 | 38.08 | 41.41 | 39.65 | 40.95 | 46.24 | 40.8 | 3162 | 43.03 | 36.76 | 45 | 51 | 32 | 48.6 | 38.08 | 26 | 39.45 | 40.12 | 88 | 46.1367 | 38.28 | 39.98 | 77 | 120 | 41.94 | 42.08 | 26 | 3162
14611 | 螺纹法兰 | CL150 | 25 | RF | ASME B16.5-2017 | S32168(06Cr18Ni11Ti) | NB/T 47010 |  |  | 1 |  | 0 | 46.41 | 68 | 101.09 | 45 | 66 | 53 | 57 | 69.54 | 53 | 53.56 | 48 | 105 | 58.79 | 55.61 | 46.5842 | 57 | 56.89 | 44.46 | 62.11 | 61 | 55.7 | 65.52 | 63 | 61.61 | 65 | 53.9 | 57.32 | 51.28 | 50.05 | 50.96 | 55.42 | 54.6 | 54.81 | 61.88 | 58.4 | 3162 | 56.8 | 47.82 | 59 | 51 | 44 | 65 | 50.96 | 34 | 54.33 | 53.69 | 99 | 61.7394 | 52.8 | 53.51 | 83 | 123 | 56.13 | 55.55 | 34 | 3162
14612 | 螺纹法兰 | CL150 | 32 | RF | ASME B16.5-2017 | S32168(06Cr18Ni11Ti) | NB/T 47010 |  |  | 1 |  | 0 | 58.14 | 68 | 143.9 | 56 | 73 | 65 | 72 | 82.96 | 66 | 66.33 | 64 | 113 | 73.64 | 69.67 | 62.491 | 65 | 62.99 | 54.34 | 77.81 | 74 | 69.1 | 75.24 | 92 | 77.19 | 71.5 | 65.66 | 69.28 | 64.24 | 62.7 | 63.84 | 69.43 | 66.3 | 68.66 | 77.52 | 71 | 3164.04 | 70.46 | 52.03 | 73 | 58.14 | 55 | 81.4 | 63.84 | 45 | 65.97 | 67.26 | 107 | 77.3521 | 70.62 | 67.03 | 103 | 180 | 70.31 | 68.91 | 45 | 3164.04
14613 | 螺纹法兰 | CL150 | 40 | RF | ASME B16.5-2017 | S32168(06Cr18Ni11Ti) | NB/T 47010 |  |  | 1 |  | 0 | 69.36 | 71.672 | 188.8 | 66 | 93 | 75 | 86 | 109.8 | 79 | 80.85 | 75 | 127 | 87.86 | 83.11 | 80.1021 | 72 | 73.96 | 69.16 | 92.82 | 88 | 83.7 | 89.76 | 92 | 92.08 | 91 | 83.3 | 80.72 | 76.64 | 74.8 | 76.16 | 82.83 | 86.45 | 81.91 | 92.48 | 90.3 | 3846.48 | 85.44 | 71.47 | 92 | 69.36 | 65 | 97.1 | 76.16 | 49 | 86.02 | 80.24 | 117 | 92.2734 | 82.89 | 79.97 | 117 | 208 | 83.88 | 83.56 | 49 | 3846.48
14614 | 螺纹法兰 | CL150 | 50 | RF | ASME B16.5-2017 | S32168(06Cr18Ni11Ti) | NB/T 47010 |  |  | 1 |  | 0 | 115.77 | 119.629 | 230.1 | 111 | 147 | 120 | 143 | 168.36 | 132 | 129.9 | 116 | 181 | 146.64 | 138.72 | 124.982 | 120 | 119.47 | 103.74 | 154.93 | 141 | 135.2 | 149.82 | 150 | 153.7 | 149.5 | 124.46 | 128.04 | 127.91 | 124.85 | 127.12 | 138.25 | 135.2 | 136.71 | 154.36 | 130.3 | 3288.12 | 138 | 115.89 | 139 | 115.77 | 110 | 162.1 | 127.12 | 64 | 134.53 | 133.93 | 156 | 154.0228 | 121.61 | 133.48 | 162 | 255 | 140.01 | 134.96 | 64 | 3288.12
14615 | 螺纹法兰 | CL150 | 65 | RF | ASME B16.5-2017 | S32168(06Cr18Ni11Ti) | NB/T 47010 |  |  | 1 |  | 0 | 181.5 | 191.301 | 27.4 | 177 | 184 | 187 | 207 | 281.82 | 211 | 198.93 | 184 | 263 | 234.5 | 200.7 | 199.4031 | 192 | 182.06 | 136.33 | 247.75 | 203 | 206.7 | 239.58 | 173 | 245.78 | 216 | 214.42 | 198.76 | 204.54 | 199.65 | 203.28 | 221.08 | 230.1 | 204.25 | 246.84 | 215.6 | 2857.98 | 210.91 | 171.3 | 231 | 185.13 | 175 | 259.2 | 203.28 | 95 | 228.97 | 214.17 | 218 | 246.2961 | 200.86 | 213.44 | 237 | 341 | 202.56 | 206.27 | 27.4 | 2857.98
14616 | 螺纹法兰 | CL150 | 80 | RF | ASME B16.5-2017 | S32168(06Cr18Ni11Ti) | NB/T 47010 |  |  | 1 |  | 0 | 227 | 239.258 | 41.4 | 221 | 205 | 231 | 259 | 345.26 | 264 | 248.8 | 213 | 317 | 263.09 | 251.02 | 220.5424 | 241 | 221.88 | 197.6 | 309.86 | 236 | 258 | 299.64 | 197 | 275.75 | 270 | 267.93 | 246.08 | 255.83 | 236.08 | 242.21 | 258.37 | 263.25 | 255.46 | 276.94 | 246.4 | 3789.93 | 225.81 | 204.5 | 220 | 231.54 | 218 | 324.2 | 254.24 | 109 | 261.95 | 267.86 | 272 | 276.3291 | 231.72 | 254.24 | 280 | 289 | 253.35 | 257.51 | 41.4 | 3789.93
14617 | 螺纹法兰 | CL150 | 90 | RF | ASME B16.5-2017 | S32168(06Cr18Ni11Ti) | NB/T 47010 |  |  | 0.1 |  | 0 | 21 | 28.7215 | 5.54 | 26.5 | 25.3 | 29.8 | 22.9 | 43.676 | 29.7 | 29.867 | 29.1 | 35.3 | 0 | 28.861 | 27.4618 | 27.7 | 28.236 | 18.696 | 28.875 | 26.3 | 30.98 | 38.94 | 27.1 | 28.304 | 33.6 | 34.79 | 29.038 | 29.414 | 25.608 | 35.308 | 30.162 | 31.2 | 28.961 | 28.426 | 30.8 | 316.863 | 22.581 | 19.379 | 22 | 44.7 | 23 | 37.84 | 28 | 15 | 36.868 | 0 | 31.9 | 28.3634 | 32.67 | 29.68 | 30.4 | 37.5 | 29.129 | 30.915 | 0 | 316.863
14618 | 螺纹法兰 | CL150 | 100 | RF | ASME B16.5-2017 | S32168(06Cr18Ni11Ti) | NB/T 47010 |  |  | 1 |  | 0 | 295 | 310.93 | 69.4 | 287 | 292 | 298 | 336 | 522.16 | 317 | 323.33 | 293 | 399 | 341.91 | 326.21 | 303.776 | 313 | 301.53 | 244.72 | 340.73 | 332 | 335.4 | 449.46 | 320 | 358.36 | 354 | 347.9 | 316.8 | 332.46 | 296.4 | 314.77 | 335.76 | 370.5 | 331.98 | 359.9 | 338.7 | 3182.4 | 313.99 | 265.77 | 308 | 300.9 | 284 | 421.3 | 330.4 | 178 | 355.27 | 348.1 | 297 | 359.1126 | 378.73 | 330.4 | 344 | 375 | 329.24 | 334.67 | 69.4 | 3182.4
14619 | 螺纹法兰 | CL150 | 125 | RF | ASME B16.5-2017 | S32168(06Cr18Ni11Ti) | NB/T 47010 |  |  | 1 |  | 0 | 340.5 | 358.887 | 82.7 | 331 | 316 | 342 | 388 | 685.64 | 366 | 373.2 | 342 | 454 | 394.64 | 376.52 | 355.2005 | 361 | 352.74 | 260.97 | 393.28 | 397 | 387.1 | 584.1 | 369 | 413.63 | 408 | 401.41 | 364.12 | 383.73 | 343.72 | 363.31 | 387.55 | 429.65 | 383.18 | 415.41 | 405.2 | 3868.8 | 313.99 | 272.67 | 369 | 347.31 | 328 | 486.2 | 381.36 | 191 | 411.99 | 401.79 | 343 | 414.4986 | 453.75 | 381.36 | 409 | 433 | 380.02 | 386.31 | 82.7 | 3868.8
14620 | 螺纹法兰 | CL150 | 150 | RF | ASME B16.5-2017 | S32168(06Cr18Ni11Ti) | NB/T 47010 |  |  | 1 |  | 0 | 442.5 | 466.395 | 138.04 | 430 | 397 | 442 | 450 | 899.14 | 475 | 485 | 420 | 576 | 512.86 | 489.32 | 403.2452 | 469 | 438.07 | 345.23 | 511.09 | 465 | 503 | 703.89 | 468 | 537.54 | 534 | 521.36 | 470.2 | 469.46 | 423.28 | 472.15 | 503.64 | 529.1 | 497.97 | 539.85 | 477.8 | 3307.2 | 443.93 | 316.32 | 435 | 451.35 | 427 | 631.9 | 495.6 | 277 | 507.35 | 522.15 | 434 | 538.6688 | 544.5 | 495.6 | 516 | 563 | 493.86 | 502.01 | 138.04 | 3307.2
14621 | 螺纹法兰 | CL150 | 200 | RF | ASME B16.5-2017 | S32168(06Cr18Ni11Ti) | NB/T 47010 |  |  | 0.1 |  | 0 | 64.5 | 71.7774 | 21.072 | 54.1 | 62.8 | 67.6 | 73.5 | 158.112 | 70.9 | 74.64 | 73.4 | 81.9 | 74.756 | 71.324 | 64.3632 | 70.2 | 66.594 | 55.936 | 75.075 | 76 | 77.42 | 114.939 | 73.9 | 78.353 | 91.2 | 75.95 | 67.222 | 70.021 | 68.64 | 88.27 | 73.412 | 85.8 | 70.905 | 78.69 | 74.55 | 281.7 | 72.297 | 50.05 | 71 | 168.75 | 57.2 | 92.82 | 67.2 | 44.9 | 82.273 | 0 | 64.7 | 78.5175 | 89.298 | 72.24 | 67.3 | 82.7 | 71.986 | 77.262 | 0 | 281.7
14622 | 螺纹法兰 | CL150 | 250 | RF | ASME B16.5-2017 | S32168(06Cr18Ni11Ti) | NB/T 47010 |  |  | 0.1 |  | 0 | 88 | 98.0747 | 21.283 | 74 | 86.9 | 92.1 | 100.3 | 241.804 | 95 | 101.986 | 99.6 | 110.1 | 101.992 | 96.758 | 89.3283 | 95.8 | 93.232 | 76.475 | 106.838 | 103.7 | 102.14 | 114.939 | 105.9 | 106.9 | 95.22 | 103.586 | 91.54 | 93.892 | 92.04 | 116.012 | 96.645 | 115.05 | 97.535 | 106.75 | 101.92 | 281.7 | 98.333 | 66.466 | 96.3 | 237 | 78.2 | 127.09 | 95.2 | 59.5 | 110.321 | 0 | 86.7 | 107.1245 | 117.612 | 97.152 | 87.7 | 111.3 | 97.655 | 101.927 | 0 | 281.7
14623 | 螺纹法兰 | CL150 | 300 | RF | ASME B16.5-2017 | S32168(06Cr18Ni11Ti) | NB/T 47010 |  |  | 0.1 |  | 0 | 138.45 | 155.5177 | 21.708 | 117.2 | 138.4 | 145.5 | 157.8 | 384.788 | 152.5 | 161.72 | 155.3 | 170.6 | 160.464 | 153.153 | 139.7462 | 150.7 | 145.974 | 121.049 | 170.363 | 163.1 | 161.95 | 246.7179 | 157.6 | 168.185 | 151.34 | 162.915 | 144.315 | 150.651 | 147.68 | 171.496 | 152.051 | 184.6 | 154.555 | 168.97 | 161.32 | 381.86 | 154.611 | 110.871 | 152.4 | 322.5 | 125 | 210.63 | 151.2 | 91.7 | 177.012 | 0 | 139.2 | 168.5382 | 192.39 | 152.849 | 113.5 | 176.1 | 154.574 | 161.624 | 0 | 384.788
14624 | 螺纹法兰 | CL150 | 350 | RF | ASME B16.5-2017 | S32168(06Cr18Ni11Ti) | NB/T 47010 |  |  | 0.1 |  | 0 | 188.4 | 203.3693 | 26.991 | 153.3 | 176 | 190 | 214.8 | 491.05 | 201.4 | 211.48 | 208.2 | 230.6 | 218.356 | 208.443 | 190.4814 | 205.1 | 184.865 | 154.005 | 231 | 221.9 | 211.78 | 335.7288 | 221.6 | 228.863 | 196.42 | 221.656 | 196.055 | 190.082 | 195 | 196.716 | 206.908 | 243.75 | 210.822 | 229.97 | 211.12 | 381.86 | 209.244 | 140.941 | 207.4 | 447 | 164.8 | 278.46 | 207.2 | 127.7 | 233.73 | 0 | 183.8 | 229.3436 | 250.47 | 207.994 | 147.4 | 239.6 | 210.377 | 211.346 | 0 | 491.05
14625 | 螺纹法兰 | CL150 | 400 | RF | ASME B16.5-2017 | S32168(06Cr18Ni11Ti) | NB/T 47010 |  |  | 0.1 |  | 0 | 240.6 | 222.4994 | 27.531 | 167.7 | 210.9 | 207.8 | 274.3 | 669.048 | 255.6 | 231.373 | 262.4 | 293.2 | 278.855 | 265.945 | 240.4259 | 268.8 | 236.542 | 187.35 | 294.525 | 283.4 | 231.7 | 428.7492 | 241.3 | 292.274 | 253.92 | 283.044 | 249.864 | 241.276 | 247.52 | 247.156 | 264.237 | 309.4 | 270.461 | 293.41 | 269.36 | 300.48 | 267.618 | 180.18 | 264.6 | 622.5 | 213.8 | 335.58 | 268.8 | 165.4 | 296.681 | 0 | 233.2 | 292.8878 | 330.33 | 265.622 | 191.8 | 305.1 | 268.412 | 231.229 | 0 | 669.048
14626 | 螺纹法兰 | CL150 | 450 | RF | ASME B16.5-2017 | S32168(06Cr18Ni11Ti) | NB/T 47010 |  |  | 0.1 |  | 0 | 247.45 | 287.1096 | 28.081 | 202.6 | 248.6 | 267.8 | 282.1 | 840.58 | 284.6 | 298.56 | 288.8 | 301.4 | 286.795 | 286.955 | 265.0025 | 276.5 | 276.499 | 202.151 | 323.4 | 291.5 | 298.99 | 440.9559 | 320.1 | 300.595 | 288.88 | 389.824 | 269.526 | 261.447 | 275.6 | 315.25 | 266.818 | 344.5 | 286.616 | 316.59 | 290.64 | 300.48 | 282.637 | 198.839 | 285.5 | 742.5 | 232 | 385.56 | 274.4 | 181.6 | 330.338 | 0 | 259.7 | 301.2262 | 352.11 | 266.751 | 249.4 | 317.8 | 289.618 | 298.378 | 0 | 840.58
14627 | 螺纹法兰 | CL150 | 500 | RF | ASME B16.5-2017 | S32168(06Cr18Ni11Ti) | NB/T 47010 |  |  | 0.1 |  | 0 | 335.95 | 370.8499 | 28.643 | 261.6 | 327.5 | 345.7 | 383 | 1087.386 | 361.4 | 385.64 | 365.1 | 407.6 | 389.366 | 371.549 | 335.5183 | 375.4 | 328.709 | 274.512 | 421.575 | 395.7 | 386.19 | 598.6629 | 406.3 | 408.102 | 366.16 | 424.575 | 348.688 | 331.988 | 349.96 | 378.3 | 362.245 | 437.45 | 377.745 | 409.92 | 376.32 | 288.42 | 370.733 | 252.252 | 369.6 | 894 | 295.3 | 485.52 | 375.2 | 232.1 | 419.467 | 0 | 329.8 | 408.959 | 448.668 | 362.154 | 324 | 425.8 | 374.996 | 385.4 | 0 | 1087.386
14628 | 螺纹法兰 | CL150 | 600 | RF | ASME B16.5-2017 | S32168(06Cr18Ni11Ti) | NB/T 47010 |  |  | 0.1 |  | 0 | 463.1 | 502.4418 | 29.216 | 354.5 | 452.5 | 468 | 527.9 | 1692.872 | 436 | 522.48 | 516.3 | 560.2 | 536.733 | 511.985 | 475.5112 | 517.4 | 465.626 | 378.271 | 577.5 | 471.2 | 523.22 | 825.2442 | 541.8 | 562.56 | 528.54 | 544.704 | 480.107 | 470.604 | 496.08 | 580.06 | 499.348 | 620.1 | 519.919 | 564.86 | 518.56 | 382.47 | 507.982 | 356.356 | 509.3 | 1687.5 | 414.2 | 664.02 | 515.2 | 335.8 | 594.609 | 0 | 467.5 | 563.7414 | 636.702 | 499.222 | 421.1 | 584.7 | 516.736 | 522.154 | 0 | 1692.872
14629 | 松套法兰 | CL150 | 15 | RF | ASME B16.5-2017 | S32168(06Cr18Ni11Ti) | NB/T 47010 |  |  | 1 |  | 0 | 22.95 | 68 | 298 | 23 | 43 | 69 | 28 | 34.16 | 25 | 26.95 | 27 | 60 | 28.22 | 27.5 | 45.0621 | 26 | 95.09 | 22.77 | 30.55 | 37 | 29 | 28.8 | 68 | 29.57 | 62 | 20.83 | 24.3 | 23.24 | 27.542 | 26.32 | 24.71 | 28.35 | 42.1 | 30.6 | 30.5 | 3197.7 | 29.59 | 23.11 | 30 | 51 | 21 | 25.5 | 70.2 | 18 | 54.17 | 21.15 | 29 | 29.6321 | 24.2 | 26.1 | 52 | 90 | 27.75 | 28.94 | 18 | 3197.7
14630 | 松套法兰 | CL150 | 20 | RF | ASME B16.5-2017 | S32168(06Cr18Ni11Ti) | NB/T 47010 |  |  | 1 |  | 0 | 34.68 | 79.968 | 303.96 | 35 | 53 | 84 | 42 | 43.92 | 34 | 39.72 | 37 | 60 | 42.64 | 41.55 | 61.3612 | 40 | 61.44 | 31.01 | 41.6 | 34 | 42.1 | 43.52 | 68 | 44.69 | 62 | 30.97 | 36.72 | 35.12 | 37.504 | 35.84 | 37.34 | 42.84 | 53.46 | 46.24 | 45.1 | 3205.86 | 43 | 31.47 | 41 | 51 | 30 | 38.6 | 75.6 | 22 | 73.76 | 28.8 | 44 | 44.7838 | 35.09 | 39.44 | 60 | 100 | 41.94 | 42.05 | 22 | 3205.86
14631 | 松套法兰 | CL150 | 25 | RF | ASME B16.5-2017 | S32168(06Cr18Ni11Ti) | NB/T 47010 |  |  | 1 |  | 0 | 46.41 | 68 | 310.04 | 47 | 69 | 106 | 56 | 56.12 | 47 | 50.79 | 50 | 60 | 57.06 | 55.61 | 84.3717 | 53 | 81.93 | 42.64 | 57.2 | 46 | 53.2 | 58.24 | 99 | 59.8 | 62 | 41.11 | 49.14 | 47 | 51.568 | 49.28 | 49.97 | 57.33 | 70.22 | 61.88 | 55.1 | 3897.32 | 54.25 | 43.27 | 54 | 51 | 43 | 51.6 | 97.2 | 33 | 101.42 | 39.6 | 58 | 59.9256 | 47.8 | 52.78 | 65 | 103 | 56.13 | 53.06 | 33 | 3897.32
14632 | 松套法兰 | CL150 | 32 | RF | ASME B16.5-2017 | S32168(06Cr18Ni11Ti) | NB/T 47010 |  |  | 1 |  | 0 | 58.14 | 68 | 319.34 | 59 | 76 | 126 | 71 | 64.66 | 60 | 63.63 | 64 | 68 | 71.48 | 69.67 | 106.4233 | 64 | 102.41 | 53.78 | 72.15 | 58 | 68.1 | 60.42 | 99 | 74.92 | 68.2 | 51.25 | 61.56 | 58.87 | 65.046 | 62.16 | 62.6 | 71.82 | 95.98 | 77.52 | 70.1 | 3457.3 | 70.66 | 54.03 | 66 | 58.14 | 54 | 64.6 | 145.8 | 41 | 71.79 | 49.95 | 73 | 75.0773 | 64.74 | 66.12 | 77 | 151 | 70.31 | 67.97 | 41 | 3457.3
14633 | 松套法兰 | CL150 | 40 | RF | ASME B16.5-2017 | S32168(06Cr18Ni11Ti) | NB/T 47010 |  |  | 1 |  | 0 | 69.36 | 68 | 328.92 | 70 | 96 | 145 | 84 | 82.96 | 76 | 77.38 | 74 | 82 | 85.27 | 83.11 | 135.1864 | 72 | 133.13 | 68.31 | 91.65 | 73 | 80.3 | 72.08 | 130 | 89.38 | 86.8 | 60.96 | 73.44 | 70.24 | 82.626 | 78.96 | 74.68 | 85.68 | 114.12 | 92.48 | 81.6 | 2898 | 81.92 | 67.94 | 84 | 69.36 | 64 | 77.1 | 172.8 | 48 | 91.2 | 63.45 | 87 | 89.5677 | 76.3 | 78.88 | 83 | 174 | 83.88 | 80.12 | 48 | 2898
14634 | 松套法兰 | CL150 | 50 | RF | ASME B16.5-2017 | S32168(06Cr18Ni11Ti) | NB/T 47010 |  |  | 1 |  | 0 | 115.77 | 108.052 | 338.79 | 116 | 149 | 194 | 141 | 122 | 118 | 125.51 | 113 | 136 | 142.33 | 138.72 | 210.9291 | 120 | 128.01 | 106.59 | 143 | 87 | 131 | 120.31 | 194 | 149.18 | 142.6 | 101.09 | 122.58 | 117.23 | 124.08 | 123.2 | 119.71 | 143.01 | 168.14 | 148.24 | 141.6 | 2772 | 133.7 | 103.82 | 126 | 115.77 | 106 | 128.7 | 221.4 | 62 | 142.3 | 99 | 145 | 149.4933 | 112.2 | 126.44 | 91 | 213 | 140.01 | 130.76 | 62 | 2772
14635 | 松套法兰 | CL150 | 65 | RF | ASME B16.5-2017 | S32168(06Cr18Ni11Ti) | NB/T 47010 |  |  | 1 |  | 0 | 181.5 | 172.788 | 22.8 | 153 | 186 | 318 | 203 | 208.62 | 183 | 191.59 | 177 | 218 | 227.6 | 200.7 | 326.9402 | 192 | 195.06 | 132.82 | 221.65 | 131 | 217 | 192.39 | 230 | 238.55 | 223.2 | 161.06 | 196.02 | 187.46 | 192.324 | 190.96 | 189.45 | 228.69 | 242.69 | 234.6 | 194.7 | 2835 | 194.34 | 160.92 | 210 | 185.13 | 169 | 195.5 | 318.6 | 96 | 196.5 | 153.45 | 232 | 239.051 | 180.03 | 200.1 | 163 | 246 | 202.56 | 216.53 | 22.8 | 2835
14636 | 松套法兰 | CL150 | 80 | RF | ASME B16.5-2017 | S32168(06Cr18Ni11Ti) | NB/T 47010 |  |  | 1 |  | 0 | 204.5 | 194.684 | 34.5 | 172 | 198 | 380 | 229 | 233.02 | 218 | 215.87 | 202 | 245 | 229.24 | 226.14 | 287.5217 | 205 | 237.73 | 196.71 | 263.9 | 207 | 221.6 | 216.77 | 288 | 240.28 | 254.2 | 181.35 | 220.86 | 205.77 | 228.984 | 216.6 | 204.18 | 257.67 | 285.19 | 244.61 | 226.6 | 2835 | 226.17 | 181.77 | 200 | 208.59 | 190 | 220.3 | 394.2 | 109 | 233.95 | 182.7 | 262 | 240.7846 | 204.82 | 222.56 | 189 | 224 | 228.23 | 221.19 | 34.5 | 2835
14637 | 松套法兰 | CL150 | 90 | RF | ASME B16.5-2017 | S32168(06Cr18Ni11Ti) | NB/T 47010 |  |  | 1 |  | 0 | 210 | 237.524 | 46.1 | 210 | 244 | 608 | 225 | 290.36 | 257 | 263.37 | 253 | 269 | 0 | 263.73 | 393.0407 | 239 | 314.99 | 183.84 | 275 | 205 | 261.8 | 254.4 | 345 | 284.26 | 316.2 | 241.33 | 279.84 | 239.98 | 276.9 | 277.42 | 269.87 | 302.4 | 323.36 | 285.48 | 260 | 2835 | 226.17 | 217.05 | 200 | 447 | 235 | 280.1 | 432 | 145 | 319.81 | 0 | 305 | 284.8569 | 247.94 | 294.15 | 241 | 297 | 266.18 | 261.22 | 0 | 2835
14638 | 松套法兰 | CL150 | 100 | RF | ASME B16.5-2017 | S32168(06Cr18Ni11Ti) | NB/T 47010 |  |  | 1 |  | 0 | 272.5 | 259.42 | 57.89 | 230 | 291 | 608 | 305 | 326.96 | 298 | 290.48 | 277 | 286 | 305.47 | 301.33 | 393.0407 | 273 | 314.99 | 258.35 | 305.25 | 299 | 299.2 | 261.6 | 431 | 320.17 | 341 | 241.33 | 288.85 | 274.19 | 313.02 | 296.09 | 286.67 | 310.65 | 417.33 | 343.43 | 295.1 | 3843 | 305.29 | 248.48 | 280 | 277.95 | 256 | 293.6 | 637.2 | 172 | 319.81 | 249.75 | 305 | 320.8424 | 288.37 | 312.47 | 267 | 297 | 304.13 | 298.57 | 57.89 | 3843
14639 | 松套法兰 | CL150 | 125 | RF | ASME B16.5-2017 | S32168(06Cr18Ni11Ti) | NB/T 47010 |  |  | 1 |  | 0 | 295 | 280.84 | 68.9 | 249 | 314 | 890 | 330 | 372.1 | 344 | 327.14 | 315 | 310 | 330.7 | 326.21 | 453.9443 | 296 | 368.48 | 249.67 | 352.55 | 338 | 337.1 | 283.2 | 547 | 346.61 | 365.8 | 261.17 | 312.7 | 296.83 | 361.524 | 341.97 | 343.19 | 336.3 | 475.65 | 411.14 | 312.3 | 3717 | 343.94 | 286.98 | 335 | 300.9 | 278 | 317.8 | 761.4 | 180 | 369.37 | 288.45 | 330 | 347.3379 | 327.17 | 374.07 | 318 | 356 | 329.24 | 336.37 | 68.9 | 3717
14640 | 松套法兰 | CL150 | 150 | RF | ASME B16.5-2017 | S32168(06Cr18Ni11Ti) | NB/T 47010 |  |  | 1 |  | 0 | 408.5 | 388.892 | 115 | 344 | 370 | 1227 | 458 | 450.18 | 426 | 428.67 | 384 | 429 | 457.93 | 451.72 | 561.5879 | 410 | 457.63 | 369.14 | 436.15 | 404 | 438.4 | 392.16 | 691 | 479.96 | 508.4 | 361.28 | 433.01 | 411.03 | 447.252 | 423.07 | 402.26 | 465.69 | 669 | 481.9 | 440 | 3843 | 447.37 | 355.03 | 395 | 416.67 | 357 | 440.1 | 1085.4 | 241 | 456.96 | 356.85 | 458 | 480.9679 | 399.4 | 438.45 | 375 | 417 | 455.91 | 437.53 | 115 | 3843
14641 | 松套法兰 | CL150 | 200 | RF | ASME B16.5-2017 | S32168(06Cr18Ni11Ti) | NB/T 47010 |  |  | 1 |  | 0 | 635.5 | 604.996 | 170.75 | 556 | 618 | 1647 | 712 | 736.88 | 693 | 680.72 | 618 | 667 | 712.4 | 702.74 | 913.5541 | 674 | 627.34 | 600.5 | 709.5 | 474 | 692.5 | 610.08 | 1122 | 746.68 | 762 | 561.49 | 673.63 | 639.44 | 727.56 | 688.22 | 656.85 | 724.47 | 1025.11 | 786.9 | 691.2 | 3843 | 706.65 | 577.54 | 645 | 648.21 | 596 | 660.6 | 1641.6 | 422 | 728.18 | 580.5 | 712 | 748.248 | 709.28 | 715.95 | 667 | 680 | 709.26 | 691.1 | 170.75 | 3843
14642 | 松套法兰 | CL150 | 250 | RF | ASME B16.5-2017 | S32168(06Cr18Ni11Ti) | NB/T 47010 |  |  | 1 |  | 0 | 817 | 777.784 | 196.6 | 714 | 819 | 2052 | 915 | 968.68 | 961 | 891.42 | 820 | 858 | 915.86 | 903.44 | 1267.6449 | 866 | 878.28 | 833.25 | 984.5 | 774 | 916 | 785.76 | 1496 | 959.93 | 978 | 721.57 | 866.02 | 822.07 | 1009.56 | 954.97 | 887.38 | 931.38 | 1357.8 | 1073.6 | 890.4 | 3843 | 934.7 | 801.39 | 875 | 833.34 | 768 | 849.3 | 2230.2 | 543 | 1010.42 | 805.5 | 915 | 961.9459 | 915.2 | 960.96 | 908 | 928 | 911.82 | 914.14 | 196.6 | 3843
14643 | 松套法兰 | CL150 | 300 | RF | ASME B16.5-2017 | S32168(06Cr18Ni11Ti) | NB/T 47010 |  |  | 1 |  | 0 | 1362 | 1296.624 | 196.6 | 1191 | 1361 | 2914 | 1525 | 1589.66 | 1520 | 1463.32 | 1296 | 1430 | 1526.8 | 1506.1 | 2004.1536 | 1444 | 1375.14 | 1317.37 | 1556.5 | 1056 | 1493.9 | 1307.52 | 2302 | 1600.27 | 1632 | 1202.26 | 1443.72 | 1370.45 | 1573.48 | 1509.81 | 1396.11 | 1552.68 | 2086.25 | 1689.09 | 1484.9 | 3213 | 1524.43 | 1267.01 | 1385 | 1389.24 | 1281 | 1415.8 | 3186 | 878 | 1597.48 | 1273.5 | 1525 | 1603.6306 | 1510.08 | 1511.87 | 1514 | 1460 | 1520.07 | 1490.89 | 196.6 | 3213
14644 | 松套法兰 | CL150 | 350 | RF | ASME B16.5-2017 | S32168(06Cr18Ni11Ti) | NB/T 47010 |  |  | 1 |  | 0 | 1748 | 1664.096 | 261.9 | 1682 | 1995 | 4174 | 1958 | 2321.66 | 2067 | 1929.47 | 1909 | 1835 | 1959.51 | 1932.94 | 2726.4988 | 1853 | 1741.51 | 1609.3 | 2117.5 | 1661 | 1972.2 | 1748 | 3165 | 2053.8 | 2310 | 1542.72 | 1852.88 | 1680.66 | 2140.6 | 2053.98 | 1899.8 | 1992.72 | 2880.53 | 2298.48 | 1846.4 | 3024 | 2080.03 | 1888.12 | 1885 | 1782.96 | 1811 | 1817.1 | 4698 | 1239 | 2173.25 | 1732.5 | 1958 | 2058.113 | 2202.2 | 2057.33 | 2219 | 1986 | 1950.87 | 1968.22 | 261.9 | 4698
14645 | 松套法兰 | CL150 | 400 | RF | ASME B16.5-2017 | S32168(06Cr18Ni11Ti) | NB/T 47010 |  |  | 1 |  | 0 | 2361 | 2247.672 | 283.6 | 2063 | 2547 | 4983 | 2644 | 2978.02 | 2749 | 2562.54 | 2491 | 2479 | 2646.68 | 2610.79 | 3625.8893 | 2570 | 2111.05 | 1994.24 | 2816 | 2261 | 2611.5 | 2361 | 4028 | 2774.04 | 3072 | 2083.38 | 2502.66 | 2270.06 | 2846.72 | 2731.52 | 2426.17 | 2691.54 | 3845.52 | 2935.32 | 2488.1 | 3024 | 2664.76 | 2591.95 | 2405 | 2408.22 | 2221 | 2454.3 | 6210 | 1586 | 2890.14 | 2304 | 2644 | 2779.8655 | 2928.64 | 2627.35 | 2855 | 2536 | 2635.02 | 2606.14 | 283.6 | 6210
14646 | 松套法兰 | CL150 | 450 | RF | ASME B16.5-2017 | S32168(06Cr18Ni11Ti) | NB/T 47010 |  |  | 1 |  | 0 | 3314 | 3154.928 | 392.7 | 2711 | 2837 | 5540 | 3712 | 3322.06 | 2991 | 3160.87 | 2741 | 3480 | 3714.99 | 3664.62 | 3944.571 | 3608 | 2467.64 | 2169.52 | 3063.5 | 2887 | 3357.8 | 3314 | 4316 | 3893.76 | 3978 | 2923.93 | 3512.84 | 3063.79 | 3096.92 | 2917.57 | 2470.54 | 3777.96 | 5030.19 | 3018.89 | 3491.7 | 3024 | 3426.3 | 2819.76 | 2595 | 3380.28 | 2775 | 3257 | 7614 | 1754 | 3144.15 | 2506.5 | 3712 | 3901.9369 | 3186.04 | 2697.21 | 3182 | 2609 | 3698.62 | 3350.92 | 392.7 | 7614
14647 | 松套法兰 | CL150 | 500 | RF | ASME B16.5-2017 | S32168(06Cr18Ni11Ti) | NB/T 47010 |  |  | 1 |  | 0 | 3609.5 | 3436.244 | 591.4 | 2952 | 3467 | 6967 | 4043 | 4195.58 | 3770 | 3720.45 | 3434 | 3790 | 4046.25 | 3991.39 | 4971.4341 | 3930 | 2933.59 | 2934.36 | 3861 | 2969 | 3804.4 | 3609.5 | 5180 | 4240.95 | 4332 | 3184.56 | 3826.07 | 3336.98 | 3903.12 | 3677.08 | 3354.12 | 4114.83 | 5810.42 | 4098.59 | 3805.6 | 3024 | 3882.07 | 3553.8 | 3360 | 3681.69 | 3392 | 3547.4 | 9288 | 2208 | 3962.65 | 3159 | 4043 | 4249.856 | 4015.44 | 3661.86 | 4025 | 3541 | 4028.42 | 3796.66 | 591.4 | 9288
14648 | 松套法兰 | CL150 | 550 | RF | ASME B16.5-2017 | S32168(06Cr18Ni11Ti) | NB/T 47010 |  |  | 1 |  | 0 | 3650 | 68 | 760.3 | 2986 | 3957 | 9263 | 8949 | 6917.4 | 4752 | 4380.64 | 4098 | 4352 | 0 | 4445.32 | 6989.7514 | 4374 | 3499.39 | 3287.38 | 6050 | 3427 | 4236.9 | 4000 | 7482 | 4433.91 | 5130 | 3544.86 | 4259.08 | 3714.64 | 4235.56 | 4665.7 | 3744 | 4161 | 6443.12 | 4453 | 4237.5 | 2839.95 | 3707.33 | 4129.02 | 3900 | 11775 | 4021 | 3948.9 | 10260 | 2942 | 4654.14 | 0 | 4500 | 4443.2212 | 4833.4 | 4087.5 | 4592 | 4638 | 4486.56 | 4228.29 | 0 | 11775
14649 | 松套法兰 | CL150 | 600 | RF | ASME B16.5-2017 | S32168(06Cr18Ni11Ti) | NB/T 47010 |  |  | 1 |  | 0 | 4426.5 | 4214.028 | 1267.5 | 3621 | 4761 | 9263 | 4958 | 5826.72 | 5300 | 4562.56 | 4761 | 4648 | 4962.11 | 4894.82 | 6989.7514 | 4819 | 4155.53 | 4125.66 | 5428.5 | 4800 | 4667.6 | 4426.5 | 7482 | 5200.88 | 5922 | 3905.15 | 4692.09 | 4092.3 | 5487.72 | 5169.91 | 4623.59 | 5046.21 | 7900.82 | 5649.82 | 4740.8 | 2776.84 | 5079.82 | 5062.4 | 4630 | 4515.03 | 4164 | 4350.4 | 13716 | 3228 | 5571.42 | 4441.5 | 4958 | 5211.8018 | 5645.64 | 5047.79 | 5590 | 4882 | 4940.24 | 4658.12 | 1267.5 | 13716
14650 | 法兰盖 | CL150 | 15 | RF | ASME B16.5-2017 | S32168(06Cr18Ni11Ti) | NB/T 47010 |  |  | 1 |  | 0 | 36.4 | 68 | 1626.7 | 51 | 37 | 37 | 47 | 28.06 | 44 | 41.63 | 24 | 57 | 39.77 | 43.25 | 21.2635 | 44 | 30.48 | 35.06 | 40.5 | 49 | 43.2 | 35.49 | 30 | 41.68 | 56 | 38.94 | 40.5 | 46.59 | 46.08 | 45.5 | 44.97 | 43.68 | 42.76 | 41.86 | 43.7 | 2839.95 | 44.16 | 45.63 | 45 | 51 | 18 | 50.6 | 40.04 | 25 | 45.51 | 36.4 | 64 | 41.7675 | 22.7 | 44.59 | 45 | 82 | 43.65 | 43.24 | 18 | 2839.95
14651 | 法兰盖 | CL150 | 20 | RF | ASME B16.5-2017 | S32168(06Cr18Ni11Ti) | NB/T 47010 |  |  | 1 |  | 0 | 36.4 | 68 | 2197.2 | 51 | 49 | 37 | 47 | 37.82 | 44 | 43.03 | 35 | 57 | 39.77 | 43.25 | 31.648 | 44 | 54.86 | 35.06 | 40.5 | 49 | 43.4 | 35.49 | 56 | 41.68 | 56 | 41.5 | 40.5 | 46.59 | 46.08 | 45.5 | 44.97 | 43.68 | 42.76 | 41.86 | 46.1 | 2776.84 | 44.89 | 44.23 | 45 | 51 | 27 | 50.6 | 40.04 | 31 | 45.51 | 36.4 | 74 | 41.7675 | 33.26 | 44.59 | 58 | 82 | 43.65 | 43.36 | 27 | 2776.84
14652 | 法兰盖 | CL150 | 25 | RF | ASME B16.5-2017 | S32168(06Cr18Ni11Ti) | NB/T 47010 |  |  | 1 |  | 0 | 36.4 | 68 | 3131.7 | 51 | 67 | 37 | 47 | 50.02 | 44 | 44.07 | 48 | 57 | 39.77 | 43.25 | 44.505 | 44 | 54.86 | 35.06 | 40.5 | 49 | 44.7 | 35.49 | 56 | 41.68 | 56 | 44.2 | 40.5 | 46.59 | 46.08 | 45.5 | 44.97 | 43.68 | 42.76 | 41.86 | 47.2 | 3849.71 | 45.64 | 42.82 | 45 | 51 | 37 | 50.6 | 40.04 | 39 | 45.51 | 36.4 | 83 | 41.7675 | 46.99 | 44.59 | 67 | 82 | 43.65 | 44.72 | 35.06 | 3849.71
14653 | 法兰盖 | CL150 | 32 | RF | ASME B16.5-2017 | S32168(06Cr18Ni11Ti) | NB/T 47010 |  |  | 1 |  | 0 | 54.4 | 68 | 3411 | 76 | 77 | 55 | 70 | 62.22 | 69 | 65.32 | 65 | 78 | 59.43 | 64.64 | 55.8785 | 60 | 85.34 | 54.53 | 63 | 49 | 65.7 | 53.04 | 81 | 62.29 | 78.4 | 64.64 | 63 | 69.63 | 71.68 | 68 | 67.21 | 65.28 | 63.91 | 62.56 | 68.8 | 3723.49 | 68.9 | 68.27 | 70 | 69.36 | 49 | 75.7 | 59.84 | 52 | 65.86 | 54.4 | 93 | 62.4208 | 63.36 | 66.64 | 81 | 85 | 65.24 | 65.67 | 49 | 3723.49
14654 | 法兰盖 | CL150 | 40 | RF | ASME B16.5-2017 | S32168(06Cr18Ni11Ti) | NB/T 47010 |  |  | 1 |  | 0 | 54.4 | 68 | 3411 | 89 | 95 | 55 | 70 | 79.3 | 89 | 71.53 | 77 | 78 | 59.43 | 64.64 | 74.175 | 60 | 87.78 | 70.11 | 81 | 73 | 75.3 | 53.04 | 107 | 62.29 | 89.6 | 74.28 | 81 | 69.63 | 92.16 | 68 | 67.21 | 65.28 | 63.91 | 62.56 | 85.1 | 3849.71 | 86.37 | 80.98 | 90 | 69.36 | 66 | 75.7 | 59.84 | 63 | 84.67 | 54.4 | 101 | 62.4208 | 76.47 | 66.64 | 95 | 85 | 65.24 | 75.26 | 53.04 | 3849.71
14655 | 法兰盖 | CL150 | 50 | RF | ASME B16.5-2017 | S32168(06Cr18Ni11Ti) | NB/T 47010 |  |  | 1 |  | 0 | 72.8 | 80.444 | 4027.21 | 134 | 151 | 73 | 94 | 119.56 | 113 | 97.08 | 122 | 104 | 79.53 | 86.5 | 117.691 | 81 | 112.16 | 89.59 | 103.5 | 73 | 102.2 | 70.98 | 133 | 83.36 | 134.4 | 109.63 | 103.5 | 93.19 | 117.76 | 91 | 89.95 | 87.36 | 85.52 | 83.72 | 113.5 | 3723.49 | 112.3 | 102.24 | 115 | 92.82 | 102 | 101.3 | 80.08 | 102 | 108.19 | 72.8 | 138 | 83.5351 | 115.68 | 89.18 | 112 | 108 | 87.31 | 102.2 | 70.98 | 4027.21
14656 | 法兰盖 | CL150 | 65 | RF | ASME B16.5-2017 | S32168(06Cr18Ni11Ti) | NB/T 47010 |  |  | 1 |  | 0 | 127.2 | 140.556 | 44.17 | 202 | 190 | 128 | 148 | 193.98 | 158 | 154.2 | 196 | 181 | 138.97 | 151.15 | 202.2505 | 141 | 156.05 | 88.16 | 144 | 93 | 155.1 | 124.02 | 157 | 145.65 | 221.4 | 149.62 | 144 | 162.82 | 163.84 | 159 | 157.16 | 152.64 | 149.43 | 146.28 | 158.3 | 3029.28 | 155.25 | 141.36 | 160 | 162.18 | 171 | 167 | 139.92 | 163 | 150.53 | 127.2 | 127 | 145.9559 | 196.99 | 155.82 | 150 | 143 | 152.55 | 155.06 | 44.17 | 3029.28
14657 | 法兰盖 | CL150 | 80 | RF | ASME B16.5-2017 | S32168(06Cr18Ni11Ti) | NB/T 47010 |  |  | 1 |  | 0 | 163.6 | 180.778 | 44.73 | 244 | 217 | 165 | 190 | 242.78 | 202 | 192.49 | 239 | 233 | 159.31 | 186.46 | 245.272 | 176 | 199.94 | 159.7 | 184.5 | 162 | 196.3 | 159.51 | 201 | 166.97 | 264.6 | 194.3 | 184.5 | 195.13 | 209.92 | 194.4 | 193.96 | 196.32 | 186.79 | 167.69 | 201.8 | 3029.28 | 197.41 | 223.6 | 189 | 208.59 | 209 | 214.7 | 179.96 | 186 | 192.86 | 163.6 | 164 | 167.3206 | 238.13 | 190.19 | 184 | 184 | 188.19 | 196.29 | 44.73 | 3029.28
14658 | 法兰盖 | CL150 | 90 | RF | ASME B16.5-2017 | S32168(06Cr18Ni11Ti) | NB/T 47010 |  |  | 1 |  | 0 | 252 | 260.78 | 45.87 | 293 | 260 | 311 | 190 | 303.78 | 286 | 230.83 | 299 | 341 | 0 | 268.98 | 355.051 | 254 | 352.02 | 154.28 | 301 | 174 | 274.5 | 222 | 291 | 213.51 | 351 | 280.91 | 286.44 | 281.96 | 322.22 | 262.29 | 317.74 | 297.6 | 269.61 | 214.43 | 280.6 | 3029.28 | 198.27 | 262.92 | 189 | 447 | 251 | 336 | 260.04 | 232 | 362.21 | 0 | 309 | 213.9584 | 290.4 | 311.55 | 291 | 348 | 271.48 | 274.5 | 0 | 3029.28
14659 | 法兰盖 | CL150 | 100 | RF | ASME B16.5-2017 | S32168(06Cr18Ni11Ti) | NB/T 47010 |  |  | 1 |  | 0 | 308.8 | 341.224 | 67.36 | 383 | 326 | 311 | 359 | 344.04 | 358 | 347.21 | 339 | 382 | 300.69 | 351.95 | 436.6435 | 332 | 352.02 | 285.29 | 331.1 | 295 | 351.4 | 285.64 | 381 | 315.16 | 415.8 | 353.99 | 338.8 | 368.32 | 394.24 | 366.93 | 366.11 | 347.4 | 352.58 | 316.52 | 360.1 | 3029.28 | 361.84 | 343.18 | 354 | 393.72 | 304 | 405.3 | 339.68 | 275 | 362.21 | 308.8 | 309 | 315.8218 | 345.09 | 358.98 | 344 | 348 | 355.22 | 351.38 | 67.36 | 3029.28
14660 | 法兰盖 | CL150 | 125 | RF | ASME B16.5-2017 | S32168(06Cr18Ni11Ti) | NB/T 47010 |  |  | 1 |  | 0 | 363.2 | 401.336 | 64.6 | 450 | 385 | 365 | 422 | 424.56 | 424 | 409.15 | 418 | 449 | 353.67 | 413.96 | 436.6435 | 390 | 416.03 | 250.71 | 391.3 | 386 | 414.7 | 335.96 | 448 | 370.68 | 491.4 | 399.21 | 400.4 | 433.2 | 465.92 | 431.57 | 430.61 | 408.6 | 414.69 | 372.28 | 414.6 | 2911.8 | 426.67 | 403.63 | 419 | 463.08 | 373 | 476.7 | 399.52 | 345 | 428.06 | 363.2 | 363 | 371.4584 | 422.05 | 422.22 | 406 | 409 | 417.8 | 414.73 | 64.6 | 2911.8
14661 | 法兰盖 | CL150 | 150 | RF | ASME B16.5-2017 | S32168(06Cr18Ni11Ti) | NB/T 47010 |  |  | 1 |  | 0 | 490.4 | 541.892 | 86.5 | 607 | 498 | 493 | 570 | 557.54 | 572 | 548.45 | 546 | 607 | 477.53 | 558.93 | 573.62 | 527 | 539.47 | 455.72 | 528.9 | 454 | 558.7 | 453.62 | 582 | 500.51 | 664.2 | 537.22 | 541.2 | 584.91 | 629.76 | 582.72 | 581.42 | 551.7 | 559.93 | 502.66 | 572.8 | 3861.3 | 572.54 | 525.63 | 566 | 625.26 | 486 | 643.7 | 539.44 | 438 | 578.59 | 490.4 | 490 | 501.5611 | 551.76 | 570.09 | 549 | 552 | 564.12 | 558.73 | 86.5 | 3861.3
14662 | 法兰盖 | CL150 | 200 | RF | ASME B16.5-2017 | S32168(06Cr18Ni11Ti) | NB/T 47010 |  |  | 1 |  | 0 | 853.6 | 943.228 | 138 | 1058 | 876 | 859 | 992 | 966.24 | 991 | 955.08 | 940 | 1056 | 831.19 | 972.89 | 901.485 | 917 | 891.18 | 789.17 | 915.9 | 613 | 966.5 | 789.58 | 1007 | 871.19 | 1150.2 | 933.11 | 937.2 | 1018.11 | 1090.56 | 1014.29 | 1012.03 | 960.3 | 974.62 | 874.94 | 992.9 | 3228.3 | 993.38 | 914.92 | 980 | 1088.34 | 838 | 1075.5 | 938.96 | 740 | 951.85 | 853.6 | 854 | 873.0195 | 972.84 | 992.31 | 955 | 960 | 981.92 | 966.49 | 138 | 3228.3
14663 | 法兰盖 | CL150 | 250 | RF | ASME B16.5-2017 | S32168(06Cr18Ni11Ti) | NB/T 47010 |  |  | 1 |  | 0 | 1216.8 | 1344.564 | 177.5 | 1508 | 1293 | 1224 | 1415 | 1416.42 | 1480 | 1388.33 | 1347 | 1506 | 1184.86 | 1386.85 | 1291.68 | 1307 | 1389.2 | 1178.19 | 1367.4 | 1067 | 1402.4 | 1125.54 | 1567 | 1241.87 | 1641.6 | 1353.96 | 1431 | 1451.3 | 1628.16 | 1445.86 | 1427.45 | 1368.9 | 1389.31 | 1247.22 | 1483.8 | 2857.5 | 1467.04 | 1304.21 | 1463 | 1551.42 | 1235 | 1533.2 | 1338.48 | 1073 | 1421.08 | 1216.8 | 1217 | 1244.4779 | 1389.08 | 1414.53 | 1359 | 1368 | 1399.72 | 1402.44 | 177.5 | 2857.5
14664 | 法兰盖 | CL150 | 300 | RF | ASME B16.5-2017 | S32168(06Cr18Ni11Ti) | NB/T 47010 |  |  | 1 |  | 0 | 1800 | 1989 | 176.56 | 2230 | 1923 | 1811 | 2093 | 2132.56 | 2322 | 2075.24 | 2023 | 2228 | 1752.75 | 2051.55 | 1977.885 | 1934 | 2179.91 | 1848.8 | 2145.7 | 1521 | 2106.3 | 1665 | 2463 | 1837.09 | 2430 | 2020.55 | 1971 | 2146.91 | 2554.88 | 2138.85 | 2111.62 | 2025 | 2055.2 | 1845 | 2291.2 | 2857.5 | 2275.52 | 1929.31 | 2295 | 2295 | 1867 | 2268 | 1980 | 1598 | 2229.93 | 1800 | 1800 | 1840.9479 | 2119.92 | 2092.5 | 2012 | 2023 | 2070.59 | 2106.3 | 176.56 | 2857.5
14665 | 法兰盖 | CL150 | 350 | RF | ASME B16.5-2017 | S32168(06Cr18Ni11Ti) | NB/T 47010 |  |  | 1 |  | 0 | 2524.4 | 2789.462 | 335 | 3128 | 2614 | 2540 | 2935 | 2781.6 | 2955 | 2822.75 | 2707 | 3124 | 2458.13 | 2877.18 | 2652.935 | 2712 | 2774.03 | 1870.08 | 2730.5 | 2250 | 2849.8 | 2335.07 | 3134 | 2576.42 | 3281.2 | 2795.03 | 2857.5 | 2881.98 | 3251.2 | 2999.62 | 2961.42 | 2839.95 | 2882.3 | 2587.51 | 2989.4 | 2857.5 | 2939.63 | 2769.37 | 2921 | 3218.61 | 2509 | 3180.7 | 2776.84 | 2342 | 2837.69 | 2524.4 | 2524 | 2581.8305 | 2816.88 | 2934.62 | 2821 | 2837 | 2903.88 | 2849.84 | 335 | 3281.2
14666 | 法兰盖 | CL150 | 400 | RF | ASME B16.5-2017 | S32168(06Cr18Ni11Ti) | NB/T 47010 |  |  | 1 |  | 0 | 3396 | 3752.58 | 394.1 | 4207 | 3393 | 3417 | 3948 | 3640.48 | 3951 | 3757.06 | 3537 | 4203 | 3306.86 | 3870.59 | 3426.333 | 3649 | 3481.84 | 2339 | 3650.7 | 3156 | 3808.1 | 3141.3 | 4030 | 3465.98 | 4414.8 | 3697.15 | 3820.5 | 3877.05 | 4346.88 | 4035.3 | 3983.92 | 3820.5 | 3877.47 | 3480.9 | 3927.7 | 3873.5 | 3910.44 | 3725.55 | 3905 | 4329.9 | 3280 | 4279 | 3735.6 | 2944 | 3794.01 | 3396 | 3396 | 3473.2586 | 3746.16 | 3888.42 | 3801 | 3817 | 3906.5 | 3808.09 | 394.1 | 4414.8
14667 | 法兰盖 | CL150 | 450 | RF | ASME B16.5-2017 | S32168(06Cr18Ni11Ti) | NB/T 47010 |  |  | 1 |  | 0 | 3940.8 | 4354.584 | 532.1 | 4882 | 4171 | 3965 | 4581 | 4489.6 | 4645 | 4436.44 | 4346 | 4877 | 3837.35 | 4491.53 | 4244.696 | 4375 | 4258.42 | 2749.49 | 4291.4 | 4245 | 4487.3 | 3645.24 | 4925 | 4022.01 | 5122 | 4392.9 | 4491 | 4499.01 | 5109.76 | 4587.09 | 4573.85 | 4433.4 | 4499.51 | 4039.32 | 4636.9 | 3873.5 | 4616.8 | 4323.22 | 4591 | 5024.52 | 4020 | 4655.1 | 4334.88 | 3486 | 4459.86 | 3940.8 | 3941 | 4030.4562 | 4549.6 | 4512.22 | 4403 | 4429 | 4533.2 | 4487.28 | 532.1 | 5122
14668 | 法兰盖 | CL150 | 500 | RF | ASME B16.5-2017 | S32168(06Cr18Ni11Ti) | NB/T 47010 |  |  | 1 |  | 0 | 5139.2 | 5678.816 | 956 | 6367 | 5429 | 5171 | 5974 | 5866.98 | 6018 | 5768.73 | 5663 | 6360 | 5004.3 | 5857.4 | 5566.667 | 5705 | 5517.18 | 3807.89 | 5559.9 | 4926 | 5832.9 | 4753.76 | 6380 | 5245.1 | 6682 | 5682.27 | 5818.5 | 5867.17 | 6620.16 | 5982.03 | 5964.76 | 5781.6 | 5867.81 | 5267.68 | 5978.9 | 3873.5 | 5987.28 | 5637.91 | 5934 | 6552.48 | 5272 | 6070.7 | 5653.12 | 4715 | 5778.16 | 5139.2 | 5139 | 5256.1147 | 5938.68 | 5884.38 | 5745 | 5776 | 5911.75 | 5832.89 | 956 | 6682
14669 | 法兰盖 | CL150 | 550 | RF | ASME B16.5-2017 | S32168(06Cr18Ni11Ti) | NB/T 47010 |  |  | 1 |  | 0 | 6028 | 68 | 1362.8 | 7468 | 6746 | 7584 | 7368 | 7235.82 | 7014 | 6696.94 | 6809 | 8365 | 0 | 6870.41 | 6735.757 | 7036 | 6925.27 | 4151.79 | 6480.1 | 5460 | 6867.4 | 5550 | 9626 | 6152.22 | 8242 | 5465.36 | 6781.5 | 7235.78 | 7715.84 | 6564.77 | 7288.82 | 6781.5 | 6996.29 | 6178.7 | 7091.7 | 3048 | 6012.96 | 6612.96 | 7820 | 11775 | 6518 | 7120.6 | 6971.8 | 6850 | 6734.48 | 7536.4 | 6028 | 6165.1397 | 7293.88 | 7190.6 | 6742 | 8470 | 6934.16 | 6867.45 | 0 | 11775
14670 | 法兰盖 | CL150 | 600 | RF | ASME B16.5-2017 | S32168(06Cr18Ni11Ti) | NB/T 47010 |  |  | 1 |  | 0 | 7536.4 | 8327.722 | 2016 | 9336 | 8283 | 7584 | 8761 | 8869.4 | 9075 | 8361.64 | 8551 | 9326 | 7338.57 | 8589.61 | 8439.9305 | 8367 | 8320.57 | 5742.75 | 8385 | 7900 | 8630.2 | 6971.17 | 9626 | 7691.7 | 9796.8 | 8446.75 | 8415 | 8603.93 | 9984 | 8772.37 | 8747.05 | 8478.45 | 8604.87 | 7724.81 | 9153.8 | 3048 | 8744.55 | 8460.81 | 8970 | 9608.91 | 7996 | 8902.4 | 8290.04 | 7017.0313 | 8714.16 | 7800 | 7536 | 7707.8526 | 9050.8 | 8629.18 | 8428 | 8470 | 8669.31 | 8630.21 | 2016 | 9984
14671 | 带颈平焊法兰 | CL300 | 15 | RF | ASME B16.5-2017 | S32168(06Cr18Ni11Ti) | NB/T 47010 |  |  | 1 |  | 0 | 34.68 | 68 | 2827.3 | 44 | 50 | 33 | 42 | 47.58 | 41 | 41.26 | 38 | 60 | 42.64 | 41.55 | 36.9265 | 40 | 52.83 | 37.24 | 45.5 | 55 | 42.9 | 38.08 | 62 | 44.69 | 55 | 41.26 | 37.8 | 39.06 | 39.44 | 38.08 | 39.38 | 42.84 | 31.19 | 44.88 | 43.7 | 3048 | 45.13 | 35.99 | 42 | 51 | 30 | 39.3 | 8.8 | 26 | 45.28 | 39.2 | 83 | 44.7838 | 38.12 | 39.44 | 60 | 49 | 41.94 | 42.94 | 8.8 | 3048
14672 | 带颈平焊法兰 | CL300 | 20 | RF | ASME B16.5-2017 | S32168(06Cr18Ni11Ti) | NB/T 47010 |  |  | 1 |  | 0 | 58.14 | 68 | 3803.5 | 74 | 87 | 56 | 71 | 75.64 | 64 | 65.79 | 65 | 68 | 71.48 | 69.67 | 63.6272 | 67 | 62.58 | 58.52 | 71.5 | 85 | 68.1 | 63.84 | 91 | 74.92 | 60.5 | 66.78 | 59.4 | 65.48 | 66.12 | 63.84 | 66.01 | 71.82 | 68.28 | 75.24 | 67.6 | 2925.6 | 68.14 | 60.33 | 66 | 58.14 | 53 | 65.8 | 62.7 | 39 | 71.15 | 63.84 | 104 | 75.0773 | 70.18 | 66.12 | 83 | 68 | 70.31 | 68.11 | 39 | 3803.5
14673 | 带颈平焊法兰 | CL300 | 25 | RF | ASME B16.5-2017 | S32168(06Cr18Ni11Ti) | NB/T 47010 |  |  | 1 |  | 0 | 69.36 | 73.984 | 4413.7 | 88 | 97 | 67 | 84 | 86.62 | 81 | 79.5 | 78 | 82 | 85.27 | 83.11 | 77.2616 | 80 | 79.65 | 74.48 | 91 | 91 | 82 | 76.16 | 91 | 89.38 | 77 | 77.81 | 75.6 | 78.12 | 78.88 | 76.16 | 78.75 | 85.68 | 81.45 | 89.76 | 86.2 | 3879.6 | 83.17 | 71.97 | 84 | 69.36 | 64 | 78.5 | 74.8 | 48 | 90.55 | 78.4 | 122 | 89.5677 | 82.89 | 78.88 | 103 | 76 | 83.88 | 82.01 | 48 | 4413.7
14674 | 带颈平焊法兰 | CL300 | 32 | RF | ASME B16.5-2017 | S32168(06Cr18Ni11Ti) | NB/T 47010 |  |  | 1 |  | 0 | 104.04 | 110.976 | 5755.9 | 132 | 107 | 100 | 126 | 106.14 | 116 | 112.25 | 96 | 122 | 127.91 | 124.66 | 95.4408 | 111 | 96.72 | 106.4 | 130 | 128 | 116 | 108.12 | 119 | 134.06 | 110 | 103.96 | 108 | 117.17 | 113.832 | 114.24 | 118.13 | 128.52 | 122.18 | 134.64 | 121.5 | 3243.6 | 119.53 | 107.96 | 120 | 104.04 | 80 | 117.8 | 112.2 | 57 | 129.36 | 114.24 | 133 | 134.3415 | 105.88 | 118.32 | 120 | 108 | 125.82 | 115.96 | 57 | 5755.9
14675 | 带颈平焊法兰 | CL300 | 40 | RF | ASME B16.5-2017 | S32168(06Cr18Ni11Ti) | NB/T 47010 |  |  | 1 |  | 0 | 150.45 | 160.48 | 6028 | 191 | 159 | 145 | 183 | 151.28 | 175 | 164.56 | 129 | 177 | 184.97 | 180.27 | 141.4569 | 156 | 142.23 | 159.6 | 195 | 185 | 168.3 | 156.35 | 177 | 193.87 | 174 | 157.5 | 162 | 169.44 | 164.61 | 165.2 | 170.83 | 185.85 | 176.68 | 194.7 | 164.8 | 3245.64 | 175.15 | 151.78 | 180 | 150.45 | 118 | 170.4 | 162.25 | 80 | 190.51 | 168 | 172 | 194.2771 | 138.57 | 171.1 | 155 | 156 | 181.95 | 168.32 | 80 | 6028
14676 | 带颈平焊法兰 | CL300 | 50 | RF | ASME B16.5-2017 | S32168(06Cr18Ni11Ti) | NB/T 47010 |  |  | 1 |  | 0 | 162.18 | 172.992 | 7440.8 | 205 | 175 | 156 | 197 | 174.46 | 185 | 179.69 | 148 | 191 | 199.39 | 194.33 | 163.6128 | 169 | 117.85 | 169.18 | 206.7 | 199 | 183.2 | 168.54 | 207 | 208.98 | 185.6 | 174.3 | 171.72 | 182.66 | 177.444 | 178.08 | 184.14 | 200.34 | 190.09 | 209.88 | 176.7 | 3945.68 | 189.28 | 163.61 | 192 | 162.18 | 138 | 183.7 | 173.8 | 95 | 201.94 | 178.08 | 224 | 209.4189 | 162.69 | 184.44 | 169 | 168 | 196.13 | 183.2 | 95 | 7440.8
14677 | 带颈平焊法兰 | CL300 | 65 | RF | ASME B16.5-2017 | S32168(06Cr18Ni11Ti) | NB/T 47010 |  |  | 1 |  | 0 | 227 | 246.976 | 34.5 | 241 | 220 | 222 | 254 | 263.52 | 262 | 243.09 | 221 | 272 | 284.66 | 251.02 | 245.9873 | 241 | 170.68 | 196.65 | 292.5 | 267 | 248 | 240.62 | 243 | 298.36 | 261 | 249.79 | 243 | 260.77 | 253.332 | 254.24 | 262.9 | 286.02 | 253.94 | 299.64 | 229.2 | 3372.92 | 254.89 | 233.58 | 270 | 231.54 | 206 | 252.7 | 249.7 | 131 | 285.77 | 254.24 | 247 | 298.9866 | 224.76 | 263.32 | 237 | 240 | 253.35 | 248 | 34.5 | 3372.92
14678 | 带颈平焊法兰 | CL300 | 80 | RF | ASME B16.5-2017 | S32168(06Cr18Ni11Ti) | NB/T 47010 |  |  | 1 |  | 0 | 295 | 320.96 | 57.8 | 314 | 285 | 289 | 330 | 356.24 | 343 | 321.6 | 292 | 354 | 330.7 | 326.21 | 310.1377 | 296 | 239.76 | 313.88 | 383.5 | 347 | 324.8 | 312.7 | 316 | 346.61 | 342.2 | 326.97 | 318.6 | 338.89 | 329.22 | 314.77 | 329.87 | 371.7 | 330.01 | 348.1 | 327.3 | 2928.82 | 333.64 | 286.21 | 295 | 300.9 | 278 | 328.3 | 324.5 | 178 | 374.67 | 330.4 | 321 | 347.3379 | 319.09 | 327.45 | 306 | 311 | 329.24 | 324.81 | 57.8 | 2928.82
14679 | 带颈平焊法兰 | CL300 | 90 | RF | ASME B16.5-2017 | S32168(06Cr18Ni11Ti) | NB/T 47010 |  |  | 1 |  | 0 | 300 | 391.68 | 68.9 | 383 | 377 | 523 | 330 | 446.52 | 477 | 387.65 | 365 | 515 | 0 | 458.91 | 389.1301 | 415 | 384.33 | 358.34 | 594 | 394 | 453.8 | 424 | 412 | 381.86 | 458.2 | 471.53 | 404.39 | 476.16 | 446.54 | 403.52 | 441.69 | 471.24 | 422.09 | 383.5 | 430 | 3883.87 | 333.64 | 330.42 | 295 | 447 | 338 | 417.4 | 330 | 242 | 679.49 | 504 | 580 | 382.6619 | 431.2 | 438.45 | 490 | 563 | 463.16 | 453.84 | 0 | 3883.87
14680 | 带颈平焊法兰 | CL300 | 100 | RF | ASME B16.5-2017 | S32168(06Cr18Ni11Ti) | NB/T 47010 |  |  | 1 |  | 0 | 533.5 | 580.448 | 103.4 | 567 | 494 | 523 | 598 | 586.82 | 575 | 574.47 | 478 | 560 | 598.05 | 589.94 | 511.0646 | 535 | 384.33 | 498.09 | 588.5 | 627 | 586.4 | 533.5 | 534 | 626.83 | 620.6 | 588.95 | 567.1 | 612.86 | 595.386 | 569.24 | 596.56 | 608.19 | 596.82 | 629.53 | 554.3 | 3247.17 | 600.97 | 517.6 | 535 | 544.17 | 458 | 593.8 | 586.85 | 293 | 679.49 | 599.2 | 580 | 628.1463 | 524.45 | 592.19 | 550 | 563 | 595.42 | 586.37 | 103.4 | 3247.17
14681 | 带颈平焊法兰 | CL300 | 125 | RF | ASME B16.5-2017 | S32168(06Cr18Ni11Ti) | NB/T 47010 |  |  | 1 |  | 0 | 658.5 | 716.448 | 149.5 | 699 | 614 | 645 | 738 | 740.54 | 709 | 709.07 | 603 | 691 | 738.18 | 728.17 | 646.2528 | 660 | 487.35 | 576.84 | 726 | 774 | 720.2 | 658.5 | 679 | 773.7 | 765.6 | 723.4 | 699.6 | 756.46 | 734.886 | 702.62 | 736.34 | 750.69 | 736.66 | 777.03 | 684.1 | 2816 | 738.16 | 638.88 | 660 | 671.67 | 579 | 732.9 | 724.35 | 372 | 745.11 | 739.2 | 716 | 775.3248 | 668.36 | 730.94 | 679 | 695 | 734.93 | 720.2 | 149.5 | 2816
14682 | 带颈平焊法兰 | CL300 | 150 | RF | ASME B16.5-2017 | S32168(06Cr18Ni11Ti) | NB/T 47010 |  |  | 1 |  | 0 | 817 | 888.896 | 161.1 | 868 | 783 | 801 | 915 | 951.6 | 875 | 880.91 | 773 | 858 | 915.86 | 903.44 | 762.6064 | 819 | 629.99 | 758.77 | 896.5 | 961 | 894.9 | 817 | 946 | 959.93 | 945.4 | 896.2 | 863.9 | 875.59 | 911.772 | 871.74 | 913.58 | 931.38 | 913.97 | 964.06 | 876.1 | 2880 | 914.49 | 792.65 | 815 | 833.34 | 746 | 909.3 | 898.7 | 528 | 920.1 | 912.8 | 889 | 961.9459 | 862.4 | 906.87 | 843 | 862 | 911.82 | 894.87 | 161.1 | 2880
14683 | 带颈平焊法兰 | CL300 | 200 | RF | ASME B16.5-2017 | S32168(06Cr18Ni11Ti) | NB/T 47010 |  |  | 1 |  | 0 | 1271 | 1382.848 | 218.2 | 1403 | 1196 | 1246 | 1424 | 1473.76 | 1364 | 1361.72 | 1192 | 1335 | 1424.79 | 1405.47 | 1181.9424 | 1347 | 953.56 | 1182.37 | 1397 | 1495 | 1386.8 | 1271 | 1408 | 1493.35 | 1473.2 | 1390.62 | 1346.2 | 1362.16 | 1418.436 | 1356.16 | 1421.24 | 1448.94 | 1421.85 | 1499.78 | 1352.8 | 2816 | 1419 | 1233.12 | 1270 | 1296.42 | 1149 | 1334.6 | 1398.1 | 781 | 1433.78 | 1422.4 | 1383 | 1496.486 | 1367.08 | 1410.81 | 1312 | 1340 | 1418.51 | 1386.76 | 218.2 | 2816
14684 | 带颈平焊法兰 | CL300 | 250 | RF | ASME B16.5-2017 | S32168(06Cr18Ni11Ti) | NB/T 47010 |  |  | 1 |  | 0 | 1748 | 1901.824 | 283.6 | 1929 | 1667 | 1713 | 1958 | 2072.78 | 1917 | 1911.02 | 1638 | 1835 | 1959.51 | 1932.94 | 1661.7408 | 1853 | 1378.23 | 1661.84 | 1963.5 | 2056 | 1915.9 | 1748 | 1966 | 2053.8 | 1925 | 1946.81 | 1892.1 | 1873.37 | 1950.768 | 1865.12 | 1919.72 | 1992.72 | 1955.46 | 2062.64 | 1915.9 | 3648 | 1986.54 | 1695.91 | 1785 | 1782.96 | 1630 | 1835.4 | 1922.8 | 1157 | 2015.19 | 1999.2 | 1902 | 2058.113 | 1944.8 | 1908.82 | 1806 | 1843 | 1950.87 | 1915.91 | 283.6 | 3648
14685 | 带颈平焊法兰 | CL300 | 300 | RF | ASME B16.5-2017 | S32168(06Cr18Ni11Ti) | NB/T 47010 |  |  | 1 |  | 0 | 2565 | 2790.72 | 447.9 | 2830 | 2464 | 2514 | 2873 | 3031.7 | 2771 | 2778.77 | 2391 | 2693 | 2875.37 | 2836.38 | 2430.1984 | 2719 | 1992.06 | 2401.98 | 2838 | 3016 | 2819.3 | 2565 | 2791 | 3013.73 | 2821.5 | 2813.99 | 2734.8 | 2748.96 | 2862.54 | 2736.86 | 2816.99 | 2924.1 | 2869.43 | 3026.7 | 2589 | 3904 | 2871.42 | 2488.56 | 2580 | 2616.3 | 2373 | 2693.3 | 2821.5 | 1714 | 2912.72 | 2889.6 | 2791 | 3020.0588 | 2808.52 | 2800.98 | 2649 | 2704 | 2862.69 | 2819.34 | 447.9 | 3904
14686 | 带颈平焊法兰 | CL300 | 350 | RF | ASME B16.5-2017 | S32168(06Cr18Ni11Ti) | NB/T 47010 |  |  | 1 |  | 0 | 3609.5 | 3927.136 | 512.8 | 3983 | 3467 | 3537 | 4043 | 4234.62 | 3877 | 3830.13 | 3329 | 3790 | 4046.25 | 3991.39 | 3441.2255 | 3826 | 2694.69 | 3292.32 | 3971 | 4245 | 3898.1 | 3826.07 | 4004 | 4240.95 | 3971 | 3935.91 | 3826.6 | 3734.53 | 4028.202 | 3851.34 | 3964.1 | 4114.83 | 3941.65 | 4259.21 | 3623.3 | 3648 | 4016.23 | 3714.18 | 3610 | 3681.69 | 3294 | 3790 | 3681.69 | 2539 | 4075.55 | 4043.2 | 3927 | 4249.856 | 3952.52 | 3941.57 | 4025 | 3805 | 4028.42 | 3898.15 | 512.8 | 4259.21
14687 | 带颈平焊法兰 | CL300 | 400 | RF | ASME B16.5-2017 | S32168(06Cr18Ni11Ti) | NB/T 47010 |  |  | 1 |  | 0 | 4767 | 5186.496 | 633 | 5259 | 4346 | 4672 | 5339 | 5141.08 | 5118 | 5058.38 | 4215 | 5010 | 5343.81 | 5271.35 | 4363.468 | 5190 | 3203.88 | 4164.61 | 5241.5 | 5606 | 5148.1 | 5053.02 | 4611 | 5600.95 | 5241.5 | 5150.11 | 5050.9 | 4932.13 | 5319.972 | 5086.39 | 5235.31 | 5434.38 | 5205.66 | 5625.06 | 4782 | 3264 | 5255.21 | 4905.24 | 4765 | 4862.34 | 4198 | 5005.4 | 4862.34 | 2933 | 5379.49 | 5336.8 | 5186 | 5612.712 | 5090.8 | 5205.56 | 5332 | 5025 | 5320.26 | 5148.14 | 633 | 5625.06
14688 | 带颈平焊法兰 | CL300 | 450 | RF | ASME B16.5-2017 | S32168(06Cr18Ni11Ti) | NB/T 47010 |  |  | 1 |  | 0 | 5743 | 6248.384 | 785.3 | 5931 | 5240 | 5628 | 6432 | 6324.48 | 6170 | 6094.04 | 5185 | 6030 | 6437.9 | 6350.61 | 5370.7645 | 6252 | 3975.59 | 5021.13 | 6319.5 | 6754 | 6191 | 6087.58 | 6067 | 6747.69 | 6319.5 | 6157.53 | 6089.7 | 5924.37 | 6409.188 | 6016.37 | 6192.52 | 6547.02 | 6256.85 | 6776.74 | 5766.1 | 3072 | 6283.19 | 5909.55 | 5745 | 5857.86 | 5160 | 5788.9 | 5814 | 3500 | 6485.88 | 6434.4 | 6248 | 6761.8601 | 6249.76 | 6259.87 | 6433 | 6054 | 6409.53 | 6190.95 | 785.3 | 6776.74
14689 | 带颈平焊法兰 | CL300 | 500 | RF | ASME B16.5-2017 | S32168(06Cr18Ni11Ti) | NB/T 47010 |  |  | 1 |  | 0 | 6969 | 7582.272 | 1182.8 | 7197 | 6538 | 6830 | 7749 | 7467.62 | 7486 | 7394.98 | 6400 | 7317 | 7812.25 | 7706.32 | 6636.19 | 7587 | 4919.19 | 6356.64 | 7667 | 8196 | 7523.5 | 7387.14 | 7644 | 8188.17 | 7667 | 7488.87 | 7388.2 | 7189.08 | 7777.404 | 7300.72 | 7514.48 | 7944.66 | 7603.83 | 8223.42 | 6993.5 | 3264 | 7641.7 | 7171.1 | 6970 | 7108.38 | 6378 | 7024.8 | 7089 | 4267 | 7868.85 | 7806.4 | 7582 | 8205.3652 | 7753.9 | 7596.21 | 7792 | 7346 | 7777.82 | 7523.53 | 1182.8 | 8223.42
14690 | 带颈平焊法兰 | CL300 | 550 | RF | ASME B16.5-2017 | S32168(06Cr18Ni11Ti) | NB/T 47010 |  |  | 1 |  | 0 | 8040 | 68 | 1574.3 | 8303 | 7753 | 10901 | 10132 | 8824.26 | 8635 | 8595.11 | 8797 | 11129 | 0 | 8890.63 | 8901 | 9848 | 5881.09 | 7026.96 | 8844 | 9180 | 9750.5 | 9805 | 11527 | 9446.54 | 9955 | 7092.26 | 8522.4 | 6082.2 | 9391.14 | 6178.9 | 8895.74 | 9165.6 | 8443.24 | 9487.2 | 8068.3 | 3267.06 | 7641.7 | 8129.1 | 9000 | 11775 | 7597 | 9117.4 | 7191 | 5380 | 9076.84 | 9004.8 | 8233 | 9466.3777 | 9677.8 | 8992.5 | 8342 | 11724 | 8973.12 | 9750.51 | 0 | 11775
14691 | 带颈平焊法兰 | CL300 | 600 | RF | ASME B16.5-2017 | S32168(06Cr18Ni11Ti) | NB/T 47010 |  |  | 1 |  | 0 | 11123 | 12101.824 | 2387 | 11486 | 9808 | 10901 | 12458 | 11204.48 | 11948 | 11802.89 | 9589 | 11679 | 12468.88 | 12299.81 | 9960.219 | 12110 | 7424.51 | 10146 | 12237.5 | 13081 | 11990.6 | 11790.38 | 11527 | 13068.88 | 12237.5 | 11785.66 | 11792.5 | 11474.26 | 12413.27 | 11652.45 | 11993.62 | 12680.22 | 12138.72 | 13125.14 | 11166.7 | 3971.72 | 12026.18 | 10495.8 | 11125 | 11345.46 | 9564 | 11212 | 11322 | 6440 | 12559.68 | 12460 | 12102 | 13096.3246 | 11601.7 | 12124.07 | 12418 | 11724 | 12413.94 | 11990.59 | 2387 | 13125.14
14692 | 对焊法兰 | CL300 | 15 | RF | ASME B16.5-2017 | S32168(06Cr18Ni11Ti) | NB/T 47010 |  |  | 1 |  | 0 | 46.41 | 68 | 3247.8 | 60 | 65 | 45 | 57 | 57.34 | 52 | 55.14 | 41 | 60 | 58.79 | 57.38 | 43.3837 | 57 | 52.83 | 50.45 | 58.5 | 73 | 56.5 | 58.24 | 61 | 61.61 | 68 | 52.31 | 54 | 56.11 | 61.2 | 51.87 | 52.7 | 57.33 | 55.55 | 61.88 | 57.7 | 3395.18 | 56.96 | 57.01 | 54 | 51 | 40 | 66.9 | 49.595 | 31 | 61.39 | 58.5 | 78 | 61.7394 | 55.06 | 53.51 | 69 | 100 | 57.91 | 56.51 | 31 | 3395.18
14693 | 对焊法兰 | CL300 | 20 | RF | ASME B16.5-2017 | S32168(06Cr18Ni11Ti) | NB/T 47010 |  |  | 1 |  | 0 | 69.36 | 73.984 | 4076 | 90 | 104 | 67 | 86 | 87.84 | 81 | 83.36 | 69 | 82 | 87.86 | 85.75 | 71.7278 | 86 | 93.95 | 78.47 | 91 | 109 | 84 | 87.04 | 102 | 92.08 | 95.2 | 79.84 | 84 | 83.85 | 95.2 | 77.52 | 78.75 | 85.68 | 83.02 | 92.48 | 88.4 | 2889 | 85.89 | 84.14 | 84 | 69.36 | 68 | 100 | 74.12 | 42 | 95.49 | 91 | 107 | 92.2734 | 82.28 | 79.97 | 103 | 104 | 86.54 | 83.99 | 42 | 4076
14694 | 对焊法兰 | CL300 | 25 | RF | ASME B16.5-2017 | S32168(06Cr18Ni11Ti) | NB/T 47010 |  |  | 1 |  | 0 | 92.82 | 99.008 | 5136.1 | 120 | 122 | 89 | 115 | 103.7 | 105 | 108.29 | 87 | 109 | 117.57 | 114.75 | 94.8658 | 115 | 125.73 | 100.89 | 117 | 125 | 109.8 | 116.48 | 126 | 123.23 | 122.4 | 102.83 | 108 | 112.22 | 122.4 | 103.74 | 105.39 | 114.66 | 111.1 | 123.76 | 114.6 | 3916.2 | 110.9 | 112.6 | 108 | 92.82 | 87 | 133.8 | 99.19 | 61 | 122.77 | 117 | 128 | 123.4888 | 110.11 | 107.02 | 124 | 124 | 115.82 | 109.83 | 61 | 5136.1
14695 | 对焊法兰 | CL300 | 32 | RF | ASME B16.5-2017 | S32168(06Cr18Ni11Ti) | NB/T 47010 |  |  | 1 |  | 0 | 115.77 | 123.488 | 6355.2 | 149 | 144 | 111 | 143 | 132.98 | 134 | 135.06 | 112 | 136 | 146.64 | 143.12 | 123.2099 | 130 | 156.82 | 128.92 | 149.5 | 151 | 138.2 | 138.47 | 158 | 153.7 | 156.4 | 112.21 | 138 | 139.97 | 156.4 | 129.39 | 131.45 | 143.01 | 138.57 | 154.36 | 138.5 | 3081.6 | 140.55 | 138.52 | 138 | 115.77 | 110 | 166.9 | 123.715 | 81 | 156.88 | 149.5 | 138 | 154.0228 | 137.34 | 133.48 | 138 | 141 | 144.45 | 138.19 | 81 | 6355.2
14696 | 对焊法兰 | CL300 | 40 | RF | ASME B16.5-2017 | S32168(06Cr18Ni11Ti) | NB/T 47010 |  |  | 1 |  | 0 | 162.18 | 172.992 | 7925.6 | 209 | 201 | 156 | 200 | 181.78 | 186 | 189.2 | 146 | 191 | 205.43 | 200.5 | 170.0643 | 169 | 193.84 | 179.36 | 208 | 212 | 192.2 | 193.98 | 233 | 215.31 | 217.6 | 180.27 | 192 | 196.07 | 217.6 | 181.26 | 184.14 | 200.34 | 194.12 | 216.24 | 201.8 | 2962.4 | 197.51 | 188.65 | 192 | 162.18 | 156 | 233.7 | 173.31 | 106 | 218.27 | 204.8 | 177 | 215.7622 | 192.39 | 186.98 | 175 | 188 | 202.36 | 192.24 | 106 | 7925.6
14697 | 对焊法兰 | CL300 | 50 | RF | ASME B16.5-2017 | S32168(06Cr18Ni11Ti) | NB/T 47010 |  |  | 1 |  | 0 | 185.13 | 197.472 | 9591.8 | 238 | 239 | 178 | 229 | 214.72 | 209 | 216.39 | 172 | 218 | 234.5 | 228.87 | 200.7221 | 192 | 221.27 | 201.78 | 234 | 242 | 219.3 | 221.43 | 270 | 245.78 | 244.8 | 208.61 | 216 | 223.82 | 234 | 206.91 | 210.2 | 228.69 | 221.6 | 246.84 | 223.7 | 3928.4 | 225.69 | 215.35 | 216 | 185.13 | 186 | 266.8 | 197.835 | 127 | 245.55 | 230.4 | 224 | 246.2961 | 203.28 | 213.44 | 237 | 197 | 231 | 219.31 | 127 | 9591.8
14698 | 对焊法兰 | CL300 | 65 | RF | ASME B16.5-2017 | S32168(06Cr18Ni11Ti) | NB/T 47010 |  |  | 1 |  | 0 | 272.5 | 296.48 | 54.6 | 313 | 289 | 267 | 311 | 325.74 | 314 | 306.94 | 261 | 327 | 352.07 | 306.62 | 305.4216 | 289 | 332.21 | 235.98 | 351 | 331 | 311.9 | 332.45 | 367 | 369.01 | 374 | 304.08 | 324 | 336.04 | 351 | 310.65 | 315.59 | 343.35 | 307.53 | 370.6 | 320.8 | 3284.4 | 321.67 | 302.48 | 324 | 277.95 | 281 | 354.8 | 297.025 | 184 | 368.32 | 345.6 | 296 | 369.7849 | 329.73 | 320.46 | 279 | 296 | 309.46 | 311.89 | 54.6 | 3284.4
14699 | 对焊法兰 | CL300 | 80 | RF | ASME B16.5-2017 | S32168(06Cr18Ni11Ti) | NB/T 47010 |  |  | 1 |  | 0 | 408.5 | 444.448 | 52.9 | 469 | 375 | 400 | 466 | 436.76 | 477 | 448.8 | 343 | 490 | 473.45 | 459.64 | 376.119 | 433 | 498.02 | 436.24 | 533 | 496 | 458.4 | 498.37 | 515 | 496.23 | 557.6 | 433.98 | 492 | 465.81 | 533 | 443.79 | 456.79 | 514.71 | 461.01 | 498.37 | 456.1 | 3287.46 | 466.29 | 427.91 | 410 | 416.67 | 375 | 531.9 | 445.265 | 236 | 482.16 | 508.4 | 444 | 497.2721 | 494.29 | 457.52 | 421 | 444 | 463.91 | 458.4 | 52.9 | 3287.46
14700 | 对焊法兰 | CL300 | 90 | RF | ASME B16.5-2017 | S32168(06Cr18Ni11Ti) | NB/T 47010 |  |  | 1 |  | 0 | 450 | 495.04 | 54.6 | 522 | 421 | 589 | 466 | 546.56 | 599 | 499.89 | 429 | 524 | 0 | 568.23 | 613.64 | 535 | 684.42 | 432.63 | 632.5 | 543 | 578 | 610 | 624 | 554.54 | 646 | 590.45 | 585.8 | 575.86 | 633.5 | 504.4 | 531.15 | 584.64 | 549.93 | 556.93 | 585 | 3996.52 | 466.54 | 452.76 | 410 | 447 | 469 | 579.4 | 490.5 | 325 | 711.48 | 0 | 654 | 555.7045 | 617.1 | 532 | 547 | 653 | 573.5 | 578 | 0 | 3996.52
14701 | 对焊法兰 | CL300 | 100 | RF | ASME B16.5-2017 | S32168(06Cr18Ni11Ti) | NB/T 47010 |  |  | 1 |  | 0 | 601.5 | 654.432 | 105.7 | 690 | 611 | 589 | 686 | 707.6 | 650 | 673.23 | 556 | 632 | 697.14 | 676.81 | 613.64 | 638 | 684.42 | 643.72 | 665.5 | 731 | 674.8 | 709.77 | 785 | 730.68 | 780 | 651.29 | 701.8 | 685.89 | 786.5 | 653.47 | 672.6 | 685.71 | 678.82 | 733.83 | 694 | 3416.38 | 694.98 | 630.08 | 605 | 613.53 | 609 | 783.2 | 655.635 | 378 | 711.48 | 726 | 654 | 732.2144 | 732.05 | 673.68 | 623 | 653 | 683.09 | 674.76 | 105.7 | 3416.38
14702 | 对焊法兰 | CL300 | 125 | RF | ASME B16.5-2017 | S32168(06Cr18Ni11Ti) | NB/T 47010 |  |  | 1 |  | 0 | 817 | 888.896 | 105.7 | 937 | 783 | 801 | 931 | 946.72 | 881 | 914.43 | 744 | 858 | 946.9 | 919.29 | 819.95 | 866 | 929.63 | 716.68 | 902 | 993 | 920.2 | 964.06 | 1076 | 992.47 | 1059.5 | 920.03 | 951.2 | 931.63 | 951.2 | 887.59 | 913.58 | 931.38 | 922.02 | 996.74 | 940.5 | 2965.62 | 938.81 | 855.82 | 820 | 833.34 | 818 | 1063.7 | 890.53 | 503 | 964.32 | 984 | 889 | 994.5542 | 932.36 | 915.04 | 843 | 887 | 927.82 | 920.17 | 105.7 | 2965.62
14703 | 对焊法兰 | CL300 | 150 | RF | ASME B16.5-2017 | S32168(06Cr18Ni11Ti) | NB/T 47010 |  |  | 1 |  | 0 | 1021.5 | 1111.392 | 158.6 | 1172 | 1046 | 1001 | 1165 | 1210.24 | 1117 | 1143.32 | 949 | 1073 | 1183.92 | 1149.39 | 984.055 | 1083 | 1162.32 | 1106.56 | 1144 | 1241 | 1147.5 | 1205.37 | 1413 | 1240.89 | 1326 | 1138.24 | 1206.4 | 1164.82 | 1206.4 | 1109.76 | 1142.25 | 1164.51 | 1152.81 | 1246.23 | 1200.2 | 2965.62 | 1184.65 | 1070.03 | 1040 | 1041.93 | 1045 | 1330 | 1113.435 | 685 | 1223.04 | 1248 | 1111 | 1243.4959 | 1166.88 | 1144.08 | 1054 | 1109 | 1160.06 | 1147.52 | 158.6 | 2965.62
14704 | 对焊法兰 | CL300 | 200 | RF | ASME B16.5-2017 | S32168(06Cr18Ni11Ti) | NB/T 47010 |  |  | 1 |  | 0 | 1566.5 | 1704.352 | 197.2 | 1797 | 1610 | 1535 | 1786 | 1882.46 | 1735 | 1753.31 | 1478 | 1645 | 1815.57 | 1762.63 | 1488.445 | 1705 | 1718.79 | 1718.36 | 1771 | 1904 | 1754.1 | 1848.47 | 2169 | 1902.94 | 2034.5 | 1713 | 1873.4 | 1786.28 | 1873.4 | 1701.85 | 1751.67 | 1785.81 | 1767.87 | 1911.13 | 1843.9 | 3932.67 | 1833.48 | 1640.92 | 1610 | 1597.83 | 1614 | 1908 | 1707.485 | 1059 | 1880.25 | 1938 | 1704 | 1906.9362 | 1859.22 | 1754.48 | 1617 | 1700 | 1778.98 | 1754.12 | 197.2 | 3932.67
14705 | 对焊法兰 | CL300 | 250 | RF | ASME B16.5-2017 | S32168(06Cr18Ni11Ti) | NB/T 47010 |  |  | 1 |  | 0 | 2270 | 2469.76 | 238.7 | 2604 | 2342 | 2225 | 2588 | 2702.3 | 2502 | 2540.71 | 2080 | 2384 | 2630.93 | 2554.2 | 2156.02 | 2471 | 2490.68 | 2479.12 | 2563 | 2759 | 2531.2 | 2678.6 | 3180 | 2757.53 | 2951 | 2533.76 | 2702.8 | 2588.48 | 2702.8 | 2466.13 | 2493 | 2587.8 | 2554.53 | 2769.4 | 2673 | 3932.67 | 2642.89 | 2440.7 | 2330 | 2315.4 | 2336 | 2764.9 | 2452.5 | 1475 | 2712.68 | 2796 | 2470 | 2763.3208 | 2696.76 | 2506.08 | 2339 | 2463 | 2577.9 | 2531.17 | 238.7 | 3932.67
14706 | 对焊法兰 | CL300 | 300 | RF | ASME B16.5-2017 | S32168(06Cr18Ni11Ti) | NB/T 47010 |  |  | 1 |  | 0 | 3223.5 | 3507.168 | 296.5 | 3697 | 3600 | 3159 | 3675 | 3832.02 | 3705 | 3607.92 | 2999 | 3385 | 3736.04 | 3627.08 | 3100.515 | 3509 | 3536.88 | 3670.8 | 3795 | 3917 | 3666.9 | 3803.73 | 4796 | 3915.81 | 3999 | 3781.39 | 3741 | 3675.75 | 4002 | 3502.01 | 3540.18 | 3674.79 | 3629.33 | 3932.67 | 3911.4 | 3287.97 | 3898.07 | 3481.38 | 3450 | 3287.97 | 3322 | 3926.2 | 3488 | 2269 | 4016.63 | 4140 | 3507 | 3924.0332 | 3831.3 | 3558.74 | 3461 | 3498 | 3660.74 | 3666.93 | 296.5 | 4796
14707 | 对焊法兰 | CL300 | 350 | RF | ASME B16.5-2017 | S32168(06Cr18Ni11Ti) | NB/T 47010 |  |  | 1 |  | 0 | 4676 | 5087.488 | 691.6 | 5363 | 4965 | 4582 | 5331 | 5543.68 | 5016 | 5162.63 | 4181 | 4910 | 5419.48 | 5261.44 | 4437.62 | 5091 | 5130.59 | 4880.15 | 5137 | 5682 | 5184.3 | 5985.28 | 6633 | 5680.27 | 5797 | 5166.12 | 5417.2 | 5114.05 | 5417.2 | 5080.01 | 5135.37 | 5330.64 | 5267.64 | 5704.72 | 5309 | 3287.97 | 5322.67 | 5190.36 | 4670 | 4769.52 | 4661 | 5695.4 | 5068.5 | 3008 | 5437 | 5604 | 5087 | 5692.1986 | 5862.45 | 5162.3 | 5040 | 5074 | 5310.25 | 5184.28 | 691.6 | 6633
14708 | 对焊法兰 | CL300 | 400 | RF | ASME B16.5-2017 | S32168(06Cr18Ni11Ti) | NB/T 47010 |  |  | 1 |  | 0 | 5652.5 | 6149.92 | 938.95 | 6612 | 6560 | 5539 | 6444 | 6707.56 | 6423 | 6402.25 | 5188 | 5935 | 6551.25 | 6360.19 | 5555.88 | 6316 | 5972.32 | 5226.52 | 6578 | 6869 | 6408.2 | 7235.2 | 8579 | 6866.49 | 7012.2 | 6325.54 | 6559.8 | 6182.03 | 6936.8 | 6140.88 | 6207.8 | 6443.85 | 6378.2 | 6896.05 | 6753.5 | 2838 | 6756.42 | 6274.28 | 5980 | 5765.55 | 5809 | 6884.8 | 6158.5 | 4295 | 6962.16 | 7176 | 6150 | 6880.9096 | 7091.37 | 6240.36 | 6089 | 6133 | 6419.21 | 6408.25 | 938.95 | 8579
14709 | 对焊法兰 | CL300 | 450 | RF | ASME B16.5-2017 | S32168(06Cr18Ni11Ti) | NB/T 47010 |  |  | 1 |  | 0 | 6946 | 7557.248 | 1171.33 | 8202 | 8350 | 6807 | 7918 | 8409.46 | 8082 | 7836.55 | 6401 | 7293 | 8050.41 | 7815.64 | 6750.04 | 7761 | 7339.01 | 6576.85 | 8277.5 | 8441 | 7905.1 | 8889.6 | 10841 | 8437.8 | 8611.8 | 8163.19 | 8056.2 | 7869.26 | 8729 | 7411.38 | 7489.68 | 7918.44 | 7822.17 | 8474.12 | 8470.8 | 3676.5 | 8474.17 | 8352.75 | 7525 | 7084.92 | 7143 | 8022.6 | 7521 | 5066 | 8760.91 | 9030 | 7557 | 8455.5194 | 9167.4 | 7487.79 | 7482 | 7537 | 7888.16 | 7905.06 | 1171.33 | 10841
14710 | 对焊法兰 | CL300 | 500 | RF | ASME B16.5-2017 | S32168(06Cr18Ni11Ti) | NB/T 47010 |  |  | 1 |  | 0 | 8376.5 | 9113.632 | 1792.72 | 9891 | 9969 | 8209 | 9549 | 10211.4 | 9902 | 9490.81 | 7734 | 8795 | 9708.36 | 9425.24 | 8207.32 | 9359 | 8850.44 | 9634.9 | 10142 | 10179 | 9580.4 | 10721.92 | 13341 | 10175.53 | 10385 | 8209.95 | 9715 | 9489.91 | 10695.2 | 8937.73 | 9032.15 | 9549.21 | 9443.64 | 10219.33 | 10360.4 | 3289.5 | 10283.51 | 9297.92 | 9220 | 8544.03 | 8621 | 9674.9 | 9101.5 | 5832 | 10734.29 | 11064 | 9114 | 10196.8986 | 11055 | 9029.87 | 9185 | 9089 | 9512.69 | 9580.39 | 1792.72 | 13341
14711 | 对焊法兰 | CL300 | 550 | RF | ASME B16.5-2017 | S32168(06Cr18Ni11Ti) | NB/T 47010 |  |  | 1 |  | 0 | 9970 | 68 | 2585.53 | 10627 | 11810 | 11546 | 11490 | 11957.22 | 12115 | 11296.29 | 9247 | 11492 | 0 | 12939.8 | 10059.28 | 11262 | 8494.9 | 10029.15 | 15840 | 10508 | 11216.7 | 12800 | 19274 | 13552.59 | 12499.2 | 9878.4 | 11565.2 | 11418.71 | 12520.3 | 10592.4 | 12400.13 | 11331.6 | 11633.29 | 13610.93 | 12900.7 | 2971.6 | 10283.51 | 11033.4 | 12500 | 11775 | 10098 | 11515.4 | 8500 | 7441 | 13309.01 | 0 | 10966 | 13581.0504 | 13160.4 | 12397 | 10251 | 12783 | 13059.86 | 11216.69 | 0 | 19274
14712 | 对焊法兰 | CL300 | 600 | RF | ASME B16.5-2017 | S32168(06Cr18Ni11Ti) | NB/T 47010 |  |  | 1 |  | 0 | 11781.5 | 12818.272 | 3783.95 | 13912 | 14713 | 11546 | 13431 | 14993.8 | 14751 | 13409.77 | 11209 | 12371 | 13654.76 | 15454.62 | 11911.24 | 13164 | 12448.1 | 14353.08 | 15108.5 | 14317 | 13529.8 | 15080.32 | 19274 | 14311.82 | 14607.2 | 13378.99 | 13664.8 | 13347.5 | 15932.6 | 12570.86 | 12703.66 | 13430.91 | 14426.87 | 14373.43 | 15444.7 | 3940.6 | 15242.31 | 13320 | 13735 | 12017.13 | 12140 | 13607.6 | 11750 | 8572 | 15990.84 | 16482 | 12818 | 14341.8748 | 15549.6 | 12700.46 | 12659 | 12783 | 15598.02 | 13529.81 | 3783.95 | 19274
14713 | 承插焊法兰 | CL300 | 15 | RF | ASME B16.5-2017 | S32168(06Cr18Ni11Ti) | NB/T 47010 |  |  | 1 |  | 0 | 69.36 | 69.36 | 5292.61 | 89 | 63 | 98 | 86 | 54.9 | 79 | 74.34 | 40 | 82 | 87.86 | 85.75 | 38.0627 | 86 | 73.96 | 67.83 | 91 | 109 | 77 | 78.88 | 68 | 92.08 | 88.2 | 67.43 | 84 | 84.24 | 76.432 | 77.52 | 81.47 | 85.68 | 83.25 | 92.48 | 73.7 | 3294.6 | 80.67 | 78.54 | 54 | 69.36 | 65 | 92.8 | 74.8 | 27 | 90.55 | 84 | 83 | 92.2734 | 42.62 | 81.6 | 69 | 97 | 86.54 | 76.97 | 27 | 5292.61
14714 | 承插焊法兰 | CL300 | 20 | RF | ASME B16.5-2017 | S32168(06Cr18Ni11Ti) | NB/T 47010 |  |  | 1 |  | 0 | 69.36 | 69.36 | 6581.65 | 89 | 102 | 98 | 86 | 82.96 | 79 | 78.96 | 67 | 82 | 87.86 | 85.75 | 65.3315 | 86 | 110.53 | 67.83 | 91 | 109 | 79.8 | 78.88 | 99 | 92.08 | 88.2 | 79.09 | 84 | 84.24 | 76.432 | 77.52 | 81.47 | 85.68 | 83.25 | 92.48 | 87.2 | 3295.11 | 83.98 | 78.44 | 84 | 69.36 | 65 | 92.8 | 74.8 | 39 | 90.55 | 84 | 106 | 92.2734 | 78.47 | 81.6 | 89 | 81 | 86.54 | 79.77 | 39 | 6581.65
14715 | 承插焊法兰 | CL300 | 25 | RF | ASME B16.5-2017 | S32168(06Cr18Ni11Ti) | NB/T 47010 |  |  | 1 |  | 0 | 69.36 | 69.36 | 7088.84 | 89 | 115 | 109 | 86 | 98.82 | 79 | 81.71 | 81 | 82 | 87.86 | 85.75 | 79.534 | 86 | 110.53 | 67.83 | 91 | 93 | 83.2 | 78.88 | 99 | 92.08 | 88.2 | 79.83 | 84 | 84.24 | 76.432 | 77.52 | 81.47 | 85.68 | 83.25 | 92.48 | 89.6 | 4005.82 | 86.48 | 78.44 | 84 | 69.36 | 65 | 92.8 | 74.8 | 49 | 90.55 | 84 | 128 | 92.2734 | 92.68 | 81.6 | 114 | 76 | 86.54 | 83.18 | 49 | 7088.84
14716 | 承插焊法兰 | CL300 | 32 | RF | ASME B16.5-2017 | S32168(06Cr18Ni11Ti) | NB/T 47010 |  |  | 1 |  | 0 | 92.82 | 92.82 | 8822.05 | 119 | 129 | 120 | 115 | 123.22 | 106 | 106.34 | 100 | 109 | 117.57 | 114.75 | 98.2813 | 104 | 147.11 | 96.9 | 130 | 121 | 113.2 | 98.28 | 130 | 123.23 | 113.4 | 120.87 | 120 | 112.73 | 102.284 | 103.74 | 109.03 | 114.66 | 111.41 | 123.76 | 126.1 | 3424.33 | 123.34 | 105.11 | 120 | 92.82 | 87 | 124.2 | 100.1 | 64 | 129.36 | 120 | 140 | 123.4888 | 118.39 | 109.2 | 131 | 96 | 115.82 | 113.23 | 64 | 8822.05
14717 | 承插焊法兰 | CL300 | 40 | RF | ASME B16.5-2017 | S32168(06Cr18Ni11Ti) | NB/T 47010 |  |  | 1 |  | 0 | 138.72 | 138.72 | 9213.6 | 177 | 187 | 179 | 171 | 170.8 | 158 | 158.93 | 135 | 163 | 175.71 | 171.5 | 145.4336 | 144 | 221.07 | 130.82 | 175.5 | 181 | 162.7 | 146.88 | 194 | 184.17 | 170.1 | 154.91 | 162 | 168.47 | 152.864 | 155.04 | 162.94 | 171.36 | 166.5 | 184.96 | 171.7 | 2855.6 | 163.77 | 155.04 | 162 | 138.72 | 131 | 185.6 | 149.6 | 87 | 171.46 | 162 | 175 | 184.5568 | 154.87 | 163.2 | 165 | 144 | 173.09 | 162.65 | 87 | 9213.6
14718 | 承插焊法兰 | CL300 | 50 | RF | ASME B16.5-2017 | S32168(06Cr18Ni11Ti) | NB/T 47010 |  |  | 1 |  | 0 | 162.18 | 162.18 | 10902.2 | 207 | 223 | 208 | 200 | 206.18 | 185 | 185.81 | 156 | 191 | 205.43 | 200.5 | 169.2938 | 169 | 297.22 | 155.04 | 208 | 212 | 191.8 | 171.72 | 226 | 215.31 | 201.6 | 182.04 | 192 | 196.97 | 178.716 | 181.26 | 190.49 | 200.34 | 194.65 | 216.24 | 202.7 | 3699.3 | 196.93 | 181.26 | 192 | 162.18 | 153 | 217 | 174.9 | 103 | 203.21 | 192 | 238 | 215.7622 | 181.83 | 190.8 | 175 | 168 | 202.36 | 191.84 | 103 | 10902.2
14719 | 承插焊法兰 | CL300 | 65 | RF | ASME B16.5-2017 | S32168(06Cr18Ni11Ti) | NB/T 47010 |  |  | 1 |  | 0 | 231.54 | 231.54 | 78.46 | 296 | 281 | 278 | 286 | 306.22 | 264 | 260.96 | 235 | 272 | 293.28 | 286.25 | 256.7812 | 241 | 424.34 | 218.03 | 292.5 | 276 | 290.6 | 245.16 | 321 | 307.4 | 283.5 | 245.69 | 270 | 303.92 | 255.148 | 258.78 | 271.96 | 286.02 | 277.9 | 308.72 | 272.2 | 3309.9 | 254.89 | 245.16 | 270 | 231.54 | 218 | 309.9 | 249.7 | 166 | 285.77 | 270 | 262 | 308.0455 | 256.87 | 272.4 | 249 | 240 | 288.9 | 290.57 | 78.46 | 3309.9
14720 | 承插焊法兰 | CL300 | 80 | RF | ASME B16.5-2017 | S32168(06Cr18Ni11Ti) | NB/T 47010 |  |  | 1 |  | 0 | 300.9 | 285.6 | 81.47 | 384 | 351 | 361 | 372 | 339.16 | 343 | 339.13 | 312 | 354 | 381.14 | 372 | 325.5121 | 313 | 551.45 | 285.86 | 383.5 | 358 | 335.4 | 318.6 | 416 | 399.48 | 371.7 | 318.99 | 354 | 394.96 | 331.58 | 320.49 | 353.43 | 371.7 | 361.15 | 401.2 | 356.8 | 2860 | 342.22 | 300.9 | 295 | 300.9 | 284 | 402.7 | 324.5 | 223 | 374.67 | 354 | 319 | 400.3189 | 364.67 | 354 | 327 | 311 | 375.45 | 335.38 | 81.47 | 2860
14721 | 螺纹法兰 | CL300 | 15 | RF | ASME B16.5-2017 | S32168(06Cr18Ni11Ti) | NB/T 47010 |  |  | 1 |  | 0 | 34.68 | 68 | 81.6 | 34 | 51 | 42 | 43 | 46.36 | 40 | 42.19 | 40 | 105 | 43.93 | 41.55 | 38.6308 | 43 | 65.02 | 34.58 | 46.41 | 55 | 43.6 | 48.96 | 63 | 46.04 | 65 | 40.96 | 45.36 | 38.31 | 35.23 | 38.08 | 41.41 | 42.25 | 40.95 | 46.24 | 47 | 2860 | 44.53 | 36.76 | 46 | 51 | 32 | 48.6 | 38.08 | 38 | 42.04 | 40.12 | 94 | 46.1367 | 41.58 | 39.98 | 83 | 101 | 41.94 | 43.55 | 32 | 2860
14722 | 螺纹法兰 | CL300 | 20 | RF | ASME B16.5-2017 | S32168(06Cr18Ni11Ti) | NB/T 47010 |  |  | 1 |  | 0 | 58.14 | 68 | 109.2 | 56 | 89 | 65 | 72 | 73.2 | 66 | 68.16 | 68 | 113 | 73.64 | 69.67 | 66.4677 | 72 | 81.28 | 54.34 | 77.81 | 92 | 70.5 | 82.08 | 92 | 77.19 | 71.5 | 68.01 | 69.28 | 64.24 | 59.078 | 63.84 | 69.43 | 70.85 | 68.66 | 77.52 | 71.5 | 3835 | 71.93 | 61.62 | 73 | 58.14 | 55 | 81.4 | 63.84 | 48 | 70.5 | 67.26 | 114 | 77.3521 | 76.56 | 67.03 | 103 | 168 | 70.31 | 70.35 | 48 | 3835
14723 | 螺纹法兰 | CL300 | 25 | RF | ASME B16.5-2017 | S32168(06Cr18Ni11Ti) | NB/T 47010 |  |  | 1 |  | 0 | 69.36 | 71.672 | 153.35 | 66 | 100 | 75 | 86 | 91.5 | 79 | 80.49 | 83 | 127 | 87.86 | 83.11 | 81.2383 | 86 | 93.47 | 69.16 | 92.82 | 93 | 83 | 97.92 | 92 | 92.08 | 91 | 80.95 | 80.72 | 76.64 | 76.422 | 76.16 | 82.83 | 91.65 | 81.91 | 92.48 | 90.7 | 3835 | 84.67 | 71.47 | 92 | 69.36 | 65 | 97.1 | 76.16 | 51 | 91.2 | 80.24 | 133 | 92.2734 | 90.42 | 79.97 | 127 | 169 | 83.88 | 82.81 | 51 | 3835
14724 | 螺纹法兰 | CL300 | 32 | RF | ASME B16.5-2017 | S32168(06Cr18Ni11Ti) | NB/T 47010 |  |  | 1 |  | 0 | 104.04 | 107.508 | 221.06 | 99 | 110 | 109 | 129 | 119.56 | 119 | 114.05 | 103 | 167 | 131.78 | 124.66 | 100.5537 | 117 | 130.04 | 98.8 | 139.23 | 136 | 118.8 | 134.64 | 121 | 138.13 | 130 | 120.93 | 116.08 | 114.95 | 95.934 | 114.24 | 124.24 | 115.05 | 122.86 | 138.72 | 118.7 | 3120 | 121.19 | 107.21 | 132 | 104.04 | 99 | 145.7 | 114.24 | 61 | 114.48 | 120.36 | 143 | 138.4201 | 115.5 | 119.95 | 148 | 190 | 125.82 | 118.52 | 61 | 3120
14725 | 螺纹法兰 | CL300 | 40 | RF | ASME B16.5-2017 | S32168(06Cr18Ni11Ti) | NB/T 47010 |  |  | 1 |  | 0 | 150.45 | 155.465 | 192.03 | 144 | 164 | 153 | 186 | 167.14 | 172 | 167.99 | 138 | 222 | 190.57 | 180.27 | 148.8422 | 156 | 167.83 | 148.2 | 201.34 | 197 | 172.9 | 194.7 | 179 | 199.74 | 180 | 174.44 | 163.4 | 166.23 | 130.048 | 165.2 | 179.66 | 165.1 | 177.67 | 200.6 | 177.5 | 3120 | 176.4 | 155.03 | 198 | 150.45 | 142 | 210.6 | 165.2 | 84 | 164.29 | 174.05 | 182 | 200.1595 | 149.44 | 173.46 | 181 | 206 | 181.95 | 172.52 | 84 | 3120
14726 | 螺纹法兰 | CL300 | 50 | RF | ASME B16.5-2017 | S32168(06Cr18Ni11Ti) | NB/T 47010 |  |  | 1 |  | 0 | 162.18 | 167.586 | 221.06 | 155 | 181 | 165 | 200 | 212.28 | 185 | 181.21 | 159 | 236 | 205.43 | 194.33 | 173.2705 | 169 | 180.92 | 157.09 | 217.04 | 212 | 186.9 | 209.88 | 209 | 215.31 | 192 | 187.96 | 175.36 | 179.19 | 152.064 | 178.08 | 193.67 | 193.05 | 191.52 | 216.24 | 188.7 | 3317.04 | 190.7 | 162.34 | 211 | 162.18 | 153 | 227.1 | 178.08 | 99 | 192.1 | 187.62 | 235 | 215.7622 | 175.45 | 186.98 | 189 | 198 | 196.13 | 186.5 | 99 | 3317.04
14727 | 螺纹法兰 | CL300 | 65 | RF | ASME B16.5-2017 | S32168(06Cr18Ni11Ti) | NB/T 47010 |  |  | 1 |  | 0 | 227 | 239.258 | 41.4 | 221 | 228 | 231 | 259 | 329.4 | 264 | 253.46 | 240 | 317 | 293.28 | 251.02 | 262.4622 | 241 | 258.29 | 175.28 | 309.86 | 276 | 262.7 | 299.64 | 246 | 307.4 | 270 | 267.93 | 246.08 | 255.83 | 229.376 | 254.24 | 276.5 | 291.2 | 255.46 | 104.72 | 262.1 | 4032.48 | 268.04 | 214.24 | 297 | 231.54 | 218 | 324.2 | 254.24 | 139 | 289.77 | 267.86 | 272 | 308.0455 | 252.29 | 266.95 | 272 | 268 | 253.35 | 262.14 | 41.4 | 4032.48
14728 | 螺纹法兰 | CL300 | 80 | RF | ASME B16.5-2017 | S32168(06Cr18Ni11Ti) | NB/T 47010 |  |  | 1 |  | 0 | 318 | 335.172 | 69.4 | 309 | 296 | 320 | 363 | 470.92 | 370 | 355.07 | 318 | 427 | 368.56 | 351.64 | 332.404 | 337 | 335.67 | 291.46 | 443.63 | 358 | 361.5 | 419.76 | 320 | 386.3 | 384 | 374.95 | 340.72 | 358.38 | 310.272 | 339.31 | 361.94 | 393.9 | 349.28 | 387.96 | 343.6 | 3447.12 | 333.64 | 265.77 | 325 | 324.36 | 306 | 454.1 | 330.4 | 185 | 391.96 | 375.24 | 382 | 387.1112 | 358.16 | 356.16 | 361 | 405 | 354.91 | 360.78 | 69.4 | 3447.12
14729 | 螺纹法兰 | CL300 | 90 | RF | ASME B16.5-2017 | S32168(06Cr18Ni11Ti) | NB/T 47010 |  |  | 0.1 |  | 0 | 30 | 38.2602 | 8.27 | 35.3 | 39.2 | 54.3 | 33.6 | 61.244 | 48.4 | 40.532 | 43.6 | 63.3 | 0 | 47.715 | 41.4577 | 45.7 | 56.845 | 31.939 | 54.863 | 40.7 | 41.27 | 52.8 | 41.9 | 46.04 | 51.6 | 64.19 | 43.008 | 48.629 | 35.46 | 50.44 | 44.958 | 48.62 | 44.583 | 46.238 | 48.34 | 333.948 | 33.364 | 30.03 | 32.5 | 44.7 | 33.8 | 52.41 | 36.4 | 28.5 | 64.68 | 0 | 58.9 | 46.1367 | 48.4 | 44.24 | 61.4 | 69.3 | 48.158 | 41.184 | 0 | 333.948
14730 | 螺纹法兰 | CL300 | 100 | RF | ASME B16.5-2017 | S32168(06Cr18Ni11Ti) | NB/T 47010 |  |  | 1 |  | 0 | 545 | 558.62 | 121.19 | 529 | 515 | 543 | 621 | 806.42 | 585 | 608.54 | 516 | 699 | 631.66 | 602.66 | 542.3434 | 578 | 607.05 | 467.59 | 664.13 | 648 | 619.6 | 719.4 | 542 | 662.05 | 654 | 641.9 | 576.8 | 614.21 | 483 | 581.52 | 620.31 | 650 | 609.02 | 664.9 | 623.2 | 4059.76 | 600.97 | 490.99 | 589 | 555.9 | 525 | 778.3 | 597.52 | 301 | 623.28 | 643.1 | 589 | 663.4403 | 588.67 | 610.4 | 784 | 693 | 608.25 | 618.29 | 121.19 | 4059.76
14731 | 螺纹法兰 | CL300 | 125 | RF | ASME B16.5-2017 | S32168(06Cr18Ni11Ti) | NB/T 47010 |  |  | 1 |  | 0 | 703.5 | 741.489 | 176.4 | 683 | 639 | 698 | 802 | 1111.42 | 756 | 785.52 | 655 | 889 | 815.36 | 777.93 | 690.7854 | 746 | 749.28 | 514.14 | 837.38 | 800 | 799.8 | 928.62 | 689 | 854.59 | 846 | 828.3 | 741.64 | 792.83 | 618.24 | 750.63 | 800.71 | 832 | 774.89 | 858.27 | 768.8 | 3470.44 | 600.97 | 500.5 | 726 | 717.57 | 678 | 1004.6 | 737.52 | 385 | 797.8 | 830.13 | 709 | 856.3846 | 750.2 | 787.92 | 912 | 895 | 785.15 | 798.15 | 176.4 | 3470.44
14732 | 螺纹法兰 | CL300 | 150 | RF | ASME B16.5-2017 | S32168(06Cr18Ni11Ti) | NB/T 47010 |  |  | 1 |  | 0 | 817 | 861.118 | 190.7 | 793 | 815 | 809 | 931 | 1493.28 | 877 | 912.25 | 838 | 1025 | 946.9 | 903.44 | 812.8292 | 866 | 929.63 | 712.31 | 1039.5 | 993 | 928.7 | 1078.44 | 960 | 992.47 | 978 | 961.77 | 859.68 | 866.77 | 806.61 | 871.74 | 929.89 | 1085.5 | 919.41 | 996.74 | 949.3 | 2947.5 | 914.49 | 654.25 | 897 | 833.34 | 787 | 1166.7 | 915.04 | 553 | 1040.88 | 964.06 | 801 | 994.5542 | 968 | 915.04 | 1068 | 1039 | 911.82 | 926.85 | 190.7 | 2947.5
14733 | 螺纹法兰 | CL300 | 200 | RF | ASME B16.5-2017 | S32168(06Cr18Ni11Ti) | NB/T 47010 |  |  | 0.1 |  | 0 | 127.1 | 133.9634 | 26.804 | 101 | 124.5 | 125.4 | 144.9 | 246.928 | 133.2 | 141.918 | 141.5 | 157 | 147.309 | 140.547 | 125.3132 | 138.4 | 135.426 | 110.998 | 155.925 | 154.5 | 144.49 | 167.772 | 142.8 | 154.397 | 166.8 | 149.568 | 132.415 | 131.554 | 119.784 | 138.71 | 144.662 | 161.2 | 143.032 | 154.94 | 142.24 | 399.55 | 141.9 | 97.297 | 139.7 | 168.75 | 114.9 | 172.79 | 142.352 | 81 | 154.573 | 0 | 121.5 | 154.7212 | 173.514 | 142.352 | 138.8 | 161.6 | 141.851 | 144.196 | 0 | 399.55
14734 | 螺纹法兰 | CL300 | 250 | RF | ASME B16.5-2017 | S32168(06Cr18Ni11Ti) | NB/T 47010 |  |  | 0.1 |  | 0 | 174.8 | 191.4064 | 37.5 | 144.3 | 173.5 | 178.8 | 199.3 | 381.25 | 191.7 | 202.772 | 196.3 | 214.3 | 202.593 | 193.294 | 177.779 | 190.3 | 186.251 | 156.009 | 225.225 | 212.4 | 199.32 | 230.736 | 199.5 | 212.342 | 183.08 | 205.663 | 185.707 | 189.374 | 172.431 | 201.76 | 191.972 | 232.05 | 196.712 | 217.77 | 199.92 | 314.4 | 198.654 | 138.939 | 196.4 | 237 | 163 | 243.47 | 195.776 | 117.3 | 222.511 | 0 | 174.9 | 212.7879 | 246.84 | 192.979 | 180.6 | 222.2 | 195.087 | 198.915 | 0 | 381.25
14735 | 螺纹法兰 | CL300 | 300 | RF | ASME B16.5-2017 | S32168(06Cr18Ni11Ti) | NB/T 47010 |  |  | 0.1 |  | 0 | 256.5 | 263.1838 | 37.6 | 198.4 | 256.3 | 245.6 | 292.4 | 574.498 | 276.6 | 278.811 | 284.8 | 312.3 | 297.284 | 283.638 | 258.3792 | 279.3 | 273.302 | 225.492 | 323.4 | 311.7 | 274.07 | 338.58 | 283.2 | 311.589 | 265.42 | 301.742 | 267.973 | 273.187 | 248.745 | 272.376 | 281.699 | 334.75 | 288.653 | 314.76 | 288.96 | 334.152 | 287.142 | 201.001 | 283.8 | 322.5 | 237.3 | 355.57 | 287.28 | 164.8 | 320.989 | 0 | 252.4 | 312.2433 | 356.466 | 283.176 | 234.6 | 326.1 | 286.269 | 273.507 | 0 | 574.498
14736 | 螺纹法兰 | CL300 | 350 | RF | ASME B16.5-2017 | S32168(06Cr18Ni11Ti) | NB/T 47010 |  |  | 0.1 |  | 0 | 360.95 | 392.4042 | 39.48 | 295.8 | 360.6 | 365.7 | 411.5 | 763.72 | 389.3 | 415.705 | 400.1 | 437.6 | 418.341 | 399.139 | 369.2432 | 393 | 384.595 | 294.937 | 444.675 | 438.6 | 408.64 | 476.454 | 406.3 | 438.472 | 368.92 | 424.575 | 374.558 | 367.491 | 350.175 | 340.47 | 396.41 | 471.25 | 406.196 | 440.42 | 404.32 | 406.224 | 401.623 | 288.288 | 397.1 | 447 | 329.4 | 499.09 | 404.264 | 232.1 | 451.878 | 0 | 355.3 | 439.3928 | 501.666 | 398.489 | 305 | 458.8 | 402.842 | 407.806 | 0 | 763.72
14737 | 螺纹法兰 | CL300 | 400 | RF | ASME B16.5-2017 | S32168(06Cr18Ni11Ti) | NB/T 47010 |  |  | 0.1 |  | 0 | 476.7 | 526.3676 | 41.454 | 396.7 | 452 | 490.3 | 543.4 | 1034.194 | 497.8 | 557.623 | 497.7 | 576.5 | 552.495 | 527.135 | 459.7861 | 532.6 | 507.927 | 371.194 | 583.275 | 579.3 | 548.14 | 629.244 | 467.9 | 579.081 | 475.64 | 560.697 | 494.077 | 469.882 | 447.741 | 466.57 | 523.531 | 602.55 | 536.456 | 581.33 | 533.68 | 347.256 | 525.521 | 360.36 | 524.2 | 622.5 | 419.8 | 629.03 | 533.904 | 296.3 | 577.781 | 0 | 454.2 | 580.2971 | 645.414 | 526.277 | 396.5 | 605.9 | 532.026 | 547.025 | 0 | 1034.194
14738 | 螺纹法兰 | CL300 | 450 | RF | ASME B16.5-2017 | S32168(06Cr18Ni11Ti) | NB/T 47010 |  |  | 0.1 |  | 0 | 574.3 | 669.9224 | 43.527 | 472.6 | 545 | 623.8 | 654.7 | 1325.896 | 600.9 | 709.702 | 613.5 | 693.7 | 665.614 | 635.061 | 567.1915 | 641.7 | 611.92 | 447.536 | 698.775 | 697.9 | 697.63 | 758.076 | 615.6 | 697.643 | 580.98 | 675.475 | 595.488 | 551.998 | 540.477 | 567.45 | 619.252 | 727.35 | 644.685 | 700.89 | 617.7 | 334.407 | 628.319 | 436.436 | 632 | 742.5 | 516 | 778.26 | 638.4 | 356.1 | 697.45 | 0 | 548.3 | 699.1081 | 778.272 | 619.095 | 515.5 | 730 | 640.953 | 696.209 | 0 | 1325.896
14739 | 螺纹法兰 | CL300 | 500 | RF | ASME B16.5-2017 | S32168(06Cr18Ni11Ti) | NB/T 47010 |  |  | 0.1 |  | 0 | 696.9 | 777.5885 | 45.703 | 548.5 | 680 | 723.9 | 794.5 | 1687.992 | 749.7 | 823.761 | 758.6 | 840.8 | 807.707 | 770.632 | 701.8933 | 778.7 | 742.551 | 569.449 | 854.7 | 846.9 | 809.75 | 919.908 | 775.7 | 846.574 | 725.88 | 819.652 | 722.251 | 688.642 | 663.1 | 680.94 | 751.448 | 907.4 | 783.549 | 850.34 | 749.41 | 406.534 | 764.17 | 544.544 | 766.7 | 894 | 637.8 | 956.76 | 778.4 | 468.7 | 870.099 | 0 | 684 | 848.3518 | 964.854 | 751.258 | 670.1 | 885.8 | 777.782 | 808.102 | 0 | 1687.992
14740 | 螺纹法兰 | CL300 | 600 | RF | ASME B16.5-2017 | S32168(06Cr18Ni11Ti) | NB/T 47010 |  |  | 0.1 |  | 0 | 1112.3 | 1172.3642 | 47.988 | 827 | 1020 | 1090.9 | 1268 | 2673.386 | 937.1 | 1241.978 | 1137.6 | 1339.3 | 1289.156 | 1229.981 | 1054.3729 | 1242.8 | 1185.163 | 908.913 | 1334.025 | 1351.7 | 1220.86 | 1468.236 | 1169.7 | 1351.19 | 1096.64 | 1308.163 | 1152.21 | 1032.961 | 994.65 | 1084.46 | 1199.362 | 1361.1 | 1250.872 | 1357.25 | 1196.16 | 347.521 | 1202.618 | 816.816 | 1223.8 | 1687.5 | 956.4 | 1435.14 | 1243.2 | 722.3 | 1305.148 | 0 | 1026.1 | 1354.0275 | 1442.562 | 1199.059 | 871.2 | 1413.8 | 1241.394 | 1218.373 | 0 | 2673.386
14741 | 松套法兰 | CL300 | 15 | RF | ASME B16.5-2017 | S32168(06Cr18Ni11Ti) | NB/T 47010 |  |  | 1 |  | 0 | 34.68 | 68 | 503.88 | 35 | 49 | 81 | 42 | 47.58 | 39 | 40.08 | 41 | 60 | 42.64 | 41.55 | 69.0314 | 40 | 95.09 | 34.88 | 46.8 | 55 | 42.3 | 43.52 | 68 | 44.69 | 62 | 30.97 | 38.88 | 35.12 | 39.44 | 40.32 | 37.34 | 42.84 | 51.66 | 46.24 | 42.4 | 3352.23 | 43.21 | 35.4 | 42 | 51 | 29 | 35.3 | 70.2 | 29 | 82.98 | 32.4 | 46 | 44.7838 | 38.12 | 39.44 | 69 | 49 | 41.94 | 42.26 | 29 | 3352.23
14742 | 松套法兰 | CL300 | 20 | RF | ASME B16.5-2017 | S32168(06Cr18Ni11Ti) | NB/T 47010 |  |  | 1 |  | 0 | 58.14 | 68 | 529.07 | 59 | 87 | 107 | 71 | 73.2 | 65 | 63.44 | 70 | 68 | 85.27 | 69.67 | 116.011 | 67 | 116.74 | 58.62 | 78.65 | 85 | 66.8 | 72.96 | 99 | 89.38 | 68.2 | 51.25 | 65.34 | 58.87 | 63.29 | 67.76 | 62.6 | 71.82 | 72.58 | 77.52 | 70.1 | 4075.26 | 68.18 | 59.49 | 66 | 58.14 | 54 | 59.3 | 75.6 | 43 | 139.45 | 54.45 | 78 | 89.5677 | 70.18 | 66.12 | 91 | 68 | 70.31 | 66.68 | 43 | 4075.26
14743 | 松套法兰 | CL300 | 25 | RF | ASME B16.5-2017 | S32168(06Cr18Ni11Ti) | NB/T 47010 |  |  | 1 |  | 0 | 69.36 | 68 | 555.52 | 70 | 96 | 128 | 84 | 92.72 | 78 | 76.78 | 83 | 82 | 85.27 | 83.11 | 139.9802 | 80 | 139.27 | 70.74 | 94.9 | 91 | 80.9 | 87.04 | 130 | 89.38 | 86.8 | 60.96 | 78.84 | 70.24 | 76.25 | 81.76 | 74.68 | 85.68 | 88.92 | 92.48 | 83.8 | 3483.69 | 82.57 | 71.79 | 84 | 69.36 | 64 | 70.7 | 97.2 | 46 | 168.26 | 65.7 | 92 | 89.5677 | 82.89 | 78.88 | 117 | 76 | 83.88 | 80.75 | 46 | 3483.69
14744 | 松套法兰 | CL300 | 32 | RF | ASME B16.5-2017 | S32168(06Cr18Ni11Ti) | NB/T 47010 |  |  | 1 |  | 0 | 104.04 | 97.104 | 583.3 | 105 | 106 | 170 | 126 | 113.46 | 110 | 107.73 | 102 | 122 | 127.91 | 124.66 | 195.5888 | 114 | 208.91 | 98.84 | 132.6 | 128 | 121.9 | 108.12 | 163 | 134.06 | 124 | 90.94 | 110.16 | 105.35 | 110.43 | 114.24 | 112.02 | 128.52 | 133.38 | 138.72 | 124 | 2974.5 | 122.52 | 99.3 | 120 | 104.04 | 78 | 106 | 145.8 | 56 | 131.95 | 91.8 | 139 | 134.3415 | 105.88 | 118.32 | 134 | 108 | 125.82 | 121.66 | 56 | 2974.5
14745 | 松套法兰 | CL300 | 40 | RF | ASME B16.5-2017 | S32168(06Cr18Ni11Ti) | NB/T 47010 |  |  | 1 |  | 0 | 150.45 | 140.42 | 612.46 | 151 | 158 | 223 | 183 | 159.82 | 158 | 155.78 | 137 | 177 | 184.97 | 180.27 | 282.8368 | 156 | 302.1 | 142.93 | 191.75 | 185 | 166 | 156.35 | 226 | 193.87 | 186 | 131.08 | 159.3 | 152.34 | 159.04 | 165.2 | 161.99 | 185.85 | 180.2 | 200.6 | 162 | 4032.1 | 169.34 | 142.15 | 180 | 150.45 | 119 | 153.3 | 172.8 | 78 | 190.81 | 132.75 | 201 | 194.2771 | 138.01 | 171.1 | 163 | 156 | 181.95 | 165.61 | 78 | 4032.1
14746 | 松套法兰 | CL300 | 50 | RF | ASME B16.5-2017 | S32168(06Cr18Ni11Ti) | NB/T 47010 |  |  | 1 |  | 0 | 162.18 | 151.368 | 643.09 | 163 | 174 | 243 | 197 | 175.68 | 167 | 175.85 | 155 | 191 | 199.39 | 194.33 | 298.1771 | 169 | 193.84 | 150.68 | 202.15 | 199 | 184.5 | 168.54 | 289 | 208.98 | 198.4 | 141.22 | 167.94 | 164.22 | 174.68 | 174.16 | 174.62 | 200.34 | 205.96 | 216.24 | 176.7 | 3172.8 | 188.3 | 146.76 | 192 | 162.18 | 131 | 165.3 | 221.4 | 91 | 201.15 | 139.95 | 216 | 209.4189 | 161.57 | 184.44 | 186 | 168 | 196.13 | 184.16 | 91 | 3172.8
14747 | 松套法兰 | CL300 | 65 | RF | ASME B16.5-2017 | S32168(06Cr18Ni11Ti) | NB/T 47010 |  |  | 1 |  | 0 | 227 | 216.104 | 34.5 | 191 | 218 | 371 | 254 | 261.08 | 244 | 229.56 | 231 | 272 | 284.66 | 251.02 | 435.281 | 241 | 276.74 | 176.83 | 295.1 | 267 | 271.4 | 240.62 | 345 | 298.36 | 279 | 201.19 | 245.16 | 234.46 | 233.31 | 254.24 | 249.3 | 286.02 | 276.91 | 308.72 | 231.2 | 3045.2 | 254.89 | 214.25 | 270 | 231.54 | 198 | 227.4 | 318.6 | 129 | 261.61 | 204.3 | 309 | 298.9866 | 226.38 | 263.32 | 258 | 240 | 253.35 | 270.81 | 34.5 | 3045.2
14748 | 松套法兰 | CL300 | 80 | RF | ASME B16.5-2017 | S32168(06Cr18Ni11Ti) | NB/T 47010 |  |  | 1 |  | 0 | 329 | 313.208 | 57.8 | 277 | 283 | 473 | 368 | 353.8 | 330 | 332.71 | 301 | 395 | 368.81 | 363.81 | 434.8234 | 330 | 359.64 | 297.48 | 399.1 | 347 | 347.6 | 348.74 | 431 | 386.56 | 409.2 | 291.16 | 331.56 | 331.04 | 326.36 | 327.57 | 300.42 | 414.54 | 378.81 | 359.9 | 365 | 4038.2 | 354.72 | 274.89 | 295 | 335.58 | 272 | 329.6 | 394.2 | 176 | 353.81 | 276.3 | 447 | 387.3718 | 316.39 | 327.45 | 323 | 311 | 367.18 | 346.92 | 57.8 | 4038.2
14749 | 松套法兰 | CL300 | 90 | RF | ASME B16.5-2017 | S32168(06Cr18Ni11Ti) | NB/T 47010 |  |  | 1 |  | 0 | 300 | 345.576 | 68.9 | 306 | 377 | 855 | 330 | 447.74 | 467 | 367.09 | 377 | 471 | 0 | 483.23 | 771.9178 | 438 | 634.15 | 334.97 | 495 | 394 | 480.2 | 424 | 518 | 461.01 | 489.8 | 481.67 | 417.64 | 439.71 | 396.36 | 403.52 | 402.26 | 471.24 | 472.63 | 462.99 | 455.8 | 3376.2 | 354.72 | 376.52 | 295 | 447 | 342 | 375.6 | 432 | 220 | 628.1 | 0 | 610 | 461.9781 | 431.2 | 438.45 | 416 | 563 | 487.72 | 479.22 | 0 | 3376.2
14750 | 松套法兰 | CL300 | 100 | RF | ASME B16.5-2017 | S32168(06Cr18Ni11Ti) | NB/T 47010 |  |  | 1 |  | 0 | 545 | 518.84 | 103.68 | 459 | 491 | 855 | 610 | 586.82 | 585 | 566.05 | 493 | 572 | 610.95 | 602.66 | 771.9178 | 546 | 634.15 | 507.4 | 599.5 | 627 | 587 | 523.2 | 719 | 640.34 | 654 | 481.67 | 577.7 | 548.38 | 544.63 | 581.52 | 543.3 | 621.3 | 622.25 | 650.87 | 564.7 | 3379.77 | 598.98 | 488 | 535 | 555.9 | 474 | 545.9 | 637.2 | 291 | 628.1 | 490.5 | 649 | 641.6847 | 520.67 | 592.19 | 581 | 563 | 608.25 | 585.8 | 103.68 | 3379.77
14751 | 松套法兰 | CL300 | 125 | RF | ASME B16.5-2017 | S32168(06Cr18Ni11Ti) | NB/T 47010 |  |  | 1 |  | 0 | 590 | 561.68 | 149.5 | 496 | 611 | 1223 | 661 | 735.66 | 677 | 600.85 | 619 | 620 | 661.39 | 652.42 | 892.3087 | 592 | 782.73 | 490.77 | 693 | 774 | 647.6 | 566.4 | 921 | 693.22 | 726 | 521.36 | 667.8 | 593.66 | 616.14 | 672.21 | 670.6 | 672.6 | 697.49 | 803.37 | 611.5 | 4108.74 | 605.29 | 564.11 | 660 | 601.8 | 556 | 591 | 761.4 | 369 | 726.06 | 567 | 661 | 694.6758 | 652.19 | 730.94 | 635 | 695 | 658.48 | 646.26 | 149.5 | 4108.74
14752 | 松套法兰 | CL300 | 150 | RF | ASME B16.5-2017 | S32168(06Cr18Ni11Ti) | NB/T 47010 |  |  | 1 |  | 0 | 862.5 | 821.1 | 161.1 | 726 | 778 | 1641 | 966 | 930.86 | 886 | 878.36 | 791 | 906 | 966.86 | 953.75 | 1168.4995 | 865 | 971.13 | 768.08 | 907.5 | 961 | 914.9 | 828 | 1208 | 1013.39 | 1038 | 761.71 | 874.5 | 867.85 | 845.71 | 880.28 | 832.01 | 983.25 | 1010.42 | 996.74 | 927.1 | 3644.85 | 947.81 | 738.71 | 815 | 879.75 | 750 | 864 | 1085.4 | 500 | 950.8 | 742.5 | 1026 | 1015.5181 | 857.01 | 906.87 | 893 | 862 | 962.6 | 913.08 | 161.1 | 3644.85
14753 | 松套法兰 | CL300 | 200 | RF | ASME B16.5-2017 | S32168(06Cr18Ni11Ti) | NB/T 47010 |  |  | 1 |  | 0 | 1248.5 | 1188.572 | 213.52 | 1091 | 1189 | 2261 | 1398 | 1399.34 | 1359 | 1318.19 | 1217 | 1311 | 1399.57 | 1380.59 | 1791.6992 | 1323 | 1275.77 | 1177.72 | 1391.5 | 1495 | 1365.7 | 1198.56 | 1928 | 1466.92 | 1500 | 1102.16 | 1340.9 | 1256.24 | 1256.57 | 1349.76 | 1294.35 | 1423.29 | 1486.1 | 1550.62 | 1330 | 2916.32 | 1398.27 | 1132.7 | 1270 | 1273.47 | 1147 | 1179.8 | 1641.6 | 763 | 1428.13 | 1138.5 | 1486 | 1470.0005 | 1361.36 | 1410.81 | 1290 | 1340 | 1393.4 | 1362.94 | 213.52 | 2916.32
14754 | 松套法兰 | CL300 | 250 | RF | ASME B16.5-2017 | S32168(06Cr18Ni11Ti) | NB/T 47010 |  |  | 1 |  | 0 | 1997.5 | 1901.62 | 316.3 | 1746 | 1948 | 2903 | 2237 | 2241.14 | 2223 | 2054.6 | 1884 | 2097 | 2239.2 | 2208.84 | 2931.8714 | 2117 | 1754.56 | 1927.17 | 2277 | 2056 | 2149.9 | 1917.6 | 2619 | 2346.95 | 2400 | 1762.78 | 2194.2 | 2009.89 | 1987.56 | 2208.69 | 1762.66 | 2277.15 | 2245.56 | 2132.56 | 2143.9 | 3910.52 | 2193.78 | 1853.5 | 1785 | 2037.45 | 1878 | 1887.6 | 2230.2 | 1185 | 2336.95 | 1863 | 2377 | 2351.8786 | 2185.04 | 1908.82 | 2064 | 1843 | 2229.33 | 2145.52 | 316.3 | 3910.52
14755 | 松套法兰 | CL300 | 300 | RF | ASME B16.5-2017 | S32168(06Cr18Ni11Ti) | NB/T 47010 |  |  | 1 |  | 0 | 3155.5 | 3004.036 | 480.14 | 2758 | 2822 | 4071 | 3534 | 3279.36 | 3389 | 3157.34 | 2704 | 3313 | 3537.32 | 3489.35 | 4469.3334 | 3345 | 2574.62 | 2937.77 | 3471.05 | 3016 | 3332.8 | 3029.28 | 4028 | 3707.53 | 3786 | 2784.13 | 3344.83 | 3175.07 | 3092.45 | 3366.92 | 2586.5 | 3597.27 | 3435 | 3129.3 | 3166.5 | 3181.44 | 3400.77 | 2825.47 | 2580 | 3218.61 | 2761 | 2982 | 3186 | 1682 | 3562.43 | 2839.95 | 3755 | 3715.3158 | 3140.28 | 2800.98 | 3406 | 2704 | 3521.73 | 3325.95 | 480.14 | 4469.3334
14756 | 松套法兰 | CL300 | 350 | RF | ASME B16.5-2017 | S32168(06Cr18Ni11Ti) | NB/T 47010 |  |  | 1 |  | 0 | 4177 | 3976.504 | 523.9 | 3650 | 4013 | 5812 | 4678 | 4688.46 | 4486 | 4208.8 | 3909 | 4386 | 4682.42 | 4618.93 | 5916.1483 | 4428 | 3623.04 | 3491.97 | 4594.7 | 4245 | 4429.8 | 4177 | 5180 | 4907.73 | 5010 | 3685.09 | 4427.62 | 4016.11 | 4108.75 | 4456.86 | 3639.76 | 4761.78 | 4707.19 | 4403.59 | 4192.4 | 2934.8 | 4520.23 | 4096.97 | 3610 | 4260.54 | 3926 | 3947.3 | 4698 | 2362 | 4715.67 | 3759.3 | 4971 | 4918.0362 | 4581.72 | 3941.57 | 4678 | 3805 | 4661.78 | 4420.78 | 523.9 | 5916.1483
14757 | 松套法兰 | CL300 | 400 | RF | ASME B16.5-2017 | S32168(06Cr18Ni11Ti) | NB/T 47010 |  |  | 1 |  | 0 | 5312 | 5057.024 | 616.8 | 4642 | 5102 | 7297 | 5949 | 6175.64 | 5705 | 5374.1 | 4995 | 5578 | 5954.75 | 5874.01 | 7523.7203 | 5783 | 4533.05 | 4138.05 | 5843.2 | 5606 | 5617.5 | 5312 | 7194 | 6241.29 | 6372 | 4686.16 | 5630.72 | 5107.39 | 5201.24 | 5667.9 | 4806.97 | 6055.68 | 5949.73 | 5815.74 | 5330.9 | 3801.9 | 5761.65 | 5378.29 | 4765 | 5418.24 | 4993 | 5019.8 | 5865 | 3118 | 5997.04 | 4780.8 | 6321 | 6254.3967 | 5943.08 | 5205.56 | 5934 | 5025 | 5928.51 | 5606.07 | 616.8 | 7523.7203
14758 | 松套法兰 | CL300 | 450 | RF | ASME B16.5-2017 | S32168(06Cr18Ni11Ti) | NB/T 47010 |  |  | 1 |  | 0 | 6923.5 | 6591.172 | 829.1 | 5660 | 6440 | 8743 | 7754 | 7422.48 | 7436 | 6831.94 | 6119 | 7270 | 7761.24 | 7656.01 | 9806.1892 | 7538 | 5461.15 | 5393.41 | 7615.85 | 6754 | 7148.3 | 6923.5 | 9208 | 8134.71 | 8310 | 6107.51 | 7338.91 | 6400.77 | 6712.15 | 7253.06 | 5733.81 | 7892.79 | 7603.61 | 7006.46 | 6948.9 | 3401.7 | 7294.2 | 7009.91 | 5745 | 7061.97 | 6301 | 6281 | 7191 | 3721 | 7816.35 | 6231.15 | 8239 | 8151.7929 | 7144.28 | 6259.87 | 7740 | 6054 | 7727.04 | 7133.73 | 829.1 | 9806.1892
14759 | 松套法兰 | CL300 | 500 | RF | ASME B16.5-2017 | S32168(06Cr18Ni11Ti) | NB/T 47010 |  |  | 1 |  | 0 | 8512.5 | 8103.9 | 1161.8 | 6962 | 7579 | 10505 | 9534 | 8925.52 | 9142 | 8281.55 | 7520 | 8938 | 9542.51 | 9413.12 | 12056.79 | 9268 | 6626.98 | 7116.45 | 9363.75 | 8196 | 8721.1 | 8512.5 | 11510 | 10001.7 | 10218 | 7509.01 | 9023.25 | 7869.81 | 8161.14 | 8917.7 | 6957.85 | 9704.25 | 9325.57 | 8502.18 | 8541.2 | 3402.21 | 8899.09 | 8618.74 | 6970 | 8682.75 | 7416 | 7722.5 | 8772 | 4762 | 9610.27 | 7661.25 | 10130 | 10022.7036 | 8831.68 | 7596.21 | 9529 | 7346 | 9500.46 | 8703.31 | 1161.8 | 12056.79
14760 | 松套法兰 | CL300 | 550 | RF | ASME B16.5-2017 | S32168(06Cr18Ni11Ti) | NB/T 47010 |  |  | 1 |  | 0 | 8040 | 68 | 1858.9 | 7361 | 8925 | 15626 | 10132 | 13660.34 | 11041 | 9159.57 | 8717 | 11860 | 0 | 11356.57 | 17040.2633 | 11183 | 8192.19 | 8001.89 | 8855 | 9180 | 10829.5 | 10000 | 16689 | 9776.76 | 12330 | 9060.67 | 10888.32 | 9496.46 | 9161.14 | 9079.2 | 8236.8 | 9165.6 | 10953.25 | 9808.8 | 10311.2 | 4136.02 | 7641.7 | 9492 | 9000 | 11775 | 8841 | 9316.9 | 9690 | 6540 | 11991.25 | 0 | 11505 | 9797.2912 | 11096.8 | 8992.5 | 10888 | 11724 | 11461.94 | 10807.39 | 0 | 17040.2633
14761 | 松套法兰 | CL300 | 600 | RF | ASME B16.5-2017 | S32168(06Cr18Ni11Ti) | NB/T 47010 |  |  | 1 |  | 0 | 12031 | 11453.512 | 2936.5 | 9840 | 11558 | 15626 | 13475 | 13805.52 | 12921 | 11911.58 | 11258 | 12633 | 13486.75 | 13303.88 | 17040.2633 | 13098 | 10577.11 | 10057.92 | 13234.1 | 13081 | 12524 | 12031 | 16689 | 14135.73 | 14436 | 10612.32 | 12752.86 | 11122.66 | 11637.04 | 12603.68 | 11105.2 | 13715.34 | 13365.55 | 13570.06 | 12073.4 | 3669.05 | 12779.64 | 12181.15 | 11125 | 12271.62 | 11309 | 10914.5 | 12954 | 7324 | 13582.52 | 10827.9 | 14317 | 14165.415 | 13304.72 | 12124.07 | 13468 | 11724 | 13427.32 | 12498.49 | 2936.5 | 17040.2633
14762 | 法兰盖 | CL300 | 15 | RF | ASME B16.5-2017 | S32168(06Cr18Ni11Ti) | NB/T 47010 |  |  | 1 |  | 0 | 36.4 | 68 | 3887.1 | 51 | 47 | 37 | 47 | 39.04 | 44 | 41.85 | 37 | 57 | 39.77 | 43.25 | 31.648 | 44 | 27.43 | 35.06 | 40.5 | 48 | 43.1 | 35.49 | 56 | 41.68 | 56 | 42.74 | 40.5 | 46.59 | 44.408 | 45.5 | 44.97 | 43.68 | 42.76 | 41.86 | 45.9 | 3408.84 | 44.68 | 45.63 | 45 | 51 | 28 | 50.6 | 40.04 | 31 | 45.51 | 36.4 | 83 | 41.7675 | 33.26 | 44.59 | 62 | 82 | 43.65 | 43.05 | 27.43 | 3887.1
14763 | 法兰盖 | CL300 | 20 | RF | ASME B16.5-2017 | S32168(06Cr18Ni11Ti) | NB/T 47010 |  |  | 1 |  | 0 | 54.4 | 68 | 4943.3 | 65 | 81 | 55 | 70 | 58.56 | 69 | 64.73 | 62 | 78 | 59.43 | 64.64 | 52.417 | 66 | 55.47 | 54.53 | 63 | 72 | 64.8 | 53.04 | 81 | 62.29 | 78.4 | 62.75 | 63 | 69.63 | 66.368 | 68 | 67.21 | 65.28 | 63.91 | 62.56 | 70.3 | 4144.08 | 68.09 | 66.1 | 70 | 69.36 | 46 | 75.7 | 59.84 | 51 | 70.8 | 54.4 | 104 | 62.4208 | 60.72 | 66.64 | 83 | 102 | 65.24 | 64.77 | 46 | 4943.3
14764 | 法兰盖 | CL300 | 25 | RF | ASME B16.5-2017 | S32168(06Cr18Ni11Ti) | NB/T 47010 |  |  | 1 |  | 0 | 72.8 | 80.444 | 6542.7 | 102 | 95 | 73 | 94 | 71.98 | 89 | 84.42 | 77 | 104 | 79.53 | 86.5 | 70.219 | 89 | 55.47 | 70.11 | 81 | 96 | 84.9 | 70.98 | 81 | 83.36 | 100.8 | 78.58 | 81 | 93.19 | 88.816 | 91 | 89.95 | 87.36 | 85.52 | 83.72 | 88.4 | 3676.2 | 86.04 | 85.64 | 90 | 92.82 | 60 | 101.3 | 80.08 | 64 | 91.02 | 72.8 | 122 | 83.5351 | 73.92 | 89.18 | 95 | 108 | 87.31 | 84.95 | 55.47 | 6542.7
14765 | 法兰盖 | CL300 | 32 | RF | ASME B16.5-2017 | S32168(06Cr18Ni11Ti) | NB/T 47010 |  |  | 1 |  | 0 | 108.8 | 120.224 | 8044.3 | 152 | 110 | 109 | 140 | 90.28 | 133 | 121.32 | 99 | 155 | 118.86 | 129.28 | 91.977 | 121 | 82.9 | 105.17 | 121.5 | 144 | 126 | 106.08 | 107 | 124.58 | 151.2 | 122.94 | 121.5 | 139.27 | 132.736 | 136 | 134.42 | 130.56 | 127.81 | 125.12 | 135.2 | 3023.55 | 129.84 | 123.79 | 135 | 138.72 | 77 | 151.4 | 119.68 | 80 | 127.01 | 108.8 | 133 | 124.8416 | 99.26 | 133.28 | 124 | 140 | 130.48 | 125.96 | 77 | 8044.3
14766 | 法兰盖 | CL300 | 40 | RF | ASME B16.5-2017 | S32168(06Cr18Ni11Ti) | NB/T 47010 |  |  | 1 |  | 0 | 127.2 | 140.556 | 9411.97 | 178 | 154 | 128 | 164 | 130.54 | 158 | 149.08 | 133 | 181 | 138.97 | 151.15 | 132.0315 | 141 | 88.27 | 124.64 | 144 | 168 | 149.6 | 124.02 | 158 | 145.65 | 172.8 | 139.68 | 144 | 162.82 | 155.184 | 159 | 157.16 | 152.64 | 149.43 | 146.28 | 148.4 | 3426.69 | 151.79 | 143.07 | 160 | 162.18 | 113 | 177 | 139.92 | 113 | 150.53 | 127.2 | 172 | 145.9559 | 128.26 | 155.82 | 144 | 148 | 152.55 | 149.62 | 88.27 | 9411.97
14767 | 法兰盖 | CL300 | 50 | RF | ASME B16.5-2017 | S32168(06Cr18Ni11Ti) | NB/T 47010 |  |  | 1 |  | 0 | 145.2 | 160.446 | 10369.3 | 203 | 177 | 146 | 187 | 156.16 | 177 | 169.39 | 159 | 207 | 158.63 | 172.53 | 158.7345 | 161 | 110.7 | 140.22 | 162 | 192 | 170 | 141.57 | 210 | 166.26 | 194.4 | 162.78 | 162 | 185.86 | 177.144 | 181.5 | 179.4 | 174.24 | 170.57 | 166.98 | 175.6 | 4098.59 | 175.27 | 161.36 | 180 | 185.13 | 138 | 202 | 159.72 | 136 | 169.34 | 145.2 | 224 | 166.6091 | 155.85 | 177.87 | 179 | 169 | 174.13 | 169.96 | 110.7 | 10369.3
14768 | 法兰盖 | CL300 | 65 | RF | ASME B16.5-2017 | S32168(06Cr18Ni11Ti) | NB/T 47010 |  |  | 1 |  | 0 | 218 | 227.63 | 43.2 | 270 | 222 | 219 | 253 | 239.12 | 266 | 247.62 | 240 | 311 | 238.17 | 259.04 | 241.316 | 242 | 155.07 | 148.77 | 243 | 272 | 251 | 212.55 | 268 | 249.63 | 297 | 244.09 | 243 | 279.05 | 265.96 | 272.5 | 269.34 | 261.6 | 256.1 | 204.7 | 256.4 | 4165.78 | 254.87 | 242.27 | 270 | 277.95 | 209 | 286.1 | 239.8 | 201 | 254.02 | 218 | 232 | 250.1542 | 232.32 | 267.05 | 244 | 245 | 261.44 | 251.05 | 43.2 | 4165.78
14769 | 法兰盖 | CL300 | 80 | RF | ASME B16.5-2017 | S32168(06Cr18Ni11Ti) | NB/T 47010 |  |  | 1 |  | 0 | 290.4 | 320.892 | 64.6 | 360 | 300 | 292 | 338 | 334.28 | 359 | 330.08 | 328 | 414 | 282.78 | 330.98 | 341.205 | 312 | 198.96 | 284.34 | 328.5 | 363 | 335.8 | 283.14 | 358 | 296.38 | 394.2 | 333.14 | 328.5 | 346.37 | 354.288 | 345.07 | 344.3 | 348.48 | 331.57 | 297.66 | 348.1 | 3225.12 | 343.9 | 322.73 | 336 | 370.26 | 291 | 381.2 | 319.44 | 273 | 343.39 | 290.4 | 309 | 297.0024 | 333.48 | 337.59 | 325 | 327 | 334.05 | 335.78 | 64.6 | 3225.12
14770 | 法兰盖 | CL300 | 90 | RF | ASME B16.5-2017 | S32168(06Cr18Ni11Ti) | NB/T 47010 |  |  | 1 |  | 0 | 384 | 421.226 | 86.5 | 472 | 419 | 512 | 338 | 428.22 | 502 | 428.27 | 418 | 564 | 0 | 455.9 | 578.565 | 429 | 352.48 | 281.01 | 473 | 425 | 464.5 | 370 | 470 | 374.77 | 502.2 | 461.48 | 399.52 | 476.61 | 450.29 | 358.12 | 441.04 | 426.24 | 456.56 | 376.38 | 468.2 | 3561.07 | 343.39 | 376.32 | 336 | 447 | 375 | 467.3 | 439.56 | 380 | 597.41 | 0 | 540 | 375.557 | 484 | 432.45 | 447 | 572 | 460.13 | 464.52 | 0 | 3561.07
14771 | 法兰盖 | CL300 | 100 | RF | ASME B16.5-2017 | S32168(06Cr18Ni11Ti) | NB/T 47010 |  |  | 1 |  | 0 | 508.4 | 561.782 | 128.68 | 630 | 528 | 512 | 591 | 567.3 | 591 | 571.18 | 551 | 629 | 495.05 | 579.45 | 578.565 | 546 | 352.48 | 470.54 | 546.1 | 623 | 577.4 | 470.27 | 605 | 518.88 | 685.8 | 567.8 | 558.8 | 606.38 | 620.248 | 604.11 | 602.76 | 571.95 | 580.48 | 521.11 | 594.6 | 3024 | 594.97 | 565 | 584 | 648.21 | 495 | 667.3 | 559.24 | 448 | 597.41 | 508.4 | 540 | 519.9696 | 561.44 | 591.02 | 568 | 572 | 584.83 | 577.45 | 128.68 | 3024
14772 | 法兰盖 | CL300 | 125 | RF | ASME B16.5-2017 | S32168(06Cr18Ni11Ti) | NB/T 47010 |  |  | 1 |  | 0 | 672 | 742.56 | 151.1 | 832 | 702 | 676 | 781 | 764.94 | 796 | 752.81 | 743 | 832 | 654.36 | 765.91 | 781.31 | 722 | 414.66 | 471.11 | 735.3 | 823 | 766.6 | 621.6 | 784 | 685.85 | 907.2 | 656.99 | 752.4 | 801.51 | 819.84 | 798.5 | 796.72 | 756 | 767.27 | 688.8 | 785.6 | 4099.2 | 800.31 | 746.81 | 787 | 856.8 | 671 | 882 | 739.2 | 586 | 804.38 | 672 | 714 | 687.2903 | 755.04 | 781.2 | 752 | 756 | 773.02 | 766.56 | 151.1 | 4099.2
14773 | 法兰盖 | CL300 | 150 | RF | ASME B16.5-2017 | S32168(06Cr18Ni11Ti) | NB/T 47010 |  |  | 1 |  | 0 | 871.6 | 963.118 | 172.4 | 1079 | 933 | 877 | 1013 | 1027.24 | 1056 | 999.34 | 994 | 1079 | 848.72 | 993.41 | 1058.23 | 936 | 539.01 | 841.04 | 976.1 | 1068 | 1009.9 | 806.23 | 1119 | 889.56 | 1177.2 | 969.41 | 998.8 | 1039.58 | 1013.235 | 1035.68 | 1033.37 | 980.55 | 995.17 | 893.39 | 1052.8 | 3225.6 | 1051.94 | 934.22 | 1044 | 1111.29 | 903 | 1144 | 958.76 | 789 | 1067.81 | 871.6 | 926 | 891.4281 | 1035.76 | 1013.24 | 975 | 980 | 1002.62 | 1009.93 | 172.4 | 3225.6
14774 | 法兰盖 | CL300 | 200 | RF | ASME B16.5-2017 | S32168(06Cr18Ni11Ti) | NB/T 47010 |  |  | 1 |  | 0 | 1434.8 | 1585.454 | 236.5 | 1778 | 1522 | 1444 | 1668 | 1645.78 | 1708 | 1625.86 | 1627 | 1776 | 1397.14 | 1635.31 | 1538.355 | 1542 | 891.62 | 1359.74 | 1578.1 | 1758 | 1642.1 | 1327.19 | 1813 | 1464.37 | 1938.6 | 1582.9 | 1614.8 | 1711.32 | 1667.955 | 1704.9 | 1701.1 | 1614.15 | 1638.22 | 1470.67 | 1712.9 | 3095.8 | 1699.82 | 1537.88 | 1688 | 1829.37 | 1469 | 1807.9 | 1578.28 | 1280 | 1640.05 | 1434.8 | 1524 | 1467.4452 | 1650.44 | 1667.96 | 1605 | 1613 | 1650.49 | 1642.13 | 236.5 | 3095.8
14775 | 法兰盖 | CL300 | 250 | RF | ASME B16.5-2017 | S32168(06Cr18Ni11Ti) | NB/T 47010 |  |  | 1 |  | 0 | 2215.6 | 2448.238 | 315.1 | 2745 | 2435 | 2229 | 2576 | 2555.9 | 2639 | 2531.61 | 2470 | 2742 | 2157.44 | 2525.23 | 2412.93 | 2380 | 1387.02 | 2100.74 | 2438.1 | 2714 | 2566.9 | 2049.43 | 2798 | 2261.26 | 2880.8 | 2462.49 | 2551.5 | 2642.6 | 2575.635 | 2632.69 | 2599.16 | 2492.55 | 2529.72 | 2270.99 | 2651.3 | 4105.3 | 2644.44 | 2374.77 | 2608 | 2824.89 | 2312 | 2791.7 | 2437.16 | 1973 | 2533.81 | 2215.6 | 2354 | 2266.0086 | 2589.4 | 2575.64 | 2477 | 2490 | 2548.66 | 2566.86 | 315.1 | 4105.3
14776 | 法兰盖 | CL300 | 300 | RF | ASME B16.5-2017 | S32168(06Cr18Ni11Ti) | NB/T 47010 |  |  | 1 |  | 0 | 3323.2 | 3672.136 | 318.25 | 4137 | 3472 | 3344 | 3863 | 3774.68 | 3905 | 3727.56 | 3638 | 4112 | 3235.97 | 3787.62 | 3543.15 | 3570 | 2179.91 | 3108.5 | 3607.7 | 4071 | 3759.1 | 3073.96 | 4142 | 3391.68 | 4321.2 | 3660.15 | 3775.5 | 3963.66 | 3863.22 | 3948.79 | 3898.51 | 3738.6 | 3794.35 | 3406.28 | 3916.9 | 3432.3 | 3881.12 | 3561.94 | 3859 | 4237.08 | 3390 | 4187.2 | 3655.52 | 2833 | 3749.32 | 3323.2 | 3531 | 3398.8025 | 3789.72 | 3863.22 | 3715 | 3735 | 3822.76 | 3759.14 | 318.25 | 4321.2
14777 | 法兰盖 | CL300 | 350 | RF | ASME B16.5-2017 | S32168(06Cr18Ni11Ti) | NB/T 47010 |  |  | 1 |  | 0 | 4376.4 | 4835.922 | 551.6 | 5422 | 4710 | 4404 | 5088 | 5050.8 | 5278 | 4855.62 | 4857 | 5416 | 4261.52 | 4988 | 4770.7865 | 4702 | 2774.03 | 3339.63 | 4876.2 | 5361 | 4983.4 | 4048.17 | 5597 | 4466.58 | 5688.8 | 4808.23 | 5103 | 4996.31 | 5087.565 | 5200.26 | 5134.04 | 4923.45 | 4996.86 | 4485.81 | 5302.4 | 3432.81 | 5206.53 | 4801.09 | 5216 | 5579.91 | 4511 | 5514.3 | 4814.04 | 3837 | 5067.62 | 4376.4 | 4650 | 4475.9598 | 5082 | 5087.57 | 4902 | 4918 | 5034.28 | 4983.39 | 551.6 | 5688.8
14778 | 法兰盖 | CL300 | 400 | RF | ASME B16.5-2017 | S32168(06Cr18Ni11Ti) | NB/T 47010 |  |  | 1 |  | 0 | 5720.4 | 6321.042 | 729.1 | 7087 | 6127 | 5756 | 6650 | 6591.66 | 6660 | 6346.78 | 6329 | 7079 | 5570.24 | 6519.83 | 6259.128 | 6146 | 3483.97 | 3942.41 | 6153.3 | 7007 | 6401.9 | 5291.37 | 6604 | 5838.28 | 7436 | 6058.65 | 6439.5 | 6530.7 | 6649.965 | 6797.27 | 6710.72 | 6435.45 | 6531.41 | 5863.41 | 6688.1 | 4173.22 | 6578.79 | 6275.51 | 6583 | 7293.51 | 5919 | 7207.7 | 6292.44 | 5216 | 6394.85 | 5720.4 | 6078 | 5850.5404 | 6708.24 | 6549.86 | 6398 | 6429 | 6580.32 | 6401.89 | 729.1 | 7436
14779 | 法兰盖 | CL300 | 450 | RF | ASME B16.5-2017 | S32168(06Cr18Ni11Ti) | NB/T 47010 |  |  | 1 |  | 0 | 7518.4 | 8307.832 | 945.7 | 9314 | 7784 | 7565 | 8740 | 8394.82 | 8750 | 8341.66 | 8061 | 9304 | 7321.04 | 8569.1 | 7895.854 | 8347 | 4258 | 5179.4 | 8084 | 9210 | 8407 | 6954.52 | 8843 | 7673.33 | 9776 | 7969.53 | 8460 | 8583.38 | 8740.14 | 8751.42 | 8726.16 | 8458.2 | 8333.71 | 7706.36 | 8793.8 | 3567.43 | 8671.63 | 8247.99 | 8648 | 9585.96 | 7552 | 8881.1 | 7518.4 | 8157 | 8401.34 | 7518.4 | 7988 | 7689.444 | 8436.12 | 8608.57 | 8411 | 8449 | 8648.6 | 8406.97 | 945.7 | 9776
14780 | 法兰盖 | CL300 | 500 | RF | ASME B16.5-2017 | S32168(06Cr18Ni11Ti) | NB/T 47010 |  |  | 1 |  | 0 | 9352.4 | 10334.402 | 1607 | 11586 | 9819 | 9411 | 10872 | 10596.92 | 10881 | 10376.49 | 10160 | 11574 | 9106.9 | 10659.4 | 10009.209 | 10383 | 5516.32 | 6885.41 | 10053.4 | 11457 | 10504 | 8650.97 | 11305 | 9545.12 | 12157.6 | 10267.89 | 10521 | 10677.17 | 10872.165 | 10886.19 | 10854.77 | 10521.45 | 10366.59 | 9586.21 | 10932.2 | 3105 | 10756.43 | 10259.96 | 10755 | 11924.31 | 9514 | 11047.5 | 9352.4 | 8164 | 10448.05 | 9352.4 | 9937 | 9565.1648 | 10667.36 | 10708.5 | 10458 | 10510 | 10758.3 | 10503.99 | 1607 | 12157.6
14781 | 法兰盖 | CL300 | 550 | RF | ASME B16.5-2017 | S32168(06Cr18Ni11Ti) | NB/T 47010 |  |  | 1 |  | 0 | 11080 | 68 | 2481.5 | 13726 | 11946 | 14619 | 13880 | 12913.7 | 12892 | 11982.6 | 12156 | 16281 | 0 | 12628.43 | 12662.144 | 13256 | 6891.14 | 7631.35 | 11911 | 12665 | 12244.7 | 11470 | 17685 | 11308.32 | 15522 | 12614.7 | 12465 | 13631.76 | 12582.52 | 10726.07 | 12859.89 | 12465 | 12568.33 | 11357 | 12874.2 | 3105 | 12872.14 | 12155.2 | 14260 | 11775 | 11651 | 12696.1 | 11940.4 | 11025 | 12378.58 | 0 | 11080 | 11332.0675 | 13005.08 | 12686.6 | 1204 | 16326 | 12745.6 | 12244.71 | 0 | 17685
14782 | 法兰盖 | CL300 | 600 | RF | ASME B16.5-2017 | S32168(06Cr18Ni11Ti) | NB/T 47010 |  |  | 1 |  | 0 | 14528 | 16053.44 | 3722 | 17997 | 15048 | 14619 | 16889 | 16239.42 | 16903 | 16118.82 | 15555 | 17978 | 14146.64 | 16558.29 | 15315.079 | 16129 | 8322.7 | 10696.24 | 15617.6 | 17797 | 16231.1 | 13438.4 | 17685 | 14827.37 | 18886.4 | 16391.28 | 16344 | 16585.89 | 16888.8 | 16910.59 | 16861.78 | 16344 | 16103.44 | 14891.2 | 16911 | 4117.5 | 16725.8 | 16310 | 16707 | 18523.2 | 14594 | 17161.2 | 14528 | 12769 | 16230.68 | 14528 | 15436 | 14858.5075 | 16407.6 | 16634.56 | 16237 | 16326 | 16711.92 | 16231.13 | 3722 | 18886.4
14783 | 带颈平焊法兰 | CL400 | 15 | RF | ASME B16.5-2017 | S32168(06Cr18Ni11Ti) | NB/T 47010 |  |  | 1 |  | 0 | 46.41 | 68 | 4901.6 | 54 | 69 | 45 | 81 | 54.9 | 76 | 55.22 | 43 | 60 | 81.51 | 79.44 | 42.0394 | 76 | 100.38 | 69.16 | 84.5 | 85 | 78.7 | 50.96 | 62 | 85.43 | 45 | 58.31 | 70.2 | 74.67 | 69.55 | 72.8 | 75.28 | 81.9 | 77.86 | 85.8 | 79.4 | 4117.5 | 60.36 | 68.8 | 78 | 45 | 36 | 75.1 | 71.5 | 36 | 84.08 | 72.8 | 78 | 85.6094 | 44.77 | 75.4 | 83 | 93 | 80.18 | 78.69 | 36 | 4901.6
14784 | 带颈平焊法兰 | CL400 | 20 | RF | ASME B16.5-2017 | S32168(06Cr18Ni11Ti) | NB/T 47010 |  |  | 1 |  | 0 | 69.36 | 73.984 | 6406.8 | 81 | 101 | 67 | 87 | 82.96 | 81 | 78.48 | 73 | 82 | 87.78 | 85.55 | 71.5806 | 82 | 79.65 | 74.48 | 91 | 85 | 84.8 | 76.16 | 91 | 92 | 63 | 62.72 | 75.6 | 80.42 | 74.9 | 78.4 | 81.07 | 88.2 | 83.85 | 92.4 | 85.6 | 3442.5 | 76.98 | 74.09 | 84 | 63 | 59 | 80.9 | 77 | 37 | 90.55 | 78.4 | 98 | 92.1932 | 76.84 | 81.2 | 103 | 83 | 86.35 | 84.77 | 37 | 6406.8
14785 | 带颈平焊法兰 | CL400 | 25 | RF | ASME B16.5-2017 | S32168(06Cr18Ni11Ti) | NB/T 47010 |  |  | 1 |  | 0 | 81.09 | 86.496 | 7420.6 | 95 | 109 | 78 | 112 | 100.04 | 105 | 92.94 | 86 | 95 | 112.86 | 110 | 86.3512 | 106 | 102.41 | 95.76 | 117 | 98 | 109 | 89.04 | 119 | 118.29 | 72 | 80.36 | 97.2 | 103.39 | 96.3 | 100.8 | 104.23 | 113.4 | 107.81 | 118.8 | 109.9 | 3442.5 | 91.95 | 95.26 | 108 | 82.5 | 73 | 104 | 99 | 51 | 116.42 | 100.8 | 115 | 118.5384 | 91.96 | 104.4 | 126 | 101 | 111.02 | 108.98 | 51 | 7420.6
14786 | 带颈平焊法兰 | CL400 | 32 | RF | ASME B16.5-2017 | S32168(06Cr18Ni11Ti) | NB/T 47010 |  |  | 1 |  | 0 | 104.04 | 110.976 | 8474.7 | 121 | 133 | 100 | 167 | 135.42 | 157 | 112.25 | 115 | 122 | 169.29 | 165 | 115.3243 | 147 | 153.61 | 143.64 | 175.5 | 138 | 163.6 | 108.12 | 149 | 177.44 | 90 | 120.05 | 145.8 | 155.08 | 144.45 | 151.2 | 156.35 | 170.1 | 161.71 | 178.2 | 147.3 | 3044.7 | 127.36 | 142.88 | 162 | 97.5 | 96 | 155.9 | 148.5 | 53 | 174.64 | 151.2 | 125 | 177.8126 | 122.82 | 156.6 | 177 | 143 | 166.53 | 163.56 | 53 | 8474.7
14787 | 带颈平焊法兰 | CL400 | 40 | RF | ASME B16.5-2017 | S32168(06Cr18Ni11Ti) | NB/T 47010 |  |  | 1 |  | 0 | 150.45 | 160.48 | 9809.6 | 175 | 194 | 145 | 198 | 180.56 | 186 | 164.56 | 152 | 177 | 200.64 | 195.55 | 168.1576 | 170 | 182.06 | 170.24 | 208 | 164 | 193.8 | 156.35 | 207 | 210.29 | 135 | 142.1 | 172.8 | 183.8 | 163.84 | 179.2 | 185.3 | 201.6 | 191.66 | 211.2 | 174.5 | 4127.26 | 185.25 | 164.64 | 192 | 142.5 | 139 | 184.8 | 176 | 72 | 203.21 | 179.2 | 162 | 210.7316 | 166.06 | 185.6 | 194 | 169 | 197.37 | 193.84 | 72 | 9809.6
14788 | 带颈平焊法兰 | CL400 | 50 | RF | ASME B16.5-2017 | S32168(06Cr18Ni11Ti) | NB/T 47010 |  |  | 1 |  | 0 | 185.13 | 197.472 | 11271.4 | 216 | 226 | 178 | 254 | 224.48 | 239 | 205.11 | 185 | 218 | 257.07 | 250.55 | 205.6522 | 217 | 166.61 | 218.12 | 266.5 | 210 | 248.3 | 192.39 | 264 | 269.44 | 162 | 181.79 | 221.4 | 235.49 | 209.92 | 229.6 | 237.42 | 258.3 | 245.56 | 270.6 | 223.7 | 3247.68 | 208.17 | 210.95 | 246 | 187.5 | 170 | 236.8 | 225.5 | 96 | 260.37 | 229.6 | 211 | 270.0058 | 203.08 | 237.8 | 230 | 217 | 252.88 | 248.33 | 96 | 11271.4
14789 | 带颈平焊法兰 | CL400 | 65 | RF | ASME B16.5-2017 | S32168(06Cr18Ni11Ti) | NB/T 47010 |  |  | 1 |  | 0 | 318 | 296.48 | 34.5 | 267 | 281 | 267 | 330 | 320.86 | 343 | 291.81 | 268 | 332 | 369.93 | 326.21 | 299.3887 | 313 | 239.76 | 257.83 | 383.5 | 283 | 357.3 | 288.85 | 316 | 387.73 | 247.5 | 261.17 | 318.6 | 338.89 | 302.08 | 330.4 | 341.65 | 371.7 | 330.01 | 389.4 | 321.9 | 2983.2 | 285.07 | 303.56 | 354 | 247.5 | 250 | 328.3 | 324.5 | 117 | 374.67 | 330.4 | 302 | 388.5442 | 284.59 | 342.2 | 306 | 311 | 329.24 | 357.31 | 34.5 | 2983.2
14790 | 带颈平焊法兰 | CL400 | 80 | RF | ASME B16.5-2017 | S32168(06Cr18Ni11Ti) | NB/T 47010 |  |  | 1 |  | 0 | 340.5 | 370.464 | 57.8 | 333 | 356 | 334 | 409 | 431.88 | 425 | 371.2 | 348 | 409 | 409.17 | 403.62 | 371.6352 | 366 | 296.66 | 388.36 | 474.5 | 350 | 399.2 | 360.93 | 388 | 428.85 | 319.5 | 322.91 | 394.2 | 419.3 | 373.76 | 389.46 | 408.15 | 459.9 | 408.32 | 430.7 | 398.3 | 3864.6 | 378.28 | 354.12 | 365 | 352.5 | 320 | 406.3 | 401.5 | 163 | 463.58 | 408.8 | 374 | 429.7506 | 377.3 | 405.15 | 377 | 385 | 407.36 | 399.15 | 57.8 | 3864.6
14791 | 带颈平焊法兰 | CL400 | 90 | RF | ASME B16.5-2017 | S32168(06Cr18Ni11Ti) | NB/T 47010 |  |  | 1 |  | 0 | 365 | 518.432 | 68.9 | 466 | 465 | 467 | 510 | 542.9 | 564 | 513.09 | 502 | 524 | 0 | 530.78 | 467.0621 | 479 | 467.54 | 415.15 | 550 | 456 | 522.2 | 662.5 | 510 | 499.35 | 468 | 521.36 | 506.15 | 548.53 | 464.56 | 504.4 | 514.38 | 462.42 | 507.64 | 501.5 | 503.2 | 3457.8 | 474.32 | 427.34 | 365 | 447 | 422 | 495.3 | 440 | 250 | 749.35 | 567.84 | 604 | 500.3986 | 476.48 | 510.6 | 495 | 622 | 535.71 | 522.24 | 0 | 3457.8
14792 | 带颈平焊法兰 | CL400 | 100 | RF | ASME B16.5-2017 | S32168(06Cr18Ni11Ti) | NB/T 47010 |  |  | 1 |  | 0 | 445.5 | 592.96 | 103.4 | 533 | 531 | 534 | 661 | 678.32 | 634 | 586.85 | 565 | 620 | 661.39 | 652.42 | 770.308 | 592 | 467.54 | 549.29 | 649 | 566 | 645.2 | 749 | 631 | 693.22 | 585 | 521.36 | 625.4 | 677.77 | 587.64 | 629.53 | 659.74 | 672.6 | 660.03 | 696.2 | 617.9 | 3123.4 | 703.46 | 572.42 | 590 | 678 | 513 | 656.7 | 649 | 329 | 749.35 | 660.8 | 604 | 694.6758 | 598.29 | 654.9 | 609 | 622 | 658.48 | 645.23 | 103.4 | 3123.4
14793 | 带颈平焊法兰 | CL400 | 125 | RF | ASME B16.5-2017 | S32168(06Cr18Ni11Ti) | NB/T 47010 |  |  | 1 |  | 0 | 530 | 799.68 | 149.5 | 687 | 687 | 689 | 790 | 845.46 | 757 | 757.53 | 675 | 740 | 790.31 | 779.59 | 1295.6866 | 707 | 558.67 | 616.17 | 775.5 | 677 | 771.1 | 1430 | 752 | 828.33 | 715.5 | 622.79 | 747.3 | 809.87 | 702.18 | 752.24 | 788.34 | 803.7 | 788.67 | 831.9 | 738.4 | 4141.9 | 1033.44 | 683.99 | 705 | 978 | 656 | 784.7 | 775.5 | 418 | 795.92 | 789.6 | 722 | 830.0695 | 749.21 | 782.55 | 728 | 744 | 786.82 | 771.06 | 149.5 | 4141.9
14794 | 带颈平焊法兰 | CL400 | 150 | RF | ASME B16.5-2017 | S32168(06Cr18Ni11Ti) | NB/T 47010 |  |  | 1 |  | 0 | 725 | 963.424 | 161.1 | 865 | 975 | 868 | 1126 | 1127.28 | 1079 | 954.77 | 962 | 1055 | 1126.61 | 1111.33 | 1402.3376 | 1008 | 796.4 | 935.66 | 1105.5 | 965 | 1099.2 | 1816 | 1068 | 1180.82 | 954 | 887.39 | 1065.3 | 1077.08 | 1000.98 | 1072.34 | 1123.8 | 1145.7 | 1124.28 | 1185.9 | 1052.7 | 3462.9 | 1427.3 | 975.05 | 1005 | 1342.5 | 833 | 1118.6 | 1105.5 | 619 | 1134.6 | 1125.6 | 1029 | 1183.2997 | 986.37 | 1115.55 | 1037 | 1060 | 1121.64 | 1099.17 | 161.1 | 3462.9
14795 | 带颈平焊法兰 | CL400 | 200 | RF | ASME B16.5-2017 | S32168(06Cr18Ni11Ti) | NB/T 47010 |  |  | 1 |  | 0 | 1000 | 1555.84 | 218.2 | 1452 | 1484 | 1401 | 1702 | 1939.8 | 1632 | 1532.07 | 1454 | 1596 | 1703.92 | 1680.82 | 2116.184 | 1611 | 1173.62 | 1415.12 | 1672 | 1459 | 1662.4 | 2202 | 1626 | 1785.91 | 1377 | 1341.62 | 1611.2 | 1629.02 | 1513.92 | 1621.84 | 1699.68 | 1732.8 | 1700.4 | 1793.6 | 1592.1 | 3060 | 2068.54 | 1396.6 | 1520 | 1687.5 | 1345 | 1596 | 1672 | 922 | 1716.02 | 1702.4 | 1556 | 1789.6604 | 1635.92 | 1687.2 | 1570 | 1603 | 1696.41 | 1662.37 | 218.2 | 3060
14796 | 带颈平焊法兰 | CL400 | 250 | RF | ASME B16.5-2017 | S32168(06Cr18Ni11Ti) | NB/T 47010 |  |  | 1 |  | 0 | 1350 | 2247.264 | 283.6 | 2097 | 2014 | 2024 | 2313 | 2701.08 | 2218 | 2258.12 | 1938 | 2168 | 2314.87 | 2283.48 | 3425.8776 | 2189 | 1594.42 | 1922.52 | 2271.5 | 1982 | 2230.1 | 4018 | 2208 | 2426.26 | 1957.5 | 1822.31 | 2188.9 | 2213.1 | 2056.74 | 2203.36 | 2267.87 | 2354.1 | 2310.09 | 2436.7 | 2162.9 | 4148 | 3210.65 | 2003.46 | 2065 | 2370 | 1865 | 2168.3 | 2271.5 | 1303 | 2331.3 | 2312.8 | 2115 | 2431.3551 | 2242.24 | 2254.98 | 2133 | 2177 | 2304.66 | 2230.09 | 283.6 | 4148
14797 | 带颈平焊法兰 | CL400 | 300 | RF | ASME B16.5-2017 | S32168(06Cr18Ni11Ti) | NB/T 47010 |  |  | 1 |  | 0 | 1900 | 3186.208 | 452.7 | 2973 | 2838 | 2870 | 3304 | 3882.04 | 3168 | 3172.56 | 2768 | 3098 | 3306.95 | 3262.11 | 4102.1788 | 3127 | 2277.74 | 2746.45 | 3245 | 2832 | 3185.9 | 4880.5 | 3155 | 3466.08 | 2727 | 2602.88 | 3127 | 3161.57 | 2867.4 | 3147.65 | 3239.81 | 3363 | 3300.13 | 3481 | 3089.7 | 3264 | 4076.04 | 2790.3 | 2950 | 3225 | 2710 | 3097.5 | 3245 | 1820 | 3330.43 | 3304 | 3021 | 3473.3588 | 3260.4 | 3221.4 | 3062 | 3110 | 3292.38 | 3185.88 | 452.7 | 4880.5
14798 | 带颈平焊法兰 | CL400 | 350 | RF | ASME B16.5-2017 | S32168(06Cr18Ni11Ti) | NB/T 47010 |  |  | 1 |  | 0 | 2650 | 4717.024 | 512.8 | 4401 | 3929 | 4249 | 4872 | 5604.68 | 4672 | 4600.51 | 4082 | 4568 | 4876.35 | 4810.23 | 4881.704 | 4611 | 3358.71 | 3967.2 | 4785 | 4176 | 4697.8 | 6232.27 | 4368 | 5111 | 3919.5 | 3837.68 | 4611 | 4500.68 | 4228.2 | 4641.45 | 4777.34 | 4959 | 4750.29 | 5133 | 4556.2 | 3064.5 | 5099.39 | 4137.09 | 4350 | 4470 | 3759 | 4567.5 | 4437 | 2509 | 4910.98 | 4872 | 4454 | 5121.7331 | 4524.52 | 4750.2 | 4506 | 4585 | 4854.86 | 4697.83 | 512.8 | 6232.27
14799 | 带颈平焊法兰 | CL400 | 400 | RF | ASME B16.5-2017 | S32168(06Cr18Ni11Ti) | NB/T 47010 |  |  | 1 |  | 0 | 2900 | 6248.384 | 633 | 5829 | 5129 | 5628 | 6440 | 6910.08 | 6176 | 6094.04 | 5396 | 6038 | 6445.75 | 6358.35 | 7028.823 | 6260 | 4206 | 5025.5 | 6325 | 5520 | 6209.8 | 8806.48 | 5703 | 6755.92 | 4900.5 | 5072.48 | 6095 | 5949.18 | 5589 | 6135.25 | 6314.88 | 6555 | 6279.12 | 6785 | 6022.5 | 4154.1 | 7015.72 | 5327.65 | 5750 | 6225 | 4804 | 6037.5 | 5865 | 3373 | 6491.52 | 6440 | 5888 | 6770.1074 | 5777.2 | 6279 | 5934 | 6061 | 6417.35 | 6209.77 | 633 | 8806.48
14800 | 带颈平焊法兰 | CL400 | 450 | RF | ASME B16.5-2017 | S32168(06Cr18Ni11Ti) | NB/T 47010 |  |  | 1 |  | 0 | 3300 | 7656.256 | 785.3 | 6686 | 6221 | 6896 | 7896 | 8263.06 | 7572 | 7467.14 | 6616 | 7403 | 7903.05 | 7795.89 | 8573.641 | 7675 | 5156.92 | 6161.7 | 7755 | 6768 | 7599.9 | 11453.3 | 6916 | 8283.34 | 5913 | 6219.08 | 7473 | 7272.64 | 6852.6 | 7385.58 | 7601.82 | 8037 | 7698.74 | 8319 | 7076.4 | 3268.8 | 8864.81 | 6341.73 | 7050 | 7425 | 5818 | 7106.4 | 7191 | 3910 | 7959.17 | 7896 | 7219 | 8300.735 | 7170.9 | 7684.5 | 7276 | 7431 | 7868.22 | 7599.9 | 785.3 | 11453.3
14801 | 带颈平焊法兰 | CL400 | 500 | RF | ASME B16.5-2017 | S32168(06Cr18Ni11Ti) | NB/T 47010 |  |  | 1 |  | 0 | 3900 | 9335.584 | 1182.8 | 8152 | 7308 | 8409 | 9632 | 9481.84 | 9236 | 9104.98 | 8070 | 9030 | 9640.6 | 9509.88 | 10895.3185 | 9363 | 6290.72 | 7843.2 | 9460 | 8256 | 9270.8 | 14726.05 | 8372 | 10104.5 | 7123.5 | 7586.18 | 9116 | 8871.59 | 8359.2 | 9009.36 | 9273.14 | 9804 | 9391.37 | 10148 | 8632.3 | 3481.77 | 11185.07 | 7651.64 | 8600 | 8940 | 6981 | 8668.8 | 8772 | 4896 | 9709.06 | 9632 | 8806 | 10125.7195 | 8511.8 | 9374 | 8875 | 9065 | 9598.12 | 9270.8 | 1182.8 | 14726.05
14802 | 带颈平焊法兰 | CL400 | 550 | RF | ASME B16.5-2017 | S32168(06Cr18Ni11Ti) | NB/T 47010 |  |  | 1 |  | 0 | 4400 | 68 | 1574.3 | 8550 | 8846 | 11991 | 19404 | 11289.88 | 12136 | 9306.07 | 10604 | 12017 | 0 | 11776.77 | 14835 | 11595 | 8155.99 | 9308.1 | 13475 | 10224 | 11480.7 | 16430 | 12377 | 11749.42 | 8523 | 9394.28 | 11289 | 10986.33 | 9455.66 | 6557.2 | 14287.1 | 12540 | 11069.01 | 11800 | 10687.5 | 4232.74 | 11820.85 | 10958.85 | 10500 | 11775 | 8390 | 10735.2 | 9180 | 6450 | 12555.73 | 0 | 10906 | 11774.0938 | 10668.9 | 14442.5 | 11352 | 13386 | 11886.04 | 11480.7 | 0 | 19404
14803 | 带颈平焊法兰 | CL400 | 600 | RF | ASME B16.5-2017 | S32168(06Cr18Ni11Ti) | NB/T 47010 |  |  | 1 |  | 0 | 5250 | 13312.224 | 2387 | 11624 | 11132 | 11991 | 14224 | 12234.16 | 13640 | 12983.39 | 11918 | 13335 | 14236.7 | 14043.66 | 15454.6085 | 13826 | 9289.78 | 11582.4 | 13970 | 12192 | 13690.6 | 21078.1 | 12377 | 14921.77 | 10611 | 11202.38 | 13462 | 13101.07 | 12344.4 | 13304.52 | 13694.05 | 14478 | 13868.65 | 14986 | 12747.6 | 3618.31 | 14631.73 | 13068.3 | 12700 | 16875 | 10397 | 12801.6 | 12954 | 7566 | 14337.79 | 14224 | 13005 | 14953.1057 | 12767.7 | 13843 | 13124 | 13386 | 14173.96 | 13690.6 | 2387 | 21078.1
14804 | 对焊法兰 | CL400 | 15 | RF | ASME B16.5-2017 | S32168(06Cr18Ni11Ti) | NB/T 47010 |  |  | 1 |  | 0 | 71.4 | 73.984 | 3247.8 | 82 | 88 | 67 | 88 | 64.66 | 81 | 82.4 | 46 | 82 | 90.44 | 88.27 | 49.7467 | 88 | 52.83 | 78.47 | 91 | 92 | 87.9 | 87.04 | 70 | 94.79 | 95.2 | 69.58 | 84 | 86.32 | 78.12 | 79.8 | 81.07 | 88.2 | 85.46 | 95.2 | 89.8 | 3483.3 | 100.24 | 55.76 | 84 | 45 | 46 | 95.6 | 76.3 | 34 | 95.49 | 91 | 74 | 94.9891 | 52.64 | 82.32 | 89 | 104 | 89.09 | 87.91 | 34 | 3483.3
14805 | 对焊法兰 | CL400 | 20 | RF | ASME B16.5-2017 | S32168(06Cr18Ni11Ti) | NB/T 47010 |  |  | 1 |  | 0 | 91.8 | 86.496 | 4076 | 96 | 138 | 78 | 113 | 96.38 | 105 | 94.6 | 75 | 95 | 116.28 | 113.49 | 80.4046 | 113 | 109.84 | 100.89 | 117 | 118 | 113.1 | 101.76 | 121 | 121.88 | 108.8 | 89.18 | 108 | 110.99 | 100.44 | 102.6 | 104.23 | 113.4 | 109.88 | 122.4 | 113.6 | 4234.6 | 131.24 | 89.09 | 108 | 63 | 76 | 122.9 | 98.1 | 60 | 122.77 | 117 | 101 | 122.1359 | 87.73 | 105.84 | 124 | 124 | 114.54 | 113.09 | 60 | 4234.6
14806 | 对焊法兰 | CL400 | 25 | RF | ASME B16.5-2017 | S32168(06Cr18Ni11Ti) | NB/T 47010 |  |  | 1 |  | 0 | 117.3 | 99.008 | 5136.1 | 110 | 157 | 89 | 145 | 119.56 | 134 | 108.29 | 99 | 109 | 148.58 | 145.02 | 105.8564 | 145 | 125.73 | 128.92 | 149.5 | 129 | 144.5 | 116.48 | 145 | 155.73 | 122.4 | 113.68 | 138 | 141.81 | 128.34 | 131.1 | 133.19 | 144.9 | 140.4 | 156.4 | 146.4 | 3619.9 | 159.47 | 117.55 | 138 | 82.5 | 94 | 157 | 125.35 | 66 | 156.88 | 149.5 | 120 | 156.057 | 106.48 | 135.24 | 146 | 132 | 146.36 | 144.45 | 66 | 5136.1
14807 | 对焊法兰 | CL400 | 32 | RF | ASME B16.5-2017 | S32168(06Cr18Ni11Ti) | NB/T 47010 |  |  | 1 |  | 0 | 163.2 | 136 | 6355.2 | 151 | 193 | 123 | 202 | 163.48 | 186 | 148.74 | 136 | 150 | 206.72 | 201.76 | 145.7694 | 183 | 172.71 | 179.36 | 208 | 174 | 201 | 152.5 | 189 | 216.67 | 170 | 157.78 | 192 | 197.31 | 178.56 | 182.4 | 185.3 | 201.6 | 195.34 | 217.6 | 192.8 | 3078 | 227.94 | 159.87 | 192 | 97.5 | 129 | 218.4 | 174.4 | 84 | 218.27 | 208 | 130 | 217.125 | 150.65 | 188.16 | 172 | 179 | 203.63 | 201 | 84 | 6355.2
14808 | 对焊法兰 | CL400 | 40 | RF | ASME B16.5-2017 | S32168(06Cr18Ni11Ti) | NB/T 47010 |  |  | 1 |  | 0 | 229.5 | 197.472 | 7925.6 | 219 | 270 | 178 | 284 | 213.5 | 262 | 215.98 | 171 | 218 | 290.7 | 283.73 | 200.1437 | 239 | 221.27 | 252.23 | 292.5 | 245 | 282.7 | 221.43 | 274 | 304.69 | 244.8 | 221.48 | 270 | 277.47 | 251.1 | 256.5 | 260.58 | 283.5 | 274.7 | 306 | 283.8 | 4172.4 | 319.91 | 212.98 | 270 | 142.5 | 184 | 307.1 | 245.25 | 125 | 306.94 | 288 | 166 | 305.3298 | 211.15 | 264.6 | 203 | 245 | 286.36 | 282.73 | 125 | 7925.6
14809 | 对焊法兰 | CL400 | 50 | RF | ASME B16.5-2017 | S32168(06Cr18Ni11Ti) | NB/T 47010 |  |  | 1 |  | 0 | 275.4 | 246.976 | 9591.8 | 274 | 322 | 222 | 340 | 267.18 | 314 | 270.64 | 212 | 272 | 348.84 | 340.47 | 247.5766 | 286 | 276.74 | 302.67 | 351 | 294 | 339.2 | 276.94 | 353 | 365.63 | 306 | 265.58 | 324 | 332.96 | 301.32 | 307.8 | 312.7 | 340.2 | 329.64 | 367.2 | 335.6 | 3283.2 | 383.89 | 265.78 | 324 | 187.5 | 226 | 368.6 | 294.3 | 158 | 368.32 | 345.6 | 211 | 366.3978 | 263.78 | 317.52 | 255 | 293 | 343.63 | 339.18 | 158 | 9591.8
14810 | 对焊法兰 | CL400 | 65 | RF | ASME B16.5-2017 | S32168(06Cr18Ni11Ti) | NB/T 47010 |  |  | 1 |  | 0 | 410 | 345.984 | 42 | 336 | 437 | 312 | 467 | 389.18 | 477 | 358.2 | 311 | 398 | 529.72 | 461.33 | 364.4235 | 435 | 387.68 | 358.34 | 533 | 407 | 515.1 | 387.96 | 448 | 555.21 | 435.2 | 402.78 | 492 | 505.6 | 457.56 | 467.4 | 474.84 | 516.6 | 462.7 | 557.6 | 487.1 | 3491.97 | 475.6 | 364.64 | 492 | 247.5 | 328 | 499.4 | 446.9 | 200 | 559.31 | 524.8 | 420 | 556.3759 | 389.02 | 482.16 | 330 | 445 | 465.61 | 515.09 | 42 | 3491.97
14811 | 对焊法兰 | CL400 | 80 | RF | ASME B16.5-2017 | S32168(06Cr18Ni11Ti) | NB/T 47010 |  |  | 1 |  | 0 | 520 | 444.448 | 54 | 431 | 486 | 400 | 593 | 520.94 | 605 | 448.8 | 409 | 490 | 602.68 | 585.1 | 446.476 | 551 | 498.02 | 553.28 | 676 | 516 | 595.3 | 498.37 | 575 | 631.68 | 557.6 | 510.58 | 624 | 592.96 | 580.32 | 564.93 | 581.47 | 655.2 | 586.84 | 634.4 | 578.4 | 4245.14 | 603.2 | 462.48 | 520 | 352.5 | 421 | 633.4 | 566.8 | 275 | 611.52 | 644.8 | 532 | 633.0065 | 516.07 | 582.4 | 421 | 565 | 590.53 | 595.25 | 54 | 4245.14
14812 | 对焊法兰 | CL400 | 90 | RF | ASME B16.5-2017 | S32168(06Cr18Ni11Ti) | NB/T 47010 |  |  | 1 |  | 0 | 550 | 641.92 | 56 | 623 | 610 | 578 | 593 | 655.14 | 745 | 648.21 | 517 | 835 | 0 | 742.63 | 915.17 | 697 | 955.8 | 550.62 | 770 | 655 | 752.6 | 884.5 | 869 | 801.75 | 799.5 | 780.08 | 762.7 | 749.75 | 680.32 | 554.84 | 615.01 | 694.89 | 704.87 | 805.2 | 751.3 | 3628.91 | 765 | 462 | 520 | 447 | 561 | 682.1 | 599.5 | 350 | 934.92 | 0 | 814 | 803.4337 | 647.35 | 616 | 686 | 863 | 749.52 | 752.64 | 0 | 3628.91
14813 | 对焊法兰 | CL400 | 100 | RF | ASME B16.5-2017 | S32168(06Cr18Ni11Ti) | NB/T 47010 |  |  | 1 |  | 0 | 795 | 740.928 | 104 | 719 | 861 | 667 | 906 | 813.74 | 854 | 762.21 | 656 | 835 | 921.41 | 894.53 | 915.17 | 843 | 955.8 | 845.88 | 874.5 | 789 | 910 | 991.2 | 938 | 965.74 | 988 | 780.08 | 922.2 | 906.54 | 861.78 | 863.69 | 888.98 | 906.3 | 897.19 | 969.9 | 911.9 | 3082.5 | 922.2 | 729.59 | 795 | 678 | 697 | 968.3 | 866.55 | 407 | 934.92 | 954 | 814 | 967.7681 | 774.4 | 890.4 | 822 | 863 | 902.83 | 910.03 | 104 | 3082.5
14814 | 对焊法兰 | CL400 | 125 | RF | ASME B16.5-2017 | S32168(06Cr18Ni11Ti) | NB/T 47010 |  |  | 1 |  | 0 | 965 | 930.784 | 12103 | 935 | 995 | 868 | 1100 | 1072.38 | 1036 | 991.1 | 859 | 1013 | 1118.44 | 1085.82 | 1518.23 | 1023 | 1756.28 | 843.41 | 1061.5 | 957 | 1104.6 | 1821.33 | 1250 | 1172.25 | 1280.5 | 946.68 | 1119.4 | 1100.39 | 1046.06 | 1048.38 | 1079.07 | 1100.1 | 1089.05 | 1177.3 | 1106.8 | 4178.5 | 1119.4 | 969.99 | 965 | 978 | 913 | 1175.4 | 1051.85 | 516 | 1134.84 | 1158 | 988 | 1174.7117 | 966.68 | 1080.8 | 998 | 1048 | 1095.89 | 1104.56 | 516 | 12103
14815 | 对焊法兰 | CL400 | 150 | RF | ASME B16.5-2017 | S32168(06Cr18Ni11Ti) | NB/T 47010 |  |  | 1 |  | 0 | 1295 | 1221.28 | 152.1 | 1185 | 1318 | 1100 | 1476 | 1413.98 | 1391 | 1256.36 | 1139 | 1360 | 1500.91 | 1457.13 | 1661.52 | 1373 | 1885.43 | 1377.88 | 1424.5 | 1285 | 1482.3 | 1955.26 | 1592 | 1573.13 | 1677 | 1270.08 | 1502.2 | 1476.69 | 1403.78 | 1406.89 | 1448.08 | 1476.3 | 1461.47 | 1579.9 | 1494.4 | 3288 | 1502.2 | 1291.06 | 1295 | 1342.5 | 1157 | 1577.3 | 1411.55 | 725 | 1522.92 | 1554 | 1326 | 1576.4336 | 1258.4 | 1450.4 | 1342 | 1406 | 1470.65 | 1482.35 | 152.1 | 3288
14816 | 对焊法兰 | CL400 | 200 | RF | ASME B16.5-2017 | S32168(06Cr18Ni11Ti) | NB/T 47010 |  |  | 1 |  | 0 | 2020 | 1926.304 | 184.2 | 1869 | 2013 | 1735 | 2303 | 2161.84 | 2169 | 1981.64 | 1744 | 2121 | 2341.18 | 2272.9 | 2571.4 | 2199 | 2789.68 | 2149.28 | 2222 | 2004 | 2312.2 | 3000.15 | 2506 | 2453.84 | 2470 | 1980.58 | 2343.2 | 2303.41 | 2189.68 | 2194.53 | 2258.78 | 2302.8 | 2279.66 | 2464.4 | 2306.2 | 3018.4 | 2343.2 | 1999.17 | 2020 | 1687.5 | 1824 | 2333.1 | 2201.8 | 1113 | 2351.76 | 2424 | 2068 | 2458.9931 | 2061.18 | 2262.4 | 2098 | 2192 | 2293.99 | 2312.21 | 184.2 | 3018.4
14817 | 对焊法兰 | CL400 | 250 | RF | ASME B16.5-2017 | S32168(06Cr18Ni11Ti) | NB/T 47010 |  |  | 1 |  | 0 | 2850 | 2716.736 | 241 | 2635 | 2874 | 2447 | 3249 | 3067.08 | 3061 | 2794.78 | 2431 | 2993 | 3303.15 | 3206.82 | 4232.92 | 3103 | 4707.61 | 3032.4 | 3135 | 2827 | 3217.5 | 5062.79 | 3615 | 3462.1 | 3403.8 | 2793.98 | 3306 | 3249.86 | 3089.4 | 3096.24 | 3129.98 | 3249 | 3216.36 | 3477 | 3269.5 | 3910.2 | 3306 | 2778 | 2850 | 2370 | 2573 | 3291.8 | 3106.5 | 1608 | 3318.08 | 3420 | 2918 | 3469.3704 | 2880.9 | 3146.4 | 2958 | 3093 | 3236.57 | 3217.54 | 241 | 5062.79
14818 | 对焊法兰 | CL400 | 300 | RF | ASME B16.5-2017 | S32168(06Cr18Ni11Ti) | NB/T 47010 |  |  | 1 |  | 0 | 4000 | 3951.616 | 310.5 | 3832 | 4268 | 3559 | 4560 | 4227.3 | 4296 | 4065.13 | 3454 | 4200 | 4636 | 4500.8 | 5058.735 | 4355 | 5628.73 | 4256 | 4400 | 3968 | 4515.8 | 6053.4 | 5385 | 4859.08 | 4774 | 3920.98 | 4640 | 4561.2 | 4336 | 4345.6 | 4392.96 | 4560 | 4514.19 | 4880 | 4534.9 | 3498.6 | 4640 | 4054.86 | 4000 | 3225 | 3742 | 4620 | 4360 | 2377 | 4656.96 | 4800 | 4096 | 4869.2841 | 4134.24 | 4416 | 4300 | 4340 | 4542.56 | 4515.84 | 310.5 | 6053.4
14819 | 对焊法兰 | CL400 | 350 | RF | ASME B16.5-2017 | S32168(06Cr18Ni11Ti) | NB/T 47010 |  |  | 1 |  | 0 | 5300 | 5754.432 | 314.7 | 5581 | 5921 | 5183 | 6042 | 6174.42 | 5692 | 5990.54 | 4762 | 5565 | 6142.7 | 5963.56 | 6122.6 | 5770 | 8642.79 | 5538.5 | 5830 | 5258 | 5983.5 | 10082.56 | 7831 | 6438.29 | 6807.6 | 5194.98 | 6148 | 5796.5 | 5745.2 | 5757.92 | 5820.67 | 6042 | 5872.3 | 6466 | 6025.3 | 3506.25 | 6148 | 5717.06 | 5300 | 4470 | 5216 | 6121.5 | 5450 | 3383 | 6170.47 | 6360 | 5427 | 6451.8104 | 5987.85 | 5851.2 | 5487 | 5751 | 6018.89 | 5983.49 | 314.7 | 10082.56
14820 | 对焊法兰 | CL400 | 400 | RF | ASME B16.5-2017 | S32168(06Cr18Ni11Ti) | NB/T 47010 |  |  | 1 |  | 0 | 6650 | 7277.632 | 351.2 | 7199 | 7475 | 6555 | 7581 | 7493.24 | 7142 | 7576.24 | 5917 | 6983 | 7707.35 | 7482.58 | 8475.5 | 7430 | 11536.27 | 5812.1 | 7315 | 6597 | 7507.6 | 13975.68 | 9994 | 8078.23 | 8419.6 | 6517.98 | 7714 | 7272.97 | 7208.6 | 7224.56 | 7303.3 | 7581 | 7323.17 | 8113 | 7510.2 | 4262.5 | 7715.77 | 7095.12 | 6650 | 6225 | 6449 | 7680.8 | 6703.5 | 4221 | 7742.2 | 7980 | 6810 | 8095.1943 | 7398.6 | 7341.6 | 6880 | 7216 | 7552.01 | 7507.58 | 351.2 | 13975.68
14821 | 对焊法兰 | CL400 | 450 | RF | ASME B16.5-2017 | S32168(06Cr18Ni11Ti) | NB/T 47010 |  |  | 1 |  | 0 | 8150 | 8891.136 | 589.4 | 8878 | 9209 | 8009 | 9291 | 9217.1 | 8753 | 9255.94 | 7160 | 8558 | 9445.85 | 9170.38 | 10261.68 | 9106 | 13311.33 | 7123.1 | 8965 | 8085 | 9169.1 | 16126.08 | 12311 | 9900.38 | 10465.6 | 7987.98 | 9454 | 9233.3 | 8834.6 | 8696.05 | 8787.92 | 9291 | 8961.49 | 9943 | 9174.4 | 3781.25 | 9454 | 8594.73 | 8150 | 7425 | 7870 | 8899.8 | 8175 | 5349 | 9488.56 | 9780 | 8346 | 9921.1708 | 9570 | 8785.7 | 8428 | 8843 | 9255.47 | 9169.08 | 589.4 | 16126.08
14822 | 对焊法兰 | CL400 | 500 | RF | ASME B16.5-2017 | S32168(06Cr18Ni11Ti) | NB/T 47010 |  |  | 1 |  | 0 | 10100 | 10990.432 | 921.6 | 10974 | 11144 | 9899 | 11514 | 11081.26 | 10847 | 11445.28 | 8549 | 10605 | 11705.9 | 11364.52 | 12816.98 | 11285 | 16549.22 | 10554.5 | 11110 | 10019 | 11362.9 | 20048.64 | 15176 | 12269.19 | 12542.6 | 9898.98 | 11716 | 11442.49 | 10948.4 | 10776.7 | 10890.55 | 11514 | 10928.65 | 12322 | 11349.3 | 3174 | 11716 | 10236.42 | 10100 | 8940 | 9374 | 11029.2 | 9600 | 5947 | 11758.82 | 12120 | 10342 | 12294.9553 | 11418 | 10887.8 | 10423 | 10959 | 11469.96 | 11362.9 | 921.6 | 20048.64
14823 | 对焊法兰 | CL400 | 550 | RF | ASME B16.5-2017 | S32168(06Cr18Ni11Ti) | NB/T 47010 |  |  | 1 |  | 0 | 9400 | 68 | 2541.3 | 13579 | 13297 | 14237 | 14022 | 13063.76 | 13694 | 11868.47 | 10109 | 13592 | 0 | 13839.96 | 15387.46 | 13743 | 13260.08 | 10619.1 | 13970 | 12202 | 13838 | 24640 | 22534 | 14212.82 | 13826 | 12054.98 | 14268 | 13934.92 | 11468.4 | 11601.2 | 19948.03 | 14820 | 12762.12 | 14274 | 13822.3 | 3174 | 14270 | 11655 | 12500 | 11775 | 11047 | 13431.6 | 10050 | 8170 | 14068.09 | 0 | 12595 | 14242.6669 | 13926 | 19943 | 12694 | 15733 | 13968.37 | 13837.99 | 0 | 24640
14824 | 对焊法兰 | CL400 | 600 | RF | ASME B16.5-2017 | S32168(06Cr18Ni11Ti) | NB/T 47010 |  |  | 1 |  | 0 | 14500 | 15806.464 | 3741 | 15782 | 16343 | 14237 | 16530 | 16269.92 | 15573 | 16535.86 | 12345 | 15225 | 16805.5 | 16315.4 | 17957.94 | 16202 | 23432.84 | 15152.5 | 15950 | 14384 | 16313.1 | 28387.84 | 22534 | 17614.18 | 18321 | 14210.98 | 16820 | 16427.34 | 15718 | 15471.5 | 15634.94 | 16530 | 15762.26 | 17690 | 16305 | 3036 | 16820 | 14708.61 | 14500 | 16875 | 13453 | 15834 | 14000 | 9290 | 16881.48 | 17400 | 14848 | 17651.1698 | 16434 | 15631 | 14964 | 15733 | 16466.78 | 16313.08 | 3036 | 28387.84
14825 | 螺纹法兰 | CL400 | 15 | RF | ASME B16.5-2017 | S32168(06Cr18Ni11Ti) | NB/T 47010 |  |  | 0.1 |  | 0 | 4.641 | 6.8 | 510.2 | 4.5 | 7.1 | 5.3 | 8.2 | 5.978 | 7.6 | 5.647 | 4.4 | 10.5 | 8.398 | 4.889 | 4.5448 | 8.2 | 6.85 | 6.422 | 8.873 | 8.5 | 5.57 | 6.552 | 6.3 | 8.802 | 7.15 | 7.742 | 7.721 | 7.325 | 4.496 | 5.2 | 7.917 | 8.45 | 5.751 | 8.84 | 8.74 | 351.9 | 6.036 | 4.216 | 8.6 | 4.5 | 3.6 | 4.66 | 7.28 | 4.3 | 4.204 | 0 | 8.8 | 8.8205 | 4.884 | 7.644 | 8.3 | 19.2 | 4.934 | 5.555 | 0 | 510.2
14826 | 螺纹法兰 | CL400 | 20 | RF | ASME B16.5-2017 | S32168(06Cr18Ni11Ti) | NB/T 47010 |  |  | 0.1 |  | 0 | 6.936 | 7.1672 | 600.1 | 6.6 | 10.3 | 7.5 | 8.8 | 9.15 | 8.1 | 8.131 | 7.2 | 12.7 | 9.044 | 7.944 | 7.6693 | 8.8 | 8.752 | 6.916 | 9.555 | 9.2 | 8.32 | 9.792 | 9.2 | 9.479 | 11.7 | 8.33 | 8.239 | 7.889 | 7.306 | 7.8 | 8.526 | 9.1 | 8.016 | 9.52 | 9.09 | 420.9 | 7.698 | 6.865 | 9.2 | 6.3 | 5.9 | 8 | 7.84 | 5.4 | 7.05 | 0 | 10.7 | 9.4989 | 8.382 | 8.232 | 8.9 | 20.7 | 8.018 | 8.303 | 0 | 600.1
14827 | 螺纹法兰 | CL400 | 25 | RF | ASME B16.5-2017 | S32168(06Cr18Ni11Ti) | NB/T 47010 |  |  | 0.1 |  | 0 | 8.109 | 8.3793 | 740.698 | 7.8 | 11.3 | 8.7 | 11.3 | 11.468 | 10.5 | 9.41 | 9.3 | 14 | 11.628 | 9.778 | 9.3736 | 11.3 | 11.036 | 8.892 | 12.285 | 10.1 | 9.72 | 11.448 | 12.1 | 12.188 | 14.3 | 10.682 | 10.308 | 10.143 | 8.992 | 9.1 | 10.962 | 11.7 | 10.009 | 12.24 | 11.66 | 420.9 | 9.195 | 8.724 | 11.9 | 8.25 | 7.3 | 9.58 | 10.08 | 5.6 | 9.12 | 0 | 12.5 | 12.2136 | 10.032 | 10.584 | 11.5 | 22.4 | 9.868 | 9.702 | 0 | 740.698
14828 | 螺纹法兰 | CL400 | 32 | RF | ASME B16.5-2017 | S32168(06Cr18Ni11Ti) | NB/T 47010 |  |  | 0.1 |  | 0 | 10.404 | 10.7508 | 903.343 | 9.9 | 13.8 | 10.9 | 17 | 15.982 | 15.7 | 11.405 | 12.6 | 16.7 | 17.442 | 12.833 | 12.555 | 15.5 | 14.384 | 13.338 | 18.428 | 14.7 | 12.48 | 13.464 | 15 | 18.281 | 18.2 | 15.974 | 14.965 | 15.215 | 11.802 | 13 | 16.444 | 17.55 | 13.767 | 18.36 | 16.03 | 393.3 | 12.736 | 11.772 | 17.8 | 9.75 | 9.6 | 12.79 | 15.12 | 7.5 | 11.448 | 0 | 13.4 | 18.3194 | 13.398 | 15.876 | 17.2 | 25.2 | 12.952 | 12.45 | 0 | 903.343
14829 | 螺纹法兰 | CL400 | 40 | RF | ASME B16.5-2017 | S32168(06Cr18Ni11Ti) | NB/T 47010 |  |  | 0.1 |  | 0 | 15.045 | 15.5465 | 906.07 | 14.4 | 20.1 | 15.3 | 20.2 | 21.594 | 18.6 | 16.799 | 16.2 | 22.2 | 20.672 | 18.944 | 18.2928 | 17 | 17.048 | 15.808 | 21.84 | 17.4 | 18.04 | 19.47 | 20.9 | 21.667 | 24 | 18.914 | 17.552 | 18.032 | 17.422 | 18.2 | 19.489 | 20.8 | 18.857 | 21.76 | 18.94 | 427.8 | 18.525 | 16.501 | 21.1 | 14.25 | 13.9 | 18.65 | 17.92 | 10 | 16.429 | 0 | 17.1 | 21.7125 | 17.908 | 18.816 | 14.3 | 22.4 | 19.12 | 18.005 | 0 | 906.07
14830 | 螺纹法兰 | CL400 | 50 | RF | ASME B16.5-2017 | S32168(06Cr18Ni11Ti) | NB/T 47010 |  |  | 0.1 |  | 0 | 18.513 | 19.1301 | 906.07 | 17.7 | 23.4 | 18.7 | 25.8 | 28.426 | 23.9 | 20.686 | 19.9 | 26.3 | 26.486 | 23.222 | 23.0649 | 21.7 | 21.843 | 20.254 | 27.983 | 22.3 | 22.2 | 23.958 | 26.7 | 27.761 | 28.2 | 24.206 | 22.208 | 23.103 | 21.356 | 22.1 | 24.97 | 26.65 | 23.446 | 27.88 | 24.34 | 351.9 | 20.817 | 19.91 | 27.1 | 18.75 | 17 | 22.81 | 22.96 | 12.6 | 19.21 | 0 | 22.1 | 27.8193 | 21.901 | 24.108 | 20.5 | 25.5 | 23.437 | 22.152 | 0 | 906.07
14831 | 螺纹法兰 | CL400 | 65 | RF | ASME B16.5-2017 | S32168(06Cr18Ni11Ti) | NB/T 47010 |  |  | 0.1 |  | 0 | 31.8 | 28.7215 | 5.7 | 26.5 | 29.1 | 27.6 | 33.6 | 42.09 | 34.3 | 30.427 | 28.7 | 37.2 | 38.114 | 30.962 | 34.1428 | 31.3 | 31.432 | 22.981 | 40.268 | 29.3 | 33.33 | 35.97 | 32 | 39.948 | 40.8 | 34.79 | 31.522 | 33.246 | 31.472 | 32.5 | 35.932 | 38.35 | 32.07 | 40.12 | 34.36 | 351.9 | 28.507 | 26.804 | 38.9 | 24.75 | 25 | 29.38 | 33.04 | 17.3 | 28.977 | 0 | 29.6 | 40.0319 | 31.944 | 34.692 | 23.9 | 34.8 | 31.25 | 33.262 | 0 | 351.9
14832 | 螺纹法兰 | CL400 | 80 | RF | ASME B16.5-2017 | S32168(06Cr18Ni11Ti) | NB/T 47010 |  |  | 0.1 |  | 0 | 34.05 | 35.8887 | 3.456 | 33.1 | 37 | 34.2 | 41.6 | 59.414 | 42.5 | 38.02 | 38 | 45.4 | 42.304 | 42.02 | 37.1635 | 38.7 | 38.891 | 36.062 | 51.188 | 36.2 | 38.71 | 44.946 | 39.4 | 44.339 | 55.8 | 43.022 | 38.765 | 41.135 | 42.712 | 45.396 | 41.543 | 47.45 | 42.203 | 44.53 | 42.52 | 351.9 | 37.828 | 34.55 | 40.2 | 35.25 | 32 | 38.96 | 40.88 | 22.4 | 39.196 | 0 | 34.4 | 44.4321 | 42.35 | 40.88 | 29.6 | 46.4 | 42.41 | 38.631 | 0 | 351.9
14833 | 螺纹法兰 | CL400 | 90 | RF | ASME B16.5-2017 | S32168(06Cr18Ni11Ti) | NB/T 47010 |  |  | 0.1 |  | 0 | 36.5 | 50.2231 | 7.98 | 46.3 | 48.4 | 47.6 | 41.6 | 77.104 | 55.3 | 53.205 | 48.2 | 69.9 | 0 | 53.631 | 46.7062 | 50.6 | 62.865 | 37.003 | 66.413 | 47.1 | 54.16 | 82.5 | 51.7 | 49.38 | 67.8 | 69.482 | 50.407 | 53.814 | 48.965 | 55.484 | 52.356 | 47.71 | 52.34 | 49.593 | 55.91 | 379.5 | 47.432 | 38.839 | 40.2 | 44.7 | 42.2 | 49.2 | 47.6 | 29.8 | 64.68 | 0 | 67.5 | 49.4837 | 53.482 | 51.52 | 49.7 | 75 | 54.129 | 54.054 | 0 | 379.5
14834 | 螺纹法兰 | CL400 | 100 | RF | ASME B16.5-2017 | S32168(06Cr18Ni11Ti) | NB/T 47010 |  |  | 0.1 |  | 0 | 44.55 | 57.443 | 15.396 | 52.9 | 55.3 | 54.3 | 67.3 | 90.646 | 63.4 | 60.854 | 61.9 | 75.3 | 68.381 | 65.242 | 77.0308 | 62.5 | 62.865 | 51.566 | 75.075 | 58.5 | 61.96 | 98.868 | 64 | 71.671 | 84.6 | 69.482 | 62.048 | 66.492 | 56.64 | 63.05 | 67.152 | 76.7 | 66.396 | 71.98 | 68.72 | 317.86 | 70.346 | 54.595 | 64.9 | 67.8 | 51.3 | 61.77 | 66.08 | 35 | 62.328 | 0 | 101.8 | 71.8215 | 67.155 | 66.08 | 61.1 | 75 | 65.848 | 61.829 | 0 | 317.86
14835 | 螺纹法兰 | CL400 | 125 | RF | ASME B16.5-2017 | S32168(06Cr18Ni11Ti) | NB/T 47010 |  |  | 0.1 |  | 0 | 53 | 74.1489 | 18.81 | 68.3 | 71.5 | 69.8 | 80.4 | 126.026 | 75.7 | 78.552 | 76.8 | 89.1 | 81.71 | 77.959 | 129.5687 | 74.7 | 75.118 | 54.92 | 92.4 | 69.9 | 79.98 | 188.76 | 76.3 | 85.641 | 105 | 83.006 | 73.948 | 79.452 | 67.68 | 75.66 | 80.241 | 91.65 | 79.337 | 86.01 | 82.12 | 421.51 | 103.344 | 56.456 | 77.6 | 97.8 | 65.6 | 77.35 | 78.96 | 43.2 | 79.78 | 0 | 115.9 | 85.8208 | 84.095 | 78.96 | 72.9 | 89.7 | 78.682 | 79.815 | 0 | 421.51
14836 | 螺纹法兰 | CL400 | 150 | RF | ASME B16.5-2017 | S32168(06Cr18Ni11Ti) | NB/T 47010 |  |  | 0.1 |  | 0 | 72.5 | 93.3317 | 23.518 | 86 | 101.5 | 87.7 | 114.6 | 174.094 | 107.9 | 98.874 | 103 | 125.1 | 116.48 | 111.133 | 140.2338 | 106.5 | 107.083 | 87.837 | 127.05 | 99.7 | 100.67 | 239.712 | 108.4 | 122.084 | 139.8 | 118.286 | 104.992 | 106.622 | 96.48 | 108.446 | 114.387 | 130.65 | 113.098 | 122.61 | 117.06 | 352.41 | 142.73 | 80.48 | 110.6 | 134.25 | 83.3 | 101.84 | 112.56 | 64 | 182.621 | 0 | 170 | 122.3404 | 110.715 | 112.56 | 104.1 | 127.8 | 112.164 | 100.46 | 0 | 352.41
14837 | 螺纹法兰 | CL400 | 200 | RF | ASME B16.5-2017 | S32168(06Cr18Ni11Ti) | NB/T 47010 |  |  | 0.1 |  | 0 | 100 | 150.722 | 35.412 | 113.6 | 154.4 | 141 | 173.3 | 292.434 | 163.2 | 159.672 | 156.2 | 186.9 | 176.168 | 168.082 | 211.6184 | 165.5 | 144.604 | 132.848 | 190.575 | 150.8 | 162.56 | 290.664 | 165 | 184.645 | 205.8 | 178.85 | 158.285 | 161.26 | 145.92 | 156.364 | 173.003 | 197.6 | 171.054 | 185.44 | 170.24 | 318.78 | 206.854 | 115.275 | 167.2 | 168.75 | 134.5 | 150.15 | 170.24 | 96 | 277.983 | 0 | 266.1 | 185.0328 | 173.03 | 170.24 | 157.4 | 193.2 | 169.641 | 162.231 | 0 | 318.78
14838 | 螺纹法兰 | CL400 | 250 | RF | ASME B16.5-2017 | S32168(06Cr18Ni11Ti) | NB/T 47010 |  |  | 0.1 |  | 0 | 135 | 217.7037 | 47.388 | 164.1 | 209.7 | 203.3 | 235.4 | 444.934 | 221.8 | 230.631 | 213.5 | 252.3 | 239.334 | 228.348 | 342.5878 | 224.8 | 196.453 | 180.481 | 259.875 | 204.8 | 226.71 | 530.376 | 224.1 | 250.85 | 226.32 | 242.942 | 214.681 | 219.08 | 198.26 | 221.936 | 226.787 | 268.45 | 232.385 | 251.93 | 231.28 | 422.73 | 321.065 | 159.88 | 227.2 | 237 | 186.5 | 205.8 | 231.28 | 135.6 | 454.371 | 0 | 338.6 | 251.3768 | 237.16 | 227.976 | 213.8 | 262.5 | 230.466 | 226.251 | 0 | 530.376
14839 | 螺纹法兰 | CL400 | 300 | RF | ASME B16.5-2017 | S32168(06Cr18Ni11Ti) | NB/T 47010 |  |  | 0.1 |  | 0 | 190 | 308.6639 | 48.7 | 232.7 | 295.1 | 287.9 | 336.3 | 656.36 | 316.8 | 326.992 | 306.2 | 358.5 | 341.905 | 326.211 | 410.2179 | 321.2 | 280.647 | 257.83 | 369.6 | 292.6 | 321.43 | 644.226 | 320.1 | 358.357 | 315.56 | 347.018 | 306.261 | 312.971 | 271.432 | 302.64 | 323.981 | 383.5 | 331.979 | 359.9 | 330.4 | 353.43 | 407.604 | 230.31 | 324.5 | 322.5 | 271 | 299.25 | 330.4 | 188.1 | 540.384 | 0 | 427.8 | 359.1095 | 344.85 | 325.68 | 305.5 | 375 | 329.238 | 320.774 | 0 | 656.36
14840 | 螺纹法兰 | CL400 | 350 | RF | ASME B16.5-2017 | S32168(06Cr18Ni11Ti) | NB/T 47010 |  |  | 0.1 |  | 0 | 265 | 456.9617 | 78.12 | 344.4 | 408.6 | 425.8 | 495.9 | 879.864 | 467.2 | 484.096 | 427.5 | 526.5 | 504.165 | 481.023 | 488.1704 | 473.6 | 413.835 | 355.395 | 531.3 | 431.5 | 475.87 | 776.094 | 443.3 | 528.425 | 447.12 | 511.658 | 451.133 | 440.989 | 400.222 | 378.3 | 477.734 | 565.5 | 489.529 | 530.7 | 487.2 | 319.7 | 509.939 | 321.962 | 478.5 | 447 | 375.9 | 415.28 | 487.2 | 259.4 | 636.369 | 0 | 581.1 | 529.5347 | 478.555 | 480.24 | 450.5 | 552.9 | 485.486 | 474.897 | 0 | 879.864
14841 | 螺纹法兰 | CL400 | 400 | RF | ASME B16.5-2017 | S32168(06Cr18Ni11Ti) | NB/T 47010 |  |  | 0.1 |  | 0 | 290 | 605.3122 | 104.16 | 456.2 | 533.5 | 563.7 | 655.5 | 1205.726 | 617.6 | 641.255 | 549.4 | 694.5 | 666.425 | 635.835 | 702.8823 | 642.5 | 547.023 | 447.925 | 698.775 | 570.4 | 630.36 | 1096.656 | 578.7 | 698.493 | 567.64 | 676.298 | 596.005 | 582.917 | 529.032 | 529.62 | 631.488 | 747.5 | 647.078 | 701.5 | 644 | 423.95 | 701.572 | 414.614 | 632.5 | 622.5 | 480.4 | 530.25 | 644 | 349.1 | 900.64 | 0 | 712.2 | 699.9598 | 611.05 | 634.8 | 595.5 | 730.9 | 641.735 | 629.069 | 0 | 1205.726
14842 | 螺纹法兰 | CL400 | 450 | RF | ASME B16.5-2017 | S32168(06Cr18Ni11Ti) | NB/T 47010 |  |  | 0.1 |  | 0 | 330 | 741.6998 | 144.264 | 523.2 | 647 | 690.5 | 803.7 | 1514.63 | 757.2 | 785.741 | 654.6 | 850.5 | 817.095 | 779.589 | 857.3641 | 787.7 | 670.698 | 549.195 | 872.025 | 699.4 | 772.38 | 1426.26 | 701.8 | 856.413 | 692.76 | 829.178 | 730.529 | 695.547 | 648.645 | 617.89 | 760.182 | 916.5 | 793.374 | 860.1 | 758.02 | 354.45 | 886.481 | 493.533 | 775.5 | 742.5 | 581.8 | 619.92 | 789.6 | 404.6 | 1114.425 | 0 | 899.2 | 858.2115 | 744.15 | 759.99 | 730 | 896.1 | 786.822 | 770.801 | 0 | 1514.63
14843 | 螺纹法兰 | CL400 | 500 | RF | ASME B16.5-2017 | S32168(06Cr18Ni11Ti) | NB/T 47010 |  |  | 0.1 |  | 0 | 390 | 904.3847 | 241.92 | 638 | 760 | 841.8 | 980.4 | 1890.512 | 923.6 | 958.086 | 789 | 1036.5 | 996.74 | 950.988 | 1089.5319 | 960.9 | 818.157 | 702.62 | 1039.5 | 853.1 | 941.8 | 1833.81 | 849.6 | 1044.703 | 836.28 | 1011.458 | 890.923 | 848.469 | 791.252 | 743.99 | 927.314 | 1118 | 967.804 | 1049.2 | 924.67 | 354.705 | 1118.507 | 595.475 | 946 | 894 | 698.1 | 735.84 | 963.2 | 512 | 1417.339 | 0 | 1100.3 | 1046.8969 | 883.3 | 927.08 | 890.4 | 1093.1 | 959.812 | 939.878 | 0 | 1890.512
14844 | 螺纹法兰 | CL400 | 600 | RF | ASME B16.5-2017 | S32168(06Cr18Ni11Ti) | NB/T 47010 |  |  | 0.1 |  | 0 | 525 | 1289.6217 | 376.32 | 909.7 | 1157.7 | 1200 | 1447.8 | 2887.374 | 1364 | 1366.198 | 1177 | 1528.5 | 1471.93 | 1404.366 | 1545.4608 | 1419 | 1208.208 | 1037.59 | 1541.925 | 1259.8 | 1342.97 | 2624.82 | 1255.9 | 1542.759 | 1252.12 | 1493.618 | 1315.191 | 1252.972 | 1168.444 | 1160.12 | 1369.405 | 1651 | 1410.532 | 1549.4 | 1365.5 | 431.21 | 1182.085 | 890.65 | 1397 | 1687.5 | 1039.7 | 1103.76 | 1366.4 | 783.3 | 2005.715 | 0 | 1301.4 | 1545.9988 | 1324.95 | 1369.06 | 1314.9 | 1614.2 | 1417.396 | 1340.232 | 0 | 2887.374
14845 | 松套法兰 | CL400 | 15 | RF | ASME B16.5-2017 | S32168(06Cr18Ni11Ti) | NB/T 47010 |  |  | 0.1 |  | 0 | 4.641 | 6.8 | 553.728 | 4.7 | 6.2 | 10.2 | 5.6 | 5.246 | 7 | 5.363 | 4.1 | 6 | 8.151 | 4.889 | 8.3282 | 7.6 | 16.919 | 3.488 | 8.45 | 8.5 | 5.44 | 5.824 | 6.8 | 8.543 | 5 | 3.626 | 6.985 | 6.713 | 6.955 | 5.2 | 7.139 | 5.733 | 5.665 | 8.84 | 8.11 | 382.525 | 4.934 | 3.491 | 7.8 | 4.5 | 3.8 | 4.16 | 7.02 | 3.5 | 10.488 | 4.095 | 4.5 | 8.5609 | 4.356 | 7.54 | 8.3 | 9.3 | 4.934 | 5.428 | 3.488 | 553.728
14846 | 松套法兰 | CL400 | 20 | RF | ASME B16.5-2017 | S32168(06Cr18Ni11Ti) | NB/T 47010 |  |  | 0.1 |  | 0 | 6.936 | 6.8 | 658.016 | 7 | 10.1 | 13 | 8.4 | 8.174 | 7.5 | 7.568 | 6.8 | 8.2 | 8.778 | 7.944 | 12.4466 | 8.2 | 13.425 | 5.862 | 9.1 | 8.5 | 8.13 | 8.704 | 13 | 9.2 | 7 | 6.096 | 7.522 | 7.23 | 7.49 | 7.8 | 7.688 | 8.568 | 7.923 | 9.52 | 8.61 | 313.2 | 7.7 | 5.753 | 8.4 | 6.3 | 6.4 | 7.28 | 7.56 | 5 | 15.674 | 6.12 | 7.4 | 9.2193 | 7.563 | 8.12 | 10.3 | 8.3 | 8.018 | 8.117 | 5 | 658.016
14847 | 松套法兰 | CL400 | 25 | RF | ASME B16.5-2017 | S32168(06Cr18Ni11Ti) | NB/T 47010 |  |  | 0.1 |  | 0 | 8.109 | 7.5684 | 773.056 | 8.2 | 10.9 | 15.1 | 10 | 10.614 | 9.7 | 8.976 | 8.8 | 9.5 | 11.286 | 9.778 | 14.8261 | 10.6 | 17.261 | 7.074 | 11.7 | 9.8 | 9.51 | 10.176 | 13 | 11.829 | 8 | 7.11 | 9.671 | 9.295 | 9.63 | 10.4 | 9.884 | 10.017 | 9.889 | 12.24 | 11.09 | 424.56 | 8.942 | 7.424 | 10.8 | 8.25 | 7.5 | 8.32 | 9.72 | 5.2 | 18.67 | 7.155 | 9.5 | 11.8538 | 9.075 | 10.44 | 12.6 | 10.1 | 9.868 | 9.487 | 5.2 | 773.056
14848 | 松套法兰 | CL400 | 32 | RF | ASME B16.5-2017 | S32168(06Cr18Ni11Ti) | NB/T 47010 |  |  | 0.1 |  | 0 | 10.404 | 9.7104 | 909.6 | 10.5 | 13 | 18.7 | 13.8 | 14.274 | 14.5 | 10.773 | 11.8 | 12.2 | 16.929 | 12.833 | 20.4087 | 15.1 | 25.892 | 9.884 | 17.55 | 13.8 | 12.19 | 10.812 | 19.4 | 17.744 | 11 | 9.094 | 14.507 | 13.944 | 14.445 | 11.7 | 14.826 | 12.852 | 13.587 | 18.36 | 16.41 | 334.08 | 13.1 | 9.882 | 16.2 | 9.75 | 9.6 | 10.92 | 14.58 | 6.9 | 14.424 | 9.18 | 12.1 | 17.7813 | 12.1 | 15.66 | 17.7 | 14.3 | 12.952 | 12.166 | 6.9 | 909.6
14849 | 松套法兰 | CL400 | 40 | RF | ASME B16.5-2017 | S32168(06Cr18Ni11Ti) | NB/T 47010 |  |  | 0.1 |  | 0 | 15.045 | 14.042 | 1072 | 15.1 | 18.5 | 24.1 | 19.2 | 20.252 | 17.2 | 15.578 | 15.2 | 17.7 | 20.064 | 18.944 | 28.2793 | 17 | 30.687 | 14.293 | 20.8 | 16.4 | 17.64 | 15.635 | 25.8 | 21.029 | 15.5 | 13.152 | 17.194 | 16.526 | 16.384 | 15.6 | 17.572 | 18.585 | 18.643 | 21.76 | 17.57 | 307.12 | 17.384 | 13.782 | 19.2 | 14.25 | 13.9 | 16.11 | 17.28 | 9.3 | 19.986 | 13.275 | 17.4 | 21.0732 | 16.381 | 18.56 | 19.4 | 16.9 | 19.12 | 17.604 | 9.3 | 1072
14850 | 松套法兰 | CL400 | 50 | RF | ASME B16.5-2017 | S32168(06Cr18Ni11Ti) | NB/T 47010 |  |  | 0.1 |  | 0 | 18.513 | 17.2788 | 1200 | 18.6 | 22.6 | 28.3 | 23.9 | 25.132 | 22 | 20.074 | 18.3 | 21.8 | 25.707 | 23.222 | 35.2348 | 21.7 | 23.403 | 15.068 | 26.65 | 21 | 21.7 | 19.239 | 38.4 | 26.944 | 19.5 | 16.106 | 22.029 | 21.173 | 20.992 | 20.8 | 22.514 | 22.869 | 23.172 | 27.88 | 22.79 | 397.86 | 20.473 | 16.328 | 24.6 | 18.75 | 17 | 19.23 | 22.14 | 11.5 | 24.902 | 16.335 | 20.4 | 27.0006 | 19.916 | 23.78 | 23 | 21.7 | 23.437 | 21.653 | 11.5 | 1200
14851 | 松套法兰 | CL400 | 65 | RF | ASME B16.5-2017 | S32168(06Cr18Ni11Ti) | NB/T 47010 |  |  | 0.1 |  | 0 | 31.8 | 23.7524 | 3.623 | 21 | 25.7 | 42.8 | 30.8 | 37.454 | 31.7 | 25.231 | 26.8 | 32.7 | 36.993 | 30.962 | 50.3354 | 31.3 | 33.678 | 17.683 | 38.35 | 28.3 | 29.83 | 26.447 | 51.8 | 38.773 | 27.5 | 22.104 | 31.701 | 30.469 | 30.208 | 28.6 | 32.398 | 31.437 | 31.677 | 40.12 | 30.05 | 355.98 | 28.507 | 23.831 | 35.4 | 24.75 | 23.5 | 27.05 | 31.86 | 15.7 | 31.693 | 22.455 | 29.8 | 38.8544 | 28.19 | 34.22 | 30.6 | 31.1 | 31.25 | 29.77 | 3.623 | 355.98
14852 | 松套法兰 | CL400 | 80 | RF | ASME B16.5-2017 | S32168(06Cr18Ni11Ti) | NB/T 47010 |  |  | 0.1 |  | 0 | 34.05 | 30.2736 | 6.069 | 26.8 | 31.1 | 53.9 | 41.7 | 52.826 | 39.2 | 32.159 | 35.3 | 40.9 | 40.917 | 42.02 | 40.5298 | 36.6 | 41.669 | 29.748 | 48.75 | 35 | 34.91 | 33.708 | 66.2 | 42.885 | 37 | 28.102 | 39.223 | 36.726 | 37.376 | 35.308 | 37.17 | 40.068 | 41.717 | 44.53 | 40.49 | 356.133 | 36.318 | 30.31 | 36.5 | 35.25 | 29.9 | 36.56 | 39.42 | 20.5 | 42.872 | 28.62 | 40.2 | 42.9751 | 37.461 | 40.515 | 37.7 | 38.5 | 42.41 | 34.836 | 6.069 | 356.133
14853 | 松套法兰 | CL400 | 90 | RF | ASME B16.5-2017 | S32168(06Cr18Ni11Ti) | NB/T 47010 |  |  | 0.1 |  | 0 | 36.5 | 43.2208 | 7.235 | 38.2 | 44.3 | 84.7 | 40.9 | 68.93 | 52.1 | 45.912 | 45 | 52.4 | 0 | 53.631 | 83.8923 | 47.9 | 65.671 | 33.497 | 62.7 | 45.6 | 49.83 | 60.95 | 74.8 | 49.441 | 48.88 | 44.11 | 50.362 | 48.047 | 46.456 | 45.396 | 46.845 | 46.242 | 50.873 | 49.654 | 49.73 | 432.946 | 47.236 | 38.272 | 36.5 | 44.7 | 42.7 | 44.58 | 43.2 | 29.8 | 88.741 | 45.63 | 67 | 49.5448 | 47.324 | 51.06 | 49.5 | 62.2 | 54.129 | 49.731 | 0 | 432.946
14854 | 松套法兰 | CL400 | 100 | RF | ASME B16.5-2017 | S32168(06Cr18Ni11Ti) | NB/T 47010 |  |  | 0.1 |  | 0 | 44.55 | 47.5524 | 12.096 | 42 | 48.7 | 89.2 | 86.2 | 62.464 | 63.4 | 51.879 | 57.9 | 62 | 66.139 | 65.242 | 83.8923 | 59.2 | 65.671 | 50.74 | 64.9 | 56.6 | 54.82 | 67.536 | 100.7 | 69.322 | 61.1 | 44.11 | 62.227 | 59.366 | 58.764 | 52.962 | 60.084 | 67.26 | 65.609 | 71.98 | 61.13 | 384.065 | 70.247 | 48.531 | 59 | 67.8 | 46.9 | 57.6 | 63.72 | 31.5 | 88.741 | 57.0591 | 67 | 69.4676 | 58.751 | 65.49 | 60.9 | 62.2 | 65.848 | 54.709 | 12.096 | 384.065
14855 | 松套法兰 | CL400 | 125 | RF | ASME B16.5-2017 | S32168(06Cr18Ni11Ti) | NB/T 47010 |  |  | 0.1 |  | 0 | 53 | 62.6892 | 15.698 | 55.4 | 64.2 | 134.5 | 160.2 | 77.836 | 75.7 | 67.061 | 71.9 | 74 | 79.031 | 77.959 | 155.7999 | 70.7 | 78.472 | 49.077 | 77.55 | 67.7 | 72.28 | 137.28 | 123.7 | 82.833 | 74.73 | 58.09 | 74.356 | 70.937 | 70.218 | 68.094 | 71.795 | 80.37 | 78.397 | 86.01 | 73.07 | 321.54 | 105.103 | 60.44 | 70.5 | 97.8 | 61.8 | 72.62 | 76.14 | 40.4 | 164.805 | 70.0239 | 100.5 | 83.0069 | 73.843 | 78.255 | 72.8 | 74.4 | 78.682 | 72.128 | 15.698 | 321.54
14856 | 松套法兰 | CL400 | 150 | RF | ASME B16.5-2017 | S32168(06Cr18Ni11Ti) | NB/T 47010 |  |  | 0.1 |  | 0 | 72.5 | 79.968 | 16.916 | 70.7 | 81.9 | 183.8 | 198.2 | 107.97 | 107.9 | 85.545 | 96.6 | 105.5 | 112.661 | 111.133 | 192.8433 | 100.8 | 111.864 | 76.808 | 110.55 | 96.5 | 92.2 | 169.968 | 164 | 118.082 | 99.17 | 74.098 | 105.997 | 101.123 | 100.098 | 88.27 | 102.346 | 114.57 | 111.758 | 122.61 | 108.04 | 426.39 | 144.396 | 80.9 | 100.5 | 134.25 | 79 | 95.16 | 108.54 | 57.7 | 203.989 | 92.7397 | 122.1 | 118.33 | 97.02 | 111.555 | 103.7 | 106 | 112.164 | 92.01 | 16.916 | 426.39
14857 | 松套法兰 | CL400 | 200 | RF | ASME B16.5-2017 | S32168(06Cr18Ni11Ti) | NB/T 47010 |  |  | 0.1 |  | 0 | 100 | 127.5204 | 15.698 | 117.1 | 127.5 | 253.8 | 284.5 | 164.09 | 163.2 | 141.427 | 147.2 | 159.6 | 170.392 | 168.082 | 276.7355 | 161.1 | 142.869 | 117.772 | 170.5 | 145.9 | 147.02 | 244.08 | 256.1 | 178.591 | 143.35 | 115.464 | 160.314 | 152.942 | 151.392 | 141.232 | 154.792 | 173.28 | 169.027 | 185.44 | 161.92 | 356.49 | 205.818 | 123.656 | 152 | 168.75 | 123.1 | 137.03 | 164.16 | 86.9 | 286.756 | 139.2683 | 184.5 | 178.966 | 161.876 | 168.72 | 157 | 160.3 | 169.641 | 146.72 | 15.698 | 356.49
14858 | 松套法兰 | CL400 | 250 | RF | ASME B16.5-2017 | S32168(06Cr18Ni11Ti) | NB/T 47010 |  |  | 0.1 |  | 0 | 135 | 205.2988 | 16.916 | 188.5 | 210.3 | 354.8 | 495.6 | 254.126 | 221.8 | 221.815 | 225.6 | 216.8 | 231.487 | 228.348 | 482.1082 | 218.9 | 194.095 | 192.717 | 231 | 198.2 | 236.7 | 424.944 | 359.7 | 242.626 | 224.66 | 190.125 | 217.796 | 207.78 | 205.674 | 214.37 | 208.231 | 235.41 | 229.632 | 251.93 | 221.64 | 356.694 | 346.451 | 192.961 | 206.5 | 237 | 202.7 | 186.64 | 223.02 | 131.5 | 499.565 | 212.0812 | 314.2 | 243.1355 | 221.936 | 225.498 | 213.3 | 217.7 | 230.466 | 236.216 | 16.916 | 499.565
14859 | 松套法兰 | CL400 | 300 | RF | ASME B16.5-2017 | S32168(06Cr18Ni11Ti) | NB/T 47010 |  |  | 0.1 |  | 0 | 190 | 328.4876 | 50.415 | 301.5 | 331.5 | 525.4 | 609.8 | 362.096 | 316.8 | 345.251 | 320.2 | 309.8 | 330.695 | 326.211 | 593.2382 | 312.7 | 277.279 | 293.777 | 324.5 | 283.2 | 378.73 | 523.008 | 503.6 | 346.608 | 310.67 | 304.168 | 311.137 | 296.829 | 286.74 | 302.64 | 297.473 | 336.3 | 328.046 | 359.9 | 296.03 | 433.628 | 461.376 | 274.936 | 295 | 322.5 | 324.4 | 274.05 | 318.6 | 192.4 | 614.719 | 301.4684 | 404.6 | 347.3359 | 323.752 | 322.14 | 306.2 | 311 | 329.238 | 377.958 | 50.415 | 614.719
14860 | 松套法兰 | CL400 | 350 | RF | ASME B16.5-2017 | S32168(06Cr18Ni11Ti) | NB/T 47010 |  |  | 0.1 |  | 0 | 265 | 453.8184 | 55.01 | 416.6 | 457.9 | 747.2 | 487.2 | 521.306 | 467.2 | 480.33 | 461.6 | 456.8 | 487.635 | 481.023 | 716.8976 | 461.1 | 408.869 | 349.197 | 478.5 | 417.6 | 523.22 | 658.3 | 661.8 | 511.1 | 456.37 | 420.151 | 458.795 | 418.244 | 422.82 | 403.52 | 438.647 | 495.9 | 475.029 | 530.7 | 436.61 | 370.682 | 578.078 | 434.953 | 435 | 447 | 448.1 | 387.45 | 443.7 | 265.2 | 742.856 | 431.7396 | 513 | 512.1733 | 449.592 | 475.02 | 450.6 | 458.5 | 485.486 | 522.154 | 55.01 | 747.2
14861 | 松套法兰 | CL400 | 400 | RF | ASME B16.5-2017 | S32168(06Cr18Ni11Ti) | NB/T 47010 |  |  | 0.1 |  | 0 | 290 | 605.0912 | 64.764 | 555.4 | 610.6 | 937.9 | 644 | 669.658 | 617.6 | 643.03 | 592.9 | 603.8 | 644.575 | 635.835 | 989.2751 | 626 | 512.014 | 413.805 | 632.5 | 552 | 697.63 | 908 | 848.8 | 675.592 | 571.52 | 560.168 | 606.453 | 552.851 | 558.9 | 554.84 | 579.821 | 655.5 | 627.912 | 701.5 | 577.05 | 315 | 773.913 | 577.772 | 575 | 622.5 | 597.4 | 496.13 | 586.5 | 357.8 | 1025.096 | 552.4092 | 701.4 | 677.0107 | 572 | 627.9 | 593.4 | 606.1 | 641.735 | 696.209 | 64.764 | 1025.096
14862 | 松套法兰 | CL400 | 450 | RF | ASME B16.5-2017 | S32168(06Cr18Ni11Ti) | NB/T 47010 |  |  | 0.1 |  | 0 | 330 | 745.5588 | 87.056 | 640.5 | 752.4 | 1140.2 | 1192.2 | 803.126 | 757.2 | 772.793 | 712.1 | 740.3 | 790.305 | 779.589 | 1159.7834 | 767.5 | 627.774 | 539.341 | 775.5 | 676.8 | 825.82 | 1064.65 | 1007.1 | 828.334 | 695.6 | 690.131 | 743.564 | 651.773 | 685.26 | 668.33 | 703.872 | 803.7 | 769.874 | 860.1 | 707.59 | 315 | 937.031 | 693.397 | 705 | 742.5 | 736.2 | 571.54 | 719.1 | 547 | 1201.778 | 471.7044 | 851.2 | 830.0735 | 697.84 | 768.45 | 727.6 | 743.1 | 786.822 | 824.131 | 87.056 | 1201.778
14863 | 松套法兰 | CL400 | 500 | RF | ASME B16.5-2017 | S32168(06Cr18Ni11Ti) | NB/T 47010 |  |  | 0.1 |  | 0 | 390 | 907.6368 | 121.989 | 779.8 | 915.9 | 1375.3 | 1535.6 | 974.78 | 923.6 | 927.534 | 864.2 | 903 | 964.06 | 950.988 | 1493.8272 | 936.3 | 765.795 | 711.645 | 946 | 825.6 | 1005.34 | 1371.1 | 1222.9 | 1010.45 | 841.77 | 840.247 | 907.042 | 795.07 | 835.92 | 807.04 | 858.624 | 980.4 | 939.137 | 1049.2 | 862.9 | 357 | 1181.377 | 842.282 | 860 | 894 | 896.1 | 689.47 | 877.2 | 704.7 | 1547.917 | 796.0003 | 1078.6 | 1012.5719 | 829.4 | 937.4 | 887.5 | 906.5 | 959.812 | 1003.291 | 121.989 | 1547.917
14864 | 松套法兰 | CL400 | 550 | RF | ASME B16.5-2017 | S32168(06Cr18Ni11Ti) | NB/T 47010 |  |  | 0.1 |  | 0 | 440 | 6.8 | 195.185 | 1022.3 | 999.1 | 1936.9 | 1192.8 | 1162.294 | 1213.6 | 980.166 | 1079.4 | 1254.2 | 0 | 1177.677 | 2141.7588 | 1159.5 | 961.696 | 800.189 | 1375 | 1022.4 | 1238.75 | 1550 | 1784 | 1232.992 | 911.33 | 1035.28 | 1123.256 | 984.593 | 945.566 | 958.36 | 1322.88 | 1254 | 1123.901 | 1238.3 | 1068.75 | 357 | 1279.585 | 987.168 | 1050 | 1177.5 | 1176 | 839.16 | 969 | 854 | 1796.006 | 0 | 1316 | 1235.5813 | 1035.32 | 1444.25 | 1135.2 | 1338.6 | 1188.604 | 1236.221 | 0 | 2141.7588
14865 | 松套法兰 | CL400 | 600 | RF | ASME B16.5-2017 | S32168(06Cr18Ni11Ti) | NB/T 47010 |  |  | 0.1 |  | 0 | 525 | 1329.0396 | 308.333 | 1141.8 | 1341.2 | 1936.9 | 2201.7 | 1461.56 | 1364 | 1382.193 | 1294.6 | 1333.5 | 1423.67 | 1404.366 | 2141.7588 | 1382.6 | 1130.883 | 1005.792 | 1397 | 1219.2 | 1472.11 | 1965.8 | 1784 | 1492.177 | 1255.84 | 1230.312 | 1339.469 | 1174.115 | 1234.44 | 1513.2 | 1267.968 | 1447.8 | 1386.865 | 1549.4 | 1274.47 | 427 | 1694.819 | 1264.942 | 1270 | 1687.5 | 1312.2 | 988.85 | 1295.4 | 933.2 | 2219.31 | 1190.3124 | 1554 | 1495.3106 | 1241.24 | 1384.3 | 1312.4 | 1338.6 | 1417.396 | 1469.103 | 308.333 | 2219.31
14866 | 法兰盖 | CL400 | 15 | RF | ASME B16.5-2017 | S32168(06Cr18Ni11Ti) | NB/T 47010 |  |  | 1 |  | 0 | 40 | 68 | 4081.46 | 47 | 64 | 37 | 52 | 46.36 | 49 | 44.72 | 39 | 57 | 43.7 | 47.53 | 37.582 | 49 | 60.96 | 38.95 | 45 | 43 | 49 | 35.49 | 56 | 45.8 | 56 | 39.68 | 45 | 51.2 | 48.58 | 50 | 49.42 | 43.68 | 46.99 | 46 | 51 | 4270 | 48.58 | 50.15 | 50 | 45 | 32 | 52.5 | 44 | 54 | 50.57 | 40 | 74 | 45.8962 | 40.13 | 49 | 79 | 75 | 47.97 | 49 | 32 | 4270
14867 | 法兰盖 | CL400 | 20 | RF | ASME B16.5-2017 | S32168(06Cr18Ni11Ti) | NB/T 47010 |  |  | 1 |  | 0 | 56 | 68 | 5190.47 | 70 | 96 | 55 | 72 | 68.32 | 69 | 64.81 | 63 | 78 | 61.18 | 66.54 | 60.8235 | 68 | 85.34 | 54.53 | 63 | 60 | 68.6 | 53.04 | 81 | 64.12 | 78.4 | 57.62 | 63 | 71.69 | 69.27 | 70 | 69.19 | 65.28 | 65.79 | 64.4 | 70.3 | 4340 | 69.27 | 68.04 | 70 | 63 | 54 | 73.5 | 61.6 | 60 | 70.8 | 56 | 92 | 64.2547 | 67.58 | 68.6 | 95 | 105 | 67.16 | 68.6 | 53.04 | 5190.47
14868 | 法兰盖 | CL400 | 25 | RF | ASME B16.5-2017 | S32168(06Cr18Ni11Ti) | NB/T 47010 |  |  | 1 |  | 0 | 72 | 80.444 | 6869.84 | 94 | 111 | 73 | 93 | 82.96 | 89 | 86.87 | 84 | 104 | 78.66 | 85.55 | 81.098 | 88 | 109.72 | 70.11 | 81 | 78 | 88.2 | 70.98 | 107 | 82.45 | 100.8 | 74.51 | 81 | 92.16 | 89.5 | 90 | 88.96 | 87.36 | 84.58 | 82.8 | 88.4 | 4340 | 89.46 | 84.7 | 90 | 82.5 | 69 | 94.5 | 79.2 | 76 | 91.02 | 72 | 108 | 82.6231 | 84.48 | 88.2 | 124 | 120 | 86.35 | 88.2 | 69 | 6869.84
14869 | 法兰盖 | CL400 | 32 | RF | ASME B16.5-2017 | S32168(06Cr18Ni11Ti) | NB/T 47010 |  |  | 1 |  | 0 | 108 | 120.224 | 8446.52 | 140 | 138 | 109 | 139 | 112.24 | 133 | 127.56 | 120 | 155 | 117.99 | 128.33 | 114.724 | 120 | 164.58 | 105.17 | 121.5 | 117 | 132.3 | 106.08 | 133 | 123.67 | 151.2 | 98.79 | 121.5 | 138.24 | 130 | 135 | 133.44 | 130.56 | 126.87 | 124.2 | 135.2 | 3360 | 130.39 | 122.88 | 135 | 97.5 | 95 | 141.8 | 118.8 | 101 | 127.01 | 108 | 117 | 123.9297 | 117.74 | 132.3 | 162 | 151 | 129.52 | 132.3 | 95 | 8446.52
14870 | 法兰盖 | CL400 | 40 | RF | ASME B16.5-2017 | S32168(06Cr18Ni11Ti) | NB/T 47010 |  |  | 1 |  | 0 | 144 | 160.446 | 9932.57 | 187 | 195 | 146 | 185 | 159.82 | 177 | 172.2 | 153 | 207 | 157.32 | 171.11 | 161.7015 | 160 | 175.55 | 140.22 | 162 | 156 | 176.4 | 141.57 | 210 | 164.89 | 194.4 | 139.96 | 162 | 184.32 | 173.5 | 180 | 177.91 | 174.24 | 169.17 | 165.6 | 167 | 3360 | 173.91 | 161.97 | 180 | 142.5 | 140 | 189 | 158.4 | 140 | 169.34 | 144 | 152 | 165.2363 | 157.3 | 176.4 | 194 | 173 | 172.7 | 176.4 | 139.96 | 9932.57
14871 | 法兰盖 | CL400 | 50 | RF | ASME B16.5-2017 | S32168(06Cr18Ni11Ti) | NB/T 47010 |  |  | 1 |  | 0 | 180 | 200.668 | 10937.77 | 233 | 251 | 183 | 232 | 203.74 | 222 | 214.9 | 196 | 259 | 196.65 | 213.89 | 206.701 | 200 | 219.44 | 175.28 | 202.5 | 194 | 220.5 | 177.06 | 262 | 206.11 | 243 | 213.91 | 202.5 | 230.41 | 218.5 | 225 | 222.39 | 217.92 | 211.46 | 207 | 219.5 | 3850 | 218.28 | 200.04 | 225 | 187.5 | 178 | 236.3 | 198 | 209 | 211.68 | 180 | 198 | 206.5428 | 200.86 | 220.5 | 224 | 203 | 215.87 | 220.5 | 175.28 | 10937.77
14872 | 法兰盖 | CL400 | 65 | RF | ASME B16.5-2017 | S32168(06Cr18Ni11Ti) | NB/T 47010 |  |  | 1 |  | 0 | 272 | 301.002 | 47.5 | 311 | 318 | 274 | 316 | 301.34 | 335 | 315.75 | 289 | 388 | 297.16 | 323.2 | 304.612 | 302 | 331.6 | 187.34 | 306 | 277 | 333.2 | 265.59 | 336 | 311.46 | 367.2 | 279.92 | 306 | 348.17 | 323 | 340 | 336.06 | 326.88 | 319.53 | 312.8 | 322.8 | 3710 | 323.03 | 302.28 | 340 | 247.5 | 263 | 321.3 | 299.2 | 314 | 319.87 | 272 | 255 | 312.1141 | 296.69 | 333.2 | 320 | 306 | 326.2 | 333.2 | 47.5 | 3710
14873 | 法兰盖 | CL400 | 80 | RF | ASME B16.5-2017 | S32168(06Cr18Ni11Ti) | NB/T 47010 |  |  | 1 |  | 0 | 364 | 401.336 | 66.5 | 414 | 393 | 365 | 423 | 417.24 | 448 | 416.23 | 394 | 518 | 354.45 | 414.87 | 424.281 | 391 | 443.76 | 354.45 | 409.5 | 371 | 422.7 | 354.12 | 448 | 371.5 | 491.4 | 366.37 | 409.5 | 434.15 | 430 | 432.52 | 431.56 | 435.84 | 415.61 | 373.1 | 433.9 | 3571.02 | 430.19 | 404.52 | 419 | 352.5 | 365 | 430 | 400.4 | 344 | 428.06 | 364 | 341 | 372.2801 | 408.5 | 423.15 | 425 | 410 | 418.72 | 422.67 | 66.5 | 3571.02
14874 | 法兰盖 | CL400 | 90 | RF | ASME B16.5-2017 | S32168(06Cr18Ni11Ti) | NB/T 47010 |  |  | 1 |  | 0 | 480 | 582.114 | 85.5 | 600 | 579 | 530 | 423 | 536.8 | 630 | 839.88 | 513 | 688 | 0 | 551.64 | 870.32 | 518 | 685.76 | 336.11 | 602 | 480 | 562 | 462.5 | 649 | 457.23 | 680.4 | 544.88 | 530.2 | 574.89 | 530.6 | 466.57 | 516.92 | 542.4 | 551.89 | 459.2 | 561.8 | 4341.24 | 430.19 | 504 | 419 | 447 | 473 | 496.1 | 530.2 | 498 | 705.6 | 0 | 563 | 458.1902 | 532.4 | 506.85 | 617 | 675 | 556.76 | 562.03 | 0 | 4341.24
14875 | 法兰盖 | CL400 | 100 | RF | ASME B16.5-2017 | S32168(06Cr18Ni11Ti) | NB/T 47010 |  |  | 1 |  | 0 | 600 | 662.116 | 128.3 | 683 | 634 | 603 | 698 | 688.08 | 698 | 1096.02 | 656 | 743 | 584.25 | 683.85 | 870.32 | 645 | 685.76 | 555.75 | 645 | 600 | 696.8 | 688.57 | 739 | 612.36 | 847.8 | 592.77 | 660 | 715.64 | 697 | 712.95 | 711.36 | 629.1 | 685.07 | 615 | 702.2 | 3851.1 | 697.04 | 666.79 | 690 | 678 | 594 | 708.8 | 660 | 534 | 705.6 | 600 | 563 | 613.646 | 663.08 | 697.5 | 705 | 675 | 690.2 | 696.78 | 128.3 | 3851.1
14876 | 法兰盖 | CL400 | 125 | RF | ASME B16.5-2017 | S32168(06Cr18Ni11Ti) | NB/T 47010 |  |  | 1 |  | 0 | 800 | 883.116 | 171 | 910 | 858 | 804 | 930 | 919.88 | 931 | 902.93 | 874 | 990 | 779 | 911.8 | 1458.775 | 860 | 914.35 | 551 | 860 | 800 | 929 | 1142.19 | 985 | 816.49 | 1112.4 | 802.71 | 880 | 954.18 | 924.5 | 950.6 | 948.48 | 839.25 | 913.42 | 820 | 918.8 | 3088.8 | 924.44 | 889.06 | 920 | 978 | 792 | 945 | 880 | 702 | 940.8 | 800 | 750 | 818.2046 | 895.4 | 930 | 939 | 899 | 920.26 | 929.04 | 171 | 3088.8
14877 | 法兰盖 | CL400 | 150 | RF | ASME B16.5-2017 | S32168(06Cr18Ni11Ti) | NB/T 47010 |  |  | 1 |  | 0 | 1108 | 1223.898 | 213.8 | 1261 | 1217 | 1115 | 1288 | 1284.66 | 1289 | 1251.36 | 1224 | 1371 | 1078.92 | 1262.84 | 1785.145 | 1190 | 1266.37 | 1026.29 | 1191.1 | 1108 | 1286.7 | 1444.48 | 1366 | 1130.83 | 1544.4 | 1139.02 | 1218.8 | 1321.54 | 1282.4 | 1316.58 | 1313.64 | 1175.4 | 1265.09 | 1135.7 | 1284.6 | 4141.8 | 1282.41 | 1187.6 | 1274 | 1342.5 | 1096 | 1308.8 | 1218.8 | 982 | 1303.01 | 1108 | 1039 | 1133.2047 | 1234.2 | 1288.05 | 1302 | 1246 | 1274.56 | 1286.74 | 213.8 | 4141.8
14878 | 法兰盖 | CL400 | 200 | RF | ASME B16.5-2017 | S32168(06Cr18Ni11Ti) | NB/T 47010 |  |  | 1 |  | 0 | 1800 | 2006.68 | 295.1 | 2070 | 1996 | 1827 | 2093 | 2045.94 | 2094 | 2062.72 | 1995 | 2228 | 1752.75 | 2051.55 | 2664.09 | 1934 | 1965.85 | 1667.25 | 1935 | 1800 | 2090.3 | 2335.07 | 2239 | 1837.09 | 2424.6 | 1867.22 | 1980 | 2146.91 | 2072 | 2138.85 | 2134.08 | 1924.2 | 2055.2 | 1845 | 2100.3 | 3369.6 | 2072.34 | 1929.31 | 2070 | 1687.5 | 1839 | 1984.5 | 1980 | 1583 | 2010.96 | 1800 | 1688 | 1840.9479 | 2061.84 | 2092.5 | 2116 | 2023 | 2070.59 | 2090.34 | 295.1 | 3369.6
14879 | 法兰盖 | CL400 | 250 | RF | ASME B16.5-2017 | S32168(06Cr18Ni11Ti) | NB/T 47010 |  |  | 1 |  | 0 | 2800 | 3110.354 | 394.9 | 3208 | 2992 | 2832 | 3255 | 3117.1 | 3258 | 3193.23 | 2982 | 3465 | 2726.5 | 3191.3 | 4426.695 | 3008 | 3057.99 | 2593.5 | 3010 | 2800 | 3217.3 | 3880.19 | 3470 | 2857.7 | 3588 | 2799.19 | 3150 | 3339.63 | 3238 | 3327.1 | 3284.74 | 2929.05 | 3196.97 | 2870 | 3273.2 | 3239.32 | 3237.93 | 3001.15 | 3220 | 2370 | 2770 | 3087 | 3080 | 2375 | 3128.16 | 2800 | 2625 | 2863.7012 | 3121.8 | 3255 | 3285 | 3147 | 3220.91 | 3217.34 | 394.9 | 4426.695
14880 | 法兰盖 | CL400 | 300 | RF | ASME B16.5-2017 | S32168(06Cr18Ni11Ti) | NB/T 47010 |  |  | 1 |  | 0 | 4120 | 4534.92 | 402.8 | 4678 | 4312 | 4130 | 4790 | 4537.18 | 4794 | 4625.8 | 4328 | 5099 | 4011.85 | 4695.77 | 5615.22 | 4426 | 4499.61 | 3816.15 | 4429 | 4120 | 4734.1 | 4955.41 | 5037 | 4204.9 | 5116.8 | 4034.12 | 4635 | 4914.03 | 4738.5 | 4895.59 | 4833.25 | 4261.05 | 4704.11 | 4223 | 4808.5 | 4295.62 | 4738.47 | 4415.98 | 4738 | 3225 | 4061 | 4542.3 | 4532 | 3418 | 4602.86 | 4120 | 3863 | 4213.7303 | 4564.12 | 4789.5 | 4833 | 4630 | 4739.34 | 4734.09 | 402.8 | 5615.22
14881 | 法兰盖 | CL400 | 350 | RF | ASME B16.5-2017 | S32168(06Cr18Ni11Ti) | NB/T 47010 |  |  | 1 |  | 0 | 5640 | 6220.708 | 651 | 6416 | 5793 | 5665 | 6557 | 6020.7 | 6562 | 6246.04 | 5742 | 6980 | 5491.95 | 6428.19 | 6834.68 | 6059 | 6159.66 | 4152.45 | 6063 | 5640 | 6480.6 | 5509.67 | 6492 | 5756.22 | 6926.4 | 5419.72 | 6345 | 6438.91 | 6433.5 | 6701.73 | 6616.4 | 5656.5 | 6439.61 | 5781 | 6593 | 3591.42 | 6433.98 | 6187.31 | 6486 | 4470 | 5361 | 6218.1 | 6204 | 6071 | 6301.01 | 5640 | 5288 | 5768.3081 | 6001.6 | 6556.5 | 6622 | 6338 | 6487.83 | 6480.64 | 651 | 6980
14882 | 法兰盖 | CL400 | 400 | RF | ASME B16.5-2017 | S32168(06Cr18Ni11Ti) | NB/T 47010 |  |  | 1 |  | 0 | 7240 | 7986.498 | 868 | 8237 | 7348 | 7273 | 8417 | 7601.82 | 8424 | 8019.02 | 7461 | 8960 | 7049.95 | 8251.79 | 9595.531 | 7778 | 7723.19 | 4986.55 | 7783 | 7240 | 8319.1 | 8852.62 | 8283 | 7389.19 | 8840 | 6874.47 | 8145 | 8265.55 | 8260 | 8602.93 | 8493.39 | 7364.7 | 8025.12 | 7421 | 8459.5 | 3619.47 | 8260.61 | 7942.57 | 8326 | 6225 | 6951 | 7982.1 | 7240 | 5818 | 8088.53 | 7240 | 6788 | 7404.7073 | 7840.8 | 8289.8 | 8497 | 8136 | 8328.35 | 8319.12 | 868 | 9595.531
14883 | 法兰盖 | CL400 | 450 | RF | ASME B16.5-2017 | S32168(06Cr18Ni11Ti) | NB/T 47010 |  |  | 1 |  | 0 | 9000 | 10073.622 | 1202.2 | 10390 | 9089 | 9173 | 10463 | 9830.76 | 10472 | 10114.65 | 9363 | 12623 | 8763.75 | 10257.75 | 12333.8995 | 9992 | 9600.66 | 6198.75 | 9675 | 9000 | 10253.3 | 11170.67 | 10186 | 9185.46 | 11164.4 | 8503.35 | 10125 | 10274.85 | 10232 | 10476 | 10445.76 | 9240.3 | 9975.98 | 9225 | 10524.5 | 4400.14 | 10232.98 | 9873.36 | 10350 | 7425 | 8776 | 9450 | 9000 | 7209 | 10054.8 | 9000 | 8438 | 9204.7495 | 9922 | 10305 | 10578 | 10114 | 10352.93 | 10253.25 | 1202.2 | 12623
14884 | 法兰盖 | CL400 | 500 | RF | ASME B16.5-2017 | S32168(06Cr18Ni11Ti) | NB/T 47010 |  |  | 1 |  | 0 | 10720 | 12461.306 | 2016 | 12853 | 11484 | 11348 | 12462 | 12257.34 | 12473 | 12512.05 | 11664 | 13266 | 10438.6 | 12218.12 | 15836.673 | 11901 | 11435.45 | 7892.6 | 11524 | 10720 | 12212.8 | 14362.29 | 13097 | 10940.9 | 13884 | 9718.66 | 12060 | 12238.49 | 12188.65 | 12478.08 | 12442.06 | 11533.5 | 11882.49 | 10988 | 12531.3 | 3761.41 | 12188.62 | 11760.27 | 12328 | 8940 | 10952 | 11256 | 10720 | 11400 | 11976.38 | 10720 | 10050 | 10963.8759 | 12293.6 | 12274.4 | 12590 | 12047 | 12331.48 | 12212.76 | 2016 | 15836.673
14885 | 法兰盖 | CL400 | 550 | RF | ASME B16.5-2017 | S32168(06Cr18Ni11Ti) | NB/T 47010 |  |  | 1 |  | 0 | 12200 | 68 | 3136 | 15956 | 14160 | 17104 | 16112 | 15057.24 | 16056 | 14019.64 | 14652 | 19701 | 0 | 15819.73 | 19946.474 | 15387 | 14763.68 | 9504.75 | 15007 | 13840 | 15790.1 | 15540 | 19924 | 12737.17 | 16874 | 12565.07 | 15592.5 | 15823.27 | 15596 | 12327.54 | 21123.65 | 14850 | 15378.5 | 12792 | 16081.1 | 3195 | 15800 | 15183.03 | 14720 | 11775 | 13446 | 14574 | 13860 | 13450 | 15754.31 | 0 | 12994 | 12763.9181 | 15488 | 20839 | 17943 | 19104 | 15966.51 | 15790.05 | 0 | 21123.65
14886 | 法兰盖 | CL400 | 600 | RF | ASME B16.5-2017 | S32168(06Cr18Ni11Ti) | NB/T 47010 |  |  | 1 |  | 0 | 17000 | 18782.348 | 4614.4 | 19372 | 17380 | 17104 | 19763 | 18603.78 | 19780 | 18858.84 | 17672 | 21038 | 16553.75 | 19375.75 | 24060.7715 | 18873 | 18134.57 | 12516.25 | 18275 | 17000 | 19367.3 | 19737.65 | 19924 | 17350.31 | 21008 | 15411.48 | 19125 | 19408.05 | 17821.5 | 19788 | 19730.88 | 17482.05 | 18745.61 | 17425 | 19788.5 | 4331 | 19328.96 | 19085.22 | 19550 | 16875 | 16573 | 17850 | 17000 | 14153 | 18992.4 | 17000 | 15938 | 17386.7457 | 18682.4 | 19465 | 19952 | 19104 | 19261.83 | 19367.25 | 4331 | 24060.7715
14887 | 带颈平焊法兰 | CL600 | 15 | RF | ASME B16.5-2017 | S32168(06Cr18Ni11Ti) | NB/T 47010 |  |  | 1 |  | 0 | 46.41 | 68 | 6316.8 | 59 | 69 | 45 | 56 | 54.9 | 76 | 54.07 | 43 | 60 | 57.06 | 55.61 | 42.0394 | 53 | 100.38 | 69.16 | 84.5 | 66 | 55.1 | 50.96 | 62 | 59.8 | 45 | 58.31 | 40.5 | 52.27 | 75.4 | 50.96 | 52.7 | 57.33 | 54.5 | 60.06 | 78.7 | 3408 | 75.59 | 48.16 | 78 | 51 | 36 | 52.6 | 50.05 | 32 | 84.08 | 72.8 | 78 | 59.9256 | 45.38 | 52.78 | 83 | 65 | 56.13 | 55.08 | 32 | 6316.8
14888 | 带颈平焊法兰 | CL600 | 20 | RF | ASME B16.5-2017 | S32168(06Cr18Ni11Ti) | NB/T 47010 |  |  | 1 |  | 0 | 69.36 | 73.984 | 8108.8 | 88 | 103 | 67 | 84 | 85.4 | 81 | 80.8 | 73 | 82 | 85.27 | 83.11 | 71.5806 | 80 | 79.65 | 74.48 | 91 | 91 | 82.3 | 76.16 | 91 | 89.38 | 63 | 62.72 | 75.6 | 78.12 | 81.2 | 76.16 | 78.75 | 85.68 | 81.45 | 105.6 | 84.9 | 3625.08 | 85.82 | 71.97 | 84 | 69.36 | 59 | 78.5 | 74.8 | 57 | 90.55 | 78.4 | 107 | 89.5677 | 81.68 | 78.88 | 103 | 81 | 83.88 | 82.32 | 57 | 8108.8
14889 | 带颈平焊法兰 | CL600 | 25 | RF | ASME B16.5-2017 | S32168(06Cr18Ni11Ti) | NB/T 47010 |  |  | 1 |  | 0 | 81.09 | 86.496 | 9580 | 103 | 116 | 78 | 99 | 96.38 | 105 | 94.47 | 86 | 95 | 99.69 | 97.16 | 86.3512 | 93 | 102.41 | 95.76 | 117 | 95 | 98.7 | 89.04 | 119 | 104.49 | 72 | 98.72 | 85.32 | 91.32 | 104.4 | 89.04 | 92.07 | 100.17 | 95.23 | 104.94 | 103 | 4406.96 | 100.73 | 84.14 | 108 | 81.09 | 73 | 91.8 | 87.45 | 70 | 116.42 | 100.8 | 138 | 104.7094 | 95.59 | 92.22 | 126 | 89 | 98.07 | 98.72 | 70 | 9580
14890 | 带颈平焊法兰 | CL600 | 32 | RF | ASME B16.5-2017 | S32168(06Cr18Ni11Ti) | NB/T 47010 |  |  | 1 |  | 0 | 104.04 | 110.976 | 10577.6 | 132 | 144 | 100 | 126 | 128.1 | 157 | 125.49 | 115 | 122 | 127.91 | 124.66 | 115.3243 | 111 | 153.61 | 143.64 | 175.5 | 115 | 132.5 | 108.12 | 149 | 134.06 | 90 | 132.49 | 116.1 | 117.17 | 150.66 | 114.24 | 118.13 | 128.52 | 122.18 | 134.64 | 147.3 | 3767.24 | 135.19 | 107.96 | 162 | 104.04 | 96 | 117.8 | 112.2 | 83 | 174.64 | 151.2 | 177 | 134.3415 | 130.08 | 118.32 | 134 | 108 | 125.82 | 132.49 | 83 | 10577.6
14891 | 带颈平焊法兰 | CL600 | 40 | RF | ASME B16.5-2017 | S32168(06Cr18Ni11Ti) | NB/T 47010 |  |  | 1 |  | 0 | 150.45 | 160.48 | 11809.15 | 191 | 194 | 145 | 183 | 181.78 | 186 | 175.68 | 152 | 177 | 184.97 | 180.27 | 168.1576 | 156 | 182.06 | 170.24 | 208 | 166 | 178.7 | 156.35 | 207 | 193.87 | 135 | 142.1 | 161.46 | 169.44 | 178.56 | 165.2 | 170.83 | 185.85 | 176.68 | 194.7 | 174.5 | 3634.77 | 195.34 | 151.78 | 192 | 150.45 | 139 | 170.4 | 162.25 | 112 | 203.21 | 179.2 | 216 | 194.2771 | 167.74 | 171.1 | 151 | 156 | 181.95 | 178.65 | 112 | 11809.15
14892 | 带颈平焊法兰 | CL600 | 50 | RF | ASME B16.5-2017 | S32168(06Cr18Ni11Ti) | NB/T 47010 |  |  | 1 |  | 0 | 185.13 | 197.472 | 12686.8 | 234 | 226 | 178 | 225 | 225.7 | 239 | 216.17 | 185 | 218 | 227.6 | 221.83 | 205.6522 | 192 | 166.61 | 218.12 | 266.5 | 204 | 222.5 | 192.39 | 264 | 238.55 | 162 | 222.52 | 200.34 | 208.5 | 228.78 | 203.28 | 210.2 | 228.69 | 217.41 | 239.58 | 223.7 | 4418.74 | 227.06 | 186.76 | 246 | 185.13 | 170 | 209.6 | 199.65 | 124 | 260.37 | 229.6 | 274 | 239.051 | 208.13 | 210.54 | 189 | 192 | 223.89 | 222.52 | 124 | 12686.8
14893 | 带颈平焊法兰 | CL600 | 65 | RF | ASME B16.5-2017 | S32168(06Cr18Ni11Ti) | NB/T 47010 |  |  | 1 |  | 0 | 272.5 | 296.48 | 54 | 290 | 281 | 267 | 305 | 325.74 | 343 | 299.72 | 268 | 327 | 341.72 | 301.33 | 299.3887 | 289 | 239.76 | 257.83 | 383.5 | 288 | 308.9 | 288.85 | 316 | 358.16 | 247.5 | 308.94 | 280.8 | 313.04 | 329.22 | 305.2 | 315.59 | 343.35 | 304.84 | 359.7 | 320.5 | 3919.85 | 315.24 | 280.4 | 354 | 277.95 | 250 | 303.3 | 299.75 | 176 | 374.67 | 330.4 | 296 | 358.9121 | 280.28 | 316.1 | 280 | 288 | 304.13 | 308.94 | 54 | 3919.85
14894 | 带颈平焊法兰 | CL600 | 80 | RF | ASME B16.5-2017 | S32168(06Cr18Ni11Ti) | NB/T 47010 |  |  | 1 |  | 0 | 340.5 | 370.464 | 65.28 | 362 | 356 | 334 | 381 | 439.2 | 425 | 366.65 | 348 | 409 | 381.7 | 376.52 | 371.6352 | 341 | 296.66 | 388.36 | 474.5 | 360 | 372.4 | 360.93 | 388 | 400.07 | 319.5 | 322.91 | 385.02 | 391.15 | 407.34 | 363.31 | 380.75 | 429.03 | 380.91 | 401.79 | 396.6 | 3635.79 | 422.92 | 330.35 | 365 | 347.31 | 320 | 379 | 374.55 | 231 | 463.58 | 408.8 | 370 | 400.9101 | 384.31 | 377.96 | 353 | 359 | 380.02 | 372.4 | 65.28 | 3635.79
14895 | 带颈平焊法兰 | CL600 | 90 | RF | ASME B16.5-2017 | S32168(06Cr18Ni11Ti) | NB/T 47010 |  |  | 1 |  | 0 | 365 | 518.432 | 80.78 | 506 | 465 | 734 | 381 | 545.34 | 652 | 513.09 | 436 | 677 | 0 | 608.19 | 467.0621 | 546 | 665.65 | 524.4 | 825 | 486 | 596 | 662.5 | 510 | 440.6 | 468 | 322.91 | 482.83 | 626.08 | 586.56 | 504.4 | 514.38 | 462.42 | 541.94 | 442.5 | 607.5 | 4419.98 | 615 | 489.02 | 365 | 447 | 422 | 495.3 | 385 | 421 | 1066.87 | 0 | 815 | 441.5253 | 592.9 | 510.6 | 568 | 790 | 613.83 | 596.04 | 0 | 4419.98
14896 | 带颈平焊法兰 | CL600 | 100 | RF | ASME B16.5-2017 | S32168(06Cr18Ni11Ti) | NB/T 47010 |  |  | 1 |  | 0 | 749 | 814.912 | 103.4 | 795 | 731 | 734 | 839 | 893.04 | 902 | 806.52 | 716 | 786 | 839.63 | 828.24 | 770.308 | 751 | 665.65 | 782.04 | 924 | 791 | 819.2 | 749 | 898 | 880.03 | 675 | 741.86 | 789.7 | 860.42 | 937.44 | 799.18 | 837.54 | 853.86 | 837.9 | 878.51 | 851 | 3778.37 | 805.95 | 726.68 | 840 | 763.98 | 690 | 833.6 | 823.9 | 542 | 1066.87 | 940.8 | 815 | 881.8781 | 803.11 | 831.39 | 774 | 790 | 835.93 | 819.18 | 103.4 | 3778.37
14897 | 带颈平焊法兰 | CL600 | 125 | RF | ASME B16.5-2017 | S32168(06Cr18Ni11Ti) | NB/T 47010 |  |  | 1 |  | 0 | 1430 | 1555.84 | 146.7 | 1518 | 1391 | 1401 | 1602 | 1478.64 | 1536 | 1539.82 | 1199 | 1502 | 1603.03 | 1581.29 | 1295.6866 | 1434 | 1133.18 | 1249.82 | 1573 | 1510 | 1564 | 1430 | 1529 | 1680.17 | 1287 | 1262.24 | 1515.8 | 1642.73 | 1595.88 | 1525.81 | 1599.04 | 1630.2 | 1599.72 | 1687.4 | 1553.6 | 3208.5 | 1328.73 | 1207.9 | 1430 | 1458.6 | 1163 | 1591.6 | 1573 | 788 | 1614.41 | 1601.6 | 1556 | 1683.6984 | 1325.94 | 1587.3 | 1479 | 1508 | 1595.97 | 1563.98 | 146.7 | 3208.5
14898 | 带颈平焊法兰 | CL600 | 150 | RF | ASME B16.5-2017 | S32168(06Cr18Ni11Ti) | NB/T 47010 |  |  | 1 |  | 0 | 1816 | 1975.808 | 184 | 1928 | 1772 | 1780 | 2034 | 1729.96 | 1933 | 1955.46 | 1408 | 1907 | 2035.74 | 2008.13 | 1402.3376 | 1821 | 1426.38 | 1675.8 | 1980 | 1918 | 1986.2 | 1816 | 1941 | 2133.7 | 1633.5 | 1588.58 | 1908 | 1946.24 | 2008.8 | 1937.67 | 2030.67 | 2070.24 | 2031.53 | 2142.88 | 1963.8 | 4349.3 | 1940.1 | 1409.7 | 1800 | 1852.32 | 1375 | 2021.2 | 1997.6 | 1061 | 2032.13 | 2016 | 1976 | 2138.1808 | 1546.93 | 2015.76 | 1875 | 1915 | 2026.76 | 1986.17 | 184 | 4349.3
14899 | 带颈平焊法兰 | CL600 | 200 | RF | ASME B16.5-2017 | S32168(06Cr18Ni11Ti) | NB/T 47010 |  |  | 1 |  | 0 | 2202 | 2395.776 | 261.9 | 2430 | 2147 | 2158 | 2466 | 2629.1 | 2792 | 2208.39 | 2119 | 2312 | 2468.44 | 2434.97 | 2116.184 | 2334 | 2007.5 | 2420.6 | 2860 | 2325 | 2408.3 | 2202 | 2791 | 2587.22 | 1980 | 2294.18 | 2305.5 | 2359.93 | 2901.6 | 2349.53 | 2462.29 | 2510.28 | 2463.35 | 2598.36 | 2725.6 | 3422.4 | 2718.08 | 2136.38 | 2600 | 2246.04 | 2061 | 2312.1 | 2422.2 | 1450 | 2935.3 | 2912 | 2396 | 2592.6532 | 2488.2 | 2444.22 | 2288 | 2321 | 2457.56 | 2408.25 | 261.9 | 3422.4
14900 | 带颈平焊法兰 | CL600 | 250 | RF | ASME B16.5-2017 | S32168(06Cr18Ni11Ti) | NB/T 47010 |  |  | 1 |  | 0 | 4018 | 4371.584 | 320.33 | 4433 | 3719 | 3938 | 4500 | 4168.74 | 4296 | 4029.67 | 3355 | 4219 | 4504.18 | 4443.1 | 3425.8776 | 4259 | 3088.47 | 3724 | 4400 | 4243 | 4339.2 | 4018 | 4125 | 4720.92 | 3618 | 3528.98 | 4240 | 4306.17 | 4464 | 4287.21 | 4412.73 | 4580.52 | 4494.88 | 4741.24 | 4193.3 | 3640.38 | 4434.76 | 3493.69 | 4000 | 4098.36 | 3336 | 4218.9 | 4419.8 | 2415 | 4515.84 | 4480 | 4372 | 4730.8339 | 4055.48 | 4387.66 | 4162 | 4235 | 4484.33 | 4339.24 | 320.33 | 4741.24
14901 | 带颈平焊法兰 | CL600 | 300 | RF | ASME B16.5-2017 | S32168(06Cr18Ni11Ti) | NB/T 47010 |  |  | 1 |  | 0 | 4880.5 | 5309.984 | 508.4 | 5385 | 4688 | 4783 | 5466 | 4980.04 | 5263 | 4894.67 | 4012 | 5125 | 5471.04 | 5396.86 | 4102.1788 | 5174 | 3783.37 | 4561.9 | 5390 | 5154 | 5270.7 | 4880.5 | 4853 | 5734.31 | 4392 | 4322.78 | 5194 | 5230.53 | 5468.4 | 5207.49 | 5359.96 | 5563.77 | 5459.75 | 5758.99 | 5136.8 | 4425.56 | 5280.66 | 4159.73 | 4900 | 4978.11 | 3987 | 5124.5 | 5368.55 | 2970 | 5531.9 | 5488 | 5310 | 5746.3521 | 4833.4 | 5329.51 | 5040 | 5145 | 5446.93 | 5270.73 | 508.4 | 5758.99
14902 | 带颈平焊法兰 | CL600 | 350 | RF | ASME B16.5-2017 | S32168(06Cr18Ni11Ti) | NB/T 47010 |  |  | 1 |  | 0 | 5879.5 | 6396.896 | 704.7 | 6487 | 4904 | 5762 | 6585 | 5864.54 | 6337 | 5896.57 | 4705 | 6173 | 6590.92 | 6501.55 | 4881.704 | 6233 | 4555.49 | 5380.8 | 6490 | 6209 | 6349.6 | 6232.27 | 5582 | 6908.07 | 5292 | 5204.78 | 6254 | 6083.16 | 6584.4 | 6273.43 | 6457.1 | 6702.63 | 6410.5 | 6937.81 | 6185.1 | 3925.9 | 6182.54 | 5195.94 | 5900 | 5997.09 | 4687 | 6173.5 | 5967 | 3337 | 6660.86 | 6608 | 6397 | 6922.5769 | 5679.96 | 6420.41 | 6072 | 6197 | 6561.87 | 6349.62 | 704.7 | 6937.81
14903 | 带颈平焊法兰 | CL600 | 400 | RF | ASME B16.5-2017 | S32168(06Cr18Ni11Ti) | NB/T 47010 |  |  | 1 |  | 0 | 8308 | 9039.104 | 1206.8 | 9166 | 7203 | 8142 | 9305 | 7991 | 8914 | 8332.12 | 6763 | 8723 | 9313.27 | 9186.99 | 7028.823 | 9045 | 6071.27 | 7254.2 | 9130 | 8773 | 8972.3 | 8806.48 | 8008 | 9761.42 | 7479 | 7321.58 | 8798 | 8595.79 | 9262.8 | 8864.64 | 9124.18 | 9471.12 | 9069.78 | 9803.44 | 8701.1 | 3217.5 | 8776.23 | 7358.38 | 8300 | 8474.16 | 6767 | 8723.4 | 8466 | 4745 | 9370.37 | 9296 | 9039 | 9781.919 | 8065.2 | 9072.34 | 8583 | 8757 | 9272.23 | 8972.29 | 1206.8 | 9803.44
14904 | 带颈平焊法兰 | CL600 | 450 | RF | ASME B16.5-2017 | S32168(06Cr18Ni11Ti) | NB/T 47010 |  |  | 1 |  | 0 | 10805 | 11755.84 | 1708.67 | 11158 | 8659 | 10589 | 12102 | 9933.24 | 11599 | 10836.37 | 8244 | 11345 | 12112.41 | 11948.17 | 8573.641 | 11763 | 7899.97 | 9439.2 | 11880 | 11410 | 11217.5 | 11453.3 | 9707 | 12695.25 | 9724.5 | 11211.24 | 11448 | 11146.22 | 12052.8 | 11319.32 | 11650.73 | 12317.7 | 11797.58 | 12749.9 | 10838 | 4361.5 | 11446.42 | 11118.35 | 10800 | 11021.1 | 8236 | 10891.4 | 11016 | 5793 | 12192.77 | 12096 | 11756 | 12721.91 | 10190.84 | 11777.45 | 11163 | 11389 | 12059.03 | 11217.49 | 1708.67 | 12749.9
14905 | 带颈平焊法兰 | CL600 | 500 | RF | ASME B16.5-2017 | S32168(06Cr18Ni11Ti) | NB/T 47010 |  |  | 1 |  | 0 | 13892.5 | 15115.04 | 2029.1 | 14346 | 11132 | 13615 | 15560 | 11870.6 | 14929 | 13954.11 | 10463 | 14587 | 15573.49 | 15362.33 | 10895.3185 | 15125 | 10167.55 | 12676.8 | 15290 | 14670 | 14433.9 | 14726.05 | 12377 | 16322.89 | 12505.5 | 14413.39 | 14734 | 14331.22 | 15512.4 | 14553.78 | 14979.89 | 15837.45 | 15156.44 | 16393.15 | 13948.9 | 3432 | 14728.44 | 11679.15 | 13900 | 14170.35 | 10475 | 14003.6 | 14127 | 7202 | 15692.54 | 15568 | 15115 | 16357.1681 | 12930.94 | 15142.83 | 14345 | 14643 | 15504.86 | 14433.87 | 2029.1 | 16393.15
14906 | 带颈平焊法兰 | CL600 | 550 | RF | ASME B16.5-2017 | S32168(06Cr18Ni11Ti) | NB/T 47010 |  |  | 1 |  | 0 | 8450 | 68 | 3157.8 | 18071 | 12996 | 19487 | 18916 | 13953.14 | 17828 | 14338.31 | 14397 | 19367 | 22291.09 | 18688.02 | 14835 | 18387 | 12508.28 | 14770.6 | 19415 | 17238 | 18206.3 | 16430 | 17715 | 18799.08 | 15201 | 14906.78 | 17902.34 | 17422.35 | 16123.12 | 8953.1 | 14556.67 | 20349 | 17809.14 | 18880 | 16959.5 | 3652.62 | 16000 | 13891.5 | 17000 | 11775 | 12291 | 17024.1 | 15300 | 9825 | 17737.09 | 0 | 18375 | 18838.5581 | 15624.4 | 14715 | 17429 | 20959 | 18861.41 | 18206.34 | 0 | 22291.09
14907 | 带颈平焊法兰 | CL600 | 600 | RF | ASME B16.5-2017 | S32168(06Cr18Ni11Ti) | NB/T 47010 |  |  | 1 |  | 0 | 19885 | 21634.88 | 4455.65 | 20534 | 15865 | 19487 | 22271 | 16928.72 | 21373 | 19973.19 | 14824 | 20879 | 22291.09 | 21988.83 | 15454.6085 | 21649 | 14556.42 | 18148.8 | 21890 | 20999 | 21436 | 21078.1 | 17715 | 23363.73 | 17896.5 | 17552.78 | 21094 | 20512.97 | 22208.4 | 20831.53 | 21441.44 | 22668.9 | 21605.02 | 23464.3 | 19970 | 4440.44 | 17237.28 | 16309.65 | 19900 | 20282.7 | 14861 | 20044.1 | 20247 | 10705 | 22466.3 | 22288 | 21635 | 23412.7938 | 18265.39 | 21674.65 | 20537 | 20959 | 21899.15 | 21436.03 | 4440.44 | 23464.3
14908 | 对焊法兰 | CL600 | 15 | RF | ASME B16.5-2017 | S32168(06Cr18Ni11Ti) | NB/T 47010 |  |  | 1 |  | 0 | 69.36 | 73.984 | 6015.8 | 90 | 88 | 67 | 86 | 65.88 | 81 | 84.43 | 47 | 82 | 87.86 | 85.75 | 49.7467 | 86 | 52.83 | 78.47 | 91 | 98 | 82.3 | 87.04 | 70 | 92.08 | 95.2 | 78.51 | 84 | 83.85 | 80.13 | 77.52 | 78.75 | 85.68 | 83.02 | 92.48 | 89.2 | 3795.86 | 86.27 | 85.2 | 84 | 69.36 | 46 | 92.8 | 74.12 | 37.0026 | 95.49 | 91 | 78 | 92.2734 | 82.28 | 79.97 | 91 | 104 | 86.54 | 82.28 | 37.0026 | 6015.8
14909 | 对焊法兰 | CL600 | 20 | RF | ASME B16.5-2017 | S32168(06Cr18Ni11Ti) | NB/T 47010 |  |  | 1 |  | 0 | 81.09 | 86.496 | 7612.81 | 105 | 138 | 78 | 100 | 101.26 | 105 | 98.71 | 78 | 95 | 102.71 | 100.25 | 80.4046 | 100 | 109.84 | 100.89 | 117 | 115 | 100.1 | 101.76 | 121 | 107.66 | 108.8 | 94.33 | 108 | 98.04 | 103.06 | 90.63 | 92.07 | 100.17 | 97.06 | 108.12 | 114.6 | 3653.64 | 112.12 | 98.37 | 108 | 81.09 | 76 | 108.5 | 86.655 | 59 | 122.77 | 117 | 107 | 107.8861 | 96.2 | 93.49 | 126 | 124 | 101.18 | 100.12 | 59 | 7612.81
14910 | 对焊法兰 | CL600 | 25 | RF | ASME B16.5-2017 | S32168(06Cr18Ni11Ti) | NB/T 47010 |  |  | 1 |  | 0 | 92.82 | 99.008 | 10210.8 | 120 | 157 | 89 | 115 | 119.56 | 134 | 112.99 | 97 | 109 | 117.57 | 114.75 | 105.8564 | 115 | 125.73 | 128.92 | 149.5 | 112 | 119 | 116.48 | 145 | 123.23 | 122.4 | 128.4 | 138 | 112.22 | 130.85 | 103.74 | 105.39 | 114.66 | 111.1 | 123.76 | 144 | 4441.68 | 140.44 | 112.6 | 138 | 92.82 | 94 | 124.2 | 99.19 | 70 | 156.88 | 149.5 | 138 | 123.4888 | 110.11 | 107.02 | 146 | 105 | 115.82 | 118.98 | 70 | 10210.8
14911 | 对焊法兰 | CL600 | 32 | RF | ASME B16.5-2017 | S32168(06Cr18Ni11Ti) | NB/T 47010 |  |  | 1 |  | 0 | 127.5 | 136 | 13128.4 | 164 | 193 | 123 | 158 | 162.26 | 186 | 155.2 | 132 | 150 | 161.5 | 157.63 | 145.7694 | 143 | 172.71 | 179.36 | 208 | 150 | 161.1 | 152.5 | 189 | 169.27 | 170 | 124.46 | 192 | 154.15 | 178.08 | 142.5 | 144.77 | 157.5 | 152.61 | 170 | 180 | 3940.2 | 164.35 | 152.55 | 192 | 127.5 | 129 | 170.6 | 136.25 | 96 | 218.27 | 208 | 177 | 169.6255 | 151.25 | 147 | 172 | 140 | 159.09 | 161.06 | 96 | 13128.4
14912 | 对焊法兰 | CL600 | 40 | RF | ASME B16.5-2017 | S32168(06Cr18Ni11Ti) | NB/T 47010 |  |  | 1 |  | 0 | 185.13 | 197.472 | 16024.5 | 238 | 270 | 178 | 229 | 218.38 | 262 | 225.35 | 171 | 218 | 234.5 | 228.87 | 200.1437 | 192 | 221.27 | 252.23 | 292.5 | 217 | 231.2 | 221.43 | 274 | 245.78 | 244.8 | 217.24 | 270 | 223.82 | 251.89 | 206.91 | 210.2 | 228.69 | 221.6 | 246.84 | 256.4 | 3154.8 | 271.84 | 215.35 | 270 | 185.13 | 184 | 247.8 | 197.835 | 130 | 306.94 | 288 | 216 | 246.2961 | 219.62 | 213.44 | 205 | 197 | 231 | 231.22 | 130 | 16024.5
14913 | 对焊法兰 | CL600 | 50 | RF | ASME B16.5-2017 | S32168(06Cr18Ni11Ti) | NB/T 47010 |  |  | 1 |  | 0 | 231.54 | 246.976 | 18091.3 | 298 | 322 | 222 | 286 | 318.42 | 314 | 283.77 | 212 | 272 | 293.28 | 286.25 | 247.5766 | 241 | 276.74 | 302.67 | 351 | 272 | 291 | 276.94 | 353 | 307.4 | 306 | 269.58 | 324 | 279.94 | 305.32 | 258.78 | 262.9 | 286.02 | 277.14 | 308.72 | 316.4 | 3298.2 | 326.9 | 269.34 | 324 | 231.54 | 226 | 309.9 | 247.43 | 160 | 368.32 | 345.6 | 274 | 308.0455 | 274.67 | 266.95 | 255 | 247 | 288.9 | 291 | 160 | 18091.3
14914 | 对焊法兰 | CL600 | 65 | RF | ASME B16.5-2017 | S32168(06Cr18Ni11Ti) | NB/T 47010 |  |  | 1 |  | 0 | 318 | 345.984 | 52.9 | 365 | 437 | 312 | 363 | 403.82 | 477 | 377.22 | 312 | 382 | 410.86 | 357.81 | 364.4235 | 337 | 387.68 | 358.34 | 533 | 347 | 386 | 387.96 | 437 | 430.63 | 435.2 | 309.68 | 381.6 | 392.15 | 437.38 | 362.52 | 368.29 | 400.68 | 358.88 | 432.48 | 463.7 | 4230.3 | 393.92 | 352.98 | 492 | 324.36 | 328 | 387.3 | 346.62 | 233 | 559.31 | 524.8 | 346 | 431.5343 | 384.78 | 373.97 | 329 | 346 | 361.13 | 386.04 | 52.9 | 4230.3
14915 | 对焊法兰 | CL600 | 80 | RF | ASME B16.5-2017 | S32168(06Cr18Ni11Ti) | NB/T 47010 |  |  | 1 |  | 0 | 408.5 | 444.448 | 108 | 469 | 486 | 400 | 466 | 536.8 | 605 | 484.57 | 406 | 490 | 473.45 | 459.64 | 446.476 | 433 | 498.02 | 553.28 | 676 | 446 | 497.2 | 498.37 | 575 | 496.23 | 557.6 | 549.19 | 490.2 | 465.81 | 547.36 | 443.79 | 456.79 | 514.71 | 461.01 | 498.37 | 567.4 | 4373.7 | 587.46 | 427.91 | 520 | 416.67 | 421 | 497.6 | 445.265 | 296 | 611.52 | 644.8 | 444 | 497.2721 | 494.29 | 457.52 | 421 | 444 | 463.91 | 497.15 | 108 | 4373.7
14916 | 对焊法兰 | CL600 | 90 | RF | ASME B16.5-2017 | S32168(06Cr18Ni11Ti) | NB/T 47010 |  |  | 1 |  | 0 | 550 | 641.92 | 600.85 | 677 | 610 | 823 | 466 | 674.66 | 919 | 682.5 | 520 | 730 | 0 | 703.25 | 915.17 | 662 | 955.8 | 638.02 | 990 | 622 | 715.4 | 884.5 | 869 | 801.75 | 799.5 | 848.68 | 724.42 | 712.12 | 647.36 | 554.84 | 615.01 | 694.89 | 641.76 | 805.2 | 828.6 | 3441.6 | 583.78 | 623.7 | 520 | 447 | 561 | 682.1 | 490.5 | 546 | 1123.08 | 0 | 860 | 803.4337 | 1016.4 | 616 | 697 | 912 | 709.78 | 715.4 | 0 | 3441.6
14917 | 对焊法兰 | CL600 | 100 | RF | ASME B16.5-2017 | S32168(06Cr18Ni11Ti) | NB/T 47010 |  |  | 1 |  | 0 | 840 | 913.92 | 158.6 | 964 | 973 | 823 | 958 | 1091.9 | 1026 | 971.7 | 830 | 882 | 973.56 | 945.17 | 915.17 | 890 | 955.8 | 1016.12 | 1050.5 | 917 | 987.4 | 991.2 | 1149 | 1020.41 | 1092 | 1018.27 | 974.4 | 957.85 | 1003.28 | 912.58 | 939.29 | 957.6 | 947.98 | 1024.8 | 1069.3 | 3656.7 | 1077.85 | 879.91 | 955 | 856.8 | 866 | 1023.1 | 915.6 | 605 | 1123.08 | 1146 | 914 | 1022.5529 | 1869.45 | 940.8 | 867 | 912 | 953.94 | 987.41 | 158.6 | 3656.7
14918 | 对焊法兰 | CL600 | 125 | RF | ASME B16.5-2017 | S32168(06Cr18Ni11Ti) | NB/T 47010 |  |  | 1 |  | 0 | 1543.5 | 1679.328 | 211.5 | 1771 | 1564 | 1513 | 1760 | 1827.56 | 1659 | 1779.78 | 1393 | 1621 | 1788.92 | 1736.75 | 1518.23 | 1636 | 1756.28 | 1350.33 | 1699.5 | 1684 | 1766.7 | 1821.33 | 2102 | 1875 | 2008.5 | 1407.28 | 1792.2 | 1760.05 | 1638.91 | 1676.86 | 1725.95 | 1759.59 | 1741.91 | 1883.07 | 1669.2 | 3159.2 | 1071.11 | 1616.83 | 1545 | 1574.37 | 1521 | 1880 | 1682.415 | 1025 | 1816.92 | 1854 | 1679 | 1878.9375 | 1893.32 | 1728.72 | 1593 | 1675 | 1752.86 | 1766.74 | 211.5 | 3159.2
14919 | 对焊法兰 | CL600 | 150 | RF | ASME B16.5-2017 | S32168(06Cr18Ni11Ti) | NB/T 47010 |  |  | 1 |  | 0 | 1657 | 1802.816 | 237.9 | 1901 | 1879 | 1624 | 1889 | 2199.66 | 1987 | 1910.66 | 1650 | 1740 | 1920.46 | 1864.46 | 1661.52 | 1757 | 1885.43 | 1968.4 | 2035 | 1808 | 1931.7 | 1955.26 | 2539 | 2012.88 | 2151.5 | 1870.18 | 1919.8 | 1889.48 | 1928.87 | 1800.16 | 1852.87 | 1888.98 | 1870 | 2021.54 | 2073 | 4236.2 | 2108.37 | 1735.72 | 1850 | 1690.14 | 1707 | 2018.2 | 1806.13 | 1223 | 2175.6 | 2220 | 1803 | 2017.107 | 2911.48 | 1855.84 | 1710 | 1798 | 1881.76 | 1931.73 | 237.9 | 4236.2
14920 | 对焊法兰 | CL600 | 200 | RF | ASME B16.5-2017 | S32168(06Cr18Ni11Ti) | NB/T 47010 |  |  | 1 |  | 0 | 2542.5 | 2766.24 | 294.4 | 2916 | 2830 | 2492 | 2898 | 3386.72 | 2846 | 2879.06 | 2522 | 2670 | 2946.76 | 2860.82 | 2571.4 | 2768 | 2789.68 | 2819.6 | 2915 | 2774 | 2910.8 | 3000.15 | 3518 | 3088.55 | 3155.8 | 2894.92 | 2952.2 | 2899.22 | 2805.94 | 2762.17 | 2843.04 | 2898.45 | 2869.33 | 3101.85 | 3054.9 | 3446.4 | 3028.02 | 2775.9 | 2650 | 2593.35 | 2620 | 2936.6 | 2771.325 | 1864 | 3085.24 | 3180 | 2766 | 3095.036 | 5096.52 | 2847.6 | 2632 | 2759 | 2887.36 | 2910.8 | 294.4 | 5096.52
14921 | 对焊法兰 | CL600 | 250 | RF | ASME B16.5-2017 | S32168(06Cr18Ni11Ti) | NB/T 47010 |  |  | 1 |  | 0 | 4290.5 | 4668.064 | 320.5 | 4921 | 4656 | 4205 | 4891 | 5581.5 | 4618 | 4806.04 | 4054 | 4505 | 4972.69 | 4827.67 | 4232.92 | 4671 | 4707.61 | 4575.2 | 4730 | 4682 | 4835.7 | 5062.79 | 6021 | 5211.97 | 5319.6 | 4752.81 | 4988 | 4892.45 | 4578.57 | 4661.2 | 4712 | 4891.17 | 4842.03 | 5234.41 | 4964.2 | 3672 | 4941.75 | 4494.34 | 4300 | 4376.31 | 4421 | 4955.5 | 4676.645 | 2901 | 5006.23 | 5160 | 4668 | 5222.9151 | 6094.44 | 4736.71 | 4438 | 4656 | 4872.46 | 4835.7 | 320.5 | 6094.44
14922 | 对焊法兰 | CL600 | 300 | RF | ASME B16.5-2017 | S32168(06Cr18Ni11Ti) | NB/T 47010 |  |  | 1 |  | 0 | 5130 | 5581.44 | 412 | 5884 | 5955 | 5027 | 5848 | 6845.42 | 5531 | 5752.59 | 4846 | 5387 | 5945.67 | 5772.28 | 5058.735 | 5585 | 5628.73 | 5479.6 | 5665 | 5598 | 5872.6 | 6053.4 | 7387 | 6231.77 | 6361.2 | 5713.41 | 5974 | 5849.74 | 5478.98 | 5573.23 | 5633.97 | 5848.2 | 5789.44 | 6258.6 | 6055.3 | 4464 | 5914.56 | 5724 | 5150 | 5232.6 | 5286 | 5925.2 | 5591.7 | 3583 | 5995.84 | 6180 | 5581 | 6244.8567 | 9355.5 | 5663.52 | 5298 | 5567 | 5825.83 | 5872.55 | 412 | 9355.5
14923 | 对焊法兰 | CL600 | 350 | RF | ASME B16.5-2017 | S32168(06Cr18Ni11Ti) | NB/T 47010 |  |  | 1 |  | 0 | 7877 | 8570.176 | 468.4 | 9034 | 6985 | 7719 | 8980 | 8237.44 | 8485 | 8481.45 | 5752 | 8271 | 9129.44 | 8863.2 | 6122.6 | 8576 | 8642.79 | 8255.5 | 8690 | 8595 | 8826.3 | 10082.56 | 8951 | 9568.75 | 9765 | 8603.26 | 9164 | 8614.92 | 8309.79 | 8557.57 | 8650.84 | 8979.78 | 8889.56 | 9609.94 | 8891.9 | 3816 | 8909.38 | 8743.47 | 7900 | 8034.54 | 6400 | 9097.9 | 8585.93 | 4091 | 9197.5 | 9480 | 8570 | 9588.8444 | 13693.68 | 8696.21 | 8136 | 8547 | 8945.44 | 8826.25 | 468.4 | 13693.68
14924 | 对焊法兰 | CL600 | 400 | RF | ASME B16.5-2017 | S32168(06Cr18Ni11Ti) | NB/T 47010 |  |  | 1 |  | 0 | 10918.5 | 11879.328 | 714.9 | 12807 | 9835 | 10700 | 12447 | 11117.86 | 11707 | 11823.84 | 8037 | 11464 | 12654.54 | 12285.5 | 8475.5 | 12200 | 11536.27 | 9526.6 | 11990 | 11914 | 12165.2 | 13975.68 | 13016 | 13263.48 | 13540.8 | 11879.69 | 12644 | 11941.34 | 11441.23 | 11861.86 | 11991.13 | 12447.09 | 11988.32 | 13320.57 | 12765.1 | 3176.36 | 12256.13 | 12119.54 | 10900 | 11136.87 | 8957 | 12610.9 | 10900 | 6189 | 12690.22 | 13080 | 11879 | 13291.3333 | 15800.4 | 12054.02 | 11266 | 11847 | 12399.49 | 12165.17 | 714.9 | 15800.4
14925 | 对焊法兰 | CL600 | 450 | RF | ASME B16.5-2017 | S32168(06Cr18Ni11Ti) | NB/T 47010 |  |  | 1 |  | 0 | 12598.5 | 13707.168 | 1020.5 | 14876 | 12158 | 12347 | 14362 | 13552.98 | 13532 | 13543.39 | 9625 | 13228 | 14601.66 | 14175.83 | 10261.68 | 14077 | 13311.33 | 11012.4 | 13860 | 13747 | 13769.8 | 16126.08 | 16159 | 15304.29 | 15624 | 13880.44 | 14616 | 14273.09 | 13089.71 | 13442.6 | 13584.61 | 14362.29 | 13823.87 | 15370.17 | 14627.1 | 3248.55 | 14163.71 | 13984.34 | 12600 | 12850.47 | 10693 | 13757.6 | 12550 | 6925 | 14669.42 | 15120 | 13707 | 15336.429 | 20677.8 | 13581.18 | 13003 | 13670 | 14307.36 | 13769.77 | 1020.5 | 20677.8
14926 | 对焊法兰 | CL600 | 500 | RF | ASME B16.5-2017 | S32168(06Cr18Ni11Ti) | NB/T 47010 |  |  | 1 |  | 0 | 15663 | 17041.344 | 1520.1 | 18495 | 15243 | 15350 | 17856 | 17080 | 16808 | 16807.62 | 12018 | 16446 | 18153.42 | 17624.01 | 12816.98 | 17501 | 16549.22 | 16354.25 | 17215 | 17091 | 17355.4 | 20048.64 | 20301 | 19026.96 | 19424.6 | 17289.24 | 18154 | 17744.92 | 16284.76 | 16712.42 | 16888.97 | 17855.82 | 17202.2 | 19108.86 | 18111.2 | 4259.21 | 17642.08 | 16650 | 15650 | 15976.26 | 13358 | 17104 | 15650 | 8779 | 18220.36 | 18780 | 17041 | 19066.9166 | 24849 | 16884.71 | 16168 | 16995 | 17787.53 | 17355.45 | 1520.1 | 24849
14927 | 对焊法兰 | CL600 | 550 | RF | ASME B16.5-2017 | S32168(06Cr18Ni11Ti) | NB/T 47010 |  |  | 1 |  | 0 | 18825 | 68 | 2189.9 | 22022 | 18098 | 21734 | 21569 | 20297.14 | 20030 | 20173.1 | 15849 | 21677 | 0 | 20984.98 | 15387.46 | 21141 | 20392 | 16300.1 | 20515 | 19842 | 21178.9 | 24640 | 29010 | 22655.48 | 23467 | 14901.88 | 21837 | 21435.42 | 19507.29 | 15132 | 20109.77 | 21261 | 19604.56 | 22753 | 21602.4 | 4403.59 | 17642.08 | 19702.5 | 19500 | 11775 | 15642 | 20556.9 | 16000 | 12303 | 21713.08 | 22380 | 19098 | 22703.0565 | 27060 | 20104.7 | 20537 | 24064 | 21179.69 | 21178.88 | 0 | 29010
14928 | 对焊法兰 | CL600 | 600 | RF | ASME B16.5-2017 | S32168(06Cr18Ni11Ti) | NB/T 47010 |  |  | 1 |  | 0 | 22178 | 24129.664 | 3017.9 | 26187 | 21660 | 21734 | 25283 | 24551.28 | 23843 | 23766.22 | 16921 | 23287 | 25704.3 | 24979.44 | 17957.94 | 24781 | 23432.84 | 23199 | 24420 | 24201 | 24413.1 | 28387.84 | 29010 | 26941.19 | 27503.2 | 17391.08 | 25752 | 25125.9 | 23104.28 | 23663.93 | 23913.92 | 25282.92 | 24371.07 | 27057.16 | 24221 | 3465.12 | 24730.34 | 22200 | 22200 | 22621.56 | 18767 | 24218.4 | 22150 | 13747 | 25846.13 | 26640 | 24130 | 26997.7665 | 29277.6 | 23907.88 | 22910 | 24064 | 25211.21 | 24413.12 | 3017.9 | 29277.6
14929 | 承插焊法兰 | CL600 | 15 | RF | ASME B16.5-2017 | S32168(06Cr18Ni11Ti) | NB/T 47010 |  |  | 1 |  | 0 | 46.41 | 68 | 4359.2 | 60 | 86 | 109 | 57 | 65.88 | 53 | 49.74 | 46 | 60 | 58.79 | 57.38 | 44.3118 | 57 | 73.96 | 62.99 | 84.5 | 66 | 62.2 | 52.78 | 68 | 61.61 | 48 | 71.92 | 54.6 | 56.37 | 51.142 | 51.87 | 54.51 | 57.33 | 55.7 | 61.88 | 78.2 | 3465.12 | 74.54 | 52.55 | 78 | 51 | 44 | 55.4 | 50.05 | 42 | 84.08 | 78 | 83 | 61.7394 | 50.74 | 54.6 | 103 | 65 | 57.91 | 62.19 | 42 | 4359.2
14930 | 承插焊法兰 | CL600 | 20 | RF | ASME B16.5-2017 | S32168(06Cr18Ni11Ti) | NB/T 47010 |  |  | 1 |  | 0 | 69.36 | 69.36 | 5741.6 | 89 | 136 | 120 | 86 | 97.6 | 79 | 78.96 | 77 | 82 | 87.86 | 85.75 | 74.9892 | 86 | 110.53 | 67.83 | 91 | 98 | 82.8 | 78.88 | 99 | 92.08 | 67.2 | 81.64 | 81.6 | 84.24 | 76.432 | 77.52 | 81.47 | 85.68 | 83.25 | 92.48 | 88.8 | 3249 | 86.03 | 78.44 | 84 | 69.36 | 65 | 82.8 | 74.8 | 54 | 90.55 | 84 | 106 | 92.2734 | 91.33 | 81.6 | 110 | 81 | 86.54 | 82.83 | 54 | 5741.6
14931 | 承插焊法兰 | CL600 | 25 | RF | ASME B16.5-2017 | S32168(06Cr18Ni11Ti) | NB/T 47010 |  |  | 1 |  | 0 | 81.09 | 81.09 | 5997.22 | 104 | 150 | 131 | 100 | 119.56 | 92 | 95.53 | 92 | 95 | 102.71 | 100.25 | 90.896 | 100 | 147.11 | 87.21 | 117 | 98 | 100.1 | 92.22 | 130 | 107.66 | 76.8 | 103.67 | 95.4 | 98.48 | 89.358 | 90.63 | 95.25 | 100.17 | 97.33 | 108.12 | 112.6 | 4404.2 | 108.92 | 91.7 | 108 | 81.09 | 76 | 96.8 | 87.45 | 65 | 116.42 | 108 | 128 | 107.8861 | 106.89 | 95.4 | 134 | 89 | 101.18 | 100.11 | 65 | 5997.22
14932 | 承插焊法兰 | CL600 | 32 | RF | ASME B16.5-2017 | S32168(06Cr18Ni11Ti) | NB/T 47010 |  |  | 1 |  | 0 | 104.04 | 104.04 | 7550.6 | 133 | 179 | 133 | 129 | 161.04 | 119 | 119.2 | 122 | 122 | 131.78 | 128.62 | 121.0053 | 117 | 184.5 | 130.82 | 175.5 | 122 | 136.7 | 110.16 | 163 | 138.13 | 105.6 | 110.94 | 122.4 | 126.35 | 114.648 | 116.28 | 122.2 | 128.52 | 124.87 | 138.72 | 169.8 | 3465.6 | 139.47 | 117.81 | 162 | 104.04 | 99 | 124.2 | 112.2 | 93 | 174.64 | 162 | 134 | 138.4201 | 145.45 | 122.4 | 172 | 108 | 129.82 | 136.68 | 93 | 7550.6
14933 | 承插焊法兰 | CL600 | 40 | RF | ASME B16.5-2017 | S32168(06Cr18Ni11Ti) | NB/T 47010 |  |  | 1 |  | 0 | 150.45 | 150.45 | 9550.6 | 192 | 256 | 195 | 186 | 218.38 | 172 | 172.37 | 162 | 177 | 190.57 | 186 | 176.111 | 156 | 258.46 | 155.04 | 208 | 177 | 181.4 | 159.3 | 226 | 199.74 | 144 | 183.5 | 177 | 182.72 | 165.79 | 168.15 | 176.72 | 185.85 | 180.57 | 200.6 | 201.7 | 3687.3 | 195.34 | 168.15 | 192 | 150.45 | 142 | 179.7 | 162.25 | 113 | 203.21 | 192 | 175 | 200.1595 | 187.47 | 177 | 193 | 156 | 187.72 | 181.43 | 113 | 9550.6
14934 | 承插焊法兰 | CL600 | 50 | RF | ASME B16.5-2017 | S32168(06Cr18Ni11Ti) | NB/T 47010 |  |  | 1 |  | 0 | 185.13 | 185.13 | 11111.4 | 237 | 312 | 238 | 229 | 287.92 | 211 | 212.1 | 199 | 218 | 234.5 | 228.87 | 218.1504 | 192 | 381.34 | 198.65 | 266.5 | 217 | 222.5 | 196.02 | 289 | 245.78 | 172.8 | 215.19 | 217.8 | 224.84 | 204.006 | 206.91 | 217.45 | 228.69 | 222.2 | 246.84 | 257.2 | 4482.6 | 228.57 | 206.91 | 246 | 185.13 | 175 | 221.1 | 199.65 | 163 | 260.37 | 246 | 248 | 246.2961 | 232.62 | 217.8 | 218 | 192 | 231 | 222.55 | 163 | 11111.4
14935 | 承插焊法兰 | CL600 | 65 | RF | ASME B16.5-2017 | S32168(06Cr18Ni11Ti) | NB/T 47010 |  |  | 1 |  | 0 | 277.95 | 277.95 | 92.4 | 355 | 378 | 335 | 343 | 419.68 | 317 | 313.26 | 292 | 327 | 352.07 | 343.62 | 320.4084 | 289 | 551.45 | 285.86 | 383.5 | 297 | 348.8 | 294.3 | 416 | 369.01 | 264 | 294.74 | 327 | 364.83 | 306.29 | 310.65 | 326.48 | 343.35 | 333.6 | 370.6 | 356.8 | 3831.9 | 315.24 | 294.3 | 354 | 277.95 | 262 | 321 | 299.75 | 238 | 374.67 | 354 | 314 | 369.7849 | 320.32 | 327 | 327 | 288 | 346.81 | 348.78 | 92.4 | 3831.9
14936 | 承插焊法兰 | CL600 | 80 | RF | ASME B16.5-2017 | S32168(06Cr18Ni11Ti) | NB/T 47010 |  |  | 1 |  | 0 | 347.31 | 347.31 | 122.09 | 444 | 464 | 418 | 429 | 577.06 | 396 | 391.44 | 382 | 409 | 439.93 | 429.37 | 400.7934 | 361 | 678.57 | 353.69 | 474.5 | 372 | 435.8 | 367.74 | 511 | 461.1 | 340.8 | 411.65 | 408.6 | 455.88 | 382.722 | 369.92 | 407.95 | 429.03 | 416.85 | 463.08 | 441.5 | 3258 | 422.92 | 347.31 | 365 | 347.31 | 328 | 401.1 | 374.55 | 309 | 463.58 | 438 | 368 | 462.0683 | 439.21 | 408.6 | 409 | 359 | 433.35 | 435.81 | 122.09 | 3258
14937 | 螺纹法兰 | CL600 | 15 | RF | ASME B16.5-2017 | S32168(06Cr18Ni11Ti) | NB/T 47010 |  |  | 0.1 |  | 0 | 4.641 | 6.8 | 14.36 | 4.5 | 7.1 | 5.3 | 5.7 | 6.1 | 4.3 | 5.647 | 5.1 | 10.5 | 5.879 | 5.561 | 4.5448 | 5.7 | 6.85 | 6.422 | 8.873 | 6.6 | 5.57 | 6.552 | 6.3 | 6.161 | 7.15 | 7.742 | 7.721 | 4.17 | 3.8702 | 5.2 | 5.542 | 4.81 | 5.462 | 8.84 | 8.74 | 441.64 | 7.559 | 4.216 | 8.6 | 5.1 | 3.6 | 6.3 | 5.04 | 4.2 | 4.786 | 0 | 4.7 | 6.1739 | 5.94 | 5.351 | 6 | 13.4 | 5.613 | 5.555 | 0 | 441.64
14938 | 螺纹法兰 | CL600 | 20 | RF | ASME B16.5-2017 | S32168(06Cr18Ni11Ti) | NB/T 47010 |  |  | 0.1 |  | 0 | 6.936 | 7.1672 | 17.08 | 6.6 | 10.6 | 7.5 | 8.6 | 9.15 | 7.1 | 8.131 | 8.6 | 12.7 | 8.786 | 8.311 | 7.6693 | 8.6 | 8.752 | 6.916 | 9.555 | 9.8 | 8.32 | 9.792 | 9.2 | 9.208 | 11.7 | 8.33 | 8.239 | 6.874 | 6.3806 | 7.8 | 8.283 | 7.8 | 8.191 | 9.52 | 9.09 | 347.52 | 8.582 | 6.865 | 9.2 | 6.936 | 5.9 | 10.08 | 7.616 | 5.3 | 7.891 | 0 | 7.8 | 9.2273 | 10.692 | 7.997 | 10.7 | 20.1 | 8.388 | 8.303 | 0 | 347.52
14939 | 螺纹法兰 | CL600 | 25 | RF | ASME B16.5-2017 | S32168(06Cr18Ni11Ti) | NB/T 47010 |  |  | 0.1 |  | 0 | 8.109 | 8.3793 | 17.08 | 7.8 | 12 | 8.7 | 10 | 11.468 | 9.2 | 9.41 | 10.4 | 14 | 10.271 | 9.716 | 9.3736 | 10 | 11.036 | 8.892 | 12.285 | 9.8 | 9.72 | 11.448 | 12.1 | 10.766 | 14.95 | 10.682 | 10.308 | 8.903 | 8.2634 | 9.1 | 9.683 | 10.27 | 9.576 | 12.24 | 11.66 | 333.5 | 10.073 | 8.724 | 11.9 | 8.109 | 7.3 | 11.34 | 8.904 | 6.6 | 10.219 | 0 | 10.1 | 10.7886 | 12.514 | 9.349 | 12.9 | 19.8 | 9.807 | 9.702 | 0 | 333.5
14940 | 螺纹法兰 | CL600 | 32 | RF | ASME B16.5-2017 | S32168(06Cr18Ni11Ti) | NB/T 47010 |  |  | 0.1 |  | 0 | 10.404 | 10.7508 | 21.78 | 9.9 | 14.9 | 10.9 | 12.9 | 15.982 | 12.4 | 11.405 | 13.9 | 16.7 | 13.178 | 12.466 | 12.555 | 11.7 | 14.384 | 13.338 | 18.428 | 12.2 | 12.48 | 13.464 | 15 | 13.813 | 18.85 | 15.974 | 14.965 | 12.059 | 10.7214 | 13 | 12.424 | 13.91 | 12.286 | 18.36 | 16.03 | 442.25 | 13.519 | 11.772 | 17.8 | 10.404 | 9.6 | 16.38 | 11.424 | 8.6 | 13.842 | 0 | 13.7 | 13.842 | 17.028 | 11.995 | 14.1 | 19 | 12.582 | 12.45 | 0 | 442.25
14941 | 螺纹法兰 | CL600 | 40 | RF | ASME B16.5-2017 | S32168(06Cr18Ni11Ti) | NB/T 47010 |  |  | 0.1 |  | 0 | 15.045 | 15.5465 | 19.203 | 14.4 | 20.1 | 15.3 | 18.6 | 21.228 | 17.5 | 16.799 | 18.4 | 22.2 | 16.731 | 18.027 | 18.2928 | 15.6 | 17.048 | 15.808 | 21.84 | 17.7 | 18.04 | 19.47 | 20.9 | 17.537 | 24 | 18.914 | 17.552 | 16.961 | 15.0801 | 18.2 | 17.966 | 19.565 | 17.767 | 21.76 | 18.94 | 369.75 | 19.534 | 16.501 | 21.1 | 15.045 | 13.9 | 20.79 | 16.52 | 10.3 | 19.469 | 0 | 19.3 | 17.5738 | 21.707 | 17.346 | 16.7 | 20.6 | 18.195 | 18.005 | 0 | 369.75
14942 | 螺纹法兰 | CL600 | 50 | RF | ASME B16.5-2017 | S32168(06Cr18Ni11Ti) | NB/T 47010 |  |  | 0.1 |  | 0 | 18.513 | 19.1301 | 21.033 | 17.7 | 23.4 | 18.7 | 22.9 | 28.426 | 21.6 | 20.686 | 23 | 26.3 | 23.45 | 22.183 | 23.0649 | 19.2 | 21.843 | 20.254 | 27.983 | 21.7 | 22.2 | 23.958 | 26.7 | 24.578 | 28.8 | 24.206 | 22.208 | 20.905 | 17.9935 | 22.1 | 22.108 | 24.115 | 21.862 | 27.88 | 24.34 | 369.903 | 22.706 | 19.91 | 27.1 | 18.513 | 17 | 24.57 | 20.328 | 13.4 | 23.996 | 0 | 23.7 | 24.6296 | 26.935 | 21.344 | 20.5 | 22.6 | 22.389 | 22.152 | 0 | 369.903
14943 | 螺纹法兰 | CL600 | 65 | RF | ASME B16.5-2017 | S32168(06Cr18Ni11Ti) | NB/T 47010 |  |  | 0.1 |  | 0 | 27.25 | 28.7215 | 4.175 | 26.5 | 29.1 | 27.6 | 31.1 | 42.09 | 31.4 | 30.427 | 33.8 | 37.2 | 35.207 | 30.133 | 34.1428 | 28.9 | 31.432 | 22.981 | 44.363 | 29.7 | 33.33 | 35.97 | 32 | 36.901 | 40.8 | 34.79 | 31.522 | 30.372 | 24.9018 | 32.5 | 33.192 | 35.035 | 30.666 | 40.12 | 34.36 | 449.686 | 31.524 | 26.804 | 38.9 | 27.795 | 25 | 33.39 | 30.52 | 19 | 34.863 | 0 | 20.3 | 36.9785 | 37.752 | 32.046 | 28.2 | 32.2 | 30.413 | 33.262 | 0 | 449.686
14944 | 螺纹法兰 | CL600 | 80 | RF | ASME B16.5-2017 | S32168(06Cr18Ni11Ti) | NB/T 47010 |  |  | 0.1 |  | 0 | 34.05 | 35.8887 | 7.752 | 33.1 | 37 | 34.2 | 38.8 | 52.46 | 31.4 | 38.02 | 44.8 | 45.4 | 39.464 | 37.652 | 37.1635 | 36.1 | 38.891 | 36.062 | 58.013 | 37.2 | 38.71 | 44.946 | 39.4 | 41.363 | 56.4 | 43.022 | 38.765 | 30.372 | 24.9018 | 45.396 | 38.755 | 35.035 | 38.318 | 44.53 | 42.52 | 398.915 | 42.292 | 34.55 | 40.2 | 35.25 | 32 | 41.18 | 38.136 | 23.9 | 34.863 | 0 | 32.3 | 41.4499 | 51.764 | 38.136 | 35.1 | 43.3 | 38.002 | 38.631 | 0 | 398.915
14945 | 螺纹法兰 | CL600 | 90 | RF | ASME B16.5-2017 | S32168(06Cr18Ni11Ti) | NB/T 47010 |  |  | 0.1 |  | 0 | 36.5 | 50.2231 | 10.38 | 46.3 | 48.4 | 47.6 | 38.8 | 77.104 | 57.1 | 53.205 | 56.3 | 87.9 | 0 | 60.819 | 46.7062 | 57.7 | 89.503 | 46.74 | 92.4 | 50.2 | 54.16 | 82.5 | 51.7 | 80.175 | 67.8 | 98.882 | 55.27 | 57.476 | 42.222 | 55.484 | 52.356 | 47.71 | 55.361 | 80.52 | 69.89 | 335.34 | 61.5 | 38.839 | 40.2 | 34.731 | 42.2 | 52.87 | 42 | 42.5 | 97.02 | 0 | 78.8 | 80.3434 | 79.86 | 51.52 | 94.8 | 95.2 | 61.383 | 54.054 | 0 | 335.34
14946 | 螺纹法兰 | CL600 | 100 | RF | ASME B16.5-2017 | S32168(06Cr18Ni11Ti) | NB/T 47010 |  |  | 0.1 |  | 0 | 74.9 | 78.9446 | 15.504 | 72.7 | 76 | 74.3 | 85.4 | 121.024 | 80.6 | 83.632 | 90.1 | 94.4 | 86.809 | 82.824 | 77.0308 | 79.4 | 89.503 | 73.416 | 103.95 | 81.7 | 85.14 | 98.868 | 91.1 | 90.986 | 108.6 | 98.882 | 87.918 | 140.309 | 69.3 | 75.66 | 85.249 | 97.5 | 84.289 | 102.48 | 97.84 | 444.69 | 80.595 | 70.946 | 92.4 | 76.398 | 69 | 94.61 | 83.888 | 51.2 | 93.492 | 0 | 78.8 | 91.1771 | 108.174 | 83.888 | 90.3 | 95.2 | 83.593 | 84.969 | 0 | 444.69
14947 | 螺纹法兰 | CL600 | 125 | RF | ASME B16.5-2017 | S32168(06Cr18Ni11Ti) | NB/T 47010 |  |  | 0.1 |  | 0 | 143 | 150.722 | 20.688 | 138.8 | 144.8 | 141 | 163 | 200.69 | 133.7 | 159.672 | 149.3 | 128.1 | 165.737 | 158.129 | 129.5687 | 151.6 | 152.367 | 111.397 | 184.8 | 156 | 162.56 | 188.76 | 155.2 | 173.712 | 175.2 | 168.266 | 148.971 | 165.102 | 115.038 | 126.1 | 162.759 | 161.85 | 160.926 | 174.46 | 166.57 | 371.79 | 132.873 | 99.7 | 157.3 | 145.86 | 116.3 | 147.47 | 160.16 | 83.7 | 155.197 | 0 | 122 | 174.0768 | 178.596 | 160.16 | 172.9 | 181.8 | 159.597 | 162.231 | 0 | 371.79
14948 | 螺纹法兰 | CL600 | 150 | RF | ASME B16.5-2017 | S32168(06Cr18Ni11Ti) | NB/T 47010 |  |  | 0.1 |  | 0 | 181.6 | 191.4064 | 25.884 | 176.3 | 184.5 | 178.8 | 207 | 255.834 | 157.3 | 202.772 | 181.1 | 222.4 | 210.474 | 200.813 | 140.2338 | 192.5 | 191.791 | 157.32 | 225.225 | 198.2 | 206.45 | 239.712 | 197 | 220.602 | 206.4 | 211.778 | 187.259 | 236.585 | 135.366 | 151.32 | 206.693 | 190.45 | 204.364 | 219.6 | 209.66 | 371.841 | 194.01 | 122.763 | 198 | 185.232 | 137.5 | 178.08 | 203.392 | 103.2 | 182.621 | 0 | 143.6 | 221.0653 | 208.362 | 203.392 | 221.9 | 230.9 | 202.676 | 206.025 | 0 | 371.841
14949 | 螺纹法兰 | CL600 | 200 | RF | ASME B16.5-2017 | S32168(06Cr18Ni11Ti) | NB/T 47010 |  |  | 0.1 |  | 0 | 220.2 | 232.0908 | 35.472 | 175 | 223.5 | 216.7 | 251 | 409.92 | 239.5 | 245.872 | 277.2 | 268.7 | 255.212 | 243.497 | 211.6184 | 239.7 | 247.35 | 227.24 | 329.175 | 240.3 | 250.32 | 290.664 | 283.2 | 267.493 | 312 | 305.858 | 270.043 | 386.706 | 206.052 | 221.936 | 250.626 | 289.9 | 247.803 | 317.2 | 291.2 | 452.042 | 271.808 | 176.897 | 286 | 224.604 | 206.1 | 241.5 | 246.624 | 151.5 | 277.983 | 0 | 218.5 | 268.0547 | 315.81 | 246.624 | 265.7 | 279.9 | 245.756 | 249.811 | 0 | 452.042
14950 | 螺纹法兰 | CL600 | 250 | RF | ASME B16.5-2017 | S32168(06Cr18Ni11Ti) | NB/T 47010 |  |  | 0.1 |  | 0 | 401.8 | 423.4972 | 47.292 | 319.2 | 387.1 | 394.6 | 458.1 | 685.03 | 391.5 | 448.644 | 441.5 | 486.7 | 465.686 | 444.31 | 342.5878 | 437.4 | 380.538 | 349.6 | 508.2 | 438.4 | 441.02 | 530.376 | 418.6 | 488.095 | 386.4 | 470.498 | 414.915 | 459.909 | 336.798 | 353.08 | 441.273 | 473.85 | 452.167 | 488 | 448 | 386.423 | 443.476 | 288.368 | 440 | 409.836 | 333.6 | 388.5 | 450.016 | 241.7 | 454.371 | 0 | 357.2 | 489.12 | 514.734 | 443.587 | 485 | 510.7 | 448.433 | 440.12 | 0 | 685.03
14951 | 螺纹法兰 | CL600 | 300 | RF | ASME B16.5-2017 | S32168(06Cr18Ni11Ti) | NB/T 47010 |  |  | 0.1 |  | 0 | 488.05 | 514.4047 | 49.657 | 387.7 | 487.6 | 479.2 | 556.4 | 894.138 | 465.6 | 544.949 | 551.1 | 590.2 | 565.65 | 539.686 | 410.2179 | 531.3 | 466.159 | 428.26 | 612.15 | 532.6 | 535.69 | 644.226 | 492.5 | 592.869 | 463.22 | 576.338 | 508.047 | 541.599 | 400.554 | 416.13 | 535.996 | 563.55 | 548.09 | 597.8 | 548.8 | 372.198 | 528.066 | 343.343 | 539 | 497.811 | 398.7 | 472.5 | 543.2 | 284 | 540.384 | 0 | 424.8 | 594.114 | 613.47 | 538.807 | 505.7 | 620.4 | 544.693 | 534.594 | 0 | 894.138
14952 | 螺纹法兰 | CL600 | 350 | RF | ASME B16.5-2017 | S32168(06Cr18Ni11Ti) | NB/T 47010 |  |  | 0.1 |  | 0 | 587.95 | 619.6993 | 96.924 | 467.1 | 510 | 577.1 | 670.3 | 1073.6 | 548.3 | 656.496 | 650.1 | 710 | 681.434 | 650.155 | 488.1704 | 640.1 | 561.294 | 482.03 | 739.2 | 641.6 | 645.33 | 776.094 | 566.4 | 714.225 | 546.48 | 693.938 | 611.527 | 732.447 | 471.702 | 517.01 | 645.71 | 663.65 | 660.55 | 719.8 | 660.8 | 452.476 | 618.254 | 404.364 | 649 | 599.709 | 468.7 | 567 | 655.2 | 339.8 | 636.369 | 0 | 500.3 | 715.7249 | 720.918 | 649.097 | 608.9 | 747.3 | 656.187 | 644.013 | 0 | 1073.6
14953 | 螺纹法兰 | CL600 | 400 | RF | ASME B16.5-2017 | S32168(06Cr18Ni11Ti) | NB/T 47010 |  |  | 0.1 |  | 0 | 830.8 | 875.6632 | 160.776 | 660 | 749.1 | 815.1 | 947.1 | 1541.958 | 776 | 927.659 | 942.1 | 1001.5 | 962.897 | 918.699 | 702.8823 | 928.3 | 789.616 | 646.57 | 1027.95 | 906.6 | 911.89 | 1096.656 | 812.7 | 1009.232 | 772.34 | 976.178 | 859.879 | 906.308 | 667.59 | 680.94 | 912.418 | 939.25 | 934.645 | 1012.6 | 929.6 | 401.39 | 877.623 | 572.652 | 913 | 847.416 | 676.7 | 787.5 | 929.6 | 471.6 | 900.64 | 0 | 708.1 | 1011.3514 | 1023.66 | 917.203 | 857.4 | 1056 | 927.223 | 910.029 | 0 | 1541.958
14954 | 螺纹法兰 | CL600 | 450 | RF | ASME B16.5-2017 | S32168(06Cr18Ni11Ti) | NB/T 47010 |  |  | 0.1 |  | 0 | 1080.5 | 1138.847 | 203.316 | 803.4 | 900.5 | 1059.8 | 1231.8 | 2012.756 | 960.2 | 1206.47 | 1188.7 | 1301.1 | 1252.3 | 1194.817 | 857.3641 | 1207.3 | 1027.453 | 841.32 | 1328.25 | 1179 | 1185.96 | 1426.26 | 985 | 1312.56 | 960.48 | 1564.178 | 1118.579 | 1121.755 | 826.056 | 832.26 | 1165.073 | 1162.2 | 1215.758 | 1317.6 | 1161.22 | 328.5 | 1144.642 | 707.827 | 1188 | 1102.11 | 823.6 | 947.52 | 1209.6 | 595.9 | 1114.425 | 0 | 876.1 | 1315.3164 | 1269.048 | 1164.779 | 1115.1 | 1373.4 | 1205.903 | 1183.536 | 0 | 2012.756
14955 | 螺纹法兰 | CL600 | 500 | RF | ASME B16.5-2017 | S32168(06Cr18Ni11Ti) | NB/T 47010 |  |  | 0.1 |  | 0 | 1389.25 | 1464.2695 | 339.276 | 1032.9 | 1157.7 | 1362.3 | 1583.7 | 2621.17 | 1221.1 | 1551.216 | 1526.8 | 1671.6 | 1610.141 | 1536.233 | 1089.5319 | 1552.3 | 1322.37 | 1135.63 | 1674.75 | 1515.9 | 1524.84 | 1833.81 | 1255.9 | 1687.62 | 1217.62 | 1634.738 | 1439.367 | 1354.591 | 1050.588 | 1109.68 | 1497.989 | 1478.1 | 1548.744 | 1695.8 | 1494.53 | 445.3 | 1472.844 | 900.78 | 1529 | 1417.035 | 1047.5 | 1159.2 | 1512 | 745 | 1417.339 | 0 | 1114.3 | 1691.164 | 1610.268 | 1497.612 | 1433.6 | 1765.8 | 1550.486 | 1521.729 | 0 | 2621.17
14956 | 螺纹法兰 | CL600 | 600 | RF | ASME B16.5-2017 | S32168(06Cr18Ni11Ti) | NB/T 47010 |  |  | 0.1 |  | 0 | 1988.5 | 2095.879 | 563.784 | 1478.4 | 1650 | 1949.6 | 2266.9 | 3914.492 | 1475.1 | 2220.33 | 2175.1 | 2390.7 | 2304.672 | 2198.883 | 1545.4608 | 778.7 | 1893.177 | 1625.83 | 2367.75 | 2169.9 | 2182.58 | 2624.82 | 1797.7 | 2415.572 | 1723.62 | 2340.338 | 2060.247 | 1587.427 | 1486.716 | 1513.2 | 2144.144 | 2091.7 | 2217.792 | 2427.8 | 2139.65 | 350.4 | 1723.728 | 1268.107 | 2189 | 2028.27 | 1486.1 | 1638 | 2167.2 | 1109.7 | 2005.715 | 0 | 1576.8 | 2420.6447 | 2274.558 | 2143.603 | 2052.1 | 2527.4 | 2219.285 | 2178.123 | 0 | 3914.492
14957 | 松套法兰 | CL600 | 15 | RF | ASME B16.5-2017 | S32168(06Cr18Ni11Ti) | NB/T 47010 |  |  | 1 |  | 0 | 46.41 | 68 | 7200.12 | 47 | 62 | 102 | 56 | 52.46 | 49 | 51.26 | 41 | 60 | 57.06 | 55.61 | 83.2821 | 53 | 180.68 | 44.09 | 59.15 | 66 | 54.4 | 58.24 | 68 | 59.8 | 50 | 41.11 | 49.14 | 47 | 47.866 | 50.96 | 49.97 | 57.33 | 54.2 | 61.88 | 81.1 | 3216.4 | 55.47 | 34.91 | 78 | 51 | 38 | 47.3 | 49.14 | 34 | 104.88 | 40.95 | 58 | 59.9256 | 45.98 | 52.78 | 83 | 65 | 56.13 | 54.25 | 34 | 7200.12
14958 | 松套法兰 | CL600 | 20 | RF | ASME B16.5-2017 | S32168(06Cr18Ni11Ti) | NB/T 47010 |  |  | 1 |  | 0 | 69.36 | 68 | 7200.12 | 70 | 101 | 130 | 84 | 81.74 | 73 | 75.19 | 70 | 82 | 85.27 | 83.11 | 124.4656 | 80 | 143.37 | 65.89 | 88.4 | 91 | 81.3 | 87.04 | 130 | 89.38 | 70 | 60.96 | 73.44 | 70.24 | 71.536 | 76.16 | 74.68 | 85.68 | 81 | 92.48 | 86.1 | 4312.9 | 85.82 | 57.53 | 84 | 69.36 | 64 | 70.7 | 73.44 | 51 | 156.74 | 61.2 | 87 | 89.5677 | 83.49 | 78.88 | 103 | 81 | 83.88 | 81.17 | 51 | 7200.12
14959 | 松套法兰 | CL600 | 25 | RF | ASME B16.5-2017 | S32168(06Cr18Ni11Ti) | NB/T 47010 |  |  | 1 |  | 0 | 81.09 | 75.684 | 8662.56 | 82 | 109 | 151 | 99 | 106.14 | 87 | 87.91 | 83 | 95 | 99.69 | 97.16 | 148.2605 | 93 | 184.33 | 78.49 | 105.3 | 95 | 94.3 | 101.76 | 130 | 104.49 | 80 | 72.42 | 85.86 | 82.11 | 85.212 | 90.72 | 87.31 | 100.17 | 95.24 | 108.12 | 110.9 | 3508.8 | 96.27 | 74.24 | 108 | 81.09 | 75 | 82.6 | 87.48 | 61 | 186.7 | 72.9 | 102 | 104.7094 | 98.01 | 92.22 | 126 | 89 | 98.07 | 94.15 | 61 | 8662.56
14960 | 松套法兰 | CL600 | 32 | RF | ASME B16.5-2017 | S32168(06Cr18Ni11Ti) | NB/T 47010 |  |  | 1 |  | 0 | 104.04 | 97.104 | 9862.56 | 105 | 130 | 187 | 126 | 142.74 | 120 | 112.79 | 110 | 122 | 127.91 | 124.66 | 204.087 | 114 | 276.5 | 108.04 | 144.95 | 115 | 121.9 | 108.12 | 194 | 134.06 | 110 | 99.32 | 110.16 | 105.35 | 117.298 | 124.88 | 112.02 | 128.52 | 124.92 | 138.72 | 164.1 | 3367.2 | 139.47 | 98.82 | 162 | 104.04 | 96 | 106 | 120.42 | 80 | 144.24 | 100.35 | 131 | 134.3415 | 134.92 | 118.32 | 175 | 108 | 125.82 | 121.66 | 80 | 9862.56
14961 | 松套法兰 | CL600 | 40 | RF | ASME B16.5-2017 | S32168(06Cr18Ni11Ti) | NB/T 47010 |  |  | 1 |  | 0 | 150.45 | 140.42 | 11129 | 151 | 185 | 241 | 183 | 202.52 | 166 | 165.21 | 146 | 177 | 184.97 | 180.27 | 282.7932 | 156 | 327.7 | 149.71 | 200.85 | 166 | 174.8 | 156.35 | 258 | 193.87 | 155 | 137.25 | 159.3 | 152.34 | 162.534 | 173.04 | 161.99 | 185.85 | 178.22 | 200.6 | 175.7 | 3733.2 | 178.33 | 137.82 | 192 | 150.45 | 139 | 153.3 | 166.86 | 96 | 199.86 | 139.05 | 189 | 194.2771 | 173.35 | 171.1 | 194 | 156 | 181.95 | 174.41 | 96 | 11129
14962 | 松套法兰 | CL600 | 50 | RF | ASME B16.5-2017 | S32168(06Cr18Ni11Ti) | NB/T 47010 |  |  | 1 |  | 0 | 185.13 | 172.788 | 12129 | 186 | 226 | 283 | 225 | 251.32 | 207 | 205.66 | 175 | 218 | 227.6 | 221.83 | 352.3475 | 192 | 249.92 | 186.53 | 250.25 | 204 | 216.7 | 192.39 | 384 | 238.55 | 195 | 170.77 | 196.02 | 187.46 | 202.51 | 215.6 | 199.33 | 228.69 | 220.16 | 246.84 | 227.9 | 4465.2 | 221.16 | 163.28 | 246 | 185.13 | 170 | 188.7 | 207.9 | 122 | 249.02 | 173.25 | 232 | 239.051 | 215.99 | 210.54 | 230 | 192 | 223.89 | 216.29 | 122 | 12129
14963 | 松套法兰 | CL600 | 65 | RF | ASME B16.5-2017 | S32168(06Cr18Ni11Ti) | NB/T 47010 |  |  | 1 |  | 0 | 249.5 | 237.524 | 46.1 | 210 | 257 | 451 | 305 | 374.54 | 295 | 274.58 | 256 | 299 | 312.87 | 301.33 | 503.3536 | 264 | 359.64 | 214.23 | 357.5 | 288 | 298.3 | 264.47 | 518 | 327.93 | 275 | 243.53 | 269.46 | 257.7 | 289.3 | 308 | 299.27 | 314.37 | 303.93 | 370.6 | 300.5 | 4538.4 | 315.24 | 238.31 | 354 | 254.49 | 235 | 249.9 | 297 | 173 | 316.93 | 247.5 | 319 | 328.6187 | 296.45 | 316.1 | 306 | 288 | 304.13 | 297.7 | 46.1 | 4538.4
14964 | 松套法兰 | CL600 | 80 | RF | ASME B16.5-2017 | S32168(06Cr18Ni11Ti) | NB/T 47010 |  |  | 1 |  | 0 | 318 | 302.736 | 77.76 | 268 | 311 | 561 | 381 | 528.26 | 400 | 349.96 | 332 | 382 | 356.48 | 376.52 | 405.2977 | 319 | 444.98 | 360.47 | 483.6 | 360 | 364.2 | 337.08 | 662 | 373.63 | 370 | 329.08 | 343.44 | 319.97 | 375.72 | 396.92 | 346.75 | 400.68 | 389.98 | 415.41 | 404.9 | 3733.2 | 371.64 | 303.1 | 365 | 324.36 | 299 | 318.5 | 401.76 | 220 | 428.72 | 334.8 | 407 | 374.4146 | 401.02 | 377.96 | 378 | 359 | 380.02 | 363.46 | 77.76 | 3733.2
14965 | 松套法兰 | CL600 | 90 | RF | ASME B16.5-2017 | S32168(06Cr18Ni11Ti) | NB/T 47010 |  |  | 1 |  | 0 | 365 | 432.208 | 80.6 | 382 | 443 | 1137 | 381 | 689.3 | 569 | 488.25 | 417 | 677 | 0 | 608.19 | 838.9227 | 512 | 998.47 | 444.81 | 825 | 486 | 559.8 | 609.5 | 748 | 807.82 | 488.8 | 680.12 | 462.16 | 514.17 | 502.6 | 453.96 | 468.45 | 462.42 | 575.97 | 811.3 | 621.6 | 4026 | 590 | 382.72 | 365 | 447 | 427 | 445.8 | 487.08 | 325 | 887.41 | 0 | 788 | 809.5164 | 646.8 | 510.6 | 660 | 790 | 613.83 | 558.63 | 0 | 4026
14966 | 松套法兰 | CL600 | 100 | RF | ASME B16.5-2017 | S32168(06Cr18Ni11Ti) | NB/T 47010 |  |  | 1 |  | 0 | 703.5 | 669.732 | 82 | 592 | 686 | 1137 | 839 | 1095.56 | 827 | 756.57 | 693 | 739 | 788.62 | 828.24 | 838.9227 | 705 | 998.47 | 716.87 | 847 | 791 | 789.8 | 675.36 | 1208 | 826.57 | 723.8 | 680.12 | 745.71 | 707.86 | 777.7 | 821.59 | 762.76 | 801.99 | 840.46 | 913.78 | 870.2 | 3734.22 | 805.95 | 645.59 | 840 | 717.57 | 662 | 704.7 | 831.6 | 469 | 887.41 | 693 | 788 | 828.3058 | 830.06 | 831.39 | 796 | 790 | 835.93 | 788.22 | 82 | 3734.22
14967 | 松套法兰 | CL600 | 125 | RF | ASME B16.5-2017 | S32168(06Cr18Ni11Ti) | NB/T 47010 |  |  | 1 |  | 0 | 1430 | 1361.36 | 149.5 | 1203 | 1342 | 2101 | 1602 | 1834.88 | 1536 | 1444.54 | 1170 | 1502 | 1603.03 | 1581.29 | 1557.9993 | 1434 | 1699.77 | 1113.97 | 1573 | 1510 | 1569.6 | 1372.8 | 1956 | 1680.17 | 1344.2 | 1262.24 | 1515.8 | 1438.87 | 1444.3 | 1525.81 | 1456.27 | 1630.2 | 1590.19 | 1744.6 | 1482.2 | 4539.64 | 1496.76 | 1075.84 | 1430 | 1458.6 | 1294 | 1432.4 | 1544.4 | 793 | 1648.05 | 1287 | 1602 | 1683.6984 | 1352.89 | 1587.3 | 1324 | 1508 | 1595.97 | 1566.36 | 149.5 | 4539.64
14968 | 松套法兰 | CL600 | 150 | RF | ASME B16.5-2017 | S32168(06Cr18Ni11Ti) | NB/T 47010 |  |  | 1 |  | 0 | 1770.5 | 1685.516 | 184 | 1489 | 1727 | 2795 | 2034 | 2332.64 | 1901 | 1788.5 | 1371 | 1859 | 1984.73 | 2008.13 | 1928.4327 | 1775 | 2139.57 | 1647.87 | 1947 | 1918 | 1901.3 | 1699.68 | 2331 | 2080.24 | 1663.8 | 1562.12 | 1876.73 | 1781.48 | 1787.7 | 1888.59 | 1849.36 | 2018.37 | 2002.87 | 2215.52 | 1934.9 | 3880.66 | 1940.1 | 1262.08 | 1800 | 1805.91 | 1664 | 1773.5 | 1911.6 | 989 | 2039.89 | 1593 | 1983 | 2084.6085 | 1606.22 | 2015.76 | 1555 | 1915 | 2026.76 | 1897.42 | 184 | 3880.66
14969 | 松套法兰 | CL600 | 200 | RF | ASME B16.5-2017 | S32168(06Cr18Ni11Ti) | NB/T 47010 |  |  | 1 |  | 0 | 2542.5 | 2420.46 | 220.8 | 2222 | 2479 | 3383 | 2466 | 3827.14 | 2728 | 2491.69 | 2067 | 2670 | 2850.14 | 2434.97 | 2767.3554 | 2695 | 2609.75 | 2364.74 | 2794 | 2325 | 2663.7 | 2440.8 | 3453 | 2987.29 | 2392.3 | 2241.26 | 2695.05 | 2558.27 | 2565.4 | 2710.18 | 2242.45 | 2898.45 | 2570.35 | 2686.44 | 2769.6 | 3376.4 | 2718.08 | 1925.14 | 2600 | 2593.35 | 2390 | 2402.7 | 2743.2 | 1449 | 2867.56 | 2286 | 2848 | 2993.5633 | 2585.44 | 2444.22 | 2365 | 2321 | 2457.56 | 2658.28 | 220.8 | 3827.14
14970 | 松套法兰 | CL600 | 250 | RF | ASME B16.5-2017 | S32168(06Cr18Ni11Ti) | NB/T 47010 |  |  | 1 |  | 0 | 4426.5 | 4214.028 | 305.6 | 3868 | 3611 | 5373 | 4500 | 7494.46 | 4752 | 4338.03 | 3592 | 4648 | 4962.11 | 4443.1 | 4821.0818 | 4692 | 4015 | 4119.68 | 4867.5 | 4243 | 4858.5 | 4249.44 | 5467 | 5200.88 | 4159.5 | 3903.83 | 4692.09 | 4453.95 | 4318.8 | 4721.48 | 4051.69 | 5046.21 | 4614.62 | 4901.96 | 4293.3 | 4477.4 | 4735.24 | 3436.14 | 4000 | 4515.03 | 3481 | 4183 | 4779 | 2310 | 4995.65 | 3982.5 | 4958 | 5211.8018 | 4587.44 | 4387.66 | 4231 | 4235 | 4484.33 | 4848.63 | 305.6 | 7494.46
14971 | 松套法兰 | CL600 | 300 | RF | ASME B16.5-2017 | S32168(06Cr18Ni11Ti) | NB/T 47010 |  |  | 1 |  | 0 | 5448 | 5186.496 | 366.72 | 4761 | 5234 | 6655 | 5466 | 9818.56 | 5848 | 5339.12 | 4315 | 5720 | 6107.21 | 5396.86 | 5932.3819 | 5775 | 4918.38 | 5069.3 | 5989.5 | 5154 | 5979.8 | 5230.08 | 6474 | 6401.09 | 5123 | 4803.47 | 5774.88 | 5481.77 | 5314.32 | 5809.82 | 4921.42 | 6210.72 | 5521.53 | 5954.21 | 4917 | 3743.4 | 5826.75 | 4108.6 | 4900 | 5556.96 | 5121 | 5148.4 | 5553.9 | 3398 | 6147.19 | 4900.5 | 6102 | 6414.5323 | 5554.12 | 5329.51 | 5074 | 5145 | 5446.93 | 5967.56 | 366.72 | 9818.56
14972 | 松套法兰 | CL600 | 350 | RF | ASME B16.5-2017 | S32168(06Cr18Ni11Ti) | NB/T 47010 |  |  | 1 |  | 0 | 6583 | 6267.016 | 676.2 | 5752 | 5337 | 8562 | 6585 | 12286.62 | 7067 | 6451.43 | 5165 | 6912 | 7379.54 | 6501.55 | 7168.9758 | 6978 | 5922.13 | 5500.88 | 7238 | 6209 | 7225.5 | 6583 | 9960 | 7734.65 | 6189.9 | 5804.54 | 6977.98 | 6329.42 | 6422.08 | 7020.86 | 5928.79 | 7504.62 | 6658.7 | 7172.99 | 5921.8 | 3316.5 | 7041.33 | 5416.69 | 5900 | 6714.66 | 5221 | 6220.9 | 6711.6 | 3381 | 7428.56 | 5922 | 7373 | 7750.8928 | 6646.64 | 6420.41 | 6089 | 6197 | 6561.87 | 7210.79 | 676.2 | 12286.62
14973 | 松套法兰 | CL600 | 400 | RF | ASME B16.5-2017 | S32168(06Cr18Ni11Ti) | NB/T 47010 |  |  | 1 |  | 0 | 9080 | 8644.16 | 811.93 | 7934 | 7967 | 11292 | 9305 | 17521.64 | 9752 | 8898.53 | 7392 | 9534 | 10178.68 | 9186.99 | 9892.7508 | 9885 | 7892.65 | 7073.32 | 9988 | 8773 | 9966.2 | 9080 | 13854 | 10668.48 | 8535.2 | 8009.54 | 9624.8 | 8730.24 | 8862.08 | 9688.36 | 8377.65 | 10351.2 | 9334.98 | 10135.76 | 8329.6 | 4495.7 | 9716.6 | 7919.62 | 8300 | 9261.6 | 7795 | 8580.6 | 9261.6 | 4801 | 10250.96 | 8172 | 10170 | 10690.8838 | 9392.24 | 9072.34 | 8600 | 8757 | 9272.23 | 9945.87 | 811.93 | 17521.64
14974 | 松套法兰 | CL600 | 450 | RF | ASME B16.5-2017 | S32168(06Cr18Ni11Ti) | NB/T 47010 |  |  | 1 |  | 0 | 10646.5 | 10135.468 | 1701.8 | 8707 | 9327 | 14316 | 12102 | 22722.5 | 11433 | 10433.72 | 8962 | 11179 | 11934.73 | 11948.17 | 11597.834 | 11591 | 10269.96 | 8292.46 | 11709.5 | 11410 | 11226.5 | 10646.5 | 16396 | 12509.02 | 10006.3 | 9389.87 | 11285.29 | 9842.69 | 10389.52 | 11151.7 | 10787.71 | 12137.01 | 11744.88 | 13182.1 | 10839.7 | 3537.6 | 11446.42 | 9706.14 | 10800 | 10859.43 | 9126 | 9658.5 | 10857.9 | 5435 | 12017.78 | 9580.5 | 11924 | 12535.2889 | 11542.96 | 11777.45 | 10578 | 11389 | 12059.03 | 11203.58 | 1701.8 | 22722.5
14975 | 松套法兰 | CL600 | 500 | RF | ASME B16.5-2017 | S32168(06Cr18Ni11Ti) | NB/T 47010 |  |  | 1 |  | 0 | 13711 | 13052.872 | 2366 | 11214 | 12441 | 18025 | 15560 | 29861.94 | 14726 | 13436.97 | 11465 | 14397 | 15370.03 | 15362.33 | 14938.2716 | 14927 | 13217.82 | 11462.4 | 15082.1 | 14670 | 14457.9 | 13711 | 19876 | 16109.63 | 12887.4 | 12094.08 | 14533.66 | 12675.82 | 13381.936 | 14363.64 | 13870.27 | 15630.54 | 15109.18 | 16948.85 | 13946.9 | 3761.76 | 14728.44 | 12451.48 | 13900 | 13985.22 | 12173 | 12438.6 | 13985.22 | 7611 | 15479.17 | 12339.9 | 15356 | 16143.4602 | 14729 | 15142.83 | 15342 | 14643 | 15504.86 | 14428.43 | 2366 | 29861.94
14976 | 松套法兰 | CL600 | 550 | RF | ASME B16.5-2017 | S32168(06Cr18Ni11Ti) | NB/T 47010 |  |  | 1 |  | 0 | 8450 | 68 | 4532.04 | 14312 | 14455 | 25175 | 18916 | 36613.42 | 18038 | 14484.61 | 13933 | 20312 | 0 | 18688.02 | 21417.5876 | 18164 | 16260.77 | 12997.23 | 19965 | 17238 | 17593.5 | 15500 | 28140 | 18707.47 | 15683.9 | 14716.71 | 15592.6 | 13599.4 | 14623.6 | 13618.8 | 13478.4 | 20349 | 17559.75 | 18788 | 16959.5 | 4573.12 | 17950 | 14143.08 | 17000 | 11775 | 13615 | 15136.2 | 14551.83 | 9865 | 18045.3 | 0 | 18687 | 18746.7557 | 17863.56 | 14715 | 16202 | 20959 | 18861.41 | 17557.55 | 0 | 36613.42
14977 | 松套法兰 | CL600 | 600 | RF | ASME B16.5-2017 | S32168(06Cr18Ni11Ti) | NB/T 47010 |  |  | 1 |  | 0 | 19658 | 18714.416 | 5577.84 | 16077 | 17404 | 25175 | 22271 | 45236.38 | 21113 | 19265.11 | 16401 | 20641 | 22036.62 | 21988.83 | 21417.5876 | 21402 | 18923.35 | 16434.09 | 21623.8 | 20999 | 20729 | 19658 | 28140 | 23097.02 | 18480.4 | 17339.34 | 20837.48 | 18173.82 | 19186.21 | 20593.72 | 19853.18 | 22410.12 | 21637.64 | 24259.7 | 19970 | 4056.8 | 21116.74 | 17700.68 | 19900 | 20051.16 | 17028 | 17833.7 | 20051.16 | 11198 | 22193.1 | 17692.2 | 22017 | 23145.5237 | 20998.12 | 21674.65 | 19333 | 20959 | 22192.85 | 20686.66 | 4056.8 | 45236.38
14978 | 法兰盖 | CL600 | 15 | RF | ASME B16.5-2017 | S32168(06Cr18Ni11Ti) | NB/T 47010 |  |  | 1 |  | 0 | 36.4 | 68 | 6135.62 | 51 | 64 | 37 | 47 | 46.36 | 49 | 44.72 | 43 | 57 | 39.77 | 43.25 | 37.582 | 44 | 60.96 | 38.95 | 45 | 43 | 45.8 | 35.49 | 56 | 41.68 | 56 | 44.44 | 45 | 46.59 | 46.79 | 45.5 | 44.97 | 43.68 | 42.76 | 41.86 | 50.1 | 3764.31 | 46.79 | 45.63 | 50 | 51 | 32 | 47.8 | 40.04 | 43 | 50.57 | 36.4 | 100 | 41.7675 | 40.66 | 44.59 | 79 | 68 | 43.65 | 45.8 | 32 | 6135.62
14979 | 法兰盖 | CL600 | 20 | RF | ASME B16.5-2017 | S32168(06Cr18Ni11Ti) | NB/T 47010 |  |  | 1 |  | 0 | 54.4 | 68 | 6749.19 | 76 | 96 | 55 | 70 | 68.32 | 69 | 64.81 | 71 | 78 | 59.43 | 64.64 | 60.8235 | 66 | 85.34 | 54.53 | 63 | 65 | 67.3 | 53.04 | 81 | 62.29 | 78.4 | 67.94 | 63 | 69.63 | 68 | 68 | 67.21 | 65.28 | 63.91 | 62.56 | 71.8 | 4576.22 | 69.52 | 66.1 | 70 | 69.36 | 54 | 71.4 | 59.84 | 66 | 70.8 | 54.4 | 128 | 62.4208 | 72.34 | 66.64 | 93 | 102 | 65.24 | 67.27 | 53.04 | 6749.19
14980 | 法兰盖 | CL600 | 25 | RF | ASME B16.5-2017 | S32168(06Cr18Ni11Ti) | NB/T 47010 |  |  | 1 |  | 0 | 72.8 | 80.444 | 7424.11 | 102 | 118 | 73 | 94 | 82.96 | 89 | 86.87 | 88 | 104 | 79.53 | 86.5 | 81.098 | 89 | 109.72 | 70.11 | 81 | 86 | 87.6 | 70.98 | 107 | 83.36 | 100.8 | 87.67 | 81 | 93.19 | 89.01 | 91 | 89.95 | 87.36 | 85.52 | 83.72 | 92.7 | 3911.93 | 89.7 | 85.64 | 90 | 92.82 | 69 | 95.6 | 80.08 | 83 | 91.02 | 72.8 | 148 | 83.5351 | 87.65 | 89.18 | 124 | 122 | 87.31 | 87.58 | 69 | 7424.11
14981 | 法兰盖 | CL600 | 32 | RF | ASME B16.5-2017 | S32168(06Cr18Ni11Ti) | NB/T 47010 |  |  | 1 |  | 0 | 108.8 | 120.224 | 8166.52 | 152 | 146 | 109 | 140 | 112.24 | 133 | 127.56 | 122 | 155 | 118.86 | 129.28 | 114.724 | 121 | 164.58 | 105.17 | 121.5 | 129 | 129.3 | 106.08 | 133 | 124.58 | 151.2 | 98.79 | 121.5 | 139.27 | 131.83 | 136 | 134.42 | 130.56 | 127.81 | 125.12 | 136.4 | 3764.82 | 131.83 | 123.79 | 135 | 138.72 | 95 | 142.8 | 119.68 | 106 | 127.01 | 108.8 | 158 | 124.8416 | 124.61 | 133.28 | 162 | 152 | 130.48 | 129.33 | 95 | 8166.52
14982 | 法兰盖 | CL600 | 40 | RF | ASME B16.5-2017 | S32168(06Cr18Ni11Ti) | NB/T 47010 |  |  | 1 |  | 0 | 145.2 | 160.446 | 8983.17 | 203 | 195 | 146 | 187 | 159.82 | 177 | 172.2 | 161 | 207 | 158.63 | 172.53 | 161.7015 | 161 | 175.55 | 140.22 | 162 | 172 | 174.2 | 141.57 | 210 | 166.26 | 194.4 | 173.53 | 162 | 185.86 | 175.99 | 181.5 | 179.4 | 174.24 | 170.57 | 166.98 | 182.2 | 4576.84 | 177.86 | 163.32 | 180 | 185.13 | 140 | 190.6 | 159.72 | 147 | 169.34 | 145.2 | 211 | 166.6091 | 159.24 | 177.87 | 194 | 175 | 174.13 | 174.2 | 140 | 8983.17
14983 | 法兰盖 | CL600 | 50 | RF | ASME B16.5-2017 | S32168(06Cr18Ni11Ti) | NB/T 47010 |  |  | 1 |  | 0 | 181.6 | 200.668 | 9881.48 | 254 | 251 | 183 | 234 | 203.74 | 222 | 214.9 | 204 | 259 | 198.4 | 215.79 | 206.701 | 202 | 219.44 | 175.28 | 202.5 | 216 | 217.8 | 177.06 | 262 | 207.94 | 243 | 216.33 | 202.5 | 232.45 | 221.76 | 227 | 224.37 | 217.92 | 213.34 | 208.84 | 228 | 3912.46 | 221.58 | 201.82 | 225 | 231.54 | 178 | 238.4 | 199.76 | 183 | 211.68 | 181.6 | 252 | 208.3767 | 205.22 | 222.46 | 224 | 205 | 217.79 | 217.76 | 175.28 | 9881.48
14984 | 法兰盖 | CL600 | 65 | RF | ASME B16.5-2017 | S32168(06Cr18Ni11Ti) | NB/T 47010 |  |  | 1 |  | 0 | 272.4 | 301.002 | 41.36 | 338 | 318 | 274 | 317 | 301.34 | 335 | 315.75 | 300 | 388 | 297.6 | 323.68 | 304.612 | 302 | 331.6 | 187.34 | 306 | 306 | 317.3 | 265.59 | 336 | 311.92 | 367.2 | 309.93 | 306 | 348.68 | 324.97 | 340.5 | 336.56 | 326.88 | 320 | 313.26 | 327.3 | 3771.96 | 324.97 | 302.72 | 340 | 347.31 | 263 | 321.8 | 299.64 | 268 | 319.87 | 272.4 | 289 | 312.575 | 301.53 | 333.69 | 320 | 307 | 326.68 | 317.29 | 41.36 | 3771.96
14985 | 法兰盖 | CL600 | 80 | RF | ASME B16.5-2017 | S32168(06Cr18Ni11Ti) | NB/T 47010 |  |  | 1 |  | 0 | 363.2 | 401.336 | 61.88 | 450 | 393 | 365 | 422 | 417.24 | 448 | 416.23 | 404 | 518 | 353.67 | 413.96 | 424.281 | 390 | 443.76 | 354.45 | 409.5 | 408 | 420.4 | 354.12 | 448 | 370.68 | 491.4 | 409.14 | 409.5 | 433.2 | 427.78 | 431.57 | 430.61 | 435.84 | 414.69 | 372.28 | 438.6 | 4585.52 | 430.47 | 403.63 | 419 | 463.08 | 365 | 429 | 399.52 | 356 | 428.06 | 363.2 | 386 | 371.4584 | 417.69 | 422.22 | 425 | 409 | 417.8 | 420.35 | 61.88 | 4585.52
14986 | 法兰盖 | CL600 | 90 | RF | ASME B16.5-2017 | S32168(06Cr18Ni11Ti) | NB/T 47010 |  |  | 1 |  | 0 | 480 | 582.114 | 82.73 | 652 | 579 | 749 | 422 | 536.8 | 660 | 839.88 | 520 | 787 | 0 | 633.7 | 870.32 | 566 | 850.34 | 374.68 | 731 | 587 | 643.4 | 462.5 | 649 | 596.03 | 680.4 | 675.78 | 497.2 | 660.77 | 527.6 | 418.65 | 516.92 | 534.72 | 634.09 | 598.6 | 659.7 | 3919.88 | 433.35 | 472.92 | 419 | 447 | 473 | 496.1 | 609.4 | 589 | 874.94 | 0 | 791 | 597.2817 | 629.2 | 506.85 | 716 | 837 | 639.58 | 643.37 | 0 | 3919.88
14987 | 法兰盖 | CL600 | 100 | RF | ASME B16.5-2017 | S32168(06Cr18Ni11Ti) | NB/T 47010 |  |  | 1 |  | 0 | 744.4 | 822.562 | 123.66 | 922 | 818 | 749 | 865 | 849.12 | 866 | 1361.61 | 820 | 921 | 724.86 | 848.43 | 870.32 | 800 | 850.34 | 689.13 | 799.8 | 819 | 850.2 | 688.57 | 918 | 759.74 | 1004.4 | 824.94 | 818.4 | 887.87 | 868.55 | 884.53 | 882.56 | 837.45 | 849.94 | 763.01 | 882.7 | 3773.49 | 856.95 | 827.27 | 856 | 949.11 | 743 | 879.3 | 818.84 | 694 | 874.94 | 744.4 | 791 | 761.3355 | 856.68 | 865.37 | 872 | 837 | 856.3 | 850.16 | 123.66 | 3773.49
14988 | 法兰盖 | CL600 | 125 | RF | ASME B16.5-2017 | S32168(06Cr18Ni11Ti) | NB/T 47010 |  |  | 1 |  | 0 | 1234.8 | 1364.454 | 165.02 | 1529 | 1357 | 1243 | 1435 | 1446.92 | 1438 | 1395.07 | 1392 | 1528 | 1202.39 | 1407.36 | 1458.775 | 1327 | 1412.67 | 851.3 | 1328.7 | 1358 | 1408.2 | 1142.19 | 1522 | 1260.25 | 1668.6 | 1269.51 | 1359.6 | 1472.78 | 1436.98 | 1467.25 | 1463.98 | 1389.15 | 1409.86 | 1265.67 | 1451.1 | 4587.38 | 1436.98 | 1372.26 | 1421 | 1574.37 | 1267 | 1458.6 | 1358.28 | 1145 | 1453.54 | 1234.8 | 1235 | 1262.8965 | 1422.96 | 1435.46 | 1448 | 1388 | 1420.42 | 1408.24 | 165.02 | 4587.38
14989 | 法兰盖 | CL600 | 150 | RF | ASME B16.5-2017 | S32168(06Cr18Ni11Ti) | NB/T 47010 |  |  | 1 |  | 0 | 1561.6 | 1725.568 | 206.39 | 1933 | 1672 | 1571 | 1815 | 1773.88 | 1815 | 1764.29 | 1702 | 1932 | 1520.61 | 1779.83 | 1785.145 | 1678 | 1782.98 | 1444.95 | 1677 | 1718 | 1780.8 | 1444.48 | 1925 | 1593.78 | 2106 | 1716.04 | 1716 | 1862.56 | 1819.21 | 1855.57 | 1851.43 | 1756.8 | 1783 | 1600.64 | 1837.2 | 4069.45 | 1827.63 | 1673.79 | 1794 | 1991.04 | 1561 | 1844.6 | 1717.76 | 1401 | 1834.56 | 1561.6 | 1659 | 1597.1269 | 1752.08 | 1815.36 | 1840 | 1755 | 1796.35 | 1780.77 | 206.39 | 4069.45
14990 | 法兰盖 | CL600 | 200 | RF | ASME B16.5-2017 | S32168(06Cr18Ni11Ti) | NB/T 47010 |  |  | 1 |  | 0 | 2524.4 | 2789.462 | 292.68 | 3128 | 2737 | 2540 | 2935 | 2823.08 | 2932 | 2867.36 | 2768 | 3124 | 2458.13 | 2877.18 | 2664.09 | 2712 | 2752.19 | 2334.15 | 2709 | 2777 | 2865.2 | 2335.07 | 3134 | 2576.42 | 3281.2 | 2754.85 | 2772 | 3010.91 | 2954.66 | 2999.62 | 2992.93 | 2839.95 | 2882.3 | 2587.51 | 2967.7 | 3404 | 2954.66 | 2705.75 | 2898 | 3218.61 | 2531 | 2783.2 | 2776.84 | 2183 | 2815.34 | 2524.4 | 2682 | 2581.8305 | 2860.44 | 2934.62 | 2958 | 2837 | 2903.88 | 2865.22 | 292.68 | 3404
14991 | 法兰盖 | CL600 | 250 | RF | ASME B16.5-2017 | S32168(06Cr18Ni11Ti) | NB/T 47010 |  |  | 1 |  | 0 | 4194.8 | 4635.254 | 390.31 | 5197 | 4488 | 4221 | 4876 | 4671.38 | 4887 | 4758.76 | 4480 | 5191 | 4084.69 | 4781.02 | 4426.695 | 4507 | 4586.98 | 3890.25 | 4515 | 4614 | 4773.1 | 3880.19 | 5149 | 4281.24 | 5454.8 | 4632.65 | 4725 | 5003.24 | 4884.23 | 4984.47 | 4921 | 4719.15 | 4789.52 | 4299.67 | 4942.3 | 4514 | 4871.19 | 4496.15 | 4830 | 5348.37 | 4189 | 4624.8 | 4614.28 | 3690 | 4692.24 | 4194.8 | 4457 | 4290.2306 | 4762.56 | 4876.46 | 4919 | 4714 | 4825.38 | 4773.08 | 390.31 | 5454.8
14992 | 法兰盖 | CL600 | 300 | RF | ASME B16.5-2017 | S32168(06Cr18Ni11Ti) | NB/T 47010 |  |  | 1 |  | 0 | 5357.2 | 5879.926 | 394.22 | 6637 | 5808 | 5391 | 6228 | 5945.06 | 6236 | 6038.33 | 5692 | 6630 | 5216.57 | 6105.87 | 5615.22 | 5756 | 5853.86 | 4964.7 | 5762 | 5893 | 6083.5 | 4955.41 | 6604 | 5467.59 | 6962.8 | 6070.98 | 6030 | 6389.67 | 6227.22 | 6365.69 | 6284.64 | 6026.85 | 6116.72 | 5491.13 | 6306.2 | 3774 | 6227.22 | 5742.06 | 6164 | 6830.43 | 5318 | 5906.3 | 5892.92 | 4894 | 5988.19 | 5357.2 | 5692 | 5479.0719 | 6064.52 | 6227.75 | 6312 | 6021 | 6162.52 | 6083.52 | 394.22 | 6962.8
14993 | 法兰盖 | CL600 | 350 | RF | ASME B16.5-2017 | S32168(06Cr18Ni11Ti) | NB/T 47010 |  |  | 1 |  | 0 | 5956.4 | 6581.822 | 799.96 | 7379 | 6952 | 5994 | 6924 | 7233.38 | 8005 | 6608.63 | 6919 | 7371 | 5800.04 | 6788.81 | 6834.68 | 6399 | 7513.91 | 5065.4 | 7654 | 6552 | 7026.3 | 5509.67 | 7947 | 6079.14 | 7742.8 | 6504 | 6844.5 | 6800.12 | 7672.75 | 7077.69 | 6987.57 | 6700.95 | 6800.87 | 6105.31 | 7931.3 | 3790.83 | 7672.74 | 6534.41 | 7912 | 7594.41 | 6338 | 6566.9 | 6552.04 | 5897 | 7686.34 | 5956.4 | 6329 | 6091.9062 | 7361.64 | 6924.32 | 7000 | 6694 | 6851.8 | 7026.35 | 799.96 | 8005
14994 | 法兰盖 | CL600 | 400 | RF | ASME B16.5-2017 | S32168(06Cr18Ni11Ti) | NB/T 47010 |  |  | 1 |  | 0 | 9570.4 | 10575.292 | 1326.89 | 11856 | 9888 | 9630 | 11126 | 10232.14 | 11123 | 10618.36 | 9780 | 11843 | 9319.18 | 10907.86 | 9595.531 | 10282 | 10198.03 | 6584.45 | 10277 | 10527 | 10714.2 | 8852.62 | 11081 | 9767.61 | 12443.6 | 10446.4 | 10755 | 10926.05 | 11050.05 | 11372.03 | 11227.23 | 10766.7 | 10927.24 | 9809.66 | 11237.6 | 4608.46 | 11050.05 | 10499.11 | 10994 | 12202.26 | 9195 | 10551.4 | 10527.44 | 8165 | 10680.43 | 9570.4 | 10169 | 9788.122 | 10362.44 | 10958.11 | 11232 | 10755 | 11009.07 | 10714.22 | 1326.89 | 12443.6
14995 | 法兰盖 | CL600 | 450 | RF | ASME B16.5-2017 | S32168(06Cr18Ni11Ti) | NB/T 47010 |  |  | 1 |  | 0 | 12076.4 | 13344.422 | 1678.1 | 14960 | 12540 | 12152 | 14039 | 13266.28 | 14055 | 13398.77 | 12437 | 14945 | 11759.39 | 13764.08 | 12333.8995 | 13407 | 12886.21 | 8320.1 | 12986 | 13284 | 13473.9 | 11170.67 | 14104 | 12325.25 | 15698.8 | 12916.16 | 13590 | 13787.02 | 13847.39 | 14056.93 | 14016.35 | 13585.95 | 13385.98 | 12378.31 | 14183.5 | 3939.49 | 13847.39 | 13248.29 | 13892 | 15397.41 | 11698 | 12680.2 | 12076.4 | 10310 | 13495.78 | 12076.4 | 12831 | 12351.133 | 13329.36 | 13827.48 | 14173 | 13571 | 13891.78 | 13473.94 | 1678.1 | 15698.8
14996 | 法兰盖 | CL600 | 500 | RF | ASME B16.5-2017 | S32168(06Cr18Ni11Ti) | NB/T 47010 |  |  | 1 |  | 0 | 15526.8 | 17157.114 | 2892.11 | 19234 | 16060 | 15624 | 18050 | 16745.72 | 18058 | 17226.98 | 15965 | 19759 | 15119.22 | 17696.67 | 15836.673 | 17238 | 16555.8 | 11426.6 | 16684 | 17079 | 17403 | 14362.29 | 18134 | 15846.76 | 20186.4 | 16890.06 | 17460 | 17726.18 | 17650.35 | 18073.2 | 18021.03 | 17468.55 | 17210.55 | 15914.97 | 18220.3 | 3796.44 | 17650.38 | 17033.52 | 17848 | 19796.67 | 15030 | 16303.1 | 15526.8 | 13042 | 17338.94 | 15526.8 | 16497 | 15880.0382 | 17056.16 | 17778.19 | 18232 | 17449 | 17860.87 | 17403.02 | 2892.11 | 20186.4
14997 | 法兰盖 | CL600 | 550 | RF | ASME B16.5-2017 | S32168(06Cr18Ni11Ti) | NB/T 47010 |  |  | 1 |  | 0 | 18320 | 68 | 4530.38 | 22694 | 19498 | 21471 | 21428 | 20520.4 | 21315 | 19216.54 | 20142 | 26032 | 0 | 20880.22 | 19946.474 | 20463 | 18932.49 | 12617.9 | 19694 | 19550 | 19526.8 | 15540 | 27984 | 18697.51 | 24050 | 16608.06 | 20610 | 21043.35 | 21020 | 16115.58 | 21262.92 | 21960 | 20344.12 | 18778 | 21461.8 | 4615.28 | 17650.38 | 19465.88 | 22540 | 11775 | 18427 | 17997 | 18432.4 | 18450 | 20467.1 | 0 | 18320 | 18736.7748 | 20739.4 | 20976.4 | 21276 | 23979 | 21073.95 | 19526.79 | 0 | 27984
14998 | 法兰盖 | CL600 | 600 | RF | ASME B16.5-2017 | S32168(06Cr18Ni11Ti) | NB/T 47010 |  |  | 1 |  | 0 | 21338 | 23578.49 | 6000.1 | 26433 | 23472 | 21471 | 24805 | 25544.36 | 24806 | 23674.51 | 24319 | 26406 | 20777.88 | 24319.99 | 24060.7715 | 23689 | 22742.89 | 15696.85 | 22919 | 23472 | 23959.5 | 19737.65 | 27984 | 21777.71 | 27913.6 | 21959.21 | 23985 | 24360.53 | 24427.88 | 24837.43 | 24765.74 | 24005.25 | 23651.93 | 21871.45 | 25093.8 | 3945.32 | 24427.88 | 23955.32 | 24518 | 27205.95 | 22704 | 22404.9 | 21338 | 19408 | 23818.7 | 21338 | 22672 | 21823.4432 | 25981.12 | 24432.01 | 25043 | 23979 | 24545.63 | 23959.46 | 3945.32 | 27984
14999 | 对焊法兰 | PN2.5 | 10 | RF | GB/T 9124.1-2019 | S32168(06Cr18Ni11Ti) | NB/T 47010 |  | 0.353 | 1 |  | 0 | 18.003 | 68 | 6671.2 | 24 | 32 | 26 | 22 | 25.62 | 21 | 22.56 | 19 | 60 | 22.8 | 22.26 | 20.1351 | 22 | 24.39 | 19.79 | 22.95 | 30 | 22.1 | 22.592 | 29 | 23.9 | 24 | 18.28 | 21.18 | 21.76 | 22.945 | 20.12 | 20.44 | 22.239 | 21.55 | 24 | 27.7 | 3278 | 24.01 | 22.11 | 21 | 51 | 18 | 21.7 | 19.2385 | 12 | 24.08 | 22.945 | 60 | 23.9502 | 23.3 | 20.76 | 52 | 59 | 22.46 | 22.15 | 12 | 6671.2
15000 | 对焊法兰 | PN2.5 | 15 | RF | GB/T 9124.1-2019 | S32168(06Cr18Ni11Ti) | NB/T 47010 |  | 0.408 | 1 |  | 0 | 20.808 | 68 | 7718.8 | 27 | 38 | 28 | 26 | 30.5 | 24 | 24.4 | 22 | 60 | 26.36 | 25.72 | 23.2723 | 26 | 28.19 | 22.87 | 26.52 | 35 | 25.7 | 26.112 | 32 | 27.63 | 27.7 | 20.97 | 24.48 | 25.16 | 26.52 | 23.26 | 23.63 | 25.704 | 24.91 | 27.74 | 32 | 4395.5 | 27.75 | 25.56 | 24 | 51 | 21 | 25.1 | 22.236 | 13 | 27.83 | 26.52 | 66 | 27.688 | 24.68 | 23.99 | 57 | 75 | 25.96 | 25.68 | 13 | 7718.8
15001 | 对焊法兰 | PN2.5 | 20 | RF | GB/T 9124.1-2019 | S32168(06Cr18Ni11Ti) | NB/T 47010 |  | 0.621 | 1 |  | 0 | 31.671 | 68 | 8140.59 | 41 | 55 | 39 | 39 | 39.04 | 36 | 37.14 | 34 | 60 | 40.12 | 39.16 | 35.4218 | 39 | 42.9 | 34.81 | 40.37 | 53 | 39 | 39.744 | 47 | 42.05 | 42.2 | 31.41 | 37.26 | 38.29 | 40.365 | 35.4 | 35.96 | 39.123 | 37.91 | 42.23 | 41.8 | 3576 | 42.24 | 38.42 | 37 | 51 | 32 | 38.1 | 33.8445 | 20 | 42.36 | 40.365 | 69 | 42.1383 | 37.57 | 36.51 | 60 | 86 | 39.52 | 39 | 20 | 8140.59
15002 | 对焊法兰 | PN2.5 | 25 | RF | GB/T 9124.1-2019 | S32168(06Cr18Ni11Ti) | NB/T 47010 |  | 0.762 | 1 |  | 0 | 38.862 | 68 | 9390 | 50 | 62 | 44 | 48 | 47.58 | 44 | 45.57 | 41 | 60 | 49.23 | 48.04 | 43.4645 | 48 | 52.64 | 42.71 | 49.53 | 56 | 47.8 | 48.768 | 57 | 51.59 | 51.8 | 38.32 | 45.72 | 46.98 | 49.53 | 43.43 | 44.13 | 48.006 | 46.52 | 51.82 | 51.4 | 3431.6 | 51.83 | 47.14 | 46 | 51 | 39 | 46.8 | 41.529 | 24 | 51.97 | 49.53 | 78 | 51.6983 | 46.1 | 44.81 | 69 | 90 | 48.49 | 47.82 | 24 | 9390
15003 | 对焊法兰 | PN2.5 | 32 | RF | GB/T 9124.1-2019 | S32168(06Cr18Ni11Ti) | NB/T 47010 |  | 1.11 | 1 |  | 0 | 56.61 | 68 | 10386.8 | 73 | 78 | 60 | 70 | 68.32 | 65 | 66.38 | 60 | 67 | 71.71 | 69.99 | 63.3144 | 64 | 76.68 | 62.22 | 72.15 | 79 | 69.8 | 67.71 | 82 | 75.16 | 74.8 | 55.37 | 66.6 | 68.45 | 62.715 | 63.27 | 64.28 | 69.93 | 67.76 | 75.48 | 68.4 | 4550.6 | 75.51 | 67.73 | 67 | 56.61 | 57 | 68.2 | 60.495 | 35 | 75.71 | 71.04 | 87 | 75.3178 | 67.16 | 65.27 | 91 | 111 | 70.63 | 69.78 | 35 | 10386.8
15004 | 对焊法兰 | PN2.5 | 40 | RF | GB/T 9124.1-2019 | S32168(06Cr18Ni11Ti) | NB/T 47010 |  | 1.26 | 1 |  | 0 | 64.26 | 68.544 | 11985 | 83 | 87 | 67 | 79 | 78.08 | 73 | 75.35 | 63 | 76 | 81.4 | 79.44 | 71.8704 | 67 | 76.81 | 70.62 | 81.9 | 90 | 79.2 | 76.86 | 92 | 85.31 | 88.4 | 62.72 | 75.6 | 77.69 | 71.19 | 71.82 | 72.96 | 79.38 | 76.92 | 85.68 | 77.6 | 3804.6 | 85.71 | 74.75 | 76 | 64.26 | 65 | 77.4 | 68.67 | 40 | 85.94 | 80.64 | 104 | 85.4892 | 76.23 | 74.09 | 96 | 117 | 80.18 | 79.18 | 40 | 11985
15005 | 对焊法兰 | PN2.5 | 50 | RF | GB/T 9124.1-2019 | S32168(06Cr18Ni11Ti) | NB/T 47010 |  | 1.43 | 1 |  | 0 | 72.93 | 77.792 | 21 | 94 | 98 | 75 | 90 | 85.4 | 83 | 85.51 | 71 | 86 | 92.38 | 90.16 | 81.5672 | 76 | 87.17 | 80.15 | 92.95 | 102 | 89.9 | 87.23 | 104 | 96.82 | 95.2 | 71.05 | 85.8 | 88.17 | 80.795 | 81.51 | 82.81 | 90.09 | 87.3 | 97.24 | 88.1 | 3809.19 | 87.34 | 84.83 | 86 | 72.93 | 74 | 87.8 | 77.935 | 45 | 97.54 | 91.52 | 129 | 97.0233 | 86.52 | 84.08 | 103 | 129 | 91 | 89.87 | 21 | 3809.19
15006 | 对焊法兰 | PN2.5 | 65 | RF | GB/T 9124.1-2019 | S32168(06Cr18Ni11Ti) | NB/T 47010 |  | 1.77 | 1 |  | 0 | 88.5 | 96.288 | 52 | 102 | 101 | 87 | 101 | 109.8 | 103 | 100.71 | 88 | 106 | 114.34 | 99.58 | 100.9608 | 94 | 107.89 | 77.35 | 115.05 | 115 | 111.2 | 107.97 | 112 | 119.84 | 122.4 | 87.71 | 106.2 | 109.13 | 100.005 | 100.89 | 102.5 | 111.51 | 99.88 | 120.36 | 109.1 | 4630.78 | 108.11 | 98.24 | 106 | 90.27 | 91 | 97 | 96.465 | 56 | 120.73 | 109.74 | 90 | 120.0917 | 107.09 | 104.08 | 155 | 129 | 100.5 | 111.23 | 52 | 4630.78
15007 | 对焊法兰 | PN2.5 | 80 | RF | GB/T 9124.1-2019 | S32168(06Cr18Ni11Ti) | NB/T 47010 |  | 2.88 | 1 |  | 0 | 144 | 156.672 | 54.1 | 166 | 156 | 141 | 164 | 169.58 | 168 | 163.87 | 140 | 173 | 166.9 | 162.03 | 149.7024 | 153 | 175.55 | 153.22 | 187.2 | 187 | 164.8 | 175.68 | 183 | 174.93 | 197.2 | 142.1 | 172.8 | 164.21 | 162.72 | 156.44 | 161.02 | 181.44 | 162.51 | 175.68 | 177.4 | 4107.95 | 155.1 | 150.84 | 144 | 146.88 | 148 | 157.9 | 156.96 | 91 | 169.34 | 175.68 | 147 | 175.2974 | 174.24 | 161.28 | 181 | 148 | 163.53 | 164.84 | 54.1 | 4107.95
15008 | 对焊法兰 | PN2.5 | 100 | RF | GB/T 9124.1-2019 | S32168(06Cr18Ni11Ti) | NB/T 47010 |  | 3.41 | 1 |  | 0 | 170.5 | 185.504 | 54 | 196 | 183 | 167 | 194 | 201.3 | 183 | 193.31 | 166 | 179 | 197.61 | 191.85 | 177.2518 | 181 | 194 | 181.41 | 187.55 | 222 | 195.1 | 201.19 | 216 | 207.12 | 231.2 | 168.07 | 197.78 | 194.42 | 192.665 | 185.23 | 190.65 | 194.37 | 192.42 | 208.01 | 210.1 | 3366 | 191.34 | 178.6 | 171 | 173.91 | 176 | 186.9 | 185.845 | 108 | 200.51 | 204.6 | 174 | 207.555 | 206.31 | 190.96 | 232 | 201 | 193.63 | 195.12 | 54 | 3366
15009 | 对焊法兰 | PN2.5 | 125 | RF | GB/T 9124.1-2019 | S32168(06Cr18Ni11Ti) | NB/T 47010 |  | 4.65 | 1 |  | 0 | 232.5 | 252.96 | 112.5 | 267 | 249 | 228 | 265 | 272.06 | 250 | 263.61 | 227 | 244 | 269.47 | 261.61 | 241.707 | 246 | 264.55 | 203.21 | 255.75 | 303 | 266.2 | 274.35 | 295 | 282.43 | 319.6 | 228.83 | 269.7 | 265.12 | 262.725 | 252.59 | 259.98 | 265.05 | 262.39 | 283.65 | 286.5 | 4562.8 | 191.34 | 243.55 | 233 | 237.15 | 240 | 254.9 | 253.425 | 148 | 273.42 | 279 | 237 | 283.0231 | 265.98 | 260.4 | 311 | 274 | 264.04 | 266.17 | 112.5 | 4562.8
15010 | 对焊法兰 | PN2.5 | 150 | RF | GB/T 9124.1-2019 | S32168(06Cr18Ni11Ti) | NB/T 47010 |  | 5.5 | 1 |  | 0 | 275 | 299.2 | 78.2 | 316 | 295 | 270 | 314 | 318.42 | 295 | 322.09 | 268 | 289 | 318.73 | 309.43 | 285.89 | 292 | 312.91 | 292.6 | 302.5 | 358 | 314.8 | 324.5 | 349 | 334.06 | 374 | 270.48 | 319 | 313.59 | 310.75 | 298.76 | 307.51 | 313.5 | 310.35 | 335.5 | 338.8 | 3590.4 | 299.85 | 288.07 | 275 | 280.5 | 283 | 301.5 | 299.75 | 174 | 323.4 | 330 | 281 | 334.7615 | 314.6 | 308 | 392 | 324 | 312.3 | 314.78 | 78.2 | 3590.4
15011 | 对焊法兰 | PN2.5 | 200 | RF | GB/T 9124.1-2019 | S32168(06Cr18Ni11Ti) | NB/T 47010 |  | 8.6 | 1 |  | 0 | 430 | 467.84 | 113.5 | 494 | 461 | 421 | 490 | 544.12 | 462 | 482.47 | 419 | 452 | 498.37 | 483.84 | 447.028 | 468 | 471.8 | 457.52 | 473 | 560 | 492.2 | 507.4 | 546 | 522.35 | 584.8 | 422.38 | 498.8 | 490.33 | 485.9 | 467.15 | 480.83 | 490.2 | 485.28 | 524.6 | 510.5 | 3445.4 | 468.86 | 450.43 | 430 | 438.6 | 444 | 447 | 468.7 | 291 | 500.62 | 516 | 439 | 523.4469 | 510.84 | 481.6 | 556 | 507 | 488.33 | 492.16 | 113.5 | 3445.4
15012 | 对焊法兰 | PN2.5 | 250 | RF | GB/T 9124.1-2019 | S32168(06Cr18Ni11Ti) | NB/T 47010 |  | 11.7 | 1 |  | 0 | 585 | 636.48 | 116.3 | 671 | 627 | 573 | 667 | 732 | 628 | 656.38 | 560 | 614 | 678.02 | 658.24 | 608.166 | 637 | 641.87 | 622.44 | 643.5 | 762 | 660.4 | 690.3 | 742 | 710.64 | 760.5 | 574.28 | 678.6 | 667.08 | 652.86 | 635.54 | 642.47 | 666.9 | 660.2 | 713.7 | 694.5 | 4568.9 | 637.86 | 612.79 | 585 | 596.7 | 603 | 608.1 | 637.65 | 436 | 681.08 | 702 | 597 | 712.1323 | 694.98 | 645.84 | 771 | 690 | 664.35 | 660.42 | 116.3 | 4568.9
15013 | 对焊法兰 | PN2.5 | 300 | RF | GB/T 9124.1-2019 | S32168(06Cr18Ni11Ti) | NB/T 47010 |  | 15.3 | 1 |  | 0 | 765 | 832.32 | 163.5 | 878 | 1004 | 750 | 872 | 957.7 | 822 | 858.35 | 732 | 803 | 886.64 | 860.78 | 809.37 | 833 | 839.37 | 813.96 | 841.5 | 996 | 863.7 | 902.7 | 971 | 929.3 | 994.5 | 750.68 | 887.4 | 872.33 | 853.74 | 831.1 | 840.15 | 872.1 | 863.34 | 933.3 | 908.2 | 3819.9 | 834.13 | 826.2 | 765 | 780.3 | 788 | 795.2 | 833.85 | 571 | 890.64 | 918 | 780 | 931.2515 | 908.82 | 844.56 | 1015 | 902 | 868.76 | 863.67 | 163.5 | 3819.9
15014 | 对焊法兰 | PN2.5 | 350 | RF | GB/T 9124.1-2019 | S32168(06Cr18Ni11Ti) | NB/T 47010 |  | 20.3 | 1 |  | 0 | 1015 | 1104.32 | 193.2 | 1165 | 1332 | 995 | 1157 | 1262.7 | 1090 | 1138.85 | 971 | 1066 | 1176.39 | 1142.08 | 1073.87 | 1105 | 1113.68 | 1060.68 | 1116.5 | 1322 | 1145.9 | 1299.2 | 1288 | 1232.99 | 1319.5 | 995.68 | 1177.4 | 1110.09 | 1132.74 | 1102.7 | 1114.71 | 1157.1 | 1145.47 | 1238.3 | 1205 | 3821.94 | 1106.72 | 1126.65 | 1015 | 1035.3 | 1046 | 1055.1 | 1106.35 | 757 | 1181.7 | 1218 | 1035 | 1235.5793 | 1272.81 | 1120.56 | 1398 | 1196 | 1152.67 | 1145.91 | 193.2 | 3821.94
15015 | 对焊法兰 | PN2.5 | 400 | RF | GB/T 9124.1-2019 | S32168(06Cr18Ni11Ti) | NB/T 47010 |  | 23.1 | 1 |  | 0 | 1155 | 1256.64 | 271.3 | 1352 | 1515 | 1132 | 1317 | 1453.02 | 1240 | 1295.94 | 1105 | 1213 | 1338.65 | 1299.61 | 1221.99 | 1291 | 1220.35 | 1009.47 | 1270.5 | 1504 | 1304 | 1478.4 | 1465 | 1403.06 | 1501.5 | 1132.88 | 1339.8 | 1263.2 | 1288.98 | 1254.79 | 1268.47 | 1316.7 | 1303.47 | 1409.1 | 1371.2 | 4646.28 | 1259.37 | 1282.05 | 1155 | 1178.1 | 1191 | 1200.6 | 1258.95 | 862 | 1344.7 | 1386 | 1178 | 1406.0064 | 1448.37 | 1275.12 | 1591 | 1361 | 1311.66 | 1303.99 | 271.3 | 4646.28
15016 | 对焊法兰 | PN2.5 | 450 | RF | GB/T 9124.1-2019 | S32168(06Cr18Ni11Ti) | NB/T 47010 |  | 27 | 1 |  | 0 | 1350 | 1468.8 | 294.3 | 1595 | 1771 | 1323 | 1539 | 1697.02 | 1450 | 1514.73 | 1292 | 1418 | 1564.65 | 1519.02 | 1428.3 | 1508 | 1426.38 | 1179.9 | 1485 | 1758 | 1518.8 | 1728 | 1713 | 1639.94 | 1755 | 1323.98 | 1566 | 1529.44 | 1506.6 | 1440.45 | 1455.67 | 1539 | 1523.54 | 1647 | 1572.5 | 3971.82 | 1471.99 | 1498.5 | 1350 | 1377 | 1391 | 1326.8 | 1471.5 | 1007 | 1571.72 | 1620 | 1377 | 1643.3839 | 1782 | 1455.3 | 1858 | 1591 | 1533.11 | 1518.8 | 294.3 | 3971.82
15017 | 对焊法兰 | PN2.5 | 500 | RF | GB/T 9124.1-2019 | S32168(06Cr18Ni11Ti) | NB/T 47010 |  | 30.8 | 1 |  | 0 | 1540 | 1675.52 | 425 | 1819 | 2020 | 1509 | 1756 | 1948.34 | 1654 | 1727.92 | 1473 | 1617 | 1784.86 | 1732.81 | 1629.32 | 1721 | 1627.13 | 1609.3 | 1694 | 2005 | 1732.5 | 1971.2 | 1954 | 1870.75 | 2002 | 1510.18 | 1786.4 | 1744.7 | 1718.64 | 1643.18 | 1660.54 | 1755.6 | 1737.96 | 1878.8 | 1793.8 | 3829.59 | 1679.16 | 1709.4 | 1540 | 1570.8 | 1587 | 1513.5 | 1678.6 | 1149 | 1792.93 | 1848 | 1571 | 1874.6786 | 2032.8 | 1660.12 | 2116 | 1815 | 1748.89 | 1732.54 | 425 | 3829.59
15018 | 对焊法兰 | PN2.5 | 600 | RF | GB/T 9124.1-2019 | S32168(06Cr18Ni11Ti) | NB/T 47010 |  | 44 | 1 |  | 0 | 2200 | 2393.6 | 871.6 | 2598 | 2886 | 2156 | 2508 | 2766.96 | 2363 | 2468.45 | 2105 | 2310 | 2549.8 | 2475.44 | 2327.6 | 2458 | 2324.48 | 2299 | 2420 | 2864 | 2475.1 | 2816 | 2791 | 2672.5 | 2860 | 2156.98 | 2552 | 2492.42 | 2455.2 | 2347.4 | 2372.2 | 2508 | 2482.8 | 2684 | 2562.6 | 4655.58 | 2398.8 | 2442 | 2200 | 2244 | 2267 | 2162.2 | 2398 | 1736 | 2561.33 | 2640 | 2244 | 2678.1123 | 2904 | 2371.6 | 3010 | 2592 | 2498.41 | 2475.09 | 871.6 | 4655.58
15019 | 带颈平焊法兰 | PN2.5 | 10 | RF | GB/T 9124.1-2019 | S32168(06Cr18Ni11Ti) | NB/T 47010 |  | 0.326 | 1 |  | 0 | 16.626 | 68 | 1185.3 | 22 | 31 | 25 | 20 | 30.5 | 19 | 20.05 | 17 | 60 | 20.44 | 19.92 | 18.595 | 19 | 52.83 | 17.34 | 21.19 | 26 | 19.7 | 18.256 | 25 | 21.42 | 20 | 15.36 | 17.6 | 18.73 | 20.4076 | 18.26 | 18.88 | 20.538 | 19.53 | 21.52 | 21.2 | 3979.77 | 20.62 | 17.25 | 20 | 51 | 16 | 16.9 | 17.93 | 11 | 21.09 | 18.256 | 53 | 21.465 | 21.52 | 18.91 | 52 | 59 | 20.11 | 19.7 | 11 | 3979.77
15020 | 带颈平焊法兰 | PN2.5 | 15 | RF | GB/T 9124.1-2019 | S32168(06Cr18Ni11Ti) | NB/T 47010 |  | 0.373 | 1 |  | 0 | 19.023 | 68 | 1327.8 | 25 | 35 | 26 | 23 | 32.94 | 22 | 22.94 | 20 | 60 | 23.39 | 22.8 | 21.2759 | 22 | 52.83 | 19.84 | 24.25 | 32 | 22.6 | 20.888 | 28 | 24.51 | 22.4 | 17.43 | 20.14 | 21.42 | 23.3498 | 20.89 | 21.6 | 23.499 | 22.34 | 24.62 | 24.4 | 3384 | 24.36 | 19.74 | 22 | 51 | 18 | 19.4 | 20.515 | 12 | 24.13 | 20.888 | 57 | 24.5615 | 22.57 | 21.63 | 57 | 75 | 23.01 | 22.64 | 12 | 3384
15021 | 带颈平焊法兰 | PN2.5 | 20 | RF | GB/T 9124.1-2019 | S32168(06Cr18Ni11Ti) | NB/T 47010 |  | 0.592 | 1 |  | 0 | 29.784 | 68 | 2001.1 | 39 | 52 | 37 | 37 | 45.14 | 34 | 36.41 | 32 | 60 | 37.12 | 36.18 | 33.7677 | 35 | 56.89 | 31.49 | 38.48 | 47 | 35.9 | 33.152 | 41 | 38.9 | 35.5 | 27.09 | 31.97 | 34 | 37.0592 | 33.15 | 34.28 | 37.296 | 35.46 | 39.07 | 38.8 | 3308.8 | 38.66 | 31.33 | 36 | 51 | 28 | 30.8 | 32.56 | 19 | 38.29 | 33.152 | 66 | 38.9817 | 35.82 | 34.34 | 65 | 86 | 36.51 | 35.38 | 19 | 3308.8
15022 | 带颈平焊法兰 | PN2.5 | 25 | RF | GB/T 9124.1-2019 | S32168(06Cr18Ni11Ti) | NB/T 47010 |  | 0.729 | 1 |  | 0 | 37.179 | 68 | 1721.6 | 47 | 60 | 42 | 45 | 53.68 | 42 | 44.84 | 39 | 60 | 45.71 | 44.55 | 41.5822 | 43 | 41.47 | 38.78 | 47.39 | 52 | 44.2 | 40.824 | 50 | 47.91 | 43.7 | 33.13 | 39.37 | 41.87 | 45.6354 | 40.82 | 42.21 | 45.927 | 43.66 | 48.11 | 39.8 | 3835.2 | 42.89 | 38.58 | 44 | 51 | 35 | 37.9 | 40.095 | 23 | 47.15 | 40.824 | 72 | 48.0106 | 44.1 | 42.28 | 69 | 90 | 44.96 | 44.2 | 23 | 3835.2
15023 | 带颈平焊法兰 | PN2.5 | 32 | RF | GB/T 9124.1-2019 | S32168(06Cr18Ni11Ti) | NB/T 47010 |  | 1.04 | 1 |  | 0 | 53.04 | 68 | 3852.1 | 68 | 74 | 58 | 64 | 71.98 | 61 | 61.79 | 55 | 62 | 65.21 | 63.55 | 59.3216 | 57 | 59.17 | 55.33 | 67.6 | 70 | 63 | 55.12 | 70 | 68.35 | 55 | 46.84 | 56.16 | 59.73 | 65.104 | 58.24 | 60.22 | 65.52 | 62.29 | 68.64 | 56.7 | 4587.2 | 61.18 | 55.04 | 62 | 53.04 | 49 | 54.1 | 57.2 | 33 | 67.27 | 58.24 | 83 | 68.4935 | 62.92 | 60.32 | 91 | 111 | 64.14 | 63.01 | 33 | 4587.2
15024 | 带颈平焊法兰 | PN2.5 | 40 | RF | GB/T 9124.1-2019 | S32168(06Cr18Ni11Ti) | NB/T 47010 |  | 1.2 | 1 |  | 0 | 61.2 | 68 | 5000 | 78 | 83 | 65 | 74 | 82.96 | 70 | 71.3 | 59 | 72 | 75.24 | 73.33 | 68.448 | 64 | 68.27 | 63.84 | 78 | 81 | 72.7 | 63.6 | 80 | 78.86 | 66 | 53.9 | 64.8 | 68.92 | 75.12 | 67.2 | 69.49 | 75.6 | 71.87 | 79.2 | 65.4 | 4286.4 | 70.6 | 61.74 | 72 | 61.2 | 56 | 62.4 | 66 | 38 | 76.2 | 67.2 | 101 | 79.0256 | 67.32 | 69.6 | 103 | 117 | 74.01 | 72.72 | 38 | 5000
15025 | 带颈平焊法兰 | PN2.5 | 50 | RF | GB/T 9124.1-2019 | S32168(06Cr18Ni11Ti) | NB/T 47010 |  | 1.34 | 1 |  | 0 | 68.34 | 72.896 | 21.9 | 87 | 92 | 70 | 83 | 93.94 | 78 | 73.69 | 65 | 80 | 84.02 | 81.89 | 76.4336 | 71 | 54.45 | 71.29 | 87.1 | 90 | 81.1 | 71.02 | 89 | 88.06 | 71.5 | 60.07 | 72.36 | 76.97 | 75.71 | 75.04 | 77.6 | 84.42 | 80.26 | 88.44 | 73.1 | 4662.4 | 78.83 | 68.94 | 80 | 68.34 | 63 | 69.7 | 73.7 | 43 | 85.1 | 75.04 | 125 | 88.2449 | 75.17 | 77.72 | 112 | 129 | 82.65 | 81.14 | 21.9 | 4662.4
15026 | 带颈平焊法兰 | PN2.5 | 65 | RF | GB/T 9124.1-2019 | S32168(06Cr18Ni11Ti) | NB/T 47010 |  | 1.83 | 1 |  | 0 | 91.5 | 99.552 | 22.6 | 98 | 104 | 90 | 102 | 122 | 106 | 98.53 | 89 | 110 | 114.74 | 101.18 | 104.3832 | 97 | 74.37 | 79.97 | 118.95 | 115 | 110.8 | 96.99 | 98 | 120.26 | 99 | 81.68 | 98.82 | 105.11 | 103.395 | 102.48 | 105.97 | 115.29 | 102.36 | 120.78 | 99.8 | 3609.6 | 108.19 | 94.15 | 110 | 93.33 | 86 | 91.7 | 100.65 | 58 | 116.21 | 102.48 | 96 | 120.5125 | 98.64 | 106.14 | 139 | 131 | 102.12 | 110.84 | 22.6 | 3609.6
15027 | 带颈平焊法兰 | PN2.5 | 80 | RF | GB/T 9124.1-2019 | S32168(06Cr18Ni11Ti) | NB/T 47010 |  | 2.75 | 1 |  | 0 | 137.5 | 149.6 | 22.8 | 146 | 149 | 135 | 154 | 187.88 | 160 | 148.06 | 132 | 165 | 154.14 | 152.05 | 142.945 | 138 | 111.75 | 146.3 | 178.75 | 173 | 150.4 | 145.75 | 147 | 161.55 | 154 | 122.26 | 148.5 | 157.96 | 155.375 | 146.71 | 153.75 | 173.25 | 153.82 | 162.25 | 150 | 3835.2 | 162.58 | 133.4 | 138 | 140.25 | 130 | 137.7 | 151.25 | 87 | 174.64 | 154 | 144 | 161.8893 | 148.23 | 152.63 | 172 | 137 | 153.46 | 150.43 | 22.8 | 3835.2
15028 | 带颈平焊法兰 | PN2.5 | 100 | RF | GB/T 9124.1-2019 | S32168(06Cr18Ni11Ti) | NB/T 47010 |  | 3.01 | 1 |  | 0 | 150.5 | 163.744 | 41.2 | 160 | 161 | 147 | 169 | 223.26 | 162 | 162.06 | 144 | 158 | 168.71 | 166.42 | 156.4598 | 151 | 119.26 | 140.12 | 165.55 | 190 | 164.6 | 150.5 | 161 | 176.83 | 174 | 133.72 | 159.53 | 172.89 | 170.065 | 160.58 | 168.29 | 171.57 | 168.36 | 177.59 | 164.2 | 3985.6 | 177.95 | 146.02 | 151 | 153.51 | 141 | 150.8 | 165.55 | 95 | 191.15 | 168.56 | 158 | 177.2013 | 162.24 | 167.06 | 206 | 168 | 167.97 | 164.6 | 41.2 | 3985.6
15029 | 带颈平焊法兰 | PN2.5 | 125 | RF | GB/T 9124.1-2019 | S32168(06Cr18Ni11Ti) | NB/T 47010 |  | 4.3 | 1 |  | 0 | 215 | 233.92 | 63.2 | 229 | 230 | 211 | 241 | 301.34 | 231 | 231.51 | 206 | 226 | 241.02 | 237.75 | 223.514 | 216 | 170.37 | 187.91 | 236.5 | 271 | 235.1 | 215 | 230 | 252.61 | 249.4 | 190.61 | 227.9 | 246.99 | 242.95 | 229.41 | 240.41 | 245.1 | 240.52 | 253.7 | 234.6 | 3846.93 | 245.93 | 208.59 | 215 | 219.3 | 203 | 215.4 | 236.5 | 136 | 242.73 | 240.8 | 226 | 253.1405 | 231.77 | 238.65 | 292 | 240 | 239.95 | 235.1 | 63.2 | 3846.93
15030 | 带颈平焊法兰 | PN2.5 | 150 | RF | GB/T 9124.1-2019 | S32168(06Cr18Ni11Ti) | NB/T 47010 |  | 4.63 | 1 |  | 0 | 231.5 | 251.872 | 70.5 | 246 | 248 | 227 | 259 | 352.58 | 249 | 249.28 | 221 | 243 | 259.51 | 255.99 | 240.6674 | 232 | 183.45 | 215.53 | 254.65 | 292 | 253.2 | 231.5 | 248 | 272 | 266.8 | 205.16 | 245.39 | 248.1 | 261.595 | 247.01 | 258.87 | 263.91 | 258.98 | 273.17 | 252.6 | 4676.66 | 267.43 | 224.6 | 232 | 236.13 | 217 | 231.9 | 254.65 | 147 | 261.35 | 259.28 | 243 | 272.5712 | 249.56 | 256.97 | 361 | 259 | 258.37 | 253.23 | 70.5 | 4676.66
15031 | 带颈平焊法兰 | PN2.5 | 200 | RF | GB/T 9124.1-2019 | S32168(06Cr18Ni11Ti) | NB/T 47010 |  | 6.97 | 1 |  | 0 | 348.5 | 379.168 | 70.5 | 385 | 374 | 342 | 390 | 566.08 | 374 | 349.51 | 333 | 366 | 390.67 | 385.37 | 362.3006 | 369 | 269.08 | 324.45 | 383.35 | 439 | 381.1 | 348.5 | 373 | 409.47 | 406 | 308.36 | 369.41 | 373.49 | 393.805 | 371.85 | 389.7 | 397.29 | 389.86 | 411.23 | 380.1 | 4148.65 | 397.56 | 338.11 | 349 | 355.47 | 328 | 329.3 | 383.35 | 236 | 393.44 | 390.32 | 366 | 410.3299 | 398.68 | 386.84 | 452 | 389 | 388.95 | 381.12 | 70.5 | 4148.65
15032 | 带颈平焊法兰 | PN2.5 | 250 | RF | GB/T 9124.1-2019 | S32168(06Cr18Ni11Ti) | NB/T 47010 |  | 9.13 | 1 |  | 0 | 456.5 | 496.672 | 87.9 | 504 | 489 | 447 | 511 | 760.06 | 490 | 457.83 | 428 | 479 | 511.74 | 504.8 | 474.5774 | 484 | 352.47 | 425 | 502.15 | 575 | 493 | 456.5 | 488 | 536.36 | 527.8 | 403.61 | 483.89 | 489.24 | 515.845 | 487.09 | 501.35 | 520.41 | 510.68 | 538.67 | 498.1 | 3473 | 520.76 | 442.9 | 457 | 465.63 | 429 | 431.4 | 502.15 | 309 | 515.37 | 511.28 | 479 | 537.4864 | 522.24 | 498.5 | 1152 | 510 | 509.48 | 493.04 | 87.9 | 3473
15033 | 带颈平焊法兰 | PN2.5 | 300 | RF | GB/T 9124.1-2019 | S32168(06Cr18Ni11Ti) | NB/T 47010 |  | 12.4 | 1 |  | 0 | 620 | 674.56 | 114.8 | 684 | 782 | 608 | 694 | 995.52 | 666 | 621.8 | 582 | 651 | 695.02 | 685.6 | 655.96 | 657 | 478.71 | 577.22 | 682 | 781 | 669.5 | 620 | 663 | 728.46 | 719.2 | 547.82 | 657.2 | 664.47 | 700.6 | 661.54 | 680.91 | 706.8 | 693.59 | 731.6 | 676.5 | 3397.5 | 709.9 | 601.52 | 620 | 632.4 | 584 | 585.9 | 682 | 419 | 699.96 | 694.4 | 651 | 729.9898 | 709.28 | 677.04 | 771 | 692 | 691.96 | 669.54 | 114.8 | 3397.5
15034 | 板式平焊法兰 | PN2.5 | 10 | RF | GB/T 9124.1-2019 | S32168(06Cr18Ni11Ti) | NB/T 47010 |  | 0.356 | 1 |  | 0 | 16.02 | 68 | 11.12 | 20 | 27 | 23 | 19 | 23.18 | 18 | 19.1 | 19 | 60 | 17.25 | 16.92 | 20.3062 | 19 | 40.64 | 17.25 | 21.36 | 26 | 18.8 | 22.784 | 26 | 18.08 | 22.1 | 15.29 | 18.51 | 19.74 | 22.072 | 18.87 | 19.55 | 17.088 | 16.97 | 18.16 | 19.5 | 4605.5 | 18.66 | 17.55 | 18 | 51 | 16 | 16.8 | 16.376 | 15 | 18.84 | 19.224 | 53 | 18.118 | 19.58 | 19.58 | 38 | 44 | 17.08 | 18.82 | 11.12 | 4605.5
15035 | 板式平焊法兰 | PN2.5 | 15 | RF | GB/T 9124.1-2019 | S32168(06Cr18Ni11Ti) | NB/T 47010 |  | 0.402 | 1 |  | 0 | 18.09 | 68 | 18.68 | 22 | 31 | 25 | 22 | 25.62 | 20 | 21.57 | 21 | 60 | 19.48 | 19.11 | 22.9301 | 21 | 40.64 | 19.48 | 24.12 | 32 | 21.3 | 25.728 | 28 | 20.41 | 24.9 | 17.13 | 20.9 | 22.29 | 24.924 | 21.31 | 22.07 | 19.296 | 19.16 | 20.5 | 22.1 | 4605.5 | 21.07 | 19.82 | 20 | 51 | 17 | 19 | 18.492 | 16 | 20.33 | 21.708 | 53 | 20.4529 | 21.23 | 22.11 | 40 | 50 | 19.28 | 21.27 | 16 | 4605.5
15036 | 板式平焊法兰 | PN2.5 | 20 | RF | GB/T 9124.1-2019 | S32168(06Cr18Ni11Ti) | NB/T 47010 |  | 0.592 | 1 |  | 0 | 26.64 | 68 | 27.65 | 33 | 43 | 33 | 32 | 35.38 | 29 | 31.77 | 31 | 60 | 28.68 | 28.14 | 33.7677 | 31 | 40.64 | 28.68 | 35.52 | 44 | 31.3 | 37.888 | 40 | 30.06 | 36.7 | 24.76 | 30.78 | 32.82 | 36.704 | 31.38 | 32.51 | 28.416 | 28.21 | 30.19 | 33.2 | 3850.5 | 31.03 | 29.19 | 30 | 51 | 25 | 28 | 27.232 | 18 | 29.94 | 31.968 | 60 | 30.1231 | 31.26 | 32.56 | 45 | 56 | 28.4 | 31.26 | 18 | 3850.5
15037 | 板式平焊法兰 | PN2.5 | 25 | RF | GB/T 9124.1-2019 | S32168(06Cr18Ni11Ti) | NB/T 47010 |  | 0.719 | 1 |  | 0 | 32.355 | 68 | 36.61 | 39 | 49 | 37 | 39 | 39.04 | 35 | 38.58 | 38 | 60 | 34.84 | 34.17 | 41.0118 | 38 | 40.64 | 34.84 | 43.14 | 49 | 38 | 46.016 | 48 | 36.51 | 44.6 | 29.87 | 37.39 | 39.87 | 44.578 | 38.11 | 39.48 | 34.512 | 34.27 | 36.67 | 41.6 | 3624 | 37.68 | 35.45 | 36 | 51 | 30 | 34 | 33.074 | 20 | 36.36 | 38.826 | 69 | 36.5867 | 37.96 | 39.55 | 50 | 62 | 34.49 | 38.02 | 20 | 3624
15038 | 板式平焊法兰 | PN2.5 | 32 | RF | GB/T 9124.1-2019 | S32168(06Cr18Ni11Ti) | NB/T 47010 |  | 1.16 | 1 |  | 0 | 52.2 | 68 | 47.84 | 63 | 66 | 54 | 63 | 58.56 | 57 | 56.25 | 61 | 70 | 56.2 | 55.13 | 66.1664 | 58 | 46.73 | 56.2 | 69.6 | 73 | 61.3 | 61.48 | 75 | 58.91 | 74.4 | 47.59 | 60.32 | 64.32 | 67.048 | 61.48 | 63.7 | 55.68 | 55.28 | 59.16 | 62.4 | 3854.07 | 60.8 | 57.19 | 58 | 59.16 | 49 | 54.8 | 53.36 | 32 | 29.21 | 62.64 | 78 | 59.0337 | 61.25 | 63.8 | 65 | 73 | 55.65 | 61.25 | 29.21 | 3854.07
15039 | 板式平焊法兰 | PN2.5 | 40 | RF | GB/T 9124.1-2019 | S32168(06Cr18Ni11Ti) | NB/T 47010 |  | 1.35 | 1 |  | 0 | 60.75 | 68 | 58.21 | 74 | 76 | 61 | 73 | 62.22 | 66 | 65.46 | 65 | 81 | 65.41 | 64.17 | 77.004 | 64 | 52.12 | 65.41 | 81 | 85 | 71.3 | 71.55 | 86 | 68.55 | 86.8 | 55.22 | 70.2 | 74.85 | 78.03 | 71.55 | 74.13 | 64.8 | 64.34 | 68.85 | 68.1 | 4685.34 | 70.75 | 64.6 | 68 | 68.85 | 57 | 63.8 | 62.1 | 37 | 35.84 | 72.9 | 87 | 68.694 | 68.31 | 74.25 | 79 | 78 | 64.76 | 71.34 | 35.84 | 4685.34
15040 | 板式平焊法兰 | PN2.5 | 50 | RF | GB/T 9124.1-2019 | S32168(06Cr18Ni11Ti) | NB/T 47010 |  | 1.48 | 1 |  | 0 | 66.6 | 70.448 | 70.52 | 81 | 82 | 67 | 80 | 68.32 | 73 | 71.77 | 71 | 89 | 71.71 | 70.34 | 84.4192 | 70 | 63.15 | 71.71 | 88.8 | 93 | 78.2 | 78.44 | 94 | 75.16 | 93 | 60.45 | 76.96 | 82.06 | 85.544 | 78.44 | 81.27 | 71.04 | 70.53 | 75.48 | 75.4 | 4156.35 | 77.57 | 70.82 | 74 | 75.48 | 63 | 69.9 | 68.08 | 40 | 52.21 | 79.92 | 104 | 75.3178 | 74.89 | 81.4 | 95 | 86 | 71 | 78.2 | 40 | 4156.35
15041 | 板式平焊法兰 | PN2.5 | 65 | RF | GB/T 9124.1-2019 | S32168(06Cr18Ni11Ti) | NB/T 47010 |  | 1.86 | 1 |  | 0 | 83.7 | 88.536 | 80.68 | 88 | 93 | 75 | 89 | 87.84 | 92 | 90.19 | 89 | 112 | 90.12 | 84.8 | 106.0944 | 88 | 79.37 | 72.45 | 111.6 | 109 | 98.3 | 98.58 | 100 | 94.45 | 117.8 | 75.71 | 96.72 | 103.13 | 107.508 | 98.58 | 102.14 | 89.28 | 86.19 | 94.86 | 76.2 | 3339.6 | 97.48 | 89 | 93 | 94.86 | 80 | 79.1 | 85.56 | 52 | 86.4 | 100.44 | 81 | 94.6483 | 94.12 | 102.3 | 112 | 101 | 85.58 | 98.29 | 52 | 3339.6
15042 | 板式平焊法兰 | PN2.5 | 80 | RF | GB/T 9124.1-2019 | S32168(06Cr18Ni11Ti) | NB/T 47010 |  | 2.95 | 1 |  | 0 | 132.75 | 140.42 | 128.9 | 139 | 136 | 119 | 142 | 139.08 | 145 | 143.05 | 138 | 177 | 128.92 | 134.49 | 153.341 | 131 | 125.88 | 142.93 | 177 | 173 | 148.9 | 156.35 | 158 | 135.12 | 171 | 151.52 | 153.4 | 163.58 | 170.51 | 148.8 | 150.21 | 141.6 | 136.7 | 135.7 | 148.1 | 4478.1 | 154.61 | 128.33 | 136 | 150.45 | 125 | 125.5 | 135.7 | 82 | 137.03 | 159.3 | 128 | 135.4038 | 149.27 | 150.45 | 144 | 156 | 135.74 | 148.86 | 82 | 4478.1
15043 | 板式平焊法兰 | PN2.5 | 100 | RF | GB/T 9124.1-2019 | S32168(06Cr18Ni11Ti) | NB/T 47010 |  | 3.26 | 1 |  | 0 | 146.7 | 155.176 | 139.1 | 154 | 149 | 131 | 156 | 152.5 | 152 | 156.69 | 153 | 171 | 142.46 | 148.62 | 169.4548 | 145 | 139.1 | 136.27 | 163 | 192 | 164.5 | 156.48 | 175 | 149.32 | 188.1 | 131.97 | 163 | 180.77 | 188.428 | 164.43 | 165.99 | 146.7 | 151.06 | 149.96 | 163.5 | 3643.2 | 170.86 | 141.81 | 150 | 166.26 | 139 | 138.6 | 149.96 | 92 | 151.43 | 176.04 | 142 | 149.6336 | 164.96 | 166.26 | 169 | 172 | 150 | 164.54 | 92 | 3643.2
15044 | 板式平焊法兰 | PN2.5 | 125 | RF | GB/T 9124.1-2019 | S32168(06Cr18Ni11Ti) | NB/T 47010 |  | 4.31 | 1 |  | 0 | 193.95 | 205.156 | 196.88 | 203 | 197 | 173 | 207 | 202.52 | 201 | 207.16 | 202 | 226 | 188.35 | 196.49 | 224.0338 | 191 | 183.91 | 167.87 | 215.5 | 244 | 217.6 | 206.88 | 231 | 197.41 | 245.1 | 174.16 | 215.5 | 238.99 | 249.118 | 217.4 | 219.46 | 193.95 | 199.72 | 198.26 | 216.3 | 3496 | 225.89 | 187.49 | 198 | 219.81 | 184 | 183.3 | 198.26 | 123 | 200.21 | 232.74 | 187 | 197.8246 | 213.35 | 219.81 | 224 | 228 | 198.32 | 217.56 | 123 | 3496
15045 | 板式平焊法兰 | PN2.5 | 150 | RF | GB/T 9124.1-2019 | S32168(06Cr18Ni11Ti) | NB/T 47010 |  | 4.76 | 1 |  | 0 | 214.2 | 226.576 | 225.3 | 224 | 218 | 192 | 228 | 225.7 | 222 | 228.79 | 223 | 250 | 208.01 | 217.01 | 247.4248 | 211 | 203.11 | 198.97 | 238 | 270 | 240.2 | 228.48 | 255 | 218.02 | 273.6 | 249.04 | 238 | 248.43 | 275.128 | 240.09 | 242.37 | 214.2 | 220.57 | 218.96 | 238.9 | 4636 | 254.12 | 207.06 | 219 | 242.76 | 203 | 202.4 | 218.96 | 138 | 221.11 | 257.04 | 207 | 218.4778 | 235.62 | 242.76 | 256 | 251 | 219.02 | 240.2 | 138 | 4636
15046 | 板式平焊法兰 | PN2.5 | 200 | RF | GB/T 9124.1-2019 | S32168(06Cr18Ni11Ti) | NB/T 47010 |  | 6.88 | 1 |  | 0 | 309.6 | 327.488 | 292.9 | 325 | 315 | 277 | 330 | 333.06 | 320 | 323.54 | 323 | 361 | 300.66 | 313.66 | 357.6224 | 306 | 293.57 | 287.58 | 344 | 390 | 347.2 | 330.24 | 369 | 315.12 | 393.3 | 344.68 | 344 | 359.07 | 397.664 | 347.03 | 350.32 | 309.6 | 318.8 | 316.48 | 345.3 | 3876 | 351.71 | 299.28 | 316 | 350.88 | 292 | 279.6 | 316.48 | 193 | 315.54 | 371.52 | 299 | 315.7818 | 340.56 | 350.88 | 341 | 363 | 316.57 | 347.21 | 193 | 3876
15047 | 板式平焊法兰 | PN2.5 | 250 | RF | GB/T 9124.1-2019 | S32168(06Cr18Ni11Ti) | NB/T 47010 |  | 8.92 | 1 |  | 0 | 401.4 | 424.592 | 382.32 | 422 | 408 | 359 | 428 | 434.32 | 415 | 419.48 | 410 | 468 | 389.8 | 406.66 | 463.6616 | 396 | 344.36 | 372.86 | 446 | 506 | 447.6 | 428.16 | 478 | 408.56 | 507.3 | 359.39 | 428.16 | 465.54 | 515.576 | 449.92 | 449.74 | 401.4 | 413.33 | 410.32 | 447.7 | 3883.65 | 456 | 388.02 | 410 | 454.92 | 380 | 362.5 | 410.32 | 278 | 409.11 | 481.68 | 388 | 409.418 | 441.54 | 450.46 | 490 | 471 | 410.44 | 447.57 | 278 | 3883.65
15048 | 板式平焊法兰 | PN2.5 | 300 | RF | GB/T 9124.1-2019 | S32168(06Cr18Ni11Ti) | NB/T 47010 |  | 11.9 | 1 |  | 0 | 535.5 | 566.44 | 507.82 | 562 | 558 | 479 | 571 | 561.2 | 554 | 559.62 | 547 | 625 | 520.03 | 542.52 | 725.305 | 528 | 459.41 | 497.42 | 595 | 675 | 597.1 | 571.2 | 638 | 545.05 | 678.3 | 479.12 | 571.2 | 621.07 | 687.82 | 600.24 | 599.99 | 535.5 | 551.42 | 547.4 | 597.2 | 4721.3 | 608.34 | 517.65 | 547 | 606.9 | 506 | 483.6 | 547.4 | 373 | 545.78 | 642.6 | 518 | 546.1946 | 589.05 | 600.95 | 650 | 628 | 547.55 | 597.11 | 373 | 4721.3
15049 | 板式平焊法兰 | PN2.5 | 350 | RF | GB/T 9124.1-2019 | S32168(06Cr18Ni11Ti) | NB/T 47010 |  | 16.8 | 1 |  | 0 | 756 | 799.68 | 610.2 | 794 | 788 | 676 | 806 | 812.52 | 782 | 790.05 | 773 | 882 | 734.16 | 765.91 | 1023.96 | 746 | 648.58 | 686.28 | 840 | 970 | 843 | 840 | 901 | 769.49 | 957.6 | 676 | 806.4 | 876.81 | 971.04 | 847.39 | 847.04 | 756 | 778.47 | 772.8 | 842.6 | 4188.25 | 858.83 | 736.34 | 773 | 856.8 | 715 | 682.7 | 772.8 | 500 | 770.52 | 907.2 | 731 | 771.1059 | 905.52 | 848.4 | 1097 | 886 | 773.02 | 843 | 500 | 4188.25
15050 | 板式平焊法兰 | PN2.5 | 400 | RF | GB/T 9124.1-2019 | S32168(06Cr18Ni11Ti) | NB/T 47010 |  | 19.8 | 1 |  | 0 | 891 | 942.48 | 731.1 | 935 | 929 | 797 | 950 | 963.8 | 921 | 936.02 | 911 | 1040 | 865.26 | 902.68 | 1206.81 | 879 | 764.4 | 771.21 | 990 | 1143 | 993.5 | 990 | 1062 | 906.9 | 1128.6 | 753.28 | 950.4 | 1033.38 | 1144.44 | 998.71 | 998.3 | 891 | 917.49 | 910.8 | 993.4 | 3429 | 768.65 | 887.62 | 911 | 1009.8 | 842 | 804.6 | 910.8 | 590 | 908.11 | 1069.2 | 861 | 908.8045 | 1067.22 | 999.9 | 1292 | 1044 | 911.06 | 993.52 | 590 | 3429
15051 | 板式平焊法兰 | PN2.5 | 450 | RF | GB/T 9124.1-2019 | S32168(06Cr18Ni11Ti) | NB/T 47010 |  | 24.6 | 1 |  | 0 | 1107 | 1170.96 | 876.4 | 1169 | 1154 | 990 | 1181 | 1204.14 | 1145 | 1150.3 | 1132 | 1292 | 1075.02 | 1121.51 | 1499.37 | 1092 | 949.7 | 958.17 | 1230 | 1421 | 1229.5 | 1230 | 1319 | 1126.75 | 1402.2 | 957.91 | 1180.8 | 1247.81 | 1367.76 | 1216.96 | 1228.03 | 1107 | 1139.91 | 1131.6 | 1378 | 4648.2 | 1227.81 | 1102.8 | 1132 | 1254.6 | 1047 | 953.1 | 1131.6 | 733 | 1128.25 | 1328.4 | 1070 | 1129.1162 | 1325.94 | 1230 | 1582 | 1297 | 1131.92 | 1229.51 | 733 | 4648.2
15052 | 板式平焊法兰 | PN2.5 | 500 | RF | GB/T 9124.1-2019 | S32168(06Cr18Ni11Ti) | NB/T 47010 |  | 26.4 | 1 |  | 0 | 1188 | 1256.64 | 959.2 | 1255 | 1239 | 1063 | 1267 | 1294.42 | 1229 | 1234.52 | 1214 | 1386 | 1153.68 | 1203.58 | 1609.08 | 1172 | 1019.19 | 1078.44 | 1320 | 1525 | 1319.5 | 1320 | 1416 | 1209.19 | 1504.8 | 1033.81 | 1267.2 | 1339.11 | 1467.84 | 1306.01 | 1317.89 | 1188 | 1223.31 | 1214.4 | 1325 | 3657.6 | 1054.91 | 1183.5 | 1214 | 1346.4 | 1123 | 1022.9 | 1214.4 | 786 | 1210.81 | 1425.6 | 1228 | 1211.7293 | 1422.96 | 1320 | 2212 | 1392 | 1214.74 | 1319.47 | 786 | 3657.6
15053 | 板式平焊法兰 | PN2.5 | 600 | RF | GB/T 9124.1-2019 | S32168(06Cr18Ni11Ti) | NB/T 47010 |  | 34.8 | 1 |  | 0 | 1566 | 1656.48 | 1275.8 | 1654 | 1633 | 1401 | 1670 | 1671.4 | 1620 | 1627.25 | 1601 | 1827 | 1520.76 | 1586.53 | 2121.06 | 1545 | 1343.48 | 1421.58 | 1740 | 2010 | 1739.3 | 1740 | 1866 | 1593.94 | 1914 | 1399.24 | 1670.4 | 1765.2 | 1934.88 | 1721.56 | 1737.22 | 1566 | 1612.55 | 1600.8 | 1746.1 | 3887.73 | 1364.83 | 1560.06 | 1601 | 1774.8 | 1481 | 1348.3 | 1600.8 | 1066 | 1596.07 | 1879.2 | 1618 | 1597.2873 | 1875.72 | 1740 | 2260 | 1834 | 1601.25 | 1739.3 | 1066 | 3887.73
15054 | 板式松套法兰 | PN2.5 | 10 | RF | GB/T 9124.1-2019 | S32168(06Cr18Ni11Ti) | NB/T 47010 | B型 | 0.345 | 0.1 |  | 0 | 1.5525 | 6.8 | 1.669 | 1.7 | 2.6 | 5.8 | 1.9 | 2.684 | 1.7 | 1.851 | 2 | 6 | 1.672 | 2.109 | 3.4393 | 2 | 5.48 | 1.672 | 2.07 | 2.4 | 1.82 | 2.208 | 2.5 | 1.752 | 2 | 1.485 | 1.785 | 1.782 | 2.5 | 1.829 | 1.894 | 1.656 | 1.951 | 1.76 | 1.88 | 472.626 | 1.764 | 1.694 | 2.1 | 5.1 | 1.5 | 1.63 | 1.5525 | 1.2 | 3.976 | 1.863 | 2.2 | 1.7557 | 1.898 | 1.898 | 3.1 | 4.4 | 2.128 | 1.819 | 1.2 | 472.626
15055 | 板式松套法兰 | PN2.5 | 15 | RF | GB/T 9124.1-2019 | S32168(06Cr18Ni11Ti) | NB/T 47010 | B型 | 0.388 | 0.1 |  | 0 | 1.746 | 6.8 | 2.803 | 1.9 | 3 | 6.3 | 2.1 | 3.05 | 1.9 | 2.082 | 2.2 | 6 | 1.88 | 2.371 | 3.868 | 2.3 | 5.48 | 1.88 | 2.328 | 2.9 | 2.05 | 2.4832 | 2.8 | 1.97 | 2.13 | 1.657 | 2.008 | 2.003 | 2.628 | 2.056 | 2.131 | 1.8624 | 2.194 | 1.979 | 2.13 | 404.019 | 1.983 | 1.867 | 2.3 | 5.1 | 1.7 | 1.83 | 1.746 | 1.3 | 4.472 | 2.0952 | 2.5 | 1.9741 | 2.049 | 2.134 | 3.4 | 5 | 2.393 | 2.044 | 1.3 | 404.019
15056 | 板式松套法兰 | PN2.5 | 20 | RF | GB/T 9124.1-2019 | S32168(06Cr18Ni11Ti) | NB/T 47010 | B型 | 0.568 | 0.1 |  | 0 | 2.556 | 6.8 | 4.147 | 2.7 | 4.2 | 7.4 | 3.1 | 3.904 | 2.8 | 3.048 | 3.3 | 6 | 2.752 | 3.471 | 5.6624 | 3.3 | 5.48 | 2.752 | 3.408 | 3.9 | 3 | 3.6352 | 3.9 | 2.884 | 3.12 | 2.38 | 2.939 | 2.933 | 2.98 | 3.01 | 3.119 | 2.7264 | 3.212 | 2.897 | 3.18 | 343.62 | 2.904 | 2.675 | 3.4 | 5.1 | 2.5 | 2.68 | 2.556 | 1.7 | 6.546 | 3.0672 | 3.6 | 2.8901 | 2.999 | 3.124 | 3.8 | 5.6 | 3.503 | 2.993 | 1.7 | 343.62
15057 | 板式松套法兰 | PN2.5 | 25 | RF | GB/T 9124.1-2019 | S32168(06Cr18Ni11Ti) | NB/T 47010 | B型 | 0.688 | 0.1 |  | 0 | 3.096 | 6.8 | 5.492 | 3.3 | 4.7 | 8.9 | 3.7 | 4.27 | 3.4 | 3.692 | 4 | 6 | 3.333 | 4.204 | 6.8587 | 4 | 6.165 | 3.333 | 4.128 | 4.4 | 3.64 | 4.4032 | 4.6 | 3.494 | 3.78 | 2.863 | 3.56 | 3.553 | 3.02 | 3.646 | 3.778 | 3.3024 | 3.891 | 3.509 | 3.98 | 465.796 | 3.517 | 3.24 | 4.1 | 5.1 | 2.9 | 3.25 | 3.096 | 2.2 | 7.929 | 3.7152 | 4.4 | 3.5013 | 3.633 | 3.784 | 4.1 | 6.2 | 4.243 | 3.628 | 2.2 | 465.796
15058 | 板式松套法兰 | PN2.5 | 32 | RF | GB/T 9124.1-2019 | S32168(06Cr18Ni11Ti) | NB/T 47010 | B型 | 1.12 | 0.1 |  | 0 | 5.04 | 6.8 | 7.177 | 5.3 | 6.4 | 11.5 | 6 | 6.466 | 5.5 | 5.431 | 6.5 | 6.7 | 5.426 | 6.844 | 11.1653 | 6.3 | 6.85 | 5.426 | 6.72 | 6.6 | 5.92 | 5.936 | 7.2 | 5.688 | 6.05 | 4.598 | 5.795 | 5.784 | 5.46 | 5.936 | 6.15 | 5.376 | 6.335 | 5.712 | 6.03 | 366.528 | 5.725 | 5.274 | 6.7 | 5.712 | 4.8 | 5.29 | 5.04 | 3.2 | 7.244 | 6.048 | 7.2 | 5.6999 | 5.914 | 6.16 | 5.5 | 7.3 | 6.908 | 5.907 | 3.2 | 366.528
15059 | 板式松套法兰 | PN2.5 | 40 | RF | GB/T 9124.1-2019 | S32168(06Cr18Ni11Ti) | NB/T 47010 | B型 | 1.29 | 0.1 |  | 0 | 5.805 | 6.8 | 8.732 | 6.1 | 7.3 | 13.1 | 7 | 7.198 | 6.4 | 6.255 | 6.8 | 7.7 | 6.25 | 7.883 | 12.86 | 6.1 | 8.394 | 6.25 | 7.74 | 7.6 | 6.81 | 6.837 | 8.3 | 6.551 | 7.15 | 5.281 | 6.674 | 6.662 | 6.325 | 6.837 | 7.084 | 6.192 | 7.296 | 6.579 | 6.51 | 393.72 | 6.594 | 6.008 | 7.7 | 6.579 | 5.5 | 6.1 | 5.805 | 3.9 | 8.344 | 6.966 | 8.3 | 6.5648 | 6.527 | 7.095 | 6.5 | 7.8 | 7.956 | 6.797 | 3.9 | 393.72
15060 | 板式松套法兰 | PN2.5 | 50 | RF | GB/T 9124.1-2019 | S32168(06Cr18Ni11Ti) | NB/T 47010 | B型 | 1.42 | 0.1 |  | 0 | 6.39 | 6.8 | 10.579 | 6.7 | 7.9 | 14.5 | 7.7 | 7.808 | 7 | 6.886 | 7.5 | 8.5 | 6.88 | 8.678 | 14.156 | 6.7 | 7.7 | 6.88 | 8.52 | 8.3 | 7.5 | 7.526 | 9 | 7.211 | 7.7 | 5.804 | 7.347 | 7.333 | 7.272 | 7.526 | 7.798 | 6.816 | 8.031 | 7.242 | 7.24 | 478.64 | 7.259 | 6.543 | 8.5 | 7.242 | 6 | 6.71 | 6.39 | 4.1 | 9.185 | 7.668 | 9.1 | 7.2261 | 7.185 | 7.81 | 7.9 | 8.6 | 8.758 | 7.482 | 4.1 | 478.64
15061 | 板式松套法兰 | PN2.5 | 65 | RF | GB/T 9124.1-2019 | S32168(06Cr18Ni11Ti) | NB/T 47010 | B型 | 1.76 | 0.1 |  | 0 | 7.92 | 8.3776 | 12.101 | 7.2 | 8.9 | 22 | 8.4 | 9.516 | 8.7 | 8.534 | 9.3 | 10.6 | 8.527 | 9.731 | 17.5455 | 8.3 | 9.544 | 6.855 | 10.56 | 9.7 | 9.3 | 9.328 | 9.4 | 8.938 | 9.9 | 7.17 | 9.106 | 9.089 | 9.502 | 9.328 | 9.665 | 8.448 | 9.258 | 8.976 | 7.2 | 424.6 | 8.997 | 8.019 | 10.6 | 8.976 | 7.5 | 7.48 | 7.92 | 5.4 | 10.142 | 9.504 | 11.3 | 8.9568 | 8.906 | 9.68 | 9.3 | 9.6 | 9.821 | 9.281 | 5.4 | 424.6
15062 | 板式松套法兰 | PN2.5 | 80 | RF | GB/T 9124.1-2019 | S32168(06Cr18Ni11Ti) | NB/T 47010 | B型 | 2.84 | 0.1 |  | 0 | 12.78 | 13.5184 | 19.335 | 11.6 | 13.1 | 29.8 | 13.6 | 15.25 | 14 | 13.771 | 14.7 | 17 | 12.411 | 15.702 | 20.1124 | 12.6 | 15.4 | 13.76 | 17.04 | 15.6 | 14.34 | 15.052 | 15.2 | 13.008 | 15.4 | 11.509 | 14.694 | 14.288 | 13.962 | 14.325 | 14.461 | 13.632 | 14.939 | 13.064 | 14.25 | 394.128 | 14.518 | 12.231 | 14.2 | 14.484 | 12.1 | 12.08 | 12.78 | 8.1 | 16.365 | 15.336 | 18.2 | 13.0353 | 14.37 | 14.484 | 12 | 15 | 15.848 | 14.308 | 8.1 | 394.128
15063 | 板式松套法兰 | PN2.5 | 100 | RF | GB/T 9124.1-2019 | S32168(06Cr18Ni11Ti) | NB/T 47010 | B型 | 3.1 | 0.1 |  | 0 | 13.95 | 14.756 | 20.865 | 12.6 | 14.2 | 45.7 | 14.9 | 17.568 | 14.4 | 14.9 | 16 | 16.3 | 13.547 | 17.14 | 21.9536 | 13.8 | 16.81 | 14.431 | 15.5 | 17 | 15.65 | 14.88 | 16.6 | 14.199 | 17.05 | 12.554 | 15.423 | 15.596 | 15.447 | 15.636 | 15.785 | 13.95 | 16.306 | 14.26 | 15.56 | 479.136 | 15.847 | 13.351 | 15.5 | 15.81 | 13.2 | 13.18 | 13.95 | 9.5 | 17.863 | 16.74 | 14.9 | 14.2288 | 15.686 | 15.81 | 14.1 | 16.4 | 17.299 | 15.619 | 9.5 | 479.136
15064 | 板式松套法兰 | PN2.5 | 125 | RF | GB/T 9124.1-2019 | S32168(06Cr18Ni11Ti) | NB/T 47010 | B型 | 4.12 | 0.1 |  | 0 | 18.54 | 19.6112 | 29.533 | 16.7 | 18.9 | 74.3 | 19.8 | 23.302 | 19.2 | 19.803 | 21.3 | 21.6 | 18.004 | 22.779 | 29.1771 | 18.3 | 22.341 | 16.047 | 20.6 | 21.8 | 20.8 | 19.776 | 22.1 | 18.871 | 22.55 | 16.652 | 20.497 | 20.728 | 19.975 | 20.781 | 20.978 | 18.54 | 21.672 | 18.952 | 20.68 | 425.04 | 21.061 | 17.744 | 20.6 | 21.012 | 17.6 | 17.52 | 18.54 | 12.6 | 23.741 | 22.248 | 19.8 | 18.9106 | 20.394 | 21.012 | 18.6 | 21.8 | 22.991 | 20.753 | 12.6 | 425.04
15065 | 板式松套法兰 | PN2.5 | 150 | RF | GB/T 9124.1-2019 | S32168(06Cr18Ni11Ti) | NB/T 47010 | B型 | 4.53 | 0.1 |  | 0 | 20.385 | 21.5628 | 33.795 | 18.4 | 20.7 | 102.2 | 21.7 | 26.474 | 21.1 | 21.773 | 23.4 | 23.8 | 19.796 | 25.046 | 32.0806 | 20.1 | 24.565 | 21.087 | 22.65 | 24 | 22.86 | 21.744 | 24.3 | 20.749 | 24.75 | 18.3 | 22.537 | 22.791 | 22.341 | 22.849 | 23.066 | 20.385 | 23.828 | 20.838 | 22.74 | 394.281 | 25.412 | 19.51 | 22.7 | 23.103 | 19.3 | 19.26 | 20.385 | 14.2 | 26.104 | 24.462 | 21.7 | 20.7926 | 22.424 | 23.103 | 21.3 | 23.9 | 25.279 | 22.817 | 14.2 | 394.281
15066 | 板式松套法兰 | PN2.5 | 200 | RF | GB/T 9124.1-2019 | S32168(06Cr18Ni11Ti) | NB/T 47010 | B型 | 6.51 | 0.1 |  | 0 | 29.295 | 30.9876 | 43.935 | 26.5 | 29.8 | 127.7 | 31.2 | 35.014 | 30.3 | 30.615 | 33.6 | 34.2 | 28.449 | 35.994 | 46.1026 | 28.9 | 30.595 | 30.304 | 32.55 | 34.5 | 32.86 | 31.248 | 34.9 | 29.818 | 35.75 | 26.255 | 32.387 | 32.752 | 31.447 | 32.836 | 33.148 | 29.295 | 34.243 | 29.946 | 32.67 | 479.322 | 35.171 | 28.037 | 32.6 | 33.201 | 27.7 | 26.45 | 29.295 | 21.2 | 36.748 | 35.154 | 31.2 | 29.8806 | 32.225 | 33.201 | 28.4 | 34.4 | 36.328 | 32.792 | 21.2 | 479.322
15067 | 板式松套法兰 | PN2.5 | 250 | RF | GB/T 9124.1-2019 | S32168(06Cr18Ni11Ti) | NB/T 47010 | B型 | 8.32 | 0.1 |  | 0 | 37.44 | 39.6032 | 57.348 | 33.9 | 38.1 | 152.5 | 39.9 | 45.384 | 38.7 | 39.126 | 42.1 | 43.7 | 36.358 | 46.001 | 58.9207 | 36.9 | 39.101 | 38.73 | 41.6 | 44 | 41.75 | 39.936 | 44.6 | 38.108 | 45.65 | 33.528 | 39.736 | 41.858 | 41.19 | 41.966 | 41.949 | 37.44 | 43.764 | 38.272 | 41.75 | 409.743 | 44.95 | 35.832 | 41.6 | 42.432 | 35.4 | 33.81 | 37.44 | 28 | 46.965 | 44.928 | 39.9 | 38.188 | 41.184 | 42.016 | 40.6 | 43.9 | 46.428 | 41.663 | 28 | 409.743
15068 | 板式松套法兰 | PN2.5 | 300 | RF | GB/T 9124.1-2019 | S32168(06Cr18Ni11Ti) | NB/T 47010 | B型 | 11.1 | 0.1 |  | 0 | 49.95 | 52.836 | 76.172 | 45.2 | 52.1 | 200.4 | 53.3 | 59.902 | 51.7 | 52.2 | 56.2 | 58.3 | 48.507 | 61.372 | 78.6081 | 49.3 | 52.166 | 51.671 | 55.5 | 58.7 | 55.69 | 53.28 | 59.5 | 50.841 | 61.05 | 44.698 | 53.014 | 55.844 | 54.66 | 55.988 | 55.965 | 49.95 | 58.387 | 51.06 | 55.71 | 350.55 | 59.969 | 47.805 | 55.5 | 56.61 | 47.3 | 45.11 | 49.95 | 36.7 | 62.657 | 59.94 | 53.3 | 50.9478 | 54.945 | 56.055 | 54 | 58.5 | 61.941 | 55.58 | 36.7 | 350.55
15069 | 板式松套法兰 | PN2.5 | 350 | RF | GB/T 9124.1-2019 | S32168(06Cr18Ni11Ti) | NB/T 47010 | B型 | 15.9 | 0.1 |  | 0 | 71.55 | 75.684 | 91.53 | 64.7 | 74.6 | 296.7 | 76.3 | 72.59 | 74 | 74.773 | 80.5 | 83.5 | 69.483 | 87.911 | 112.6009 | 70.6 | 86.523 | 66.462 | 79.5 | 85.7 | 79.78 | 79.5 | 85.3 | 72.827 | 87.45 | 63.984 | 75.938 | 76.438 | 76.738 | 80.2 | 80.167 | 71.55 | 83.636 | 73.14 | 79.74 | 475.19 | 85.902 | 68.477 | 79.5 | 81.09 | 67.6 | 64.61 | 71.55 | 44 | 89.752 | 85.86 | 76.3 | 72.9799 | 85.701 | 80.295 | 91.2 | 83.8 | 88.727 | 79.619 | 44 | 475.19
15070 | 板式松套法兰 | PN2.5 | 400 | RF | GB/T 9124.1-2019 | S32168(06Cr18Ni11Ti) | NB/T 47010 | B型 | 18.8 | 0.1 |  | 0 | 84.6 | 89.488 | 109.665 | 76.5 | 88.2 | 338.2 | 90.2 | 86.742 | 87.5 | 88.874 | 95.1 | 98.7 | 82.156 | 103.945 | 133.1381 | 83.5 | 102.304 | 73.226 | 94 | 101.3 | 94.33 | 94 | 100.8 | 86.109 | 103.4 | 75.636 | 89.789 | 90.379 | 89.81 | 94.827 | 94.788 | 84.6 | 98.89 | 86.48 | 94.33 | 373.92 | 76.865 | 82.813 | 94 | 95.88 | 80 | 76.39 | 84.6 | 53.5 | 106.122 | 101.52 | 90.2 | 86.2898 | 101.332 | 94.94 | 107.3 | 99.1 | 104.91 | 94.142 | 53.5 | 373.92
15071 | 板式松套法兰 | PN2.5 | 450 | RF | GB/T 9124.1-2019 | S32168(06Cr18Ni11Ti) | NB/T 47010 | B型 | 23.3 | 0.1 |  | 0 | 104.85 | 110.908 | 131.46 | 95.3 | 109.3 | 405.3 | 111.8 | 104.188 | 108.4 | 108.951 | 117.9 | 122.3 | 101.821 | 128.826 | 165.0063 | 103.5 | 126.791 | 90.754 | 116.5 | 125.6 | 116.45 | 116.5 | 125 | 106.721 | 128.15 | 93.717 | 111.281 | 107.705 | 112.2 | 115.265 | 116.314 | 104.85 | 122.56 | 107.18 | 130.52 | 397.647 | 122.781 | 102.636 | 116.5 | 118.83 | 99.1 | 90.28 | 104.85 | 63.6 | 131.524 | 125.82 | 111.8 | 106.9451 | 125.587 | 116.5 | 131.4 | 122.8 | 130.021 | 116.216 | 63.6 | 405.3
15072 | 板式松套法兰 | PN2.5 | 500 | RF | GB/T 9124.1-2019 | S32168(06Cr18Ni11Ti) | NB/T 47010 | B型 | 24.9 | 0.1 |  | 0 | 112.05 | 118.524 | 143.88 | 101.9 | 116.8 | 467.7 | 119.5 | 111.63 | 115.9 | 116.438 | 126 | 130.7 | 108.813 | 137.672 | 176.3372 | 110.6 | 135.498 | 104.082 | 124.5 | 134.2 | 124.45 | 124.5 | 133.5 | 114.049 | 136.95 | 100.146 | 118.922 | 115.101 | 121.9 | 123.18 | 124.301 | 112.05 | 130.976 | 114.54 | 124.97 | 483.414 | 104.077 | 109.684 | 124.5 | 126.99 | 106 | 96.48 | 112.05 | 81.2 | 140.556 | 134.46 | 119.5 | 114.2885 | 134.211 | 124.5 | 184 | 131.3 | 138.949 | 124.196 | 81.2 | 483.414
15073 | 板式松套法兰 | PN2.5 | 600 | RF | GB/T 9124.1-2019 | S32168(06Cr18Ni11Ti) | NB/T 47010 | B型 | 33 | 0.1 |  | 0 | 148.5 | 157.08 | 191.37 | 135 | 154.8 | 605.3 | 158.4 | 151.158 | 153.6 | 154.308 | 167 | 173.3 | 144.21 | 182.457 | 233.6999 | 146.5 | 179.576 | 137.94 | 165 | 177.9 | 164.93 | 165 | 177 | 151.149 | 165 | 132.692 | 157.608 | 152.543 | 161.864 | 163.251 | 164.736 | 148.5 | 173.583 | 151.8 | 165.58 | 428.835 | 136.483 | 145.364 | 165 | 168.3 | 140.4 | 127.86 | 148.5 | 102.8 | 186.278 | 178.2 | 158.4 | 151.4664 | 177.87 | 165 | 187.5 | 174 | 184.15 | 164.597 | 102.8 | 605.3
15074 | 法兰盖 | PN2.5 | 10 | RF | GB/T 9124.1-2019 | S32168(06Cr18Ni11Ti) | NB/T 47010 |  | 0.38 | 1 |  | 0 | 15.2 | 68 | 15.7 | 22 | 30 | 15 | 20 | 21.96 | 19 | 18.67 | 20 | 57 | 16.61 | 18.06 | 19.665 | 19 | 23.16 | 14.8 | 17.1 | 22 | 18.6 | 14.82 | 26 | 17.41 | 20.9 | 17.87 | 17.1 | 19.46 | 24.27 | 19 | 18.78 | 18.24 | 17.86 | 17.48 | 20.7 | 3978 | 21.5 | 19.06 | 19 | 51 | 16 | 18 | 16.72 | 24 | 19.22 | 15.2 | 53 | 17.4466 | 22.99 | 18.62 | 43 | 48 | 18.23 | 18.62 | 14.8 | 3978
15075 | 法兰盖 | PN2.5 | 15 | RF | GB/T 9124.1-2019 | S32168(06Cr18Ni11Ti) | NB/T 47010 |  | 0.438 | 1 |  | 0 | 17.52 | 68 | 18.1 | 25 | 35 | 18 | 23 | 25.62 | 22 | 21.52 | 23 | 57 | 19.14 | 20.82 | 22.6665 | 21 | 26.7 | 17.06 | 19.71 | 25 | 21.5 | 17.082 | 29 | 20.06 | 24.1 | 20.34 | 19.71 | 22.43 | 24.68 | 21.9 | 21.65 | 21.024 | 20.58 | 20.15 | 24 | 4836 | 23.73 | 21.96 | 22 | 51 | 19 | 20.7 | 19.272 | 25 | 22.15 | 17.52 | 56 | 20.1021 | 23.13 | 21.46 | 52 | 49 | 21.01 | 21.46 | 17.06 | 4836
15076 | 法兰盖 | PN2.5 | 20 | RF | GB/T 9124.1-2019 | S32168(06Cr18Ni11Ti) | NB/T 47010 |  | 0.657 | 1 |  | 0 | 26.28 | 68 | 28 | 37 | 50 | 26 | 34 | 34.16 | 32 | 31.31 | 34 | 57 | 28.71 | 31.22 | 33.9997 | 32 | 40.05 | 25.59 | 29.57 | 37 | 32.2 | 25.623 | 41 | 30.09 | 36.1 | 29.39 | 29.57 | 33.64 | 27.62 | 32.85 | 32.47 | 31.536 | 30.87 | 30.22 | 36 | 4134 | 31.4 | 31.93 | 33 | 51 | 28 | 31 | 28.908 | 30 | 33.22 | 26.28 | 66 | 30.1532 | 34.69 | 32.19 | 57 | 67 | 31.52 | 32.34 | 25.59 | 4134
15077 | 法兰盖 | PN2.5 | 25 | RF | GB/T 9124.1-2019 | S32168(06Cr18Ni11Ti) | NB/T 47010 |  | 0.821 | 1 |  | 0 | 32.84 | 68 | 35.2 | 46 | 60 | 33 | 42 | 41.48 | 40 | 39.19 | 42 | 57 | 35.88 | 39.02 | 42.4868 | 40 | 50.05 | 31.98 | 36.95 | 47 | 40.3 | 32.019 | 51 | 37.6 | 45.2 | 41.63 | 36.95 | 42.04 | 45.27 | 41.05 | 40.57 | 39.408 | 38.58 | 37.77 | 41.8 | 3988.71 | 42.48 | 38.63 | 41 | 51 | 35 | 38.8 | 36.124 | 35 | 41.52 | 32.84 | 69 | 37.679 | 43.35 | 40.23 | 65 | 68 | 39.38 | 40.28 | 31.98 | 3988.71
15078 | 法兰盖 | PN2.5 | 32 | RF | GB/T 9124.1-2019 | S32168(06Cr18Ni11Ti) | NB/T 47010 |  | 1.18 | 1 |  | 0 | 47.2 | 68 | 50.4 | 66 | 74 | 47 | 61 | 54.9 | 58 | 55.34 | 61 | 67 | 51.57 | 56.09 | 61.065 | 52 | 71.93 | 45.96 | 53.1 | 67 | 57.8 | 46.02 | 71 | 54.05 | 67.2 | 51.88 | 53.1 | 60.42 | 48.73 | 59 | 58.32 | 56.64 | 55.45 | 54.28 | 51.5 | 4849.02 | 52.94 | 53.7 | 59 | 60.18 | 50 | 55.8 | 51.92 | 51 | 55.51 | 47.2 | 87 | 54.1635 | 62.3 | 57.82 | 79 | 92 | 56.61 | 57.82 | 45.96 | 4849.02
15079 | 法兰盖 | PN2.5 | 40 | RF | GB/T 9124.1-2019 | S32168(06Cr18Ni11Ti) | NB/T 47010 |  | 1.39 | 1 |  | 0 | 55.6 | 68 | 57 | 78 | 82 | 56 | 72 | 61 | 68 | 65.94 | 65 | 79 | 60.74 | 66.07 | 71.9325 | 62 | 67.78 | 54.14 | 62.55 | 79 | 68.1 | 54.21 | 83 | 63.67 | 78.4 | 63.63 | 62.55 | 71.17 | 69 | 69.5 | 68.69 | 66.72 | 65.32 | 63.94 | 66.8 | 4145.13 | 75.35 | 62.54 | 70 | 70.89 | 59 | 65.7 | 61.16 | 60 | 65.39 | 55.6 | 104 | 63.8037 | 67.28 | 68.11 | 91 | 91 | 66.68 | 68.11 | 54.14 | 4145.13
15080 | 法兰盖 | PN2.5 | 50 | RF | GB/T 9124.1-2019 | S32168(06Cr18Ni11Ti) | NB/T 47010 |  | 1.62 | 1 |  | 0 | 64.8 | 71.604 | 67.5 | 91 | 94 | 65 | 83 | 71.98 | 80 | 76.68 | 76 | 92 | 70.79 | 77 | 83.835 | 72 | 79 | 63.1 | 72.9 | 92 | 79.4 | 63.18 | 96 | 74.2 | 89.6 | 71.44 | 72.9 | 82.94 | 70.05 | 81 | 80.06 | 77.76 | 76.12 | 74.52 | 77.7 | 3994.83 | 78.62 | 72.01 | 81 | 82.62 | 69 | 76.6 | 71.28 | 71 | 76.2 | 64.8 | 122 | 74.3558 | 78.41 | 79.38 | 105 | 96 | 77.71 | 79.38 | 63.1 | 3994.83
15081 | 法兰盖 | PN2.5 | 65 | RF | GB/T 9124.1-2019 | S32168(06Cr18Ni11Ti) | NB/T 47010 |  | 2.14 | 1 |  | 0 | 85.6 | 94.588 | 82 | 106 | 101 | 86 | 100 | 93.94 | 105 | 99.22 | 100 | 122 | 93.52 | 101.71 | 110.745 | 95 | 104.36 | 58.96 | 96.3 | 115 | 104.9 | 83.46 | 106 | 98.02 | 117.6 | 92.72 | 96.3 | 109.57 | 92.4 | 107 | 105.76 | 102.72 | 100.56 | 98.44 | 102.7 | 4856.46 | 94.61 | 95.13 | 107 | 109.14 | 91 | 91 | 94.16 | 92 | 100.67 | 85.6 | 87 | 98.2258 | 103.58 | 104.86 | 119 | 117 | 102.66 | 104.86 | 58.96 | 4856.46
15082 | 法兰盖 | PN2.5 | 80 | RF | GB/T 9124.1-2019 | S32168(06Cr18Ni11Ti) | NB/T 47010 |  | 3.43 | 1 |  | 0 | 137.2 | 151.606 | 168.09 | 170 | 152 | 138 | 159 | 152.5 | 169 | 157.23 | 158 | 196 | 133.6 | 156.37 | 177.5025 | 147 | 167.26 | 133.6 | 154.35 | 184 | 159.3 | 133.77 | 169 | 140.03 | 183.6 | 150.98 | 154.35 | 163.64 | 155.78 | 163.03 | 162.66 | 164.64 | 156.65 | 140.63 | 164.6 | 4308.15 | 168.09 | 152.47 | 158 | 174.93 | 146 | 145.9 | 150.92 | 142 | 161.35 | 137.2 | 139 | 140.3241 | 166.01 | 159.5 | 186 | 181 | 157.82 | 159.35 | 133.6 | 4308.15
15083 | 法兰盖 | PN2.5 | 100 | RF | GB/T 9124.1-2019 | S32168(06Cr18Ni11Ti) | NB/T 47010 |  | 4.22 | 1 |  | 0 | 168.8 | 186.524 | 191.88 | 209 | 186 | 170 | 196 | 189.1 | 196 | 190.7 | 194 | 209 | 164.37 | 192.39 | 218.385 | 181 | 192.93 | 156.35 | 181.46 | 222 | 196 | 156.14 | 208 | 172.28 | 226.8 | 181.24 | 185.68 | 201.33 | 176.28 | 200.58 | 200.13 | 189.9 | 192.73 | 173.02 | 202.5 | 3996.87 | 184.94 | 187.59 | 194 | 215.22 | 179 | 179.5 | 185.68 | 174 | 198.51 | 168.8 | 171 | 172.6418 | 204.25 | 196.23 | 230 | 216 | 194.17 | 196 | 156.14 | 3996.87
15084 | 法兰盖 | PN2.5 | 125 | RF | GB/T 9124.1-2019 | S32168(06Cr18Ni11Ti) | NB/T 47010 |  | 6.1 | 1 |  | 0 | 244 | 269.62 | 283.63 | 302 | 268 | 246 | 284 | 279.38 | 284 | 275.66 | 281 | 302 | 237.6 | 278.1 | 315.675 | 262 | 278.88 | 168.06 | 262.3 | 320 | 283.3 | 225.7 | 301 | 249.03 | 329.4 | 266.01 | 268.4 | 291.02 | 262.7 | 289.93 | 289.29 | 274.5 | 278.59 | 250.1 | 292.9 | 4858.94 | 271.44 | 271.16 | 281 | 311.1 | 260 | 259.4 | 268.4 | 240 | 286.94 | 244 | 247 | 249.553 | 295.24 | 283.65 | 298 | 313 | 280.68 | 283.32 | 168.06 | 4858.94
15085 | 法兰盖 | PN2.5 | 150 | RF | GB/T 9124.1-2019 | S32168(06Cr18Ni11Ti) | NB/T 47010 |  | 7.51 | 1 |  | 0 | 300.4 | 331.942 | 355.75 | 372 | 330 | 302 | 349 | 345.26 | 350 | 339.39 | 345 | 372 | 292.51 | 342.38 | 388.6425 | 323 | 343.34 | 278.25 | 322.93 | 394 | 348.9 | 277.87 | 371 | 306.59 | 405 | 330.55 | 330.44 | 358.3 | 327.73 | 356.95 | 356.15 | 337.95 | 342.99 | 307.91 | 360.5 | 4153.61 | 337.3 | 321.98 | 345 | 383.01 | 319 | 319.4 | 330.44 | 295 | 353.27 | 300.4 | 304 | 307.2338 | 363.48 | 349.22 | 384 | 385 | 345.56 | 348.88 | 277.87 | 4153.61
15086 | 法兰盖 | PN2.5 | 200 | RF | GB/T 9124.1-2019 | S32168(06Cr18Ni11Ti) | NB/T 47010 |  | 12.3 | 1 |  | 0 | 492 | 543.66 | 589.19 | 610 | 541 | 495 | 572 | 575.84 | 572 | 555.86 | 566 | 609 | 479.09 | 560.76 | 579.945 | 529 | 537.33 | 455.72 | 528.9 | 646 | 571.3 | 455.1 | 607 | 502.14 | 664.2 | 549.18 | 541.2 | 586.82 | 541.38 | 584.62 | 583.32 | 553.5 | 561.75 | 504.3 | 590.5 | 4019.31 | 560.39 | 527.35 | 566 | 627.3 | 523 | 488.2 | 541.2 | 464 | 549.66 | 492 | 498 | 503.1945 | 595.32 | 571.95 | 619 | 630 | 565.96 | 571.34 | 455.1 | 4019.31
15087 | 法兰盖 | PN2.5 | 250 | RF | GB/T 9124.1-2019 | S32168(06Cr18Ni11Ti) | NB/T 47010 |  | 18.5 | 1 |  | 0 | 740 | 817.7 | 868.93 | 917 | 814 | 745 | 860 | 877.18 | 861 | 840.53 | 834 | 916 | 720.58 | 843.42 | 872.275 | 795 | 808.18 | 685.43 | 795.5 | 971 | 850.3 | 684.5 | 913 | 755.25 | 999 | 821.47 | 832.5 | 882.62 | 796.16 | 879.31 | 868.11 | 832.5 | 844.91 | 758.5 | 888 | 4886.22 | 838.23 | 793.16 | 851 | 943.5 | 787 | 734.3 | 814 | 731 | 826.73 | 740 | 749 | 756.836 | 895.4 | 860.25 | 929 | 947 | 851.24 | 850.35 | 684.5 | 4886.22
15088 | 法兰盖 | PN2.5 | 300 | RF | GB/T 9124.1-2019 | S32168(06Cr18Ni11Ti) | NB/T 47010 |  | 25.5 | 1 |  | 0 | 1020 | 1127.1 | 1186.09 | 1264 | 1122 | 1026 | 1186 | 1187.06 | 1187 | 1157.13 | 1150 | 1262 | 993.23 | 1162.55 | 1202.325 | 1096 | 1113.98 | 944.78 | 1096.5 | 1339 | 1172.1 | 943.5 | 1259 | 1041.02 | 1377 | 1111.41 | 1147.5 | 1216.58 | 1089.76 | 1212.02 | 1196.58 | 1147.5 | 1164.61 | 1045.5 | 1214.2 | 4176.93 | 1134.09 | 1093.28 | 1173 | 1300.5 | 1085 | 1012.1 | 1122 | 1000 | 1139.54 | 1020 | 1033 | 1043.2061 | 1234.2 | 1185.75 | 1218 | 1305 | 1173.33 | 1172.08 | 943.5 | 4176.93
15089 | 法兰盖 | PN2.5 | 350 | RF | GB/T 9124.1-2019 | S32168(06Cr18Ni11Ti) | NB/T 47010 |  | 31.8 | 1 |  | 0 | 1272 | 1405.56 | 1499.9 | 1576 | 1399 | 1280 | 1479 | 1487.18 | 1480 | 1433.73 | 1434 | 1574 | 1238.61 | 1449.76 | 1462.8 | 1367 | 1389.2 | 936.51 | 1367.4 | 1670 | 1461.6 | 1176.6 | 1569 | 1298.21 | 1717.2 | 1317.27 | 1431 | 1452.18 | 1381.05 | 1511.45 | 1492.21 | 1431 | 1452.34 | 1303.8 | 1526.6 | 4024.92 | 1425.02 | 1395.43 | 1463 | 1621.8 | 1353 | 1262.1 | 1399.2 | 1241 | 1421.08 | 1272 | 1288 | 1300.9362 | 1539.12 | 1478.7 | 1471 | 1627 | 1463.21 | 1461.57 | 936.51 | 4024.92
15090 | 法兰盖 | PN2.5 | 400 | RF | GB/T 9124.1-2019 | S32168(06Cr18Ni11Ti) | NB/T 47010 |  | 38.5 | 1 |  | 0 | 1540 | 1701.7 | 1814.95 | 1908 | 1694 | 1550 | 1790 | 1811.7 | 1792 | 1708.63 | 1736 | 1906 | 1499.58 | 1755.22 | 1771 | 1655 | 1642.78 | 1060.68 | 1655.5 | 2021 | 1769.6 | 1424.5 | 1900 | 1571.73 | 2079 | 1584.84 | 1732.5 | 1758.14 | 1659.3 | 1829.91 | 1806.6 | 1732.5 | 1758.33 | 1578.5 | 1848.2 | 4893.04 | 1740.27 | 1689.44 | 1771 | 1963.5 | 1639 | 1528.1 | 1694 | 1503 | 1720.49 | 1540 | 1559 | 1575.0306 | 1863.4 | 1763.3 | 1772 | 1970 | 1771.5 | 1769.59 | 1060.68 | 4893.04
15091 | 法兰盖 | PN2.5 | 450 | RF | GB/T 9124.1-2019 | S32168(06Cr18Ni11Ti) | NB/T 47010 |  | 51.2 | 1 |  | 0 | 2048 | 2263.04 | 2384.08 | 2537 | 2253 | 2061 | 2381 | 2427.8 | 2383 | 2272.26 | 2308 | 2534 | 1994.24 | 2334.21 | 2355.2 | 2274 | 2184.68 | 1410.56 | 2201.6 | 2688 | 2333.2 | 1894.4 | 2527 | 2090.2 | 2662.4 | 2099.39 | 2304 | 2338.1 | 2202.5 | 2383.87 | 2376.99 | 2304 | 2338.36 | 2099.2 | 2458 | 4182.76 | 2384.08 | 2246.74 | 2355 | 2611.2 | 2180 | 1935.4 | 2252.8 | 1917 | 2288.03 | 2048 | 2074 | 2094.5894 | 2478.08 | 2344.96 | 2339 | 2619 | 2355.87 | 2333.18 | 1410.56 | 4182.76
15092 | 法兰盖 | PN2.5 | 500 | RF | GB/T 9124.1-2019 | S32168(06Cr18Ni11Ti) | NB/T 47010 |  | 60.1 | 1 |  | 0 | 2404 | 2656.42 | 2838.14 | 2978 | 2644 | 2419 | 2795 | 2858.46 | 2797 | 2667.24 | 2709 | 2975 | 2340.9 | 2739.96 | 2764.6 | 2669 | 2564.44 | 1769.95 | 2584.3 | 3155 | 2738.8 | 2223.7 | 2966 | 2453.54 | 3125.2 | 2180.21 | 2704.5 | 2744.52 | 2627.5 | 2798.26 | 2790.18 | 2704.5 | 2744.83 | 2464.1 | 2881.8 | 4027.47 | 2798.5 | 2637.28 | 2765 | 3065.1 | 2558 | 2271.8 | 2644.4 | 2436 | 2685.75 | 2404 | 2434 | 2458.6924 | 2908.84 | 2752.58 | 2752 | 3075 | 2765.38 | 2738.81 | 1769.95 | 4027.47
15093 | 法兰盖 | PN2.5 | 600 | RF | GB/T 9124.1-2019 | S32168(06Cr18Ni11Ti) | NB/T 47010 |  | 103 | 1 |  | 0 | 4120 | 4552.6 | 4854.92 | 5104 | 4532 | 4146 | 4790 | 4899.52 | 4794 | 4571.14 | 4643 | 5099 | 4011.85 | 4695.77 | 4738 | 4574 | 4394.97 | 3033.35 | 4429 | 5408 | 4693.7 | 3811 | 5083 | 4204.9 | 5356 | 3735.76 | 4635 | 4703.6 | 4495.25 | 4795.68 | 4781.84 | 4635 | 4704.11 | 4223 | 4832.2 | 4896.14 | 4796.1 | 4625.36 | 4738 | 5253 | 4384 | 3893.4 | 4532 | 3915 | 4602.86 | 4120 | 4172 | 4213.7303 | 4985.2 | 4717.4 | 4730 | 5269 | 4739.34 | 4693.71 | 3033.35 | 5408
15094 | 对焊法兰 | PN6 | 10 | RF | GB/T 9124.1-2019 | S32168(06Cr18Ni11Ti) | NB/T 47010 |  | 0.353 | 1 |  | 0 | 18.003 | 68 | 24 | 24 | 32 | 26 | 22 | 30.5 | 21 | 22.56 | 19 | 60 | 22.8 | 22.26 | 20.1351 | 22 | 24.39 | 19.79 | 22.95 | 30 | 22.1 | 22.592 | 29 | 23.9 | 24 | 18.28 | 21.18 | 21.76 | 26.475 | 20.12 | 20.44 | 22.239 | 21.55 | 24 | 27.7 | 4185.41 | 35.3 | 22.11 | 21 | 51 | 18 | 21.7 | 19.2385 | 12 | 24.08 | 22.945 | 60 | 23.9502 | 23.3 | 20.76 | 52 | 59 | 22.46 | 22.15 | 12 | 4185.41
15095 | 对焊法兰 | PN6 | 15 | RF | GB/T 9124.1-2019 | S32168(06Cr18Ni11Ti) | NB/T 47010 |  | 0.408 | 1 |  | 0 | 20.808 | 68 | 27.74 | 27 | 38 | 28 | 26 | 32.94 | 24 | 24.4 | 22 | 60 | 26.36 | 25.72 | 23.2723 | 26 | 28.19 | 22.87 | 26.52 | 35 | 25.7 | 26.112 | 32 | 27.63 | 27.7 | 20.97 | 24.48 | 25.16 | 30.6 | 23.26 | 23.63 | 25.704 | 24.91 | 27.74 | 32 | 4028.49 | 40.8 | 25.56 | 24 | 51 | 21 | 25.1 | 22.236 | 13 | 27.83 | 26.52 | 66 | 27.688 | 24.68 | 23.99 | 57 | 75 | 25.96 | 25.68 | 13 | 4028.49
15096 | 对焊法兰 | PN6 | 20 | RF | GB/T 9124.1-2019 | S32168(06Cr18Ni11Ti) | NB/T 47010 |  | 0.621 | 1 |  | 0 | 31.671 | 68 | 42.23 | 41 | 55 | 39 | 39 | 45.14 | 36 | 37.14 | 34 | 60 | 40.12 | 39.16 | 35.4218 | 39 | 42.9 | 34.81 | 40.37 | 53 | 39 | 39.744 | 47 | 42.05 | 42.2 | 41.72 | 37.26 | 38.29 | 46.575 | 35.4 | 35.96 | 39.123 | 37.91 | 42.23 | 41.8 | 4897.38 | 43.72 | 38.42 | 37 | 51 | 32 | 38.1 | 33.8445 | 20 | 42.36 | 40.365 | 69 | 42.1383 | 37.57 | 36.51 | 60 | 86 | 39.52 | 39 | 20 | 4897.38
15097 | 对焊法兰 | PN6 | 25 | RF | GB/T 9124.1-2019 | S32168(06Cr18Ni11Ti) | NB/T 47010 |  | 0.762 | 1 |  | 0 | 38.862 | 68 | 51.82 | 50 | 62 | 44 | 48 | 53.68 | 44 | 45.57 | 41 | 60 | 49.23 | 48.04 | 43.4645 | 48 | 52.64 | 42.71 | 49.53 | 56 | 47.8 | 48.768 | 57 | 51.59 | 51.8 | 38.32 | 45.72 | 46.98 | 57.15 | 43.43 | 44.13 | 48.006 | 46.52 | 51.82 | 51.4 | 4186.47 | 68.58 | 47.14 | 46 | 51 | 39 | 46.8 | 41.529 | 24 | 51.97 | 49.53 | 78 | 51.6983 | 46.1 | 44.81 | 69 | 90 | 48.49 | 47.82 | 24 | 4186.47
15098 | 对焊法兰 | PN6 | 32 | RF | GB/T 9124.1-2019 | S32168(06Cr18Ni11Ti) | NB/T 47010 |  | 1.11 | 1 |  | 0 | 56.61 | 68 | 75.48 | 73 | 78 | 60 | 70 | 71.98 | 65 | 66.38 | 60 | 67 | 71.71 | 69.99 | 63.3144 | 64 | 76.68 | 62.22 | 72.15 | 79 | 69.8 | 67.71 | 82 | 75.16 | 74.8 | 55.37 | 66.6 | 68.45 | 59.718 | 63.27 | 64.28 | 69.93 | 67.76 | 75.48 | 68.4 | 3555 | 99.9 | 67.73 | 67 | 56.61 | 57 | 68.2 | 60.495 | 35 | 75.71 | 71.04 | 87 | 75.3178 | 67.16 | 65.27 | 91 | 111 | 70.63 | 69.78 | 35 | 3555
15099 | 对焊法兰 | PN6 | 40 | RF | GB/T 9124.1-2019 | S32168(06Cr18Ni11Ti) | NB/T 47010 |  | 1.26 | 1 |  | 0 | 64.26 | 68.544 | 85.68 | 83 | 87 | 67 | 79 | 82.96 | 73 | 75.35 | 63 | 76 | 81.4 | 79.44 | 71.8704 | 67 | 76.81 | 70.62 | 81.9 | 90 | 79.2 | 76.86 | 92 | 85.31 | 88.4 | 62.72 | 75.6 | 77.69 | 67.788 | 71.82 | 72.96 | 79.38 | 76.92 | 85.68 | 77.6 | 4819 | 100.8 | 74.75 | 76 | 64.26 | 65 | 77.4 | 68.67 | 40 | 85.94 | 80.64 | 104 | 85.4892 | 76.23 | 74.09 | 96 | 117 | 80.18 | 79.18 | 40 | 4819
15100 | 对焊法兰 | PN6 | 50 | RF | GB/T 9124.1-2019 | S32168(06Cr18Ni11Ti) | NB/T 47010 |  | 1.43 | 1 |  | 0 | 72.93 | 77.792 | 21 | 94 | 98 | 75 | 90 | 93.94 | 83 | 85.51 | 71 | 86 | 92.38 | 90.16 | 81.5672 | 76 | 87.17 | 80.15 | 92.95 | 102 | 89.9 | 87.23 | 104 | 96.82 | 95.2 | 71.05 | 85.8 | 88.17 | 76.934 | 81.51 | 82.81 | 90.09 | 87.3 | 97.24 | 88.1 | 3792 | 114.4 | 84.83 | 86 | 72.93 | 74 | 87.8 | 77.935 | 45 | 97.54 | 91.52 | 129 | 97.0233 | 86.52 | 84.08 | 103 | 129 | 91 | 89.87 | 21 | 3792
15101 | 对焊法兰 | PN6 | 65 | RF | GB/T 9124.1-2019 | S32168(06Cr18Ni11Ti) | NB/T 47010 |  | 1.77 | 1 |  | 0 | 88.5 | 96.288 | 52 | 102 | 101 | 87 | 101 | 122 | 103 | 100.71 | 88 | 106 | 114.34 | 99.58 | 100.9608 | 94 | 107.89 | 77.35 | 115.05 | 115 | 111.2 | 107.97 | 112 | 119.84 | 122.4 | 87.71 | 106.2 | 109.13 | 95.226 | 100.89 | 102.5 | 111.51 | 99.88 | 120.36 | 109.1 | 4032.57 | 141.6 | 98.24 | 106 | 90.27 | 91 | 97 | 96.465 | 56 | 120.73 | 109.74 | 90 | 120.0917 | 107.09 | 104.08 | 155 | 129 | 100.5 | 111.23 | 52 | 4032.57
15102 | 对焊法兰 | PN6 | 80 | RF | GB/T 9124.1-2019 | S32168(06Cr18Ni11Ti) | NB/T 47010 |  | 2.88 | 1 |  | 0 | 144 | 156.672 | 54.1 | 166 | 156 | 141 | 164 | 187.88 | 168 | 163.87 | 140 | 173 | 166.9 | 162.03 | 149.7024 | 153 | 175.55 | 153.22 | 187.2 | 187 | 164.8 | 175.68 | 183 | 174.93 | 197.2 | 142.1 | 172.8 | 164.21 | 154.944 | 156.44 | 161.02 | 181.44 | 162.51 | 175.68 | 177.4 | 4902.34 | 230.4 | 150.84 | 144 | 146.88 | 148 | 157.9 | 156.96 | 91 | 169.34 | 175.68 | 147 | 175.2974 | 174.24 | 161.28 | 181 | 148 | 163.53 | 164.84 | 54.1 | 4902.34
15103 | 对焊法兰 | PN6 | 100 | RF | GB/T 9124.1-2019 | S32168(06Cr18Ni11Ti) | NB/T 47010 |  | 3.41 | 1 |  | 0 | 170.5 | 185.504 | 54 | 196 | 183 | 167 | 194 | 223.26 | 183 | 193.31 | 166 | 179 | 197.61 | 191.85 | 177.2518 | 181 | 194 | 181.41 | 187.55 | 222 | 195.1 | 201.19 | 216 | 207.12 | 231.2 | 168.07 | 197.78 | 194.42 | 183.458 | 185.23 | 190.65 | 194.37 | 192.42 | 208.01 | 210.1 | 4190.71 | 272.8 | 178.6 | 171 | 173.91 | 176 | 186.9 | 185.845 | 108 | 200.51 | 204.6 | 174 | 207.555 | 206.31 | 190.96 | 232 | 201 | 193.63 | 195.12 | 54 | 4190.71
15104 | 对焊法兰 | PN6 | 125 | RF | GB/T 9124.1-2019 | S32168(06Cr18Ni11Ti) | NB/T 47010 |  | 4.65 | 1 |  | 0 | 232.5 | 252.96 | 112.5 | 267 | 249 | 228 | 265 | 301.34 | 250 | 263.61 | 227 | 244 | 269.47 | 261.61 | 241.707 | 246 | 264.55 | 203.21 | 255.75 | 303 | 266.2 | 274.35 | 295 | 282.43 | 319.6 | 228.83 | 269.7 | 265.12 | 250.17 | 252.59 | 259.98 | 265.05 | 262.39 | 283.65 | 286.5 | 4033.59 | 372 | 243.55 | 233 | 237.15 | 240 | 254.9 | 253.425 | 148 | 273.42 | 279 | 237 | 283.0231 | 265.98 | 260.4 | 311 | 274 | 264.04 | 266.17 | 112.5 | 4033.59
15105 | 对焊法兰 | PN6 | 150 | RF | GB/T 9124.1-2019 | S32168(06Cr18Ni11Ti) | NB/T 47010 |  | 5.5 | 1 |  | 0 | 275 | 299.2 | 78.2 | 316 | 295 | 270 | 314 | 352.58 | 295 | 322.09 | 268 | 289 | 318.73 | 309.43 | 285.89 | 292 | 312.91 | 292.6 | 302.5 | 358 | 314.8 | 324.5 | 349 | 334.06 | 374 | 270.48 | 319 | 313.59 | 295.9 | 298.76 | 307.51 | 313.5 | 310.35 | 335.5 | 338.8 | 4903.58 | 440 | 288.07 | 275 | 280.5 | 283 | 301.5 | 299.75 | 174 | 323.4 | 330 | 281 | 334.7615 | 314.6 | 308 | 392 | 324 | 312.3 | 314.78 | 78.2 | 4903.58
15106 | 对焊法兰 | PN6 | 200 | RF | GB/T 9124.1-2019 | S32168(06Cr18Ni11Ti) | NB/T 47010 |  | 8.6 | 1 |  | 0 | 430 | 467.84 | 113.5 | 494 | 461 | 421 | 490 | 566.08 | 462 | 482.47 | 419 | 452 | 498.37 | 483.84 | 447.028 | 468 | 471.8 | 457.52 | 473 | 560 | 492.2 | 507.4 | 546 | 522.35 | 584.8 | 422.38 | 498.8 | 490.33 | 462.68 | 467.15 | 480.83 | 490.2 | 485.28 | 524.6 | 510.5 | 4349.95 | 688 | 450.43 | 430 | 438.6 | 444 | 447 | 468.7 | 291 | 500.62 | 516 | 439 | 523.4469 | 510.84 | 481.6 | 556 | 507 | 488.33 | 492.16 | 113.5 | 4349.95
15107 | 对焊法兰 | PN6 | 250 | RF | GB/T 9124.1-2019 | S32168(06Cr18Ni11Ti) | NB/T 47010 |  | 11.7 | 1 |  | 0 | 585 | 636.48 | 116.3 | 671 | 627 | 573 | 667 | 760.06 | 628 | 656.38 | 560 | 614 | 678.02 | 658.24 | 608.166 | 637 | 641.87 | 622.44 | 643.5 | 762 | 660.4 | 690.3 | 742 | 710.64 | 760.5 | 574.28 | 678.6 | 667.08 | 629.46 | 635.54 | 642.47 | 666.9 | 660.2 | 713.7 | 694.5 | 4034.1 | 936 | 612.79 | 585 | 596.7 | 603 | 608.1 | 637.65 | 436 | 681.08 | 702 | 597 | 712.1323 | 694.98 | 645.84 | 771 | 690 | 664.35 | 660.42 | 116.3 | 4034.1
15108 | 对焊法兰 | PN6 | 300 | RF | GB/T 9124.1-2019 | S32168(06Cr18Ni11Ti) | NB/T 47010 |  | 15.3 | 1 |  | 0 | 765 | 832.32 | 163.5 | 878 | 1024 | 750 | 872 | 995.52 | 822 | 858.35 | 732 | 803 | 886.64 | 860.78 | 809.37 | 833 | 839.37 | 813.96 | 841.5 | 996 | 863.7 | 902.7 | 971 | 929.3 | 994.5 | 750.68 | 887.4 | 872.33 | 804.78 | 831.1 | 840.15 | 872.1 | 863.34 | 933.3 | 908.2 | 4904.2 | 936 | 826.2 | 765 | 780.3 | 788 | 795.2 | 833.85 | 571 | 890.64 | 918 | 780 | 931.2515 | 908.82 | 844.56 | 1015 | 902 | 868.76 | 863.67 | 163.5 | 4904.2
15109 | 对焊法兰 | PN6 | 350 | RF | GB/T 9124.1-2019 | S32168(06Cr18Ni11Ti) | NB/T 47010 |  | 20.3 | 1 |  | 0 | 1015 | 1104.32 | 193.2 | 1165 | 1359 | 995 | 1157 | 1312.72 | 1090 | 1138.85 | 971 | 1066 | 1176.39 | 1142.08 | 1073.87 | 1105 | 1113.68 | 1060.68 | 1116.5 | 1322 | 1145.9 | 1299.2 | 1288 | 1232.99 | 1319.5 | 995.68 | 1177.4 | 1110.09 | 1067.78 | 1102.7 | 1114.71 | 1157.1 | 1145.47 | 1238.3 | 1205 | 4192.3 | 936 | 1126.65 | 1015 | 1035.3 | 1046 | 1055.1 | 1106.35 | 757 | 1181.7 | 1218 | 1035 | 1235.5793 | 1272.81 | 1120.56 | 1398 | 1196 | 1152.67 | 1145.91 | 193.2 | 4192.3
15110 | 对焊法兰 | PN6 | 400 | RF | GB/T 9124.1-2019 | S32168(06Cr18Ni11Ti) | NB/T 47010 |  | 23.1 | 1 |  | 0 | 1155 | 1256.64 | 271.3 | 1352 | 1546 | 1132 | 1317 | 1511.58 | 1240 | 1295.94 | 1105 | 1213 | 1338.65 | 1299.61 | 1221.99 | 1291 | 1220.35 | 1009.47 | 1270.5 | 1504 | 1304 | 1478.4 | 1465 | 1403.06 | 1501.5 | 1132.88 | 1339.8 | 1263.2 | 1215.06 | 1254.79 | 1268.47 | 1316.7 | 1303.47 | 1409.1 | 1371.2 | 3484.8 | 1507.36 | 1282.05 | 1155 | 1178.1 | 1191 | 1200.6 | 1258.95 | 862 | 1344.7 | 1386 | 1178 | 1406.0064 | 1448.37 | 1275.12 | 1591 | 1361 | 1311.66 | 1303.99 | 271.3 | 3484.8
15111 | 对焊法兰 | PN6 | 450 | RF | GB/T 9124.1-2019 | S32168(06Cr18Ni11Ti) | NB/T 47010 |  | 27 | 1 |  | 0 | 1350 | 1468.8 | 294.3 | 1595 | 1807 | 1323 | 1539 | 1764.12 | 1450 | 1514.73 | 1292 | 1418 | 1564.65 | 1519.02 | 1428.3 | 1508 | 1426.38 | 1179.9 | 1485 | 1758 | 1518.8 | 1728 | 1713 | 1639.94 | 1755 | 1323.98 | 1566 | 1529.44 | 1420.2 | 1440.45 | 1455.67 | 1539 | 1523.54 | 1647 | 1572.5 | 4514.4 | 1761.85 | 1498.5 | 1350 | 1377 | 1391 | 1326.8 | 1471.5 | 1007 | 1571.72 | 1620 | 1377 | 1643.3839 | 1782 | 1455.3 | 1858 | 1591 | 1533.11 | 1518.8 | 294.3 | 4514.4
15112 | 对焊法兰 | PN6 | 500 | RF | GB/T 9124.1-2019 | S32168(06Cr18Ni11Ti) | NB/T 47010 |  | 30.8 | 1 |  | 0 | 1540 | 1675.52 | 425 | 1819 | 2062 | 1509 | 1756 | 2025.2 | 1654 | 1727.92 | 1473 | 1617 | 1784.86 | 1732.81 | 1629.32 | 1721 | 1627.13 | 1609.3 | 1694 | 2005 | 1732.5 | 1971.2 | 1954 | 1870.75 | 2002 | 1510.18 | 1786.4 | 1744.7 | 1620.08 | 1643.18 | 1660.54 | 1755.6 | 1737.96 | 1878.8 | 1793.8 | 4039.2 | 2009.81 | 1709.4 | 1540 | 1570.8 | 1587 | 1513.5 | 1678.6 | 1149 | 1792.93 | 1848 | 1571 | 1874.6786 | 2032.8 | 1660.12 | 2116 | 1815 | 1748.89 | 1732.54 | 425 | 4039.2
15113 | 对焊法兰 | PN6 | 600 | RF | GB/T 9124.1-2019 | S32168(06Cr18Ni11Ti) | NB/T 47010 |  | 44 | 1 |  | 0 | 2200 | 2393.6 | 871.6 | 2598 | 2945 | 2156 | 2508 | 2877.98 | 2363 | 2468.45 | 2105 | 2310 | 2549.8 | 2475.44 | 2327.6 | 2458 | 2324.48 | 2299 | 2420 | 2864 | 2475.1 | 2816 | 2791 | 2672.5 | 2860 | 2156.98 | 2552 | 2492.42 | 2314.4 | 2347.4 | 2372.2 | 2508 | 2482.8 | 2684 | 2562.6 | 3647.8 | 2871.16 | 2442 | 2200 | 2244 | 2267 | 2162.2 | 2398 | 1736 | 2561.33 | 2640 | 2244 | 2678.1123 | 2904 | 2371.6 | 3010 | 2592 | 2498.41 | 2475.09 | 871.6 | 3647.8
15114 | 带颈平焊法兰 | PN6 | 10 | RF | GB/T 9124.1-2019 | S32168(06Cr18Ni11Ti) | NB/T 47010 |  | 0.326 | 1 |  | 0 | 16.626 | 68 | 1185.3 | 22 | 31 | 25 | 20 | 25.62 | 19 | 20.05 | 17 | 60 | 20.44 | 19.92 | 18.595 | 19 | 52.83 | 17.34 | 21.19 | 26 | 19.7 | 18.256 | 25 | 21.42 | 20 | 26.31 | 17.6 | 18.73 | 20.4076 | 18.26 | 18.88 | 20.538 | 19.53 | 21.52 | 21.2 | 4837.3 | 31.63 | 17.25 | 20 | 51 | 16 | 16.9 | 17.93 | 16 | 21.09 | 18.256 | 53 | 21.465 | 21.52 | 18.91 | 52 | 59 | 20.11 | 19.7 | 16 | 4837.3
15115 | 带颈平焊法兰 | PN6 | 15 | RF | GB/T 9124.1-2019 | S32168(06Cr18Ni11Ti) | NB/T 47010 |  | 0.373 | 1 |  | 0 | 19.023 | 68 | 1327.8 | 25 | 35 | 26 | 23 | 29.28 | 22 | 22.94 | 20 | 60 | 23.39 | 22.8 | 21.2759 | 22 | 52.83 | 19.84 | 24.25 | 32 | 22.6 | 20.888 | 28 | 24.51 | 22.4 | 30.04 | 20.14 | 21.42 | 23.3498 | 20.89 | 21.6 | 23.499 | 22.34 | 24.62 | 24.4 | 4044.3 | 32.65 | 19.74 | 22 | 51 | 18 | 19.4 | 20.515 | 17 | 24.13 | 20.888 | 57 | 24.5615 | 22.57 | 21.63 | 57 | 75 | 23.01 | 22.64 | 17 | 4044.3
15116 | 带颈平焊法兰 | PN6 | 20 | RF | GB/T 9124.1-2019 | S32168(06Cr18Ni11Ti) | NB/T 47010 |  | 0.584 | 1 |  | 0 | 29.784 | 68 | 2001.1 | 38 | 52 | 37 | 36 | 42.7 | 34 | 35.92 | 31 | 60 | 36.62 | 35.69 | 33.3114 | 34 | 56.89 | 31.07 | 37.96 | 47 | 35.4 | 32.704 | 41 | 38.38 | 35 | 26.73 | 31.54 | 33.54 | 36.5584 | 32.7 | 33.82 | 36.792 | 34.98 | 38.54 | 38.2 | 4068.78 | 51.12 | 30.91 | 35 | 51 | 28 | 30.4 | 32.12 | 20 | 37.77 | 32.704 | 66 | 38.4606 | 35.33 | 33.87 | 65 | 86 | 36.02 | 35.38 | 20 | 4068.78
15117 | 带颈平焊法兰 | PN6 | 25 | RF | GB/T 9124.1-2019 | S32168(06Cr18Ni11Ti) | NB/T 47010 |  | 0.729 | 1 |  | 0 | 37.179 | 68 | 1721.6 | 47 | 60 | 42 | 45 | 51.24 | 42 | 44.84 | 39 | 60 | 45.71 | 44.55 | 41.5822 | 43 | 41.47 | 38.78 | 47.39 | 52 | 44.2 | 40.824 | 50 | 47.91 | 43.7 | 53.08 | 39.37 | 41.87 | 45.6354 | 40.82 | 42.21 | 45.927 | 43.66 | 48.11 | 39.8 | 4946.36 | 58.83 | 38.58 | 44 | 51 | 35 | 37.9 | 40.095 | 26 | 47.15 | 40.824 | 72 | 48.0106 | 44.1 | 42.28 | 69 | 90 | 44.96 | 44.2 | 26 | 4946.36
15118 | 带颈平焊法兰 | PN6 | 32 | RF | GB/T 9124.1-2019 | S32168(06Cr18Ni11Ti) | NB/T 47010 |  | 1.04 | 1 |  | 0 | 53.04 | 68 | 3852.1 | 68 | 74 | 58 | 64 | 69.54 | 61 | 61.79 | 55 | 62 | 65.21 | 63.55 | 59.3216 | 57 | 59.17 | 55.33 | 67.6 | 70 | 63 | 55.12 | 70 | 68.35 | 55 | 46.84 | 56.16 | 59.73 | 65.104 | 58.24 | 60.22 | 65.52 | 62.29 | 68.64 | 56.7 | 4228.34 | 58.83 | 55.04 | 62 | 53.04 | 49 | 54.1 | 57.2 | 38 | 67.27 | 58.24 | 83 | 68.4935 | 62.92 | 60.32 | 91 | 111 | 64.14 | 63.01 | 38 | 4228.34
15119 | 带颈平焊法兰 | PN6 | 40 | RF | GB/T 9124.1-2019 | S32168(06Cr18Ni11Ti) | NB/T 47010 |  | 1.2 | 1 |  | 0 | 61.2 | 68 | 4852.1 | 78 | 83 | 65 | 74 | 79.3 | 70 | 71.3 | 59 | 72 | 75.24 | 73.33 | 68.448 | 64 | 68.27 | 63.84 | 78 | 81 | 72.7 | 63.6 | 80 | 78.86 | 66 | 53.9 | 64.8 | 68.92 | 75.12 | 67.2 | 69.49 | 75.6 | 71.87 | 79.2 | 65.4 | 3680 | 67.88 | 61.74 | 72 | 61.2 | 56 | 62.4 | 66 | 44 | 76.2 | 67.2 | 101 | 79.0256 | 67.32 | 69.6 | 103 | 117 | 74.01 | 72.72 | 44 | 4852.1
15120 | 带颈平焊法兰 | PN6 | 50 | RF | GB/T 9124.1-2019 | S32168(06Cr18Ni11Ti) | NB/T 47010 |  | 1.34 | 1 |  | 0 | 68.34 | 72.896 | 25.4 | 87 | 92 | 70 | 83 | 89.06 | 78 | 73.69 | 65 | 80 | 84.02 | 81.89 | 76.4336 | 71 | 54.45 | 71.29 | 87.1 | 90 | 81.1 | 71.02 | 89 | 88.06 | 71.5 | 60.07 | 72.36 | 76.97 | 75.71 | 75.04 | 77.6 | 84.42 | 80.26 | 88.44 | 73.1 | 3600 | 75.8 | 68.94 | 80 | 68.34 | 63 | 69.7 | 73.7 | 50 | 85.1 | 75.04 | 125 | 88.2449 | 75.17 | 77.72 | 112 | 129 | 82.65 | 81.14 | 25.4 | 3600
15121 | 带颈平焊法兰 | PN6 | 65 | RF | GB/T 9124.1-2019 | S32168(06Cr18Ni11Ti) | NB/T 47010 |  | 1.83 | 1 |  | 0 | 91.5 | 99.552 | 25.4 | 98 | 104 | 90 | 102 | 128.1 | 106 | 98.53 | 89 | 110 | 114.74 | 101.18 | 104.3832 | 97 | 74.37 | 79.97 | 118.95 | 115 | 110.8 | 96.99 | 98 | 120.26 | 99 | 115.88 | 98.82 | 105.11 | 103.395 | 102.48 | 105.97 | 115.29 | 102.36 | 120.78 | 99.8 | 4880 | 118.24 | 94.15 | 110 | 93.33 | 86 | 91.7 | 100.65 | 66 | 116.21 | 102.48 | 96 | 120.5125 | 98.64 | 106.14 | 139 | 131 | 102.12 | 110.84 | 25.4 | 4880
15122 | 带颈平焊法兰 | PN6 | 80 | RF | GB/T 9124.1-2019 | S32168(06Cr18Ni11Ti) | NB/T 47010 |  | 2.75 | 1 |  | 0 | 137.5 | 149.6 | 26.46 | 146 | 149 | 135 | 154 | 172.02 | 160 | 148.06 | 132 | 165 | 154.14 | 152.05 | 142.945 | 138 | 111.75 | 146.3 | 178.75 | 173 | 150.4 | 145.75 | 147 | 161.55 | 154 | 122.26 | 148.5 | 157.96 | 155.375 | 146.71 | 153.75 | 173.25 | 153.82 | 162.25 | 150 | 4880 | 177.68 | 133.4 | 138 | 140.25 | 130 | 137.7 | 151.25 | 94 | 174.64 | 154 | 144 | 161.8893 | 148.23 | 152.63 | 172 | 137 | 153.46 | 150.43 | 26.46 | 4880
15123 | 带颈平焊法兰 | PN6 | 100 | RF | GB/T 9124.1-2019 | S32168(06Cr18Ni11Ti) | NB/T 47010 |  | 3.01 | 1 |  | 0 | 150.5 | 163.744 | 50.7 | 160 | 161 | 147 | 169 | 191.54 | 162 | 162.06 | 144 | 158 | 168.71 | 166.42 | 156.4598 | 151 | 119.26 | 140.12 | 165.55 | 190 | 164.6 | 150.5 | 161 | 176.83 | 174 | 133.72 | 159.53 | 172.89 | 170.065 | 160.58 | 168.29 | 171.57 | 168.36 | 177.59 | 164.2 | 4080 | 194.48 | 146.02 | 151 | 153.51 | 141 | 150.8 | 165.55 | 118 | 191.15 | 168.56 | 158 | 177.2013 | 162.24 | 167.06 | 206 | 168 | 167.97 | 164.64 | 50.7 | 4080
15124 | 带颈平焊法兰 | PN6 | 125 | RF | GB/T 9124.1-2019 | S32168(06Cr18Ni11Ti) | NB/T 47010 |  | 4.3 | 1 |  | 0 | 215 | 233.92 | 63.2 | 229 | 230 | 211 | 241 | 265.96 | 231 | 231.51 | 206 | 226 | 241.02 | 237.75 | 223.514 | 216 | 170.37 | 187.91 | 236.5 | 271 | 235.1 | 215 | 230 | 252.61 | 249.4 | 252.22 | 227.9 | 246.99 | 242.95 | 229.41 | 240.41 | 245.1 | 240.52 | 253.7 | 234.6 | 3840 | 257.37 | 208.59 | 215 | 219.3 | 203 | 215.4 | 236.5 | 167 | 242.73 | 240.8 | 226 | 253.1405 | 231.77 | 238.65 | 292 | 240 | 239.95 | 235.1 | 63.2 | 3840
15125 | 带颈平焊法兰 | PN6 | 150 | RF | GB/T 9124.1-2019 | S32168(06Cr18Ni11Ti) | NB/T 47010 |  | 4.63 | 1 |  | 0 | 231.5 | 251.872 | 76.85 | 246 | 248 | 227 | 259 | 292.8 | 249 | 249.28 | 221 | 243 | 259.51 | 255.99 | 240.6674 | 232 | 183.45 | 215.53 | 254.65 | 292 | 253.2 | 231.5 | 248 | 272 | 266.8 | 283.02 | 245.39 | 248.1 | 261.595 | 247.01 | 258.87 | 263.91 | 258.98 | 273.17 | 252.6 | 4083.06 | 288.8 | 224.6 | 232 | 236.13 | 217 | 231.9 | 254.65 | 194 | 261.35 | 259.28 | 243 | 272.5712 | 249.56 | 256.97 | 361 | 259 | 258.37 | 253.23 | 76.85 | 4083.06
15126 | 带颈平焊法兰 | PN6 | 200 | RF | GB/T 9124.1-2019 | S32168(06Cr18Ni11Ti) | NB/T 47010 |  | 6.97 | 1 |  | 0 | 348.5 | 379.168 | 76.85 | 385 | 374 | 342 | 390 | 437.98 | 374 | 349.51 | 333 | 366 | 390.67 | 385.37 | 362.3006 | 369 | 269.08 | 324.45 | 383.35 | 439 | 381.1 | 348.5 | 373 | 409.47 | 406 | 391.28 | 369.41 | 373.49 | 393.805 | 371.85 | 389.7 | 397.29 | 389.86 | 411.23 | 380.1 | 4963.72 | 399.27 | 338.11 | 349 | 355.47 | 328 | 329.3 | 383.35 | 271 | 393.44 | 390.32 | 366 | 410.3299 | 398.68 | 386.84 | 452 | 389 | 388.95 | 381.12 | 76.85 | 4963.72
15127 | 带颈平焊法兰 | PN6 | 250 | RF | GB/T 9124.1-2019 | S32168(06Cr18Ni11Ti) | NB/T 47010 |  | 9.13 | 1 |  | 0 | 456.5 | 496.672 | 96.1 | 504 | 489 | 447 | 511 | 563.64 | 490 | 457.83 | 428 | 479 | 511.74 | 504.8 | 474.5774 | 484 | 352.47 | 425 | 502.15 | 575 | 493 | 456.5 | 488 | 536.36 | 527.8 | 403.61 | 483.89 | 489.24 | 515.845 | 487.09 | 501.35 | 520.41 | 510.68 | 538.67 | 498.1 | 4403.3 | 523 | 442.9 | 457 | 465.63 | 429 | 431.4 | 502.15 | 369 | 515.37 | 511.28 | 479 | 537.4864 | 522.24 | 498.5 | 1152 | 510 | 509.48 | 493.04 | 96.1 | 4403.3
15128 | 带颈平焊法兰 | PN6 | 300 | RF | GB/T 9124.1-2019 | S32168(06Cr18Ni11Ti) | NB/T 47010 |  | 12.4 | 1 |  | 0 | 620 | 674.56 | 114.8 | 684 | 782 | 608 | 694 | 768.6 | 666 | 621.8 | 582 | 651 | 695.02 | 685.6 | 655.96 | 657 | 478.71 | 577.22 | 682 | 781 | 669.5 | 620 | 663 | 728.46 | 719.2 | 673.26 | 657.2 | 664.47 | 700.6 | 661.54 | 680.91 | 706.8 | 693.59 | 731.6 | 676.5 | 3616.2 | 687 | 601.52 | 620 | 632.4 | 584 | 585.9 | 682 | 500 | 699.96 | 694.4 | 651 | 729.9898 | 709.28 | 677.04 | 771 | 692 | 691.96 | 669.54 | 114.8 | 3616.2
15129 | 板式平焊法兰 | PN6 | 10 | RF | GB/T 9124.1-2019 | S32168(06Cr18Ni11Ti) | NB/T 47010 |  | 0.356 | 1 |  | 0 | 16.02 | 68 | 22.9 | 20 | 27 | 23 | 19 | 23.18 | 18 | 19.1 | 19 | 60 | 17.25 | 16.92 | 20.3062 | 19 | 36.57 | 17.25 | 21.36 | 26 | 18.8 | 22.784 | 26 | 18.08 | 22.1 | 22.49 | 18.51 | 19.74 | 20.8616 | 18.87 | 19.55 | 17.088 | 16.97 | 18.16 | 19.5 | 4901.96 | 22.95 | 17.55 | 18 | 51 | 16 | 16.8 | 16.376 | 15 | 18.84 | 19.224 | 53 | 18.118 | 19.58 | 19.58 | 38 | 44 | 17.08 | 18.82 | 15 | 4901.96
15130 | 板式平焊法兰 | PN6 | 15 | RF | GB/T 9124.1-2019 | S32168(06Cr18Ni11Ti) | NB/T 47010 |  | 0.402 | 1 |  | 0 | 18.09 | 68 | 22.9 | 22 | 31 | 25 | 22 | 25.62 | 20 | 21.57 | 21 | 60 | 19.48 | 19.11 | 22.9301 | 21 | 36.57 | 19.48 | 24.12 | 32 | 21.3 | 25.728 | 28 | 20.41 | 24.9 | 23.77 | 20.9 | 22.29 | 23.5572 | 21.31 | 22.07 | 19.296 | 19.16 | 20.5 | 22.1 | 3857.28 | 24.25 | 19.82 | 20 | 51 | 17 | 19 | 18.492 | 16 | 20.33 | 21.708 | 53 | 20.4529 | 21.23 | 22.11 | 40 | 50 | 19.28 | 21.27 | 16 | 3857.28
15131 | 板式平焊法兰 | PN6 | 20 | RF | GB/T 9124.1-2019 | S32168(06Cr18Ni11Ti) | NB/T 47010 |  | 0.592 | 1 |  | 0 | 26.64 | 68 | 22.9 | 33 | 43 | 33 | 32 | 35.38 | 29 | 32.38 | 31 | 60 | 28.68 | 28.14 | 33.7677 | 31 | 32.51 | 28.68 | 35.52 | 44 | 31.3 | 37.888 | 40 | 30.06 | 36.7 | 30.61 | 30.78 | 32.82 | 34.6912 | 31.38 | 32.51 | 28.416 | 28.21 | 30.19 | 33.2 | 3627 | 31.23 | 29.19 | 30 | 51 | 25 | 28 | 27.232 | 18 | 29.94 | 31.968 | 60 | 30.1231 | 31.26 | 32.56 | 45 | 56 | 28.4 | 31.26 | 18 | 3627
15132 | 板式平焊法兰 | PN6 | 25 | RF | GB/T 9124.1-2019 | S32168(06Cr18Ni11Ti) | NB/T 47010 |  | 0.719 | 1 |  | 0 | 32.355 | 68 | 22.9 | 39 | 49 | 37 | 39 | 39.04 | 35 | 39.34 | 38 | 60 | 34.84 | 34.17 | 41.0118 | 38 | 36.57 | 34.84 | 43.14 | 49 | 38 | 46.016 | 48 | 36.51 | 44.6 | 35.9 | 37.39 | 39.87 | 42.1334 | 38.11 | 39.48 | 34.512 | 34.27 | 36.67 | 41.6 | 4916.6 | 36.63 | 35.45 | 36 | 51 | 30 | 34 | 33.074 | 20 | 36.36 | 38.826 | 69 | 36.5867 | 37.96 | 39.55 | 50 | 62 | 34.49 | 38.02 | 20 | 4916.6
15133 | 板式平焊法兰 | PN6 | 32 | RF | GB/T 9124.1-2019 | S32168(06Cr18Ni11Ti) | NB/T 47010 |  | 1.16 | 1 |  | 0 | 52.2 | 68 | 45.7 | 63 | 66 | 54 | 63 | 58.56 | 57 | 59.14 | 61 | 70 | 56.2 | 55.13 | 66.1664 | 58 | 40.64 | 56.2 | 69.6 | 73 | 61.3 | 61.48 | 75 | 58.91 | 74.4 | 58.06 | 60.32 | 64.32 | 66.7 | 61.48 | 63.7 | 55.68 | 55.28 | 59.16 | 62.4 | 3868.8 | 59.24 | 57.19 | 58 | 59.16 | 49 | 54.8 | 53.36 | 32 | 51.27 | 62.64 | 78 | 59.0337 | 61.25 | 63.8 | 65 | 73 | 55.65 | 61.25 | 32 | 3868.8
15134 | 板式平焊法兰 | PN6 | 40 | RF | GB/T 9124.1-2019 | S32168(06Cr18Ni11Ti) | NB/T 47010 |  | 1.35 | 1 |  | 0 | 60.75 | 68 | 68.6 | 74 | 76 | 61 | 73 | 62.22 | 66 | 68.19 | 65 | 81 | 65.41 | 64.17 | 77.004 | 64 | 52.12 | 65.41 | 81 | 85 | 71.3 | 71.55 | 86 | 68.55 | 86.8 | 67.09 | 70.2 | 74.85 | 77.625 | 71.55 | 74.13 | 64.8 | 64.34 | 68.85 | 68.1 | 4115.7 | 68.46 | 64.6 | 68 | 68.85 | 57 | 63.8 | 62.1 | 37 | 61.15 | 72.9 | 87 | 68.694 | 68.31 | 74.25 | 79 | 78 | 64.76 | 71.34 | 37 | 4115.7
15135 | 板式平焊法兰 | PN6 | 50 | RF | GB/T 9124.1-2019 | S32168(06Cr18Ni11Ti) | NB/T 47010 |  | 1.48 | 1 |  | 0 | 66.6 | 70.448 | 68.6 | 81 | 82 | 67 | 80 | 68.32 | 73 | 74.8 | 71 | 89 | 71.71 | 70.34 | 84.4192 | 70 | 63.15 | 71.71 | 88.8 | 93 | 78.2 | 78.44 | 94 | 75.16 | 93 | 70.56 | 76.96 | 82.06 | 85.1 | 78.44 | 81.27 | 71.04 | 70.53 | 75.48 | 75.4 | 5003.4 | 74.38 | 70.82 | 74 | 75.48 | 63 | 69.9 | 68.08 | 40 | 89.85 | 79.92 | 104 | 75.3178 | 74.89 | 81.4 | 95 | 86 | 71 | 78.2 | 40 | 5003.4
15136 | 板式平焊法兰 | PN6 | 65 | RF | GB/T 9124.1-2019 | S32168(06Cr18Ni11Ti) | NB/T 47010 |  | 1.86 | 1 |  | 0 | 83.7 | 88.536 | 87.7 | 88 | 93 | 75 | 89 | 87.84 | 92 | 91.62 | 89 | 112 | 90.12 | 84.8 | 106.0944 | 88 | 79.37 | 72.45 | 111.6 | 109 | 98.3 | 98.58 | 100 | 94.45 | 117.8 | 88.12 | 96.72 | 103.13 | 106.95 | 98.58 | 102.14 | 89.28 | 86.19 | 94.86 | 76.2 | 4277.1 | 89.92 | 89 | 93 | 94.86 | 80 | 79.1 | 85.56 | 52 | 86.4 | 100.44 | 81 | 94.6483 | 94.12 | 102.3 | 112 | 101 | 85.58 | 98.29 | 52 | 4277.1
15137 | 板式平焊法兰 | PN6 | 80 | RF | GB/T 9124.1-2019 | S32168(06Cr18Ni11Ti) | NB/T 47010 |  | 2.95 | 1 |  | 0 | 132.75 | 140.42 | 131.5 | 139 | 136 | 119 | 142 | 139.08 | 145 | 141.92 | 138 | 177 | 128.92 | 134.49 | 153.341 | 131 | 125.88 | 142.93 | 177 | 173 | 148.9 | 156.35 | 158 | 135.12 | 171 | 136.07 | 153.4 | 163.58 | 169.625 | 148.8 | 150.21 | 141.6 | 136.7 | 135.7 | 148.1 | 3636 | 138.85 | 128.33 | 136 | 150.45 | 125 | 125.5 | 135.7 | 82 | 137.03 | 159.3 | 128 | 135.4038 | 149.27 | 150.45 | 144 | 156 | 135.74 | 148.86 | 82 | 3636
15138 | 板式平焊法兰 | PN6 | 100 | RF | GB/T 9124.1-2019 | S32168(06Cr18Ni11Ti) | NB/T 47010 |  | 3.26 | 1 |  | 0 | 146.7 | 155.176 | 153.5 | 154 | 149 | 131 | 156 | 152.5 | 152 | 153.81 | 153 | 171 | 142.46 | 148.62 | 169.4548 | 145 | 139.1 | 136.27 | 163 | 192 | 164.5 | 156.48 | 175 | 149.32 | 188.1 | 154.02 | 163 | 180.77 | 187.45 | 164.43 | 165.99 | 146.7 | 151.06 | 149.96 | 163.5 | 4928.8 | 158.58 | 141.81 | 150 | 166.26 | 139 | 138.6 | 149.96 | 94 | 151.43 | 176.04 | 142 | 149.6336 | 164.96 | 166.26 | 169 | 172 | 150 | 164.54 | 94 | 4928.8
15139 | 板式平焊法兰 | PN6 | 125 | RF | GB/T 9124.1-2019 | S32168(06Cr18Ni11Ti) | NB/T 47010 |  | 4.31 | 1 |  | 0 | 193.95 | 205.156 | 197.3 | 203 | 197 | 173 | 207 | 202.52 | 201 | 203.39 | 202 | 226 | 188.35 | 196.49 | 224.0338 | 191 | 183.91 | 167.87 | 215.5 | 244 | 213.6 | 206.88 | 231 | 197.41 | 245.1 | 205.32 | 215.5 | 238.99 | 247.825 | 217.4 | 219.46 | 193.95 | 199.72 | 198.26 | 216.3 | 3878.4 | 209.51 | 187.49 | 198 | 219.81 | 184 | 183.3 | 198.26 | 121 | 200.21 | 232.74 | 187 | 197.8246 | 213.35 | 219.81 | 224 | 228 | 198.32 | 213.61 | 121 | 3878.4
15140 | 板式平焊法兰 | PN6 | 150 | RF | GB/T 9124.1-2019 | S32168(06Cr18Ni11Ti) | NB/T 47010 |  | 4.76 | 1 |  | 0 | 214.2 | 226.576 | 219.2 | 224 | 218 | 192 | 228 | 225.7 | 222 | 225.38 | 223 | 250 | 208.01 | 217.01 | 247.4248 | 211 | 203.11 | 198.97 | 238 | 270 | 238.8 | 228.48 | 255 | 218.02 | 273.6 | 234.55 | 238 | 248.43 | 254.184 | 240.09 | 242.37 | 214.2 | 220.57 | 218.96 | 238.9 | 3726 | 239.34 | 207.06 | 219 | 242.76 | 203 | 202.4 | 218.96 | 142 | 221.11 | 257.04 | 207 | 218.4778 | 235.62 | 242.76 | 256 | 251 | 219.02 | 238.77 | 142 | 3726
15141 | 板式平焊法兰 | PN6 | 200 | RF | GB/T 9124.1-2019 | S32168(06Cr18Ni11Ti) | NB/T 47010 |  | 6.88 | 1 |  | 0 | 309.6 | 327.488 | 299.3 | 325 | 315 | 277 | 330 | 333.06 | 320 | 323.98 | 323 | 361 | 300.66 | 313.66 | 357.6224 | 306 | 293.57 | 287.58 | 344 | 390 | 347.2 | 330.24 | 369 | 315.12 | 393.3 | 317.28 | 344 | 359.07 | 367.392 | 347.03 | 350.32 | 309.6 | 318.8 | 316.48 | 345.3 | 4941 | 324.73 | 299.28 | 316 | 350.88 | 292 | 279.6 | 316.48 | 207 | 315.54 | 371.52 | 299 | 315.7818 | 340.56 | 350.88 | 341 | 363 | 316.57 | 347.21 | 207 | 4941
15142 | 板式平焊法兰 | PN6 | 250 | RF | GB/T 9124.1-2019 | S32168(06Cr18Ni11Ti) | NB/T 47010 |  | 8.92 | 1 |  | 0 | 401.4 | 424.592 | 384.8 | 422 | 408 | 359 | 428 | 434.32 | 415 | 420.05 | 410 | 468 | 389.8 | 406.66 | 463.6616 | 396 | 344.36 | 372.86 | 446 | 506 | 447.6 | 428.16 | 478 | 408.56 | 507.3 | 415.45 | 428.16 | 465.54 | 476.328 | 449.92 | 449.74 | 401.4 | 413.33 | 410.32 | 447.7 | 4131 | 427.67 | 388.02 | 410 | 454.92 | 380 | 362.5 | 410.32 | 279 | 409.11 | 481.68 | 388 | 409.418 | 441.54 | 450.46 | 490 | 471 | 410.44 | 447.57 | 279 | 4131
15143 | 板式平焊法兰 | PN6 | 300 | RF | GB/T 9124.1-2019 | S32168(06Cr18Ni11Ti) | NB/T 47010 |  | 11.9 | 1 |  | 0 | 535.5 | 566.44 | 513 | 562 | 558 | 479 | 571 | 561.2 | 554 | 560.37 | 547 | 625 | 520.03 | 542.52 | 725.305 | 528 | 459.41 | 497.42 | 595 | 675 | 597.1 | 571.2 | 638 | 545.05 | 678.3 | 526.87 | 571.2 | 621.07 | 635.46 | 600.24 | 599.99 | 535.5 | 551.42 | 547.4 | 597.2 | 4135.59 | 544.06 | 517.65 | 547 | 606.9 | 506 | 483.6 | 547.4 | 373 | 545.78 | 642.6 | 518 | 546.1946 | 589.05 | 600.95 | 650 | 628 | 547.55 | 597.11 | 373 | 4135.59
15144 | 板式平焊法兰 | PN6 | 350 | RF | GB/T 9124.1-2019 | S32168(06Cr18Ni11Ti) | NB/T 47010 |  | 16.8 | 1 |  | 0 | 756 | 799.68 | 726.8 | 794 | 788 | 676 | 806 | 812.52 | 782 | 791.11 | 773 | 882 | 734.16 | 765.91 | 1023.96 | 746 | 648.58 | 686.28 | 840 | 970 | 843 | 840 | 901 | 769.49 | 957.6 | 643.08 | 806.4 | 876.81 | 897.12 | 847.39 | 847.04 | 756 | 778.47 | 772.8 | 842.6 | 5027.58 | 660.17 | 736.34 | 773 | 856.8 | 715 | 682.7 | 772.8 | 452 | 770.52 | 907.2 | 731 | 771.1059 | 905.52 | 848.4 | 1097 | 886 | 773.02 | 843 | 452 | 5027.58
15145 | 板式平焊法兰 | PN6 | 400 | RF | GB/T 9124.1-2019 | S32168(06Cr18Ni11Ti) | NB/T 47010 |  | 19.8 | 1 |  | 0 | 891 | 942.48 | 855 | 935 | 929 | 797 | 950 | 963.8 | 921 | 928.82 | 911 | 1040 | 865.26 | 902.68 | 1206.81 | 879 | 764.4 | 771.21 | 990 | 1143 | 993.5 | 990 | 1062 | 906.9 | 1128.6 | 785.38 | 950.4 | 1033.38 | 1057.32 | 998.71 | 998.3 | 891 | 917.49 | 910.8 | 993.4 | 4459.95 | 801.41 | 887.62 | 911 | 1009.8 | 842 | 804.6 | 910.8 | 543 | 908.11 | 1069.2 | 861 | 908.8045 | 1067.22 | 999.9 | 1292 | 1044 | 911.06 | 993.52 | 543 | 4459.95
15146 | 板式平焊法兰 | PN6 | 450 | RF | GB/T 9124.1-2019 | S32168(06Cr18Ni11Ti) | NB/T 47010 |  | 24.6 | 1 |  | 0 | 1107 | 1170.96 | 1047.4 | 1169 | 1154 | 990 | 1181 | 1204.14 | 1145 | 1153.99 | 1132 | 1292 | 1075.02 | 1121.51 | 1499.37 | 1092 | 949.7 | 958.17 | 1230 | 1421 | 1229.5 | 1230 | 1319 | 1126.75 | 1402.2 | 959.2 | 1180.8 | 1247.81 | 1313.64 | 1216.96 | 1228.03 | 1107 | 1139.91 | 1131.6 | 1234.4 | 3568.4 | 978.78 | 1102.8 | 1132 | 1254.6 | 1047 | 953.1 | 1131.6 | 656 | 1128.25 | 1328.4 | 1070 | 1129.1162 | 1325.94 | 1230 | 1582 | 1297 | 1131.92 | 1229.51 | 656 | 3568.4
15147 | 板式平焊法兰 | PN6 | 500 | RF | GB/T 9124.1-2019 | S32168(06Cr18Ni11Ti) | NB/T 47010 |  | 26.4 | 1 |  | 0 | 1188 | 1256.64 | 1110.4 | 1255 | 1239 | 1063 | 1267 | 1294.42 | 1229 | 1238.59 | 1214 | 1386 | 1153.68 | 1203.58 | 1609.08 | 1172 | 1019.19 | 1078.44 | 1320 | 1525 | 1319.5 | 1320 | 1416 | 1209.19 | 1504.8 | 1080.61 | 1267.2 | 1339.11 | 1409.76 | 1306.01 | 1317.89 | 1188 | 1223.31 | 1214.4 | 1325 | 4622.7 | 1102.66 | 1183.5 | 1214 | 1346.4 | 1123 | 1022.9 | 1214.4 | 734 | 1210.81 | 1425.6 | 1228 | 1211.7293 | 1422.96 | 1320 | 2212 | 1392 | 1214.74 | 1319.47 | 734 | 4622.7
15148 | 板式平焊法兰 | PN6 | 600 | RF | GB/T 9124.1-2019 | S32168(06Cr18Ni11Ti) | NB/T 47010 |  | 34.8 | 1 |  | 0 | 1566 | 1656.48 | 1496.3 | 1654 | 1633 | 1401 | 1670 | 1671.4 | 1620 | 1642.54 | 1601 | 1827 | 1520.76 | 1586.53 | 2121.06 | 1545 | 1343.48 | 1421.58 | 1740 | 2010 | 1739.3 | 1740 | 1866 | 1593.94 | 1914 | 1414.2 | 1670.4 | 1765.2 | 1858.32 | 1721.56 | 1737.22 | 1566 | 1612.55 | 1600.8 | 1746.1 | 4136.1 | 1443.06 | 1560.06 | 1601 | 1774.8 | 1481 | 1348.3 | 1600.8 | 1054 | 1596.07 | 1879.2 | 1618 | 1597.2873 | 1875.72 | 1740 | 2260 | 1834 | 1601.25 | 1739.3 | 1054 | 4136.1
15149 | 板式松套法兰 | PN6 | 10 | RF | GB/T 9124.1-2019 | S32168(06Cr18Ni11Ti) | NB/T 47010 | B型 | 0.345 | 0.1 |  | 0 | 1.5525 | 6.8 | 3.435 | 1.7 | 2.6 | 4.2 | 1.9 | 2.562 | 1.7 | 1.851 | 2 | 6 | 1.672 | 2.109 | 3.4393 | 2 | 6.165 | 1.672 | 2.07 | 2.4 | 1.82 | 2.208 | 2.5 | 1.752 | 2 | 1.485 | 1.785 | 1.782 | 2.0217 | 1.829 | 1.894 | 1.656 | 1.951 | 1.76 | 1.88 | 365.4 | 2.295 | 1.694 | 2.1 | 5.1 | 1.5 | 1.63 | 1.5525 | 1.5 | 3.976 | 1.863 | 2.2 | 1.7557 | 1.898 | 1.898 | 3.1 | 4.4 | 2.128 | 1.819 | 1.485 | 365.4
15150 | 板式松套法兰 | PN6 | 15 | RF | GB/T 9124.1-2019 | S32168(06Cr18Ni11Ti) | NB/T 47010 | B型 | 0.388 | 0.1 |  | 0 | 1.746 | 6.8 | 3.435 | 1.9 | 3 | 4.5 | 2.1 | 2.928 | 1.9 | 2.082 | 2.2 | 6 | 1.88 | 2.371 | 3.868 | 2.3 | 6.165 | 1.88 | 2.328 | 2.9 | 2.05 | 2.4832 | 2.8 | 1.97 | 2.13 | 1.657 | 2.008 | 2.003 | 2.2737 | 2.056 | 2.131 | 1.8624 | 2.194 | 1.979 | 2.13 | 373.52 | 2.425 | 1.867 | 2.3 | 5.1 | 1.7 | 1.83 | 1.746 | 1.6 | 4.472 | 2.0952 | 2.5 | 1.9741 | 2.049 | 2.134 | 3.4 | 5 | 2.393 | 2.044 | 1.6 | 373.52
15151 | 板式松套法兰 | PN6 | 20 | RF | GB/T 9124.1-2019 | S32168(06Cr18Ni11Ti) | NB/T 47010 | B型 | 0.568 | 0.1 |  | 0 | 2.556 | 6.8 | 3.435 | 2.7 | 4.2 | 5.4 | 3.1 | 3.904 | 2.8 | 3.048 | 3.3 | 6 | 2.752 | 3.471 | 5.6624 | 3.3 | 5.48 | 2.752 | 3.408 | 3.9 | 3 | 3.6352 | 3.9 | 2.884 | 3.12 | 2.38 | 2.939 | 2.933 | 3.3285 | 3.01 | 3.119 | 2.7264 | 3.212 | 2.897 | 3.18 | 495.32 | 3.123 | 2.675 | 3.4 | 5.1 | 2.5 | 2.68 | 2.556 | 1.8 | 6.546 | 3.0672 | 3.6 | 2.8901 | 2.999 | 3.124 | 3.8 | 5.6 | 3.503 | 2.993 | 1.8 | 495.32
15152 | 板式松套法兰 | PN6 | 25 | RF | GB/T 9124.1-2019 | S32168(06Cr18Ni11Ti) | NB/T 47010 | B型 | 0.688 | 0.1 |  | 0 | 3.096 | 6.8 | 3.435 | 3.3 | 4.7 | 6.6 | 3.7 | 4.27 | 3.4 | 3.692 | 4 | 6 | 3.333 | 4.204 | 6.8587 | 4 | 6.165 | 3.333 | 4.128 | 4.4 | 3.64 | 4.4032 | 4.6 | 3.494 | 3.78 | 2.863 | 3.56 | 3.553 | 4.0317 | 3.646 | 3.778 | 3.3024 | 3.891 | 3.509 | 3.98 | 495.32 | 3.663 | 3.24 | 4.1 | 5.1 | 2.9 | 3.25 | 3.096 | 2 | 7.929 | 3.7152 | 4.4 | 3.5013 | 3.633 | 3.784 | 4.1 | 6.2 | 4.243 | 3.628 | 2 | 495.32
15153 | 板式松套法兰 | PN6 | 32 | RF | GB/T 9124.1-2019 | S32168(06Cr18Ni11Ti) | NB/T 47010 | B型 | 1.12 | 0.1 |  | 0 | 5.04 | 6.8 | 6.855 | 5.3 | 6.4 | 9.2 | 6 | 6.344 | 5.5 | 5.431 | 6.5 | 6.7 | 5.426 | 6.844 | 11.1653 | 6.3 | 6.85 | 5.426 | 6.72 | 6.6 | 5.92 | 5.936 | 7.2 | 5.688 | 6.05 | 4.598 | 5.795 | 5.784 | 6.44 | 5.936 | 6.15 | 5.376 | 6.335 | 5.712 | 6.03 | 389.76 | 5.924 | 5.274 | 6.7 | 5.712 | 4.8 | 5.29 | 5.04 | 3.2 | 7.244 | 6.048 | 7.2 | 5.6999 | 5.914 | 6.16 | 5.5 | 7.3 | 6.908 | 5.907 | 3.2 | 389.76
15154 | 板式松套法兰 | PN6 | 40 | RF | GB/T 9124.1-2019 | S32168(06Cr18Ni11Ti) | NB/T 47010 | B型 | 1.29 | 0.1 |  | 0 | 5.805 | 6.8 | 10.29 | 6.1 | 7.3 | 10.4 | 7 | 6.954 | 6.4 | 6.255 | 6.8 | 7.7 | 6.25 | 7.883 | 12.86 | 6.1 | 8.394 | 6.25 | 7.74 | 7.6 | 6.81 | 6.837 | 8.3 | 6.551 | 7.15 | 5.281 | 6.674 | 6.662 | 7.4175 | 6.837 | 7.084 | 6.192 | 7.296 | 6.579 | 6.51 | 414.12 | 6.767 | 6.008 | 7.7 | 6.579 | 5.5 | 6.1 | 5.805 | 3.7 | 8.344 | 6.966 | 8.3 | 6.5648 | 6.527 | 7.095 | 6.5 | 7.8 | 7.956 | 6.797 | 3.7 | 414.12
15155 | 板式松套法兰 | PN6 | 50 | RF | GB/T 9124.1-2019 | S32168(06Cr18Ni11Ti) | NB/T 47010 | B型 | 1.42 | 0.1 |  | 0 | 6.39 | 6.8 | 10.29 | 6.7 | 7.9 | 11.3 | 7.7 | 7.686 | 7 | 6.886 | 7.5 | 8.5 | 6.88 | 8.678 | 14.156 | 6.7 | 7.7 | 6.88 | 8.52 | 8.3 | 7.5 | 7.526 | 9 | 7.211 | 7.7 | 5.804 | 7.347 | 7.333 | 8.165 | 7.526 | 7.798 | 6.816 | 8.031 | 7.242 | 7.24 | 374.44 | 7.325 | 6.543 | 8.5 | 7.242 | 6 | 6.71 | 6.39 | 4 | 9.185 | 7.668 | 9.1 | 7.2261 | 7.185 | 7.81 | 7.9 | 8.6 | 8.758 | 7.482 | 4 | 374.44
15156 | 板式松套法兰 | PN6 | 65 | RF | GB/T 9124.1-2019 | S32168(06Cr18Ni11Ti) | NB/T 47010 | B型 | 1.76 | 0.1 |  | 0 | 7.92 | 8.3776 | 13.155 | 7.2 | 8.9 | 16.7 | 8.4 | 9.516 | 8.7 | 8.534 | 9.3 | 10.6 | 8.527 | 9.731 | 17.5455 | 8.3 | 9.544 | 6.855 | 10.56 | 9.7 | 9.3 | 9.328 | 9.4 | 8.938 | 9.9 | 7.17 | 9.106 | 9.089 | 10.12 | 9.328 | 9.665 | 8.448 | 9.258 | 8.976 | 7.2 | 496.54 | 8.882 | 8.019 | 10.6 | 8.976 | 7.5 | 7.48 | 7.92 | 5.2 | 10.142 | 9.504 | 11.3 | 8.9568 | 8.906 | 9.68 | 9.3 | 9.6 | 9.821 | 9.281 | 5.2 | 496.54
15157 | 板式松套法兰 | PN6 | 80 | RF | GB/T 9124.1-2019 | S32168(06Cr18Ni11Ti) | NB/T 47010 | B型 | 2.84 | 0.1 |  | 0 | 12.78 | 13.5184 | 19.725 | 11.6 | 13.1 | 23.7 | 13.6 | 15.25 | 14 | 13.771 | 14.7 | 17 | 12.411 | 15.702 | 20.1124 | 12.6 | 15.4 | 13.76 | 17.04 | 15.6 | 14.34 | 15.052 | 15.2 | 13.008 | 15.4 | 11.509 | 14.694 | 14.288 | 16.33 | 14.325 | 14.461 | 13.632 | 14.939 | 13.064 | 14.25 | 415.14 | 13.769 | 12.231 | 14.2 | 14.484 | 12.1 | 12.08 | 12.78 | 8.2 | 16.365 | 15.336 | 18.2 | 13.0353 | 14.37 | 14.484 | 12 | 15 | 15.848 | 14.308 | 8.2 | 415.14
15158 | 板式松套法兰 | PN6 | 100 | RF | GB/T 9124.1-2019 | S32168(06Cr18Ni11Ti) | NB/T 47010 | B型 | 3.1 | 0.1 |  | 0 | 13.95 | 14.756 | 23.025 | 12.6 | 14.2 | 34.4 | 14.9 | 16.714 | 14.4 | 14.9 | 16 | 16.3 | 13.547 | 17.14 | 21.9536 | 13.8 | 16.81 | 14.431 | 15.5 | 17 | 15.65 | 14.88 | 16.6 | 14.199 | 17.05 | 12.554 | 15.423 | 15.596 | 18.086 | 15.636 | 15.785 | 13.95 | 16.306 | 14.26 | 15.56 | 367.2 | 15.716 | 13.351 | 15.5 | 15.81 | 13.2 | 13.18 | 13.95 | 9.4 | 17.863 | 16.74 | 14.9 | 14.2288 | 15.686 | 15.81 | 14.1 | 16.4 | 17.299 | 15.619 | 9.4 | 367.2
15159 | 板式松套法兰 | PN6 | 125 | RF | GB/T 9124.1-2019 | S32168(06Cr18Ni11Ti) | NB/T 47010 | B型 | 4.12 | 0.1 |  | 0 | 18.54 | 19.6112 | 29.595 | 16.7 | 18.9 | 55.1 | 19.8 | 21.838 | 19.2 | 19.803 | 21.3 | 21.6 | 18.004 | 22.779 | 29.1771 | 18.3 | 22.341 | 16.047 | 20.6 | 21.8 | 20.8 | 19.776 | 22.1 | 18.871 | 22.55 | 16.652 | 20.497 | 20.728 | 22.92 | 20.781 | 20.978 | 18.54 | 21.672 | 18.952 | 20.68 | 497.76 | 15.716 | 17.744 | 20.6 | 21.012 | 17.6 | 17.52 | 18.54 | 12.1 | 23.741 | 22.248 | 19.8 | 18.9106 | 20.394 | 21.012 | 18.6 | 21.8 | 22.991 | 20.753 | 12.1 | 497.76
15160 | 板式松套法兰 | PN6 | 150 | RF | GB/T 9124.1-2019 | S32168(06Cr18Ni11Ti) | NB/T 47010 | B型 | 4.53 | 0.1 |  | 0 | 20.385 | 21.5628 | 32.88 | 18.4 | 20.7 | 74.2 | 21.7 | 24.4 | 21.1 | 21.773 | 23.4 | 23.8 | 19.796 | 25.046 | 32.0806 | 20.1 | 24.565 | 21.087 | 22.65 | 24 | 22.86 | 21.744 | 24.3 | 20.749 | 24.75 | 18.3 | 22.537 | 22.791 | 25.437 | 22.849 | 23.066 | 20.385 | 23.828 | 20.838 | 22.74 | 391.68 | 23.934 | 19.51 | 22.7 | 23.103 | 19.3 | 19.26 | 20.385 | 14.2 | 26.104 | 24.462 | 21.7 | 20.7926 | 22.424 | 23.103 | 21.3 | 23.9 | 25.279 | 22.817 | 14.2 | 391.68
15161 | 板式松套法兰 | PN6 | 200 | RF | GB/T 9124.1-2019 | S32168(06Cr18Ni11Ti) | NB/T 47010 | B型 | 6.51 | 0.1 |  | 0 | 29.295 | 30.9876 | 44.895 | 26.5 | 29.8 | 92.7 | 31.2 | 35.014 | 30.3 | 30.615 | 33.6 | 34.2 | 28.449 | 35.994 | 46.1026 | 28.9 | 30.595 | 30.304 | 32.55 | 34.5 | 32.86 | 31.248 | 34.9 | 29.818 | 35.75 | 26.255 | 32.387 | 32.752 | 35.428 | 32.836 | 33.148 | 29.295 | 34.243 | 29.946 | 32.67 | 367.65 | 32.376 | 28.037 | 32.6 | 33.201 | 27.7 | 26.45 | 29.295 | 20.7 | 36.748 | 35.154 | 31.2 | 29.8806 | 32.225 | 33.201 | 28.4 | 34.4 | 36.328 | 32.792 | 20.7 | 367.65
15162 | 板式松套法兰 | PN6 | 250 | RF | GB/T 9124.1-2019 | S32168(06Cr18Ni11Ti) | NB/T 47010 | B型 | 8.32 | 0.1 |  | 0 | 37.44 | 39.6032 | 57.72 | 33.9 | 38.1 | 112.2 | 39.9 | 45.384 | 38.7 | 39.126 | 42.1 | 43.7 | 36.358 | 46.001 | 58.9207 | 36.9 | 39.101 | 38.73 | 41.6 | 44 | 41.75 | 39.936 | 44.6 | 38.108 | 45.65 | 33.528 | 39.736 | 41.858 | 45.852 | 41.966 | 41.949 | 37.44 | 43.764 | 38.272 | 41.75 | 498.37 | 42.601 | 35.832 | 41.6 | 42.432 | 35.4 | 33.81 | 37.44 | 27.9 | 46.965 | 44.928 | 39.9 | 38.188 | 41.184 | 42.016 | 40.6 | 43.9 | 46.428 | 41.663 | 27.9 | 498.37
15163 | 板式松套法兰 | PN6 | 300 | RF | GB/T 9124.1-2019 | S32168(06Cr18Ni11Ti) | NB/T 47010 | B型 | 11.1 | 0.1 |  | 0 | 49.95 | 52.836 | 76.95 | 45.2 | 52.1 | 147.9 | 53.3 | 60.39 | 51.7 | 52.2 | 56.2 | 58.3 | 48.507 | 61.372 | 78.6081 | 49.3 | 52.166 | 51.671 | 55.5 | 58.7 | 55.69 | 53.28 | 59.5 | 50.841 | 61.05 | 44.698 | 53.014 | 55.844 | 60.227 | 55.988 | 55.965 | 49.95 | 58.387 | 51.06 | 55.71 | 392.16 | 53.762 | 47.805 | 55.5 | 56.61 | 47.3 | 45.11 | 49.95 | 37.3 | 62.657 | 59.94 | 53.3 | 50.9478 | 54.945 | 56.055 | 54 | 58.5 | 61.941 | 55.58 | 37.3 | 392.16
15164 | 板式松套法兰 | PN6 | 350 | RF | GB/T 9124.1-2019 | S32168(06Cr18Ni11Ti) | NB/T 47010 | B型 | 15.9 | 0.1 |  | 0 | 71.55 | 75.684 | 109.02 | 64.7 | 74.6 | 219.7 | 76.3 | 86.01 | 74 | 74.773 | 80.5 | 83.5 | 69.483 | 87.911 | 112.6009 | 70.6 | 86.523 | 66.462 | 79.5 | 85.7 | 79.78 | 79.5 | 85.3 | 72.827 | 87.45 | 63.984 | 75.938 | 76.438 | 85.024 | 80.2 | 80.167 | 71.55 | 83.636 | 73.14 | 79.74 | 417.231 | 65.62 | 68.477 | 79.5 | 81.09 | 67.6 | 64.61 | 71.55 | 45.2 | 89.752 | 85.86 | 76.3 | 72.9799 | 85.701 | 80.295 | 91.2 | 83.8 | 88.727 | 79.619 | 45.2 | 417.231
15165 | 板式松套法兰 | PN6 | 400 | RF | GB/T 9124.1-2019 | S32168(06Cr18Ni11Ti) | NB/T 47010 | B型 | 18.8 | 0.1 |  | 0 | 84.6 | 89.488 | 128.25 | 76.5 | 88.2 | 250.7 | 90.2 | 101.504 | 87.5 | 88.874 | 95.1 | 98.7 | 82.156 | 103.945 | 133.1381 | 83.5 | 102.304 | 73.226 | 94 | 101.3 | 94.33 | 94 | 100.8 | 86.109 | 103.4 | 75.636 | 89.789 | 90.379 | 100.18 | 94.827 | 94.788 | 84.6 | 98.89 | 86.48 | 94.33 | 507.222 | 80.141 | 82.813 | 94 | 95.88 | 80 | 76.39 | 84.6 | 54.3 | 106.122 | 101.52 | 90.2 | 86.2898 | 101.332 | 94.94 | 107.3 | 99.1 | 104.91 | 94.142 | 54.3 | 507.222
15166 | 板式松套法兰 | PN6 | 450 | RF | GB/T 9124.1-2019 | S32168(06Cr18Ni11Ti) | NB/T 47010 | B型 | 23.3 | 0.1 |  | 0 | 104.85 | 110.908 | 157.11 | 95.3 | 109.3 | 300.3 | 111.8 | 125.904 | 108.4 | 108.951 | 117.9 | 122.3 | 101.821 | 128.826 | 165.0063 | 103.5 | 126.791 | 90.754 | 116.5 | 125.6 | 116.45 | 116.5 | 125 | 106.721 | 128.15 | 93.717 | 111.281 | 107.705 | 123.744 | 115.265 | 116.314 | 104.85 | 122.56 | 107.18 | 116.91 | 433.593 | 97.878 | 102.636 | 116.5 | 118.83 | 99.1 | 90.28 | 104.85 | 65.6 | 131.524 | 125.82 | 111.8 | 106.9451 | 125.587 | 116.5 | 131.4 | 122.8 | 130.021 | 116.216 | 65.6 | 433.593
15167 | 板式松套法兰 | PN6 | 500 | RF | GB/T 9124.1-2019 | S32168(06Cr18Ni11Ti) | NB/T 47010 | B型 | 24.9 | 0.1 |  | 0 | 112.05 | 118.524 | 166.56 | 101.9 | 116.8 | 345.2 | 119.5 | 134.444 | 115.9 | 116.438 | 126 | 130.7 | 108.813 | 137.672 | 176.3372 | 110.6 | 135.498 | 104.082 | 124.5 | 134.2 | 124.45 | 124.5 | 133.5 | 114.049 | 136.95 | 100.146 | 118.922 | 115.101 | 133.054 | 123.18 | 124.301 | 112.05 | 130.976 | 114.54 | 124.97 | 417.639 | 110.266 | 109.684 | 124.5 | 126.99 | 106 | 96.48 | 112.05 | 73.4 | 140.556 | 134.46 | 119.5 | 114.2885 | 134.211 | 124.5 | 184 | 131.3 | 138.949 | 124.196 | 73.4 | 417.639
15168 | 板式松套法兰 | PN6 | 600 | RF | GB/T 9124.1-2019 | S32168(06Cr18Ni11Ti) | NB/T 47010 | B型 | 33 | 0.1 |  | 0 | 148.5 | 157.08 | 224.445 | 135 | 154.8 | 447.8 | 158.4 | 177.632 | 153.6 | 154.308 | 167 | 173.3 | 144.21 | 182.457 | 233.6999 | 146.5 | 179.576 | 137.94 | 165 | 177.9 | 164.93 | 165 | 177 | 151.149 | 165 | 132.692 | 157.608 | 152.543 | 180.007 | 163.251 | 164.736 | 148.5 | 173.583 | 151.8 | 165.58 | 507.718 | 144.306 | 145.364 | 165 | 168.3 | 140.4 | 127.86 | 148.5 | 105.4 | 186.278 | 178.2 | 158.4 | 151.4664 | 177.87 | 165 | 187.5 | 174 | 184.15 | 164.597 | 105.4 | 507.718
15169 | 法兰盖 | PN6 | 10 | RF | GB/T 9124.1-2019 | S32168(06Cr18Ni11Ti) | NB/T 47010 |  | 0.38 | 1 |  | 0 | 15.2 | 68 | 17.48 | 22 | 30 | 15 | 20 | 21.96 | 19 | 18.67 | 20 | 57 | 16.61 | 18.06 | 19.665 | 19 | 23.16 | 14.8 | 17.1 | 22 | 18.6 | 14.82 | 26 | 17.41 | 20.9 | 17.87 | 17.1 | 19.46 | 18.81 | 19 | 18.78 | 18.24 | 17.86 | 17.48 | 20.7 | 4340.17 | 20.39 | 19.06 | 19 | 51 | 16 | 18 | 16.72 | 24 | 19.22 | 15.2 | 56 | 17.4466 | 22.99 | 18.62 | 43 | 48 | 18.23 | 18.62 | 14.8 | 4340.17
15170 | 法兰盖 | PN6 | 15 | RF | GB/T 9124.1-2019 | S32168(06Cr18Ni11Ti) | NB/T 47010 |  | 0.438 | 1 |  | 0 | 17.52 | 68 | 20.15 | 25 | 35 | 18 | 23 | 25.62 | 22 | 21.52 | 23 | 57 | 19.14 | 20.82 | 22.6665 | 21 | 26.7 | 17.06 | 19.71 | 25 | 21.5 | 17.082 | 29 | 20.06 | 24.1 | 20.34 | 19.71 | 22.43 | 21.681 | 21.9 | 21.65 | 21.024 | 20.58 | 20.15 | 24 | 3608 | 22.75 | 21.96 | 22 | 51 | 19 | 20.7 | 19.272 | 25 | 22.15 | 17.52 | 59 | 20.1021 | 23.13 | 21.46 | 52 | 49 | 21.01 | 21.46 | 17.06 | 3608
15171 | 法兰盖 | PN6 | 20 | RF | GB/T 9124.1-2019 | S32168(06Cr18Ni11Ti) | NB/T 47010 |  | 0.657 | 1 |  | 0 | 26.28 | 68 | 30.22 | 37 | 50 | 26 | 34 | 34.16 | 32 | 31.31 | 34 | 57 | 28.71 | 31.22 | 33.9997 | 32 | 40.05 | 25.59 | 29.57 | 37 | 32.2 | 25.623 | 41 | 30.09 | 36.1 | 27.17 | 29.57 | 33.64 | 32.5215 | 32.85 | 32.47 | 31.536 | 30.87 | 30.22 | 36 | 3690 | 30.77 | 31.93 | 33 | 51 | 28 | 31 | 28.908 | 30 | 33.22 | 26.28 | 70 | 30.1532 | 34.69 | 32.19 | 57 | 67 | 31.52 | 32.24 | 25.59 | 3690
15172 | 法兰盖 | PN6 | 25 | RF | GB/T 9124.1-2019 | S32168(06Cr18Ni11Ti) | NB/T 47010 |  | 0.821 | 1 |  | 0 | 32.84 | 68 | 37.77 | 46 | 60 | 33 | 42 | 41.48 | 40 | 39.19 | 42 | 57 | 35.88 | 39.02 | 42.4868 | 40 | 50.05 | 31.98 | 36.95 | 47 | 40.3 | 32.019 | 51 | 37.6 | 45.2 | 39.96 | 36.95 | 42.04 | 40.6395 | 41.05 | 40.57 | 39.408 | 38.58 | 37.77 | 41.8 | 4838 | 41.03 | 38.63 | 41 | 51 | 35 | 38.8 | 36.124 | 35 | 41.52 | 32.84 | 74 | 37.679 | 43.35 | 40.23 | 65 | 68 | 39.38 | 40.28 | 31.98 | 4838
15173 | 法兰盖 | PN6 | 32 | RF | GB/T 9124.1-2019 | S32168(06Cr18Ni11Ti) | NB/T 47010 |  | 1.18 | 1 |  | 0 | 47.2 | 68 | 54.28 | 66 | 74 | 47 | 61 | 54.9 | 58 | 55.34 | 61 | 67 | 51.57 | 56.09 | 61.065 | 52 | 71.93 | 45.96 | 53.1 | 67 | 57.8 | 46.02 | 71 | 54.05 | 67.2 | 50.79 | 53.1 | 60.42 | 58.41 | 59 | 58.32 | 56.64 | 55.45 | 54.28 | 51.5 | 5002 | 52.23 | 53.7 | 59 | 60.18 | 50 | 55.8 | 51.92 | 51 | 55.51 | 47.2 | 93 | 54.1635 | 62.3 | 57.82 | 79 | 92 | 56.61 | 57.82 | 45.96 | 5002
15174 | 法兰盖 | PN6 | 40 | RF | GB/T 9124.1-2019 | S32168(06Cr18Ni11Ti) | NB/T 47010 |  | 1.39 | 1 |  | 0 | 55.6 | 68 | 63.94 | 78 | 82 | 56 | 72 | 61 | 68 | 65.94 | 65 | 79 | 60.74 | 66.07 | 71.9325 | 62 | 67.78 | 54.14 | 62.55 | 79 | 68.1 | 54.21 | 83 | 63.67 | 78.4 | 61.72 | 62.55 | 71.17 | 68.805 | 69.5 | 68.69 | 66.72 | 65.32 | 63.94 | 66.8 | 3936 | 63.69 | 62.54 | 70 | 70.89 | 59 | 65.7 | 61.16 | 60 | 65.39 | 55.6 | 110 | 63.8037 | 67.28 | 68.11 | 91 | 91 | 66.68 | 68.11 | 54.14 | 3936
15175 | 法兰盖 | PN6 | 50 | RF | GB/T 9124.1-2019 | S32168(06Cr18Ni11Ti) | NB/T 47010 |  | 1.62 | 1 |  | 0 | 64.8 | 71.604 | 22.79 | 91 | 94 | 65 | 83 | 71.98 | 80 | 76.68 | 76 | 92 | 70.79 | 77 | 83.835 | 72 | 79 | 63.1 | 72.9 | 92 | 79.4 | 63.18 | 96 | 74.2 | 89.6 | 71.31 | 72.9 | 82.94 | 80.19 | 81 | 80.06 | 77.76 | 76.12 | 74.52 | 77.7 | 3936 | 73.36 | 72.01 | 81 | 82.62 | 69 | 76.6 | 71.28 | 71 | 76.2 | 64.8 | 130 | 74.3558 | 78.41 | 79.38 | 105 | 96 | 77.71 | 79.38 | 22.79 | 3936
15176 | 法兰盖 | PN6 | 65 | RF | GB/T 9124.1-2019 | S32168(06Cr18Ni11Ti) | NB/T 47010 |  | 2.14 | 1 |  | 0 | 85.6 | 94.588 | 23.8 | 106 | 101 | 86 | 100 | 93.94 | 105 | 99.22 | 100 | 122 | 93.52 | 101.71 | 110.745 | 95 | 104.36 | 58.96 | 96.3 | 115 | 104.9 | 83.46 | 106 | 98.02 | 117.6 | 91.65 | 96.3 | 109.57 | 105.93 | 107 | 105.76 | 102.72 | 100.56 | 98.44 | 102.7 | 3694.5 | 93.87 | 95.13 | 107 | 109.14 | 91 | 91 | 94.16 | 92 | 100.67 | 85.6 | 92 | 98.2258 | 103.58 | 104.86 | 119 | 117 | 102.66 | 104.86 | 23.8 | 3694.5
15177 | 法兰盖 | PN6 | 80 | RF | GB/T 9124.1-2019 | S32168(06Cr18Ni11Ti) | NB/T 47010 |  | 3.43 | 1 |  | 0 | 137.2 | 151.606 | 23.8 | 170 | 152 | 138 | 159 | 152.5 | 169 | 157.23 | 158 | 196 | 133.6 | 156.37 | 177.5025 | 147 | 167.26 | 133.6 | 154.35 | 184 | 159.3 | 133.77 | 169 | 140.03 | 183.6 | 145.98 | 154.35 | 163.64 | 169.785 | 163.03 | 162.66 | 164.64 | 156.65 | 140.63 | 164.6 | 5008.1 | 149.5 | 152.47 | 158 | 174.93 | 146 | 145.9 | 150.92 | 142 | 161.35 | 137.2 | 148 | 140.3241 | 166.01 | 159.5 | 186 | 181 | 157.82 | 159.35 | 23.8 | 5008.1
15178 | 法兰盖 | PN6 | 100 | RF | GB/T 9124.1-2019 | S32168(06Cr18Ni11Ti) | NB/T 47010 |  | 4.22 | 1 |  | 0 | 168.8 | 186.524 | 47.5 | 209 | 186 | 170 | 196 | 189.1 | 196 | 190.7 | 194 | 209 | 164.37 | 192.39 | 218.385 | 181 | 192.93 | 156.35 | 181.46 | 222 | 199.4 | 156.14 | 208 | 172.28 | 226.8 | 167.27 | 185.68 | 201.33 | 208.89 | 200.58 | 200.13 | 189.9 | 192.73 | 173.02 | 202.5 | 3940.8 | 179.91 | 187.59 | 194 | 215.22 | 179 | 179.5 | 185.68 | 174 | 198.51 | 168.8 | 182 | 172.6418 | 204.25 | 196.23 | 230 | 216 | 194.17 | 199.38 | 47.5 | 3940.8
15179 | 法兰盖 | PN6 | 125 | RF | GB/T 9124.1-2019 | S32168(06Cr18Ni11Ti) | NB/T 47010 |  | 6.1 | 1 |  | 0 | 244 | 269.62 | 47.5 | 302 | 268 | 246 | 284 | 279.38 | 284 | 275.66 | 281 | 302 | 237.6 | 278.1 | 315.675 | 262 | 278.88 | 168.06 | 262.3 | 320 | 283.3 | 225.7 | 301 | 249.03 | 329.4 | 251.11 | 268.4 | 291.02 | 278.16 | 289.93 | 289.29 | 274.5 | 278.59 | 250.1 | 292.9 | 4190.67 | 264.75 | 271.16 | 281 | 311.1 | 260 | 259.4 | 268.4 | 240 | 286.94 | 244 | 264 | 249.553 | 295.24 | 283.65 | 298 | 313 | 280.68 | 283.32 | 47.5 | 4190.67
15180 | 法兰盖 | PN6 | 150 | RF | GB/T 9124.1-2019 | S32168(06Cr18Ni11Ti) | NB/T 47010 |  | 7.51 | 1 |  | 0 | 300.4 | 331.942 | 71.3 | 372 | 330 | 302 | 349 | 345.26 | 350 | 339.39 | 345 | 372 | 292.51 | 342.38 | 388.6425 | 323 | 343.34 | 278.25 | 322.93 | 394 | 348.9 | 277.87 | 371 | 306.59 | 405 | 313.15 | 330.44 | 358.3 | 342.456 | 356.95 | 356.15 | 337.95 | 342.99 | 307.91 | 360.5 | 5094.54 | 328.03 | 321.98 | 345 | 383.01 | 319 | 319.4 | 330.44 | 295 | 353.27 | 300.4 | 324 | 307.2338 | 363.48 | 349.22 | 384 | 385 | 345.56 | 348.88 | 71.3 | 5094.54
15181 | 法兰盖 | PN6 | 200 | RF | GB/T 9124.1-2019 | S32168(06Cr18Ni11Ti) | NB/T 47010 |  | 12.3 | 1 |  | 0 | 492 | 543.66 | 71.3 | 610 | 541 | 495 | 572 | 575.84 | 572 | 555.86 | 566 | 609 | 479.09 | 560.76 | 579.945 | 529 | 537.33 | 455.72 | 528.9 | 646 | 584.5 | 455.1 | 607 | 502.14 | 664.2 | 526.34 | 541.2 | 586.82 | 560.88 | 584.62 | 583.32 | 553.5 | 561.75 | 504.3 | 590.5 | 4519.35 | 540.57 | 527.35 | 566 | 627.3 | 523 | 488.2 | 541.2 | 464 | 549.66 | 492 | 531 | 503.1945 | 595.32 | 571.95 | 619 | 630 | 565.96 | 584.51 | 71.3 | 4519.35
15182 | 法兰盖 | PN6 | 250 | RF | GB/T 9124.1-2019 | S32168(06Cr18Ni11Ti) | NB/T 47010 |  | 18.5 | 1 |  | 0 | 740 | 817.7 | 71.3 | 917 | 814 | 745 | 860 | 877.18 | 861 | 840.53 | 834 | 916 | 720.58 | 843.42 | 872.275 | 795 | 808.18 | 685.43 | 795.5 | 971 | 850.3 | 684.5 | 913 | 755.25 | 999 | 675.93 | 832.5 | 882.62 | 843.6 | 879.31 | 868.11 | 832.5 | 844.91 | 758.5 | 888 | 4211.58 | 800.48 | 793.16 | 851 | 943.5 | 787 | 734.3 | 814 | 731 | 826.73 | 740 | 799 | 756.836 | 895.4 | 860.25 | 929 | 947 | 851.24 | 850.35 | 71.3 | 4211.58
15183 | 法兰盖 | PN6 | 300 | RF | GB/T 9124.1-2019 | S32168(06Cr18Ni11Ti) | NB/T 47010 |  | 25.5 | 1 |  | 0 | 1020 | 1127.1 | 151.9 | 1264 | 1122 | 1026 | 1186 | 1187.06 | 1187 | 1157.13 | 1150 | 1262 | 993.23 | 1162.55 | 1202.325 | 1096 | 1113.98 | 944.78 | 1096.5 | 1339 | 1172.1 | 943.5 | 1259 | 1041.02 | 1377 | 972.17 | 1147.5 | 1216.58 | 1162.8 | 1212.02 | 1196.58 | 1147.5 | 1164.61 | 1045.5 | 1214.2 | 5119.96 | 1076.3 | 1093.28 | 1173 | 1300.5 | 1085 | 1012.1 | 1122 | 1000 | 1139.54 | 1020 | 1102 | 1043.2061 | 1234.2 | 1185.75 | 1218 | 1305 | 1173.33 | 1172.08 | 151.9 | 5119.96
15184 | 法兰盖 | PN6 | 350 | RF | GB/T 9124.1-2019 | S32168(06Cr18Ni11Ti) | NB/T 47010 |  | 31.8 | 1 |  | 0 | 1272 | 1405.56 | 173.6 | 1576 | 1399 | 1280 | 1479 | 1487.18 | 1480 | 1433.73 | 1434 | 1574 | 1238.61 | 1449.76 | 1462.8 | 1367 | 1389.2 | 936.51 | 1367.4 | 1670 | 1461.6 | 1176.6 | 1569 | 1298.21 | 1717.2 | 1154.05 | 1431 | 1452.18 | 1450.08 | 1511.45 | 1492.21 | 1431 | 1452.34 | 1303.8 | 1526.6 | 4376.74 | 1378.75 | 1395.43 | 1463 | 1621.8 | 1353 | 1262.1 | 1399.2 | 1241 | 1421.08 | 1272 | 1374 | 1300.9362 | 1539.12 | 1478.7 | 1471 | 1627 | 1463.21 | 1461.57 | 173.6 | 4376.74
15185 | 法兰盖 | PN6 | 400 | RF | GB/T 9124.1-2019 | S32168(06Cr18Ni11Ti) | NB/T 47010 |  | 38.5 | 1 |  | 0 | 1540 | 1701.7 | 260.4 | 1908 | 1694 | 1550 | 1790 | 1811.7 | 1792 | 1708.63 | 1736 | 1906 | 1499.58 | 1755.22 | 1771 | 1655 | 1642.78 | 1060.68 | 1655.5 | 2021 | 1769.6 | 1424.5 | 1900 | 1571.73 | 2079 | 1681.14 | 1732.5 | 1758.14 | 1705.55 | 1829.91 | 1806.6 | 1732.5 | 1758.33 | 1578.5 | 1848.2 | 3634.4 | 1725.88 | 1689.44 | 1771 | 1963.5 | 1639 | 1528.1 | 1694 | 1503 | 1720.49 | 1540 | 1663 | 1575.0306 | 1863.4 | 1763.3 | 1772 | 1970 | 1771.5 | 1769.59 | 260.4 | 3634.4
15186 | 法兰盖 | PN6 | 450 | RF | GB/T 9124.1-2019 | S32168(06Cr18Ni11Ti) | NB/T 47010 |  | 51.2 | 1 |  | 0 | 2048 | 2263.04 | 325.5 | 2537 | 2253 | 2061 | 2381 | 2427.8 | 2383 | 2272.26 | 2308 | 2534 | 1994.24 | 2334.21 | 2355.2 | 2274 | 2184.68 | 1410.56 | 2201.6 | 2688 | 2333.2 | 1894.4 | 2527 | 2090.2 | 2662.4 | 2107.63 | 2304 | 2338.1 | 2268.16 | 2383.87 | 2376.99 | 2304 | 2338.36 | 2099.2 | 2458 | 4873.4 | 2293.24 | 2246.74 | 2355 | 2611.2 | 2180 | 1935.4 | 2252.8 | 1917 | 2288.03 | 2048 | 2212 | 2094.5894 | 2478.08 | 2344.96 | 2339 | 2619 | 2355.87 | 2333.18 | 325.5 | 4873.4
15187 | 法兰盖 | PN6 | 500 | RF | GB/T 9124.1-2019 | S32168(06Cr18Ni11Ti) | NB/T 47010 |  | 60.1 | 1 |  | 0 | 2404 | 2656.42 | 560 | 2978 | 2644 | 2419 | 2795 | 2858.46 | 2797 | 2667.24 | 2709 | 2975 | 2340.9 | 2739.96 | 2764.6 | 2669 | 2564.44 | 1769.95 | 2584.3 | 3155 | 2738.8 | 2223.7 | 2966 | 2453.54 | 3125.2 | 2683.7 | 2704.5 | 2744.52 | 2662.43 | 2798.26 | 2790.18 | 2704.5 | 2744.83 | 2464.1 | 2881.8 | 3964.8 | 2749.18 | 2637.28 | 2765 | 3065.1 | 2558 | 2271.8 | 2644.4 | 1614 | 2685.75 | 2404 | 2596 | 2458.6924 | 2908.84 | 2752.58 | 2752 | 3075 | 2765.38 | 2738.81 | 560 | 3964.8
15188 | 法兰盖 | PN6 | 600 | RF | GB/T 9124.1-2019 | S32168(06Cr18Ni11Ti) | NB/T 47010 |  | 103 | 1 |  | 0 | 4120 | 4552.6 | 828.8 | 5104 | 4532 | 4146 | 4790 | 4899.52 | 4794 | 4571.14 | 4643 | 5099 | 4011.85 | 4695.77 | 4738 | 4574 | 4394.97 | 3033.35 | 4429 | 5408 | 4691.8 | 3811 | 5083 | 4204.9 | 5356 | 4235.83 | 4635 | 4703.6 | 4562.9 | 4795.68 | 4781.84 | 4635 | 4704.11 | 4223 | 4832.2 | 3808.8 | 4622.9 | 4625.36 | 4738 | 5253 | 4384 | 3893.4 | 4532 | 3915 | 4602.86 | 4120 | 4450 | 4213.7303 | 4985.2 | 4717.4 | 4730 | 5269 | 4739.34 | 4691.81 | 828.8 | 5408
15189 | 对焊法兰 | PN10 | 10 | RF | GB/T 9124.1-2019 | S32168(06Cr18Ni11Ti) | NB/T 47010 |  | 0.678 | 1 |  | 0 | 34.578 | 68 | 1142.4 | 45 | 52 | 40 | 43 | 48.8 | 39 | 43.33 | 37 | 60 | 43.8 | 42.75 | 38.6731 | 43 | 46.84 | 38 | 44.07 | 56 | 42.6 | 43.392 | 51 | 45.91 | 46.1 | 34.2 | 40.68 | 41.81 | 42.036 | 38.65 | 39.26 | 42.714 | 41.39 | 46.1 | 44.4 | 5050.8 | 35.22 | 42.47 | 41 | 51 | 35 | 41.7 | 36.951 | 24 | 46.25 | 44.07 | 64 | 46.0064 | 44.75 | 39.87 | 57 | 69 | 43.14 | 42.63 | 24 | 5050.8
15190 | 对焊法兰 | PN10 | 15 | RF | GB/T 9124.1-2019 | S32168(06Cr18Ni11Ti) | NB/T 47010 |  | 0.768 | 1 |  | 0 | 39.168 | 68 | 1433.6 | 51 | 60 | 44 | 48 | 56.12 | 45 | 45.93 | 42 | 60 | 49.61 | 48.42 | 43.8067 | 48 | 53.06 | 43.05 | 49.92 | 63 | 48.2 | 49.152 | 58 | 52 | 52.2 | 38.61 | 46.08 | 47.36 | 44.928 | 43.78 | 44.47 | 48.384 | 46.88 | 52.22 | 49.3 | 4222.8 | 70.19 | 48.11 | 46 | 51 | 39 | 47.2 | 41.856 | 26 | 52.38 | 49.92 | 70 | 52.1092 | 46.46 | 45.16 | 60 | 90 | 48.87 | 48.22 | 26 | 4222.8
15191 | 对焊法兰 | PN10 | 20 | RF | GB/T 9124.1-2019 | S32168(06Cr18Ni11Ti) | NB/T 47010 |  | 1.09 | 1 |  | 0 | 55.59 | 68 | 1724.8 | 72 | 83 | 60 | 69 | 68.32 | 63 | 65.18 | 59 | 65 | 70.41 | 68.72 | 62.1736 | 69 | 75.3 | 61.09 | 70.85 | 89 | 68.5 | 69.76 | 80 | 73.8 | 74.8 | 54.39 | 65.4 | 67.21 | 63.765 | 62.13 | 63.12 | 68.67 | 66.54 | 74.12 | 70.4 | 3738.6 | 71.07 | 67.44 | 65 | 55.59 | 56 | 67 | 59.405 | 35 | 74.35 | 70.85 | 74 | 73.955 | 65.95 | 64.09 | 69 | 100 | 69.36 | 68.5 | 35 | 3738.6
15192 | 对焊法兰 | PN10 | 25 | RF | GB/T 9124.1-2019 | S32168(06Cr18Ni11Ti) | NB/T 47010 |  | 1.3 | 1 |  | 0 | 66.3 | 70.72 | 2284.8 | 86 | 91 | 68 | 82 | 82.96 | 76 | 77.74 | 71 | 78 | 83.98 | 81.97 | 74.152 | 82 | 89.81 | 72.87 | 84.5 | 91 | 81.6 | 83.2 | 95 | 88.02 | 88.4 | 64.68 | 78 | 80.15 | 76.05 | 74.1 | 75.28 | 81.9 | 79.36 | 88.4 | 87.6 | 5067.88 | 67.13 | 80.43 | 78 | 66.3 | 67 | 79.9 | 70.85 | 42 | 88.67 | 84.5 | 83 | 88.2048 | 78.65 | 76.44 | 83 | 103 | 82.73 | 81.63 | 42 | 5067.88
15193 | 对焊法兰 | PN10 | 32 | RF | GB/T 9124.1-2019 | S32168(06Cr18Ni11Ti) | NB/T 47010 |  | 1.91 | 1 |  | 0 | 97.41 | 103.904 | 2593.3 | 126 | 122 | 96 | 120 | 119.56 | 111 | 114.22 | 104 | 115 | 123.39 | 120.43 | 108.9464 | 109 | 131.95 | 107.06 | 124.15 | 130 | 120 | 116.51 | 137 | 129.32 | 129.2 | 94.57 | 114.6 | 117.77 | 111.735 | 108.87 | 110.6 | 120.33 | 116.6 | 129.88 | 114.7 | 3987.84 | 67.13 | 116.55 | 115 | 97.41 | 99 | 117.3 | 104.095 | 66 | 130.28 | 122.24 | 93 | 129.5916 | 115.56 | 112.31 | 103 | 151 | 121.54 | 119.95 | 66 | 3987.84
15194 | 对焊法兰 | PN10 | 40 | RF | GB/T 9124.1-2019 | S32168(06Cr18Ni11Ti) | NB/T 47010 |  | 2.15 | 1 |  | 0 | 109.65 | 116.96 | 4449.6 | 141 | 136 | 107 | 135 | 134.2 | 125 | 128.57 | 107 | 129 | 138.89 | 135.56 | 122.636 | 114 | 131.06 | 120.51 | 139.75 | 146 | 135 | 131.15 | 154 | 145.57 | 149.6 | 106.33 | 129 | 132.57 | 125.775 | 122.55 | 124.5 | 135.45 | 131.25 | 146.2 | 131.4 | 3757.5 | 128.01 | 127.55 | 129 | 109.65 | 111 | 132.1 | 117.175 | 75 | 146.65 | 137.6 | 110 | 145.8757 | 130.08 | 126.42 | 112 | 174 | 136.82 | 135.04 | 75 | 4449.6
15195 | 对焊法兰 | PN10 | 50 | RF | GB/T 9124.1-2019 | S32168(06Cr18Ni11Ti) | NB/T 47010 |  | 2.53 | 1 |  | 0 | 129.03 | 137.632 | 160.07 | 166 | 158 | 124 | 159 | 152.5 | 147 | 151.3 | 126 | 152 | 163.44 | 159.52 | 144.3112 | 134 | 154.22 | 141.81 | 164.45 | 172 | 159 | 154.33 | 181 | 171.3 | 170 | 124.95 | 151.8 | 156 | 148.005 | 144.21 | 146.51 | 159.39 | 154.45 | 172.04 | 154.6 | 3757.5 | 180.1 | 150.09 | 152 | 129.03 | 130 | 155.4 | 137.885 | 93 | 172.57 | 161.92 | 138 | 171.6597 | 153.07 | 148.76 | 126 | 213 | 161 | 158.96 | 93 | 3757.5
15196 | 对焊法兰 | PN10 | 65 | RF | GB/T 9124.1-2019 | S32168(06Cr18Ni11Ti) | NB/T 47010 |  | 3.03 | 1 |  | 0 | 151.5 | 164.832 | 175.5 | 174 | 172 | 148 | 173 | 187.88 | 176 | 172.4 | 151 | 182 | 195.74 | 170.47 | 172.8312 | 161 | 184.7 | 132.41 | 196.95 | 188 | 190.3 | 184.83 | 192 | 205.16 | 204 | 149.45 | 181.8 | 186.83 | 177.255 | 172.71 | 175.46 | 190.89 | 170.98 | 206.04 | 185.1 | 5093.5 | 215.79 | 168.17 | 182 | 154.53 | 156 | 166.1 | 165.135 | 109 | 206.67 | 187.86 | 165 | 205.5908 | 183.32 | 178.16 | 177 | 165 | 172.05 | 190.32 | 109 | 5093.5
15197 | 对焊法兰 | PN10 | 80 | RF | GB/T 9124.1-2019 | S32168(06Cr18Ni11Ti) | NB/T 47010 |  | 3.92 | 1 |  | 0 | 196 | 213.248 | 234.12 | 225 | 202 | 192 | 223 | 237.9 | 228 | 223.04 | 191 | 235 | 227.16 | 220.54 | 203.7616 | 208 | 238.95 | 208.54 | 254.8 | 243 | 224.3 | 239.12 | 249 | 238.1 | 265.2 | 226.58 | 235.2 | 223.5 | 229.32 | 212.93 | 219.17 | 246.96 | 221.2 | 239.12 | 238 | 5093.5 | 235.9 | 205.31 | 196 | 199.92 | 202 | 214.9 | 213.64 | 128 | 230.5 | 239.12 | 213 | 238.6 | 237.16 | 219.52 | 200 | 213 | 222.59 | 224.32 | 128 | 5093.5
15198 | 对焊法兰 | PN10 | 100 | RF | GB/T 9124.1-2019 | S32168(06Cr18Ni11Ti) | NB/T 47010 |  | 4.62 | 1 |  | 0 | 231 | 251.328 | 263.3 | 265 | 237 | 226 | 263 | 276.94 | 248 | 261.91 | 225 | 243 | 267.73 | 259.92 | 240.1476 | 245 | 262.84 | 245.78 | 254.1 | 286 | 264.4 | 272.58 | 293 | 280.61 | 312.8 | 227.36 | 267.96 | 263.41 | 270.27 | 250.96 | 258.31 | 263.34 | 260.69 | 281.82 | 281.7 | 4008 | 301.97 | 241.97 | 231 | 235.62 | 239 | 253.2 | 251.79 | 169 | 271.66 | 277.2 | 251 | 281.1993 | 279.51 | 258.72 | 256 | 251 | 262.33 | 264.4 | 169 | 4008
15199 | 对焊法兰 | PN10 | 125 | RF | GB/T 9124.1-2019 | S32168(06Cr18Ni11Ti) | NB/T 47010 |  | 6.3 | 1 |  | 0 | 315 | 342.72 | 365.15 | 362 | 323 | 309 | 359 | 373.32 | 338 | 357.15 | 307 | 331 | 365.09 | 354.44 | 327.474 | 334 | 358.42 | 275.31 | 346.5 | 391 | 360.5 | 371.7 | 400 | 382.65 | 428.4 | 372.73 | 365.4 | 359.2 | 368.55 | 342.22 | 352.24 | 359.1 | 355.49 | 384.3 | 380.8 | 4008 | 381.7 | 329.97 | 315 | 321.3 | 325 | 345.3 | 343.35 | 237 | 370.44 | 378 | 343 | 383.4536 | 360.36 | 352.8 | 341 | 342 | 357.73 | 360.54 | 237 | 4008
15200 | 对焊法兰 | PN10 | 150 | RF | GB/T 9124.1-2019 | S32168(06Cr18Ni11Ti) | NB/T 47010 |  | 7.81 | 1 |  | 0 | 390.5 | 424.864 | 120 | 448 | 400 | 383 | 445 | 462.38 | 419 | 457.36 | 381 | 410 | 452.59 | 439.39 | 405.9638 | 414 | 444.33 | 415.49 | 429.55 | 484 | 447 | 460.79 | 495 | 474.37 | 530.4 | 440.49 | 452.98 | 445.28 | 456.885 | 424.24 | 436.66 | 445.17 | 440.7 | 476.41 | 477.1 | 4260.03 | 451.8 | 409.05 | 391 | 398.31 | 402 | 428.1 | 425.645 | 295 | 459.23 | 468.6 | 425 | 475.3662 | 446.73 | 437.36 | 432 | 424 | 443.47 | 446.98 | 120 | 4260.03
15201 | 对焊法兰 | PN10 | 200 | RF | GB/T 9124.1-2019 | S32168(06Cr18Ni11Ti) | NB/T 47010 |  | 11.6 | 1 |  | 0 | 580 | 631.04 | 148.21 | 666 | 594 | 568 | 661 | 745.42 | 623 | 650.77 | 566 | 609 | 672.22 | 652.62 | 602.968 | 631 | 636.39 | 617.12 | 638 | 719 | 663.9 | 684.4 | 736 | 704.57 | 754 | 632.87 | 672.8 | 661.37 | 678.6 | 630.11 | 648.56 | 661.2 | 654.56 | 707.6 | 658.1 | 5178.86 | 665.27 | 607.56 | 580 | 591.6 | 598 | 602.9 | 632.2 | 462 | 675.26 | 696 | 631 | 706.0496 | 689.04 | 649.6 | 609 | 630 | 658.67 | 663.85 | 148.21 | 5178.86
15202 | 对焊法兰 | PN10 | 250 | RF | GB/T 9124.1-2019 | S32168(06Cr18Ni11Ti) | NB/T 47010 |  | 15.8 | 1 |  | 0 | 790 | 859.52 | 178.5 | 906 | 809 | 774 | 901 | 999.18 | 848 | 886.4 | 756 | 830 | 915.61 | 888.91 | 821.284 | 860 | 866.8 | 840.56 | 869 | 980 | 891.9 | 932.2 | 1002 | 959.67 | 1027 | 873.13 | 916.4 | 900.84 | 924.3 | 858.26 | 867.61 | 900.6 | 891.55 | 963.8 | 930.9 | 4594.15 | 890.95 | 827.53 | 790 | 805.8 | 814 | 821.2 | 861.1 | 611 | 919.75 | 948 | 860 | 961.6853 | 938.52 | 872.16 | 805 | 858 | 897.16 | 891.9 | 178.5 | 4594.15
15203 | 对焊法兰 | PN10 | 300 | RF | GB/T 9124.1-2019 | S32168(06Cr18Ni11Ti) | NB/T 47010 |  | 18.3 | 1 |  | 0 | 915 | 995.52 | 241.8 | 1050 | 1113 | 897 | 1043 | 1161.44 | 983 | 1026.65 | 875 | 961 | 1060.49 | 1029.56 | 968.07 | 996 | 1003.95 | 973.56 | 1006.5 | 1135 | 1033 | 1079.7 | 1161 | 1111.52 | 1189.5 | 897.68 | 1061.4 | 1043.38 | 1070.55 | 994.06 | 1004.89 | 1043.1 | 1032.62 | 1116.3 | 1078.2 | 3675.76 | 1192.5 | 988.2 | 915 | 933.3 | 943 | 951.1 | 997.35 | 726 | 1065.28 | 1098 | 996 | 1113.8542 | 1087.02 | 1010.16 | 1041 | 993 | 1039.11 | 1033.02 | 241.8 | 3675.76
15204 | 对焊法兰 | PN10 | 350 | RF | GB/T 9124.1-2019 | S32168(06Cr18Ni11Ti) | NB/T 47010 |  | 25.3 | 1 |  | 0 | 1265 | 1376.32 | 269.1 | 1451 | 1538 | 1240 | 1442 | 1601.86 | 1359 | 1419.36 | 1210 | 1328 | 1466.14 | 1423.38 | 1338.37 | 1377 | 1387.98 | 1321.93 | 1391.5 | 1569 | 1428.2 | 1619.2 | 1605 | 1536.69 | 1644.5 | 1240.68 | 1467.4 | 1383.51 | 1421.86 | 1374.3 | 1389.27 | 1442.1 | 1427.61 | 1543.3 | 1490.6 | 3675.76 | 1616.75 | 1404.15 | 1265 | 1290.3 | 1304 | 1315 | 1378.85 | 945 | 1472.76 | 1518 | 1376 | 1539.917 | 1586.31 | 1396.56 | 1582 | 1373 | 1436.58 | 1428.15 | 269.1 | 3675.76
15205 | 对焊法兰 | PN10 | 400 | RF | GB/T 9124.1-2019 | S32168(06Cr18Ni11Ti) | NB/T 47010 |  | 30.6 | 1 |  | 0 | 1530 | 1664.64 | 374.2 | 1790 | 1860 | 1499 | 1744 | 1947.12 | 1643 | 1716.7 | 1464 | 1607 | 1773.27 | 1721.56 | 1618.74 | 1710 | 1616.57 | 1337.22 | 1683 | 1897 | 1727.3 | 1958.4 | 1941 | 1858.6 | 1989 | 1500.38 | 1774.8 | 1673.33 | 1719.72 | 1662.19 | 1680.31 | 1744.2 | 1726.68 | 1866.6 | 1802.9 | 4928.86 | 1939.46 | 1698.3 | 1530 | 1560.6 | 1577 | 1590.4 | 1667.7 | 1090 | 1781.29 | 1836 | 1665 | 1862.5031 | 1918.62 | 1689.12 | 1772 | 1661 | 1737.53 | 1727.35 | 374.2 | 4928.86
15206 | 对焊法兰 | PN10 | 450 | RF | GB/T 9124.1-2019 | S32168(06Cr18Ni11Ti) | NB/T 47010 |  | 35.1 | 1 |  | 0 | 1755 | 1909.44 | 452.6 | 2073 | 2134 | 1720 | 2001 | 2231.38 | 1885 | 1969.15 | 1679 | 1843 | 2034.05 | 1974.73 | 1856.79 | 1961 | 1854.3 | 1533.87 | 1930.5 | 2176 | 1974.4 | 2246.4 | 2227 | 2131.92 | 2281.5 | 1720.88 | 2035.8 | 1988.27 | 1972.62 | 1872.59 | 1892.37 | 2000.7 | 1980.6 | 2141.1 | 1991.4 | 4928.86 | 2233.07 | 1948.05 | 1755 | 1790.1 | 1809 | 1724.8 | 1912.95 | 1366 | 2043.24 | 2106 | 1909 | 2136.397 | 2316.6 | 1891.89 | 2047 | 1905 | 1993.05 | 1974.41 | 452.6 | 4928.86
15207 | 对焊法兰 | PN10 | 500 | RF | GB/T 9124.1-2019 | S32168(06Cr18Ni11Ti) | NB/T 47010 |  | 40.5 | 1 |  | 0 | 2025 | 2203.2 | 662.1 | 2392 | 2462 | 1985 | 2309 | 2587.62 | 2175 | 2272.1 | 1938 | 2126 | 2346.98 | 2278.53 | 2142.45 | 2263 | 2139.57 | 2116.13 | 2227.5 | 2511 | 2278.2 | 2592 | 2569 | 2459.91 | 2632.5 | 1985.48 | 2349 | 2294.16 | 2276.1 | 2160.68 | 2183.5 | 2308.5 | 2285.31 | 2470.5 | 2297.8 | 4009.92 | 2605.06 | 2247.75 | 2025 | 2065.5 | 2087 | 1990.2 | 2207.25 | 1566 | 2357.59 | 2430 | 2203 | 2465.0758 | 2673 | 2182.95 | 2374 | 2198 | 2299.67 | 2278.21 | 662.1 | 4009.92
15208 | 对焊法兰 | PN10 | 600 | RF | GB/T 9124.1-2019 | S32168(06Cr18Ni11Ti) | NB/T 47010 |  | 52.9 | 1 |  | 0 | 2645 | 2877.76 | 902.7 | 3124 | 3216 | 2592 | 3015 | 3412.34 | 2841 | 2967.75 | 2531 | 2777 | 3065.56 | 2976.15 | 2798.41 | 2955 | 2794.65 | 2764.03 | 2909.5 | 3280 | 2975.8 | 3385.6 | 3356 | 3213.07 | 3279.8 | 2593.08 | 3068.2 | 2996.58 | 2972.98 | 2822.22 | 2852.03 | 3015.3 | 2985.01 | 3226.9 | 3001.3 | 4009.92 | 3662.27 | 2935.95 | 2645 | 2697.9 | 2725 | 2599.5 | 2883.05 | 2230 | 3079.41 | 3174 | 2878 | 3219.8174 | 3491.4 | 2851.31 | 3371 | 2870 | 3003.77 | 2975.77 | 902.7 | 4009.92
15209 | 带颈平焊法兰 | PN10 | 10 | RF | GB/T 9124.1-2019 | S32168(06Cr18Ni11Ti) | NB/T 47010 |  | 0.646 | 1 |  | 0 | 32.946 | 68 | 1274.6 | 42 | 50 | 39 | 40 | 45.14 | 38 | 39.74 | 34 | 60 | 40.5 | 39.48 | 36.8478 | 38 | 52.83 | 34.37 | 41.99 | 49 | 39.1 | 36.176 | 45 | 42.45 | 38.8 | 33.15 | 34.88 | 37.11 | 40.052 | 36.18 | 37.41 | 40.698 | 38.69 | 42.64 | 42.2 | 4266.15 | 33.83 | 34.19 | 39 | 51 | 30 | 33.6 | 35.53 | 22 | 41.78 | 36.176 | 60 | 42.5391 | 42.64 | 37.47 | 57 | 69 | 39.84 | 39.1 | 22 | 4266.15
15210 | 带颈平焊法兰 | PN10 | 15 | RF | GB/T 9124.1-2019 | S32168(06Cr18Ni11Ti) | NB/T 47010 |  | 0.722 | 1 |  | 0 | 36.822 | 68 | 1421 | 47 | 57 | 42 | 45 | 48.8 | 42 | 44.41 | 39 | 60 | 45.27 | 44.13 | 41.1829 | 42 | 55.75 | 38.41 | 46.93 | 59 | 43.7 | 40.432 | 50 | 47.45 | 43.3 | 36.88 | 38.99 | 41.47 | 44.764 | 40.43 | 41.81 | 45.486 | 43.24 | 47.65 | 50.6 | 5186.3 | 37.63 | 38.21 | 43 | 51 | 34 | 37.5 | 39.71 | 25 | 46.7 | 40.432 | 65 | 47.5496 | 43.68 | 41.88 | 60 | 90 | 44.53 | 43.71 | 25 | 5186.3
15211 | 带颈平焊法兰 | PN10 | 20 | RF | GB/T 9124.1-2019 | S32168(06Cr18Ni11Ti) | NB/T 47010 |  | 1.04 | 1 |  | 0 | 53.04 | 68 | 1596 | 68 | 79 | 58 | 64 | 62.22 | 61 | 63.97 | 55 | 62 | 65.21 | 63.55 | 59.3216 | 61 | 59.17 | 55.33 | 67.6 | 79 | 63 | 58.24 | 70 | 68.35 | 55 | 46.84 | 56.16 | 59.73 | 64.48 | 58.24 | 60.22 | 65.52 | 62.29 | 68.64 | 56.7 | 4433.45 | 54.2 | 55.04 | 62 | 53.04 | 49 | 54.1 | 57.2 | 33 | 67.27 | 58.24 | 75 | 68.4935 | 62.92 | 60.32 | 69 | 100 | 64.14 | 63.01 | 33 | 4433.45
15212 | 带颈平焊法兰 | PN10 | 25 | RF | GB/T 9124.1-2019 | S32168(06Cr18Ni11Ti) | NB/T 47010 |  | 1.25 | 1 |  | 0 | 63.75 | 68 | 1998.7 | 81 | 88 | 67 | 78 | 75.64 | 73 | 76.89 | 67 | 75 | 78.38 | 76.39 | 71.3 | 73 | 71.12 | 66.5 | 81.25 | 85 | 75.8 | 70 | 84 | 82.15 | 71.5 | 77.18 | 67.5 | 71.8 | 77.5 | 70 | 72.38 | 78.75 | 74.87 | 82.5 | 68.2 | 4273.8 | 86.47 | 66.15 | 75 | 63.75 | 59 | 65 | 68.75 | 40 | 80.85 | 70 | 82 | 82.3225 | 75.63 | 72.5 | 77 | 103 | 77.1 | 75.75 | 40 | 4273.8
15213 | 带颈平焊法兰 | PN10 | 32 | RF | GB/T 9124.1-2019 | S32168(06Cr18Ni11Ti) | NB/T 47010 |  | 1.81 | 1 |  | 0 | 92.31 | 98.464 | 2214.5 | 117 | 115 | 93 | 112 | 104.92 | 105 | 107.54 | 97 | 109 | 113.49 | 110.61 | 103.2424 | 99 | 102.98 | 96.29 | 117.65 | 116 | 109.7 | 95.93 | 119 | 118.95 | 99 | 80.8 | 97.74 | 103.96 | 100.636 | 101.36 | 104.81 | 114.03 | 108.41 | 119.46 | 98.7 | 5195.6 | 86.47 | 95.79 | 109 | 92.31 | 85 | 94.1 | 99.55 | 62 | 117.07 | 101.36 | 94 | 119.1998 | 109.51 | 104.98 | 103 | 151 | 111.64 | 109.66 | 62 | 5195.6
15214 | 带颈平焊法兰 | PN10 | 40 | RF | GB/T 9124.1-2019 | S32168(06Cr18Ni11Ti) | NB/T 47010 |  | 2.06 | 1 |  | 0 | 105.06 | 112.064 | 3215.7 | 133 | 130 | 103 | 128 | 119.56 | 120 | 122.39 | 100 | 124 | 129.16 | 125.89 | 117.5024 | 109 | 117.2 | 109.59 | 133.9 | 132 | 124.8 | 109.18 | 135 | 135.38 | 115.5 | 91.83 | 111.24 | 118.32 | 114.536 | 115.36 | 119.29 | 129.78 | 123.38 | 135.96 | 112.3 | 4441.4 | 98.41 | 105.99 | 124 | 105.06 | 97 | 107.1 | 113.3 | 68 | 130.82 | 115.36 | 114 | 135.6643 | 115.57 | 119.48 | 112 | 174 | 127.05 | 124.75 | 68 | 4441.4
15215 | 带颈平焊法兰 | PN10 | 50 | RF | GB/T 9124.1-2019 | S32168(06Cr18Ni11Ti) | NB/T 47010 |  | 2.39 | 1 |  | 0 | 121.89 | 130.016 | 157.74 | 155 | 150 | 119 | 148 | 137.86 | 139 | 131.44 | 117 | 143 | 149.85 | 146.05 | 136.3256 | 127 | 97.12 | 127.15 | 155.35 | 153 | 144.7 | 126.67 | 156 | 157.06 | 132 | 106.38 | 129.06 | 137.28 | 132.884 | 133.84 | 138.4 | 150.57 | 143.14 | 157.74 | 130.4 | 3775.5 | 114.18 | 122.97 | 143 | 121.89 | 112 | 124.2 | 131.45 | 88 | 151.77 | 133.84 | 141 | 157.3898 | 134.08 | 138.62 | 126 | 213 | 147.41 | 144.75 | 88 | 3775.5
15216 | 带颈平焊法兰 | PN10 | 65 | RF | GB/T 9124.1-2019 | S32168(06Cr18Ni11Ti) | NB/T 47010 |  | 2.97 | 1 |  | 0 | 148.5 | 161.568 | 196.02 | 158 | 168 | 146 | 166 | 175.68 | 173 | 159.9 | 145 | 178 | 186.22 | 164.21 | 169.4088 | 157 | 120.69 | 129.79 | 193.05 | 178 | 179.8 | 157.41 | 159 | 195.18 | 174 | 167.27 | 160.38 | 170.6 | 165.132 | 166.32 | 171.98 | 187.11 | 166.12 | 196.02 | 162 | 5117.9 | 176.32 | 152.81 | 178 | 151.47 | 140 | 148.8 | 163.35 | 109 | 188.61 | 166.32 | 177 | 195.5899 | 160.08 | 172.26 | 165 | 212 | 165.73 | 179.83 | 109 | 5117.9
15217 | 带颈平焊法兰 | PN10 | 80 | RF | GB/T 9124.1-2019 | S32168(06Cr18Ni11Ti) | NB/T 47010 |  | 3.78 | 1 |  | 0 | 189 | 205.632 | 223.02 | 201 | 195 | 185 | 212 | 219.6 | 220 | 203.51 | 181 | 227 | 211.87 | 209 | 196.4844 | 190 | 153.61 | 201.1 | 245.7 | 227 | 206.7 | 200.34 | 202 | 222.06 | 220.4 | 215.53 | 204.12 | 217.12 | 210.168 | 201.66 | 211.34 | 238.14 | 211.43 | 223.02 | 206.2 | 4027.2 | 225.6 | 183.37 | 189 | 192.78 | 178 | 189.3 | 207.9 | 124 | 240.05 | 211.68 | 225 | 222.5263 | 203.74 | 209.79 | 186 | 211 | 210.94 | 206.68 | 124 | 4027.2
15218 | 带颈平焊法兰 | PN10 | 100 | RF | GB/T 9124.1-2019 | S32168(06Cr18Ni11Ti) | NB/T 47010 |  | 4.38 | 1 |  | 0 | 219 | 238.272 | 258.42 | 233 | 224 | 215 | 245 | 253.76 | 235 | 235.82 | 210 | 230 | 245.5 | 242.17 | 227.6724 | 220 | 173.54 | 203.89 | 240.9 | 263 | 253.1 | 219 | 234 | 257.31 | 255.2 | 194.14 | 232.14 | 251.58 | 243.528 | 233.67 | 244.89 | 249.66 | 244.99 | 258.42 | 239 | 3696 | 258.26 | 212.47 | 219 | 223.38 | 206 | 219.4 | 240.9 | 158 | 278.15 | 245.28 | 261 | 257.8504 | 236.08 | 243.09 | 232 | 231 | 244.42 | 253.09 | 158 | 3696
15219 | 带颈平焊法兰 | PN10 | 125 | RF | GB/T 9124.1-2019 | S32168(06Cr18Ni11Ti) | NB/T 47010 |  | 6.07 | 1 |  | 0 | 303.5 | 330.208 | 358.13 | 323 | 311 | 297 | 340 | 344.04 | 326 | 326.81 | 290 | 319 | 340.22 | 335.61 | 315.5186 | 304 | 240.5 | 265.26 | 333.85 | 364 | 331.9 | 303.5 | 325 | 356.59 | 353.8 | 355.99 | 321.71 | 348.65 | 337.492 | 323.83 | 339.38 | 345.99 | 339.52 | 358.13 | 331.2 | 4788 | 363.26 | 294.46 | 304 | 309.57 | 286 | 304 | 333.85 | 213 | 342.64 | 339.92 | 361 | 357.3388 | 327.17 | 336.89 | 332 | 320 | 338.72 | 331.93 | 213 | 4788
15220 | 带颈平焊法兰 | PN10 | 150 | RF | GB/T 9124.1-2019 | S32168(06Cr18Ni11Ti) | NB/T 47010 |  | 7.24 | 1 |  | 0 | 362 | 393.856 | 427.16 | 385 | 371 | 355 | 405 | 417.24 | 389 | 389.8 | 346 | 380 | 405.8 | 400.3 | 376.3352 | 363 | 286.86 | 337.02 | 398.2 | 434 | 395.9 | 362 | 387 | 425.33 | 417.6 | 415.01 | 383.72 | 387.96 | 402.544 | 386.25 | 404.79 | 412.68 | 404.96 | 427.16 | 394.9 | 4284 | 423.48 | 351.21 | 362 | 369.24 | 340 | 362.6 | 398.2 | 281 | 408.68 | 405.44 | 431 | 426.2232 | 390.24 | 401.82 | 413 | 382 | 404.01 | 395.92 | 281 | 4284
15221 | 带颈平焊法兰 | PN10 | 200 | RF | GB/T 9124.1-2019 | S32168(06Cr18Ni11Ti) | NB/T 47010 |  | 10.1 | 1 |  | 0 | 505 | 549.44 | 595.9 | 558 | 517 | 495 | 566 | 579.5 | 542 | 506.47 | 483 | 530 | 566.11 | 558.43 | 524.998 | 535 | 389.92 | 470.16 | 555.5 | 606 | 552.3 | 505 | 540 | 593.35 | 585.8 | 554.8 | 535.3 | 541.22 | 561.56 | 538.84 | 564.7 | 575.7 | 564.94 | 595.9 | 550.9 | 3722.4 | 586.04 | 489.95 | 505 | 515.1 | 475 | 477.2 | 555.5 | 386 | 570.12 | 565.6 | 601 | 594.596 | 577.72 | 560.55 | 501 | 533 | 563.61 | 552.33 | 386 | 3722.4
15222 | 带颈平焊法兰 | PN10 | 250 | RF | GB/T 9124.1-2019 | S32168(06Cr18Ni11Ti) | NB/T 47010 |  | 12.8 | 1 |  | 0 | 640 | 696.32 | 755.2 | 707 | 655 | 627 | 717 | 725.9 | 687 | 641.86 | 601 | 672 | 717.44 | 707.71 | 665.344 | 678 | 494.15 | 595.84 | 704 | 768 | 691.2 | 640 | 685 | 751.96 | 742.4 | 689.98 | 678.4 | 685.9 | 711.68 | 682.88 | 702.87 | 729.6 | 715.96 | 755.2 | 698.2 | 3807 | 726.27 | 620.93 | 640 | 652.8 | 603 | 604.8 | 704 | 495 | 722.53 | 716.8 | 762 | 753.5391 | 732.16 | 698.88 | 693 | 675 | 714.28 | 691.19 | 494.15 | 3807
15223 | 带颈平焊法兰 | PN10 | 300 | RF | GB/T 9124.1-2019 | S32168(06Cr18Ni11Ti) | NB/T 47010 |  | 14.5 | 1 |  | 0 | 725 | 788.8 | 855.5 | 800 | 848 | 711 | 812 | 823.5 | 779 | 727.11 | 680 | 761 | 812.73 | 801.71 | 767.05 | 769 | 559.78 | 674.98 | 797.5 | 870 | 783 | 725 | 776 | 851.83 | 841 | 640.43 | 768.5 | 777 | 806.2 | 773.58 | 796.22 | 826.5 | 811.05 | 855.5 | 790.9 | 4822.2 | 1171.93 | 703.4 | 725 | 739.5 | 682 | 685.1 | 797.5 | 602 | 818.5 | 812 | 863 | 853.6188 | 829.4 | 791.7 | 796 | 765 | 809.14 | 783.02 | 559.78 | 4822.2
15224 | 带颈平焊法兰 | PN10 | 350 | RF | GB/T 9124.1-2019 | S32168(06Cr18Ni11Ti) | NB/T 47010 |  | 22.7 | 1 |  | 0 | 1135 | 1234.88 | 1339.3 | 1253 | 1327 | 1112 | 1271 | 1311.5 | 1219 | 1138.3 | 1065 | 1192 | 1272.34 | 1255.08 | 1200.83 | 1203 | 876.35 | 1035.12 | 1248.5 | 1362 | 1225.8 | 1203.1 | 1214 | 1333.56 | 1316.6 | 1224.58 | 1203.1 | 1174.32 | 1169.05 | 1211.05 | 1246.5 | 1293.9 | 1269.71 | 1339.3 | 1212.1 | 5160.6 | 1289.12 | 1167.92 | 1135 | 1157.7 | 1067 | 1072.6 | 1248.5 | 786 | 1281.37 | 1271.2 | 1351 | 1336.3605 | 1298.44 | 1239.42 | 1416 | 1197 | 1266.73 | 1225.78 | 786 | 5160.6
15225 | 带颈平焊法兰 | PN10 | 400 | RF | GB/T 9124.1-2019 | S32168(06Cr18Ni11Ti) | NB/T 47010 |  | 28 | 1 |  | 0 | 1400 | 1523.2 | 1652 | 1545 | 1637 | 1372 | 1568 | 1627.48 | 1504 | 1404.06 | 1314 | 1470 | 1569.4 | 1548.12 | 1481.2 | 1524 | 1024.07 | 1223.6 | 1540 | 1680 | 1511.9 | 1484 | 1498 | 1644.92 | 1624 | 1235.78 | 1484 | 1448.5 | 1442 | 1493.8 | 1537.54 | 1596 | 1566.16 | 1652 | 1474.8 | 4314.6 | 1762.68 | 1440.6 | 1400 | 1428 | 1317 | 1323 | 1540 | 1013 | 1580.54 | 1568 | 1666 | 1648.3743 | 1601.6 | 1528.8 | 1772 | 1476 | 1562.48 | 1511.94 | 1013 | 4314.6
15226 | 带颈平焊法兰 | PN10 | 450 | RF | GB/T 9124.1-2019 | S32168(06Cr18Ni11Ti) | NB/T 47010 |  | 32.3 | 1 |  | 0 | 1615 | 1757.12 | 1905.7 | 1668 | 1888 | 1583 | 1809 | 1888.56 | 1735 | 1619.69 | 1516 | 1696 | 1810.42 | 1785.87 | 1708.67 | 1758 | 1181.34 | 1411.51 | 1776.5 | 1938 | 1741 | 1711.9 | 1728 | 1897.53 | 1776.5 | 1425.41 | 1711.9 | 1666 | 1663.45 | 1691.87 | 1741.41 | 1841.1 | 1806.68 | 1905.7 | 1762.1 | 4060.8 | 2033.38 | 1661.84 | 1615 | 1647.3 | 1520 | 1465.1 | 1776.5 | 1291 | 1823.27 | 1808.8 | 1922 | 1901.5148 | 1883.09 | 1760.35 | 2030 | 1703 | 1802.44 | 1740.97 | 1181.34 | 4060.8
15227 | 带颈平焊法兰 | PN10 | 500 | RF | GB/T 9124.1-2019 | S32168(06Cr18Ni11Ti) | NB/T 47010 |  | 38.7 | 1 |  | 0 | 1935 | 2105.28 | 2283.3 | 1999 | 2262 | 1896 | 2167 | 2276.52 | 2078 | 1940.62 | 1816 | 2032 | 2169.14 | 2139.72 | 2047.23 | 2107 | 1415.41 | 1764.72 | 2128.5 | 2322 | 2085.9 | 2051.1 | 2070 | 2273.51 | 2128.5 | 1707.65 | 2051.1 | 1996.11 | 1993.05 | 2027.11 | 2086.46 | 2205.9 | 2164.66 | 2283.3 | 2111.1 | 3816 | 2436.28 | 1991.12 | 1935 | 1973.7 | 1820 | 1755.4 | 2128.5 | 1525 | 2184.54 | 2167.2 | 2303 | 2278.2844 | 2256.21 | 2109.15 | 2442 | 2040 | 2159.58 | 2085.93 | 1415.41 | 3816
15228 | 带颈平焊法兰 | PN10 | 600 | RF | GB/T 9124.1-2019 | S32168(06Cr18Ni11Ti) | NB/T 47010 |  | 48.9 | 1 |  | 0 | 2445 | 2660.16 | 2885.1 | 2525 | 2859 | 2396 | 2738 | 2790.14 | 2626 | 2452.1 | 2294 | 2567 | 2740.85 | 2703.68 | 2586.81 | 2662 | 1788.47 | 2229.84 | 2689.5 | 2934 | 2635.7 | 2591.7 | 2616 | 2872.73 | 2689.5 | 2907.96 | 2591.7 | 2522.21 | 2518.35 | 2561.38 | 2636.38 | 2787.3 | 2735.19 | 2885.1 | 2667.2 | 5172.8 | 3078.4 | 2515.91 | 2445 | 2493.9 | 2300 | 2218.1 | 2689.5 | 2149 | 2760.31 | 2738.4 | 2910 | 2878.7627 | 2850.87 | 2665.05 | 3371 | 2578 | 2728.77 | 4252.71 | 1788.47 | 5172.8
15229 | 板式平焊法兰 | PN10 | 10 | RF | GB/T 9124.1-2019 | S32168(06Cr18Ni11Ti) | NB/T 47010 |  | 0.604 | 1 |  | 0 | 27.18 | 68 | 27.5 | 33 | 41 | 37 | 33 | 32.94 | 30 | 31.48 | 32 | 60 | 29.26 | 28.71 | 34.4522 | 32 | 36.57 | 29.26 | 36.24 | 42 | 31.9 | 38.656 | 41 | 30.67 | 37.4 | 30.39 | 31.41 | 33.49 | 35.5152 | 32.01 | 33.17 | 28.992 | 28.78 | 30.8 | 34.4 | 4070.4 | 31.01 | 29.78 | 30 | 51 | 26 | 28.5 | 27.784 | 17 | 31.96 | 32.616 | 53 | 30.7344 | 33.22 | 33.22 | 40 | 56 | 28.97 | 31.95 | 17 | 4070.4
15230 | 板式平焊法兰 | PN10 | 15 | RF | GB/T 9124.1-2019 | S32168(06Cr18Ni11Ti) | NB/T 47010 |  | 0.67 | 1 |  | 0 | 30.15 | 68 | 32 | 37 | 46 | 40 | 36 | 34.16 | 33 | 41.91 | 35 | 60 | 32.46 | 31.85 | 38.2168 | 36 | 36.57 | 32.46 | 40.2 | 51 | 35.4 | 42.88 | 45 | 34.02 | 41.5 | 32.96 | 34.84 | 37.15 | 39.396 | 35.51 | 36.79 | 32.16 | 31.93 | 34.17 | 48.7 | 3820.5 | 33.81 | 33.03 | 34 | 51 | 28 | 31.7 | 30.82 | 20 | 33.88 | 36.18 | 53 | 34.0914 | 35.38 | 36.85 | 45 | 66 | 32.14 | 35.38 | 20 | 3820.5
15231 | 板式平焊法兰 | PN10 | 20 | RF | GB/T 9124.1-2019 | S32168(06Cr18Ni11Ti) | NB/T 47010 |  | 0.936 | 1 |  | 0 | 42.12 | 68 | 45.7 | 51 | 63 | 53 | 51 | 47.58 | 46 | 47.49 | 49 | 60 | 45.35 | 44.48 | 53.3894 | 50 | 48.77 | 45.35 | 56.16 | 66 | 49.5 | 59.904 | 61 | 47.53 | 58 | 44.15 | 48.67 | 51.9 | 55.0368 | 49.61 | 51.4 | 44.928 | 44.61 | 47.74 | 50.7 | 3820.5 | 46.47 | 46.14 | 47 | 51 | 40 | 44.2 | 43.056 | 25 | 47.33 | 50.544 | 60 | 47.6298 | 49.42 | 51.48 | 55 | 73 | 44.9 | 49.49 | 25 | 3820.5
15232 | 板式平焊法兰 | PN10 | 25 | RF | GB/T 9124.1-2019 | S32168(06Cr18Ni11Ti) | NB/T 47010 |  | 1.11 | 1 |  | 0 | 49.95 | 68 | 45.7 | 61 | 70 | 60 | 60 | 54.9 | 55 | 57.39 | 58 | 67 | 53.78 | 52.76 | 63.3144 | 59 | 56.89 | 53.78 | 66.6 | 72 | 58.6 | 71.04 | 72 | 56.37 | 68.2 | 53.67 | 57.72 | 61.55 | 63.492 | 58.83 | 60.95 | 53.28 | 52.9 | 56.61 | 62.5 | 3820.5 | 54.77 | 54.72 | 56 | 56.61 | 47 | 52.5 | 51.06 | 30 | 56.13 | 59.94 | 69 | 56.4884 | 58.61 | 61.05 | 60 | 81 | 53.25 | 58.6 | 30 | 3820.5
15233 | 板式平焊法兰 | PN10 | 32 | RF | GB/T 9124.1-2019 | S32168(06Cr18Ni11Ti) | NB/T 47010 |  | 1.82 | 1 |  | 0 | 81.9 | 86.632 | 91.4 | 99 | 102 | 93 | 98 | 86.62 | 90 | 91.82 | 95 | 109 | 88.18 | 86.5 | 103.8128 | 91 | 71.12 | 88.18 | 109.2 | 109 | 96.1 | 96.46 | 115 | 92.42 | 111.6 | 88.1 | 94.64 | 100.92 | 104.104 | 96.46 | 99.94 | 87.36 | 86.74 | 92.82 | 97.3 | 5178.9 | 89.9 | 89.73 | 91 | 92.82 | 77 | 86 | 83.72 | 50 | 51.27 | 98.28 | 78 | 92.6141 | 96.1 | 100.1 | 79 | 95 | 87.31 | 96.14 | 50 | 5178.9
15234 | 板式平焊法兰 | PN10 | 40 | RF | GB/T 9124.1-2019 | S32168(06Cr18Ni11Ti) | NB/T 47010 |  | 2.08 | 1 |  | 0 | 93.6 | 99.008 | 91.4 | 113 | 115 | 105 | 112 | 95.16 | 102 | 106.69 | 100 | 125 | 100.78 | 98.86 | 118.6432 | 98 | 80.3 | 100.78 | 124.8 | 125 | 107.9 | 110.24 | 131 | 105.63 | 130.2 | 98.23 | 108.16 | 115.34 | 118.976 | 110.24 | 114.22 | 99.84 | 99.13 | 106.08 | 111.2 | 5178.9 | 99.11 | 99.53 | 104 | 106.08 | 88 | 98.3 | 95.68 | 59 | 61.15 | 112.32 | 87 | 105.8518 | 105.25 | 114.4 | 95 | 106 | 99.78 | 107.95 | 59 | 5178.9
15235 | 板式平焊法兰 | PN10 | 50 | RF | GB/T 9124.1-2019 | S32168(06Cr18Ni11Ti) | NB/T 47010 |  | 2.73 | 1 |  | 0 | 122.85 | 129.948 | 114.3 | 148 | 150 | 133 | 147 | 126.88 | 134 | 139.65 | 131 | 164 | 132.27 | 129.76 | 155.7192 | 129 | 116.49 | 132.27 | 163.8 | 164 | 138 | 144.69 | 170 | 138.63 | 167.4 | 116.09 | 141.96 | 151.38 | 156.156 | 144.69 | 149.91 | 131.04 | 130.1 | 139.23 | 145.9 | 5178.9 | 124.57 | 130.63 | 137 | 139.23 | 116 | 129 | 125.58 | 73 | 89.85 | 147.42 | 104 | 138.9211 | 138.14 | 150.15 | 119 | 129 | 130.96 | 137.99 | 73 | 5178.9
15236 | 板式平焊法兰 | PN10 | 65 | RF | GB/T 9124.1-2019 | S32168(06Cr18Ni11Ti) | NB/T 47010 |  | 3.16 | 1 |  | 0 | 142.2 | 150.416 | 131.5 | 149 | 157 | 127 | 152 | 146.4 | 156 | 159.24 | 151 | 190 | 153.1 | 144.06 | 180.2464 | 149 | 134.84 | 123.08 | 189.6 | 177 | 166.9 | 167.48 | 169 | 160.47 | 182.4 | 150.02 | 164.32 | 175.22 | 180.752 | 167.48 | 173.52 | 151.68 | 146.43 | 161.16 | 168.9 | 4075.2 | 153.08 | 151.21 | 158 | 161.16 | 134 | 134.4 | 145.36 | 93 | 146.79 | 170.64 | 137 | 160.807 | 159.9 | 173.8 | 150 | 147 | 145.4 | 166.89 | 93 | 4075.2
15237 | 板式平焊法兰 | PN10 | 80 | RF | GB/T 9124.1-2019 | S32168(06Cr18Ni11Ti) | NB/T 47010 |  | 3.6 | 1 |  | 0 | 162 | 171.36 | 153.5 | 170 | 166 | 145 | 173 | 164.7 | 177 | 179.14 | 169 | 216 | 157.32 | 164.12 | 187.128 | 160 | 153.61 | 174.42 | 216 | 202 | 180 | 190.8 | 193 | 164.89 | 205.2 | 167.91 | 187.2 | 199.62 | 205.92 | 181.58 | 183.31 | 172.8 | 166.82 | 165.6 | 188.6 | 4075.2 | 172.83 | 156.6 | 166 | 183.6 | 153 | 153.1 | 165.6 | 106 | 167.23 | 194.4 | 157 | 165.2363 | 182.16 | 183.6 | 162 | 168 | 165.65 | 180 | 106 | 4075.2
15238 | 板式平焊法兰 | PN10 | 100 | RF | GB/T 9124.1-2019 | S32168(06Cr18Ni11Ti) | NB/T 47010 |  | 4.39 | 1 |  | 0 | 197.55 | 208.964 | 197.3 | 207 | 201 | 177 | 211 | 202.52 | 204 | 215.66 | 206 | 230 | 191.84 | 200.14 | 228.1922 | 195 | 187.32 | 183.5 | 219.5 | 246 | 217.5 | 210.72 | 235 | 201.07 | 250.8 | 213.54 | 219.5 | 243.42 | 251.108 | 221.43 | 223.53 | 197.55 | 203.42 | 201.94 | 225.1 | 4075.2 | 218.4 | 190.97 | 202 | 223.89 | 187 | 186.7 | 201.94 | 129 | 203.92 | 237.06 | 191 | 201.4922 | 222.13 | 223.89 | 203 | 205 | 202 | 217.51 | 129 | 4075.2
15239 | 板式平焊法兰 | PN10 | 125 | RF | GB/T 9124.1-2019 | S32168(06Cr18Ni11Ti) | NB/T 47010 |  | 5.41 | 1 |  | 0 | 243.45 | 257.516 | 241.1 | 255 | 248 | 218 | 260 | 246.44 | 252 | 263.9 | 254 | 284 | 236.42 | 246.64 | 281.2118 | 240 | 230.84 | 210.72 | 270.5 | 292 | 273 | 259.68 | 290 | 247.79 | 307.8 | 269.5 | 270.5 | 299.98 | 309.452 | 272.88 | 275.47 | 243.45 | 250.69 | 248.86 | 277.4 | 4335 | 275 | 235.34 | 249 | 275.91 | 231 | 230.1 | 248.86 | 155 | 251.31 | 292.14 | 235 | 248.3104 | 267.8 | 275.91 | 253 | 252 | 248.93 | 273.03 | 155 | 4335
15240 | 板式平焊法兰 | PN10 | 150 | RF | GB/T 9124.1-2019 | S32168(06Cr18Ni11Ti) | NB/T 47010 |  | 7.14 | 1 |  | 0 | 321.3 | 339.864 | 306.8 | 336 | 327 | 287 | 343 | 330.62 | 332 | 349.52 | 335 | 375 | 312.02 | 325.51 | 371.1372 | 317 | 304.66 | 298.45 | 357 | 386 | 360.3 | 342.72 | 383 | 327.03 | 404.7 | 340.75 | 357 | 372.65 | 408.408 | 360.14 | 363.56 | 321.3 | 330.85 | 328.44 | 358.4 | 5270 | 352.82 | 310.59 | 328 | 364.14 | 304 | 303.6 | 328.44 | 222 | 331.67 | 385.56 | 311 | 327.7168 | 353.43 | 364.14 | 341 | 333 | 328.53 | 360.35 | 222 | 5270
15241 | 板式平焊法兰 | PN10 | 200 | RF | GB/T 9124.1-2019 | S32168(06Cr18Ni11Ti) | NB/T 47010 |  | 9.27 | 1 |  | 0 | 417.15 | 441.252 | 406.2 | 438 | 424 | 373 | 445 | 430.66 | 431 | 447.72 | 435 | 487 | 405.1 | 422.62 | 481.8546 | 412 | 395.55 | 387.49 | 463.5 | 501 | 458.9 | 444.96 | 497 | 424.59 | 530.1 | 424.63 | 463.5 | 483.81 | 530.244 | 467.58 | 472.01 | 417.15 | 429.55 | 426.42 | 465.2 | 4505 | 439.6 | 403.25 | 426 | 472.77 | 394 | 376.7 | 426.42 | 267 | 425.16 | 500.58 | 403 | 425.4816 | 458.87 | 472.77 | 437 | 432 | 426.54 | 458.91 | 267 | 4505
15242 | 板式平焊法兰 | PN10 | 250 | RF | GB/T 9124.1-2019 | S32168(06Cr18Ni11Ti) | NB/T 47010 |  | 11.8 | 1 |  | 0 | 531 | 561.68 | 513 | 558 | 540 | 475 | 566 | 552.66 | 549 | 567.68 | 543 | 620 | 515.66 | 537.96 | 613.364 | 524 | 455.55 | 493.24 | 590 | 637 | 592.1 | 566.4 | 633 | 540.47 | 672.6 | 549.24 | 566.4 | 615.85 | 674.96 | 595.19 | 594.95 | 531 | 546.78 | 542.8 | 592.1 | 3843 | 561.85 | 513.3 | 543 | 601.8 | 502 | 479.5 | 542.8 | 381 | 541.2 | 637.2 | 513 | 541.605 | 584.1 | 595.9 | 592 | 549 | 542.95 | 592.12 | 381 | 3843
15243 | 板式平焊法兰 | PN10 | 300 | RF | GB/T 9124.1-2019 | S32168(06Cr18Ni11Ti) | NB/T 47010 |  | 13.6 | 1 |  | 0 | 612 | 647.36 | 577.2 | 643 | 638 | 547 | 653 | 618.54 | 633 | 658.16 | 626 | 714 | 594.32 | 620.02 | 828.92 | 604 | 525.04 | 568.48 | 680 | 734 | 682.4 | 652.8 | 729 | 622.92 | 775.2 | 630.64 | 652.8 | 709.79 | 777.92 | 685.98 | 685.7 | 612 | 630.19 | 625.6 | 682.5 | 5209.4 | 654.69 | 591.6 | 626 | 693.6 | 579 | 552.6 | 625.6 | 491 | 623.75 | 734.4 | 592 | 624.2281 | 673.2 | 686.8 | 726 | 633 | 625.78 | 682.37 | 491 | 5209.4
15244 | 板式平焊法兰 | PN10 | 350 | RF | GB/T 9124.1-2019 | S32168(06Cr18Ni11Ti) | NB/T 47010 |  | 20.4 | 1 |  | 0 | 918 | 971.04 | 876.4 | 964 | 957 | 821 | 979 | 1024.8 | 949 | 989 | 938 | 1071 | 891.48 | 930.04 | 1243.38 | 906 | 787.56 | 833.34 | 1020 | 1122 | 1023.6 | 1020 | 1094 | 934.38 | 1162.8 | 868.29 | 979.2 | 1064.7 | 1166.88 | 1028.98 | 1028.55 | 918 | 945.29 | 938.4 | 1023.8 | 4099.2 | 894.7 | 894.13 | 938 | 1040.4 | 868 | 829 | 938.4 | 587 | 935.63 | 1101.6 | 887 | 936.3422 | 1099.56 | 1030.2 | 1223 | 949 | 938.67 | 1023.61 | 587 | 4099.2
15245 | 板式平焊法兰 | PN10 | 400 | RF | GB/T 9124.1-2019 | S32168(06Cr18Ni11Ti) | NB/T 47010 |  | 27.5 | 1 |  | 0 | 1237.5 | 1309 | 1175.7 | 1299 | 1290 | 1107 | 1320 | 1294.42 | 1280 | 1307.46 | 1265 | 1444 | 1201.75 | 1253.73 | 1676.125 | 1221 | 1061.66 | 1071.13 | 1375 | 1513 | 1379.8 | 1375 | 1475 | 1259.58 | 1567.5 | 1123.35 | 1320 | 1435.26 | 1573 | 1387.1 | 1386.53 | 1237.5 | 1274.29 | 1265 | 1380.2 | 4358.46 | 1158.15 | 1232.81 | 1265 | 1402.5 | 1170 | 1117.5 | 1265 | 758 | 1261.26 | 1485 | 1196 | 1262.2251 | 1482.25 | 1388.75 | 1639 | 1279 | 1265.36 | 1379.84 | 758 | 4358.46
15246 | 板式平焊法兰 | PN10 | 450 | RF | GB/T 9124.1-2019 | S32168(06Cr18Ni11Ti) | NB/T 47010 |  | 33.6 | 1 |  | 0 | 1512 | 1599.36 | 1432.2 | 1596 | 1577 | 1352 | 1613 | 1593.32 | 1564 | 1590.27 | 1546 | 1764 | 1468.32 | 1531.82 | 2047.92 | 1492 | 1297.16 | 1308.72 | 1680 | 1848 | 1679.3 | 1680 | 1802 | 1538.98 | 1848 | 1303.68 | 1612.8 | 1704.33 | 1921.92 | 1662.19 | 1677.31 | 1512 | 1556.95 | 1545.6 | 1686.3 | 5298.52 | 1365.53 | 1506.27 | 1546 | 1713.6 | 1430 | 1301.8 | 1545.6 | 867 | 1541.03 | 1814.4 | 1462 | 1542.2119 | 1811.04 | 1680 | 1997 | 1563 | 1546.04 | 1679.33 | 867 | 5298.52
15247 | 板式平焊法兰 | PN10 | 500 | RF | GB/T 9124.1-2019 | S32168(06Cr18Ni11Ti) | NB/T 47010 |  | 40.2 | 1 |  | 0 | 1809 | 1913.52 | 1710 | 1910 | 1886 | 1618 | 1930 | 1914.18 | 1871 | 1937.39 | 1849 | 2111 | 1756.74 | 1832.72 | 2450.19 | 1785 | 1551.95 | 1642.17 | 2010 | 2211 | 2009.2 | 2010 | 2156 | 1841.27 | 2211 | 1584.95 | 1929.6 | 2039.1 | 2299.44 | 1988.69 | 2006.78 | 1809 | 1862.77 | 1849.2 | 2017.6 | 4700.3 | 1632.51 | 1802.14 | 1849 | 2050.2 | 1711 | 1557.6 | 1849.2 | 1113 | 1843.73 | 2170.8 | 1869 | 1845.1367 | 2166.78 | 2010 | 2386 | 1870 | 1849.72 | 2009.2 | 1113 | 4700.3
15248 | 板式平焊法兰 | PN10 | 600 | RF | GB/T 9124.1-2019 | S32168(06Cr18Ni11Ti) | NB/T 47010 |  | 54.5 | 1 |  | 0 | 2452.5 | 2594.2 | 2329.9 | 2589 | 2557 | 2194 | 2616 | 2560.78 | 2536 | 2626.36 | 2507 | 2861 | 2381.65 | 2484.66 | 3321.775 | 2420 | 2104.02 | 2226.33 | 2725 | 2998 | 2723.9 | 2725 | 2923 | 2496.25 | 2997.5 | 2232.57 | 2616 | 2764.46 | 3117.4 | 2696.12 | 2720.64 | 2452.5 | 2525.4 | 2507 | 2735.3 | 4364.07 | 2278.13 | 2443.2 | 2507 | 2779.5 | 2320 | 2111.6 | 2507 | 1613 | 2499.59 | 2943 | 2534 | 2501.4921 | 2937.55 | 2725 | 3249 | 2535 | 2507.71 | 2723.91 | 1613 | 4364.07
15249 | 板式松套法兰 | PN10 | 10 | RF | GB/T 9124.1-2019 | S32168(06Cr18Ni11Ti) | NB/T 47010 | B型 | 0.591 | 0.1 |  | 0 | 2.6595 | 6.8 | 4.125 | 2.8 | 4 | 5.2 | 3.2 | 3.66 | 2.9 | 3.171 | 3.4 | 6 | 2.863 | 3.611 | 5.8917 | 3.5 | 6.165 | 2.863 | 3.546 | 3.9 | 3.13 | 3.7824 | 4 | 3.001 | 3.25 | 2.473 | 3.058 | 3.052 | 3.356 | 3.132 | 3.245 | 2.8368 | 3.343 | 3.014 | 3.36 | 530.534 | 3.101 | 2.902 | 3.5 | 5.1 | 2.5 | 2.79 | 2.6595 | 1.8 | 6.811 | 3.1914 | 3.8 | 3.0073 | 3.251 | 3.251 | 3.8 | 5.6 | 3.645 | 3.12 | 1.8 | 530.534
15250 | 板式松套法兰 | PN10 | 15 | RF | GB/T 9124.1-2019 | S32168(06Cr18Ni11Ti) | NB/T 47010 | B型 | 0.654 | 0.1 |  | 0 | 2.943 | 6.8 | 4.8 | 3.1 | 4.5 | 5.6 | 3.5 | 3.904 | 3.2 | 3.509 | 3.8 | 6 | 3.169 | 3.996 | 6.5197 | 3.8 | 6.165 | 3.169 | 3.924 | 4.7 | 3.46 | 4.1856 | 4.4 | 3.321 | 3.6 | 2.725 | 3.384 | 3.378 | 3.482 | 3.466 | 3.591 | 3.1392 | 3.699 | 3.335 | 4.75 | 453.521 | 3.363 | 3.146 | 3.9 | 5.1 | 2.8 | 3.09 | 2.943 | 1.9 | 7.537 | 3.5316 | 4.2 | 3.328 | 3.453 | 3.597 | 4.1 | 6.6 | 4.034 | 3.452 | 1.9 | 453.521
15251 | 板式松套法兰 | PN10 | 20 | RF | GB/T 9124.1-2019 | S32168(06Cr18Ni11Ti) | NB/T 47010 | B型 | 0.909 | 0.1 |  | 0 | 4.0905 | 6.8 | 6.855 | 4.3 | 6.1 | 6.8 | 4.9 | 5.124 | 4.5 | 4.878 | 5.2 | 6 | 4.404 | 5.555 | 9.0618 | 5.3 | 8.562 | 4.404 | 5.454 | 6 | 4.8 | 5.8176 | 5.9 | 4.616 | 5 | 3.75 | 4.703 | 4.694 | 5.319 | 4.818 | 4.992 | 4.3632 | 5.141 | 4.636 | 4.93 | 393.76 | 4.641 | 4.281 | 5.5 | 5.1 | 3.9 | 4.3 | 4.0905 | 2.4 | 10.476 | 4.9086 | 5.8 | 4.6257 | 4.8 | 5 | 5.2 | 7.3 | 5.606 | 4.792 | 2.4 | 393.76
15252 | 板式松套法兰 | PN10 | 25 | RF | GB/T 9124.1-2019 | S32168(06Cr18Ni11Ti) | NB/T 47010 | B型 | 1.08 | 0.1 |  | 0 | 4.86 | 6.8 | 6.855 | 5.1 | 6.9 | 8.2 | 5.8 | 5.978 | 5.3 | 5.795 | 6.2 | 6.5 | 5.233 | 6.6 | 10.7665 | 6.3 | 9.59 | 5.233 | 6.48 | 6.7 | 5.7 | 6.912 | 7 | 5.484 | 6.05 | 4.437 | 5.588 | 5.577 | 5.542 | 5.724 | 5.93 | 5.184 | 6.108 | 5.508 | 6.08 | 522.16 | 5.426 | 5.086 | 6.5 | 5.508 | 4.6 | 5.1 | 4.86 | 2.9 | 12.447 | 5.832 | 6.9 | 5.4955 | 5.702 | 5.94 | 5.5 | 8.1 | 6.661 | 5.692 | 2.9 | 522.16
15253 | 板式松套法兰 | PN10 | 32 | RF | GB/T 9124.1-2019 | S32168(06Cr18Ni11Ti) | NB/T 47010 | B型 | 1.77 | 0.1 |  | 0 | 7.965 | 8.4252 | 13.71 | 8.3 | 9.9 | 11.8 | 9.6 | 9.516 | 8.7 | 8.583 | 10.2 | 10.6 | 8.576 | 10.816 | 17.6452 | 9.9 | 11.302 | 8.576 | 10.62 | 10.1 | 9.35 | 9.381 | 11.2 | 8.988 | 9.9 | 7.21 | 9.158 | 9.14 | 10.537 | 9.381 | 9.719 | 8.496 | 10.011 | 9.027 | 9.46 | 436.56 | 8.99 | 8.335 | 10.6 | 9.027 | 7.5 | 8.36 | 7.965 | 4.9 | 11.448 | 9.558 | 11.3 | 9.0069 | 9.346 | 9.735 | 7.4 | 9.5 | 10.917 | 9.33 | 4.9 | 436.56
15254 | 板式松套法兰 | PN10 | 40 | RF | GB/T 9124.1-2019 | S32168(06Cr18Ni11Ti) | NB/T 47010 | B型 | 2.02 | 0.1 |  | 0 | 9.09 | 9.6152 | 13.71 | 9.5 | 11.2 | 13.4 | 10.9 | 10.736 | 9.9 | 9.795 | 10.6 | 12.1 | 9.787 | 12.344 | 20.1374 | 9.5 | 13.145 | 9.787 | 12.12 | 11.5 | 10.67 | 10.706 | 12.7 | 10.258 | 11 | 8.214 | 10.451 | 10.432 | 10.819 | 10.706 | 11.092 | 9.696 | 11.425 | 10.302 | 10.81 | 437.172 | 10.023 | 9.409 | 12.1 | 10.302 | 8.6 | 9.55 | 9.09 | 5.7 | 13.065 | 10.908 | 12.9 | 10.2795 | 10.221 | 11.11 | 8.9 | 10.6 | 12.459 | 10.807 | 5.7 | 437.172
15255 | 板式松套法兰 | PN10 | 50 | RF | GB/T 9124.1-2019 | S32168(06Cr18Ni11Ti) | NB/T 47010 | B型 | 2.52 | 0.1 |  | 0 | 11.34 | 11.9952 | 17.145 | 11.8 | 13.9 | 15.7 | 13.6 | 14.152 | 12.4 | 12.219 | 13.3 | 15.1 | 12.209 | 15.4 | 25.1219 | 11.9 | 15.104 | 12.209 | 15.12 | 14.4 | 13.31 | 13.356 | 15.8 | 12.797 | 13.75 | 10.223 | 13.038 | 13.014 | 13.56 | 13.356 | 13.838 | 12.096 | 14.253 | 12.852 | 13.47 | 531.464 | 12.757 | 11.612 | 15.1 | 12.852 | 10.8 | 11.91 | 11.34 | 7.2 | 16.299 | 13.608 | 16.1 | 12.8239 | 12.751 | 13.86 | 11.2 | 12.9 | 15.543 | 13.281 | 7.2 | 531.464
15256 | 板式松套法兰 | PN10 | 65 | RF | GB/T 9124.1-2019 | S32168(06Cr18Ni11Ti) | NB/T 47010 | B型 | 3.05 | 0.1 |  | 0 | 13.725 | 14.518 | 19.725 | 12.4 | 15.2 | 21.9 | 14.6 | 15.616 | 15 | 14.789 | 16.1 | 18.3 | 14.777 | 16.863 | 30.4055 | 14.4 | 16.539 | 11.88 | 18.3 | 16.2 | 16.11 | 16.165 | 16.4 | 15.488 | 17.05 | 12.353 | 15.781 | 15.751 | 15.866 | 16.165 | 16.748 | 14.64 | 16.043 | 15.555 | 16.31 | 454.316 | 15.308 | 13.897 | 18.3 | 15.555 | 13 | 12.97 | 13.725 | 9 | 17.575 | 16.47 | 19.5 | 15.5205 | 15.433 | 16.775 | 14.1 | 14.2 | 17.02 | 16.078 | 9 | 454.316
15257 | 板式松套法兰 | PN10 | 80 | RF | GB/T 9124.1-2019 | S32168(06Cr18Ni11Ti) | NB/T 47010 | B型 | 3.48 | 0.1 |  | 0 | 15.66 | 16.5648 | 23.025 | 14.1 | 16.1 | 26.3 | 16.7 | 17.812 | 17.1 | 16.875 | 18 | 20.9 | 15.208 | 19.241 | 24.6447 | 15.5 | 18.871 | 16.861 | 20.88 | 18.5 | 17.56 | 18.444 | 18.7 | 15.939 | 19.25 | 14.081 | 18.006 | 17.508 | 18.173 | 17.553 | 17.72 | 16.704 | 18.305 | 16.008 | 18.23 | 377.52 | 17.208 | 14.987 | 17.4 | 17.748 | 14.8 | 14.8 | 15.66 | 10.3 | 20.053 | 18.792 | 22.3 | 15.9725 | 17.609 | 17.748 | 15.1 | 16.2 | 19.419 | 17.526 | 10.3 | 377.52
15258 | 板式松套法兰 | PN10 | 100 | RF | GB/T 9124.1-2019 | S32168(06Cr18Ni11Ti) | NB/T 47010 | B型 | 4.2 | 0.1 |  | 0 | 18.9 | 19.992 | 29.595 | 17.1 | 19.2 | 38.8 | 20.2 | 22.448 | 19.5 | 20.187 | 21.7 | 22.1 | 18.354 | 23.222 | 29.7436 | 18.7 | 22.775 | 19.551 | 21 | 22.3 | 21.2 | 20.16 | 22.5 | 19.237 | 23.1 | 16.974 | 20.895 | 21.13 | 23.281 | 21.185 | 21.386 | 18.9 | 22.092 | 19.32 | 21.54 | 506.22 | 21.899 | 18.088 | 21 | 21.42 | 17.9 | 17.86 | 18.9 | 12.6 | 24.202 | 22.68 | 20.2 | 19.2774 | 21.252 | 21.42 | 18.9 | 19.6 | 23.437 | 21.154 | 12.6 | 506.22
15259 | 板式松套法兰 | PN10 | 125 | RF | GB/T 9124.1-2019 | S32168(06Cr18Ni11Ti) | NB/T 47010 | B型 | 5.21 | 0.1 |  | 0 | 23.445 | 24.7996 | 36.165 | 21.1 | 23.8 | 59.5 | 25 | 27.816 | 24.2 | 25.042 | 26.9 | 27.4 | 22.768 | 28.806 | 36.8963 | 23.1 | 28.252 | 20.293 | 26.05 | 26.7 | 26.29 | 25.008 | 27.9 | 23.863 | 28.6 | 21.032 | 25.92 | 26.212 | 28.288 | 26.279 | 26.528 | 23.445 | 27.405 | 23.966 | 26.71 | 411.84 | 21.899 | 22.438 | 26.1 | 26.571 | 22.2 | 22.16 | 23.445 | 15.2 | 30.022 | 28.134 | 25 | 23.9131 | 25.79 | 26.571 | 23.7 | 24.3 | 29.073 | 26.24 | 15.2 | 411.84
15260 | 板式松套法兰 | PN10 | 150 | RF | GB/T 9124.1-2019 | S32168(06Cr18Ni11Ti) | NB/T 47010 | B型 | 6.89 | 0.1 |  | 0 | 31.005 | 32.7964 | 46.02 | 27.9 | 31.5 | 83.7 | 33.1 | 37.454 | 32.1 | 33.116 | 35.6 | 36.2 | 30.109 | 38.095 | 48.7937 | 30.6 | 37.362 | 32.073 | 34.45 | 35.3 | 34.77 | 33.072 | 37 | 31.558 | 37.95 | 27.782 | 34.278 | 34.664 | 36.132 | 34.753 | 35.083 | 31.005 | 36.242 | 31.694 | 34.59 | 394.726 | 35.461 | 29.674 | 34.5 | 35.139 | 29.3 | 29.3 | 31.005 | 21.6 | 39.703 | 37.206 | 33.1 | 31.6243 | 34.106 | 35.139 | 31.8 | 32.1 | 38.448 | 34.699 | 21.6 | 394.726
15261 | 板式松套法兰 | PN10 | 200 | RF | GB/T 9124.1-2019 | S32168(06Cr18Ni11Ti) | NB/T 47010 | B型 | 8.87 | 0.1 |  | 0 | 39.915 | 42.2212 | 60.93 | 36.1 | 40.6 | 102.2 | 42.6 | 45.262 | 41.3 | 41.713 | 45.8 | 46.6 | 38.762 | 49.042 | 62.8157 | 39.4 | 41.686 | 41.29 | 44.35 | 45.5 | 44.77 | 42.576 | 47.6 | 40.627 | 48.95 | 35.738 | 44.128 | 44.625 | 48.081 | 44.74 | 45.165 | 39.915 | 46.657 | 40.802 | 44.52 | 523.441 | 43.682 | 38.201 | 44.4 | 45.237 | 37.7 | 36.04 | 39.915 | 27.9 | 50.069 | 47.898 | 42.6 | 40.7123 | 43.907 | 45.237 | 40.9 | 41.3 | 49.497 | 44.675 | 27.9 | 523.441
15262 | 板式松套法兰 | PN10 | 250 | RF | GB/T 9124.1-2019 | S32168(06Cr18Ni11Ti) | NB/T 47010 | B型 | 11.2 | 0.1 |  | 0 | 50.4 | 53.312 | 76.95 | 45.6 | 51.3 | 123.8 | 53.8 | 57.706 | 52.1 | 52.67 | 56.7 | 58.8 | 48.944 | 61.925 | 79.3163 | 49.7 | 52.636 | 52.136 | 56 | 57.5 | 56.19 | 53.76 | 60.1 | 51.299 | 61.6 | 45.1 | 53.491 | 56.347 | 60.49 | 56.493 | 56.47 | 50.4 | 58.913 | 51.52 | 56.21 | 437.631 | 55.638 | 48.236 | 56 | 57.12 | 47.7 | 45.51 | 50.4 | 37.1 | 63.222 | 60.48 | 53.8 | 51.4067 | 55.44 | 56.56 | 55.4 | 52.1 | 62.499 | 56.079 | 37.1 | 437.631
15263 | 板式松套法兰 | PN10 | 300 | RF | GB/T 9124.1-2019 | S32168(06Cr18Ni11Ti) | NB/T 47010 | B型 | 12.8 | 0.1 |  | 0 | 57.6 | 60.928 | 86.58 | 52.1 | 60.1 | 154.8 | 61.4 | 65.27 | 59.6 | 60.194 | 64.8 | 67.2 | 55.936 | 70.771 | 90.6472 | 56.8 | 60.155 | 59.584 | 64 | 65.7 | 64.23 | 61.44 | 68.6 | 58.628 | 70.4 | 51.528 | 61.133 | 64.397 | 69.449 | 64.563 | 64.537 | 57.6 | 67.329 | 58.88 | 64.23 | 395.6 | 64.351 | 55.126 | 64 | 65.28 | 54.4 | 52.01 | 57.6 | 47.8 | 72.253 | 69.12 | 61.4 | 58.7511 | 63.36 | 64.64 | 67.8 | 59.6 | 71.428 | 64.098 | 47.8 | 395.6
15264 | 板式松套法兰 | PN10 | 350 | RF | GB/T 9124.1-2019 | S32168(06Cr18Ni11Ti) | NB/T 47010 | B型 | 19.4 | 0.1 |  | 0 | 87.3 | 92.344 | 131.46 | 78.9 | 91 | 233.8 | 93.1 | 91.744 | 90.3 | 91.232 | 98.2 | 101.9 | 84.778 | 107.263 | 137.3872 | 86.2 | 105.569 | 81.092 | 97 | 101.4 | 97.34 | 97 | 104 | 88.858 | 106.7 | 78.047 | 92.654 | 93.264 | 103.477 | 97.854 | 97.813 | 87.3 | 102.046 | 89.24 | 97.36 | 524.6 | 88.601 | 83.551 | 97 | 98.94 | 82.5 | 78.83 | 87.3 | 57.3 | 109.509 | 104.76 | 93.1 | 89.0446 | 104.566 | 97.97 | 114.2 | 90.3 | 108.258 | 97.145 | 57.3 | 524.6
15265 | 板式松套法兰 | PN10 | 400 | RF | GB/T 9124.1-2019 | S32168(06Cr18Ni11Ti) | NB/T 47010 | B型 | 26.4 | 0.1 |  | 0 | 118.8 | 125.664 | 176.355 | 107.4 | 123.9 | 281.3 | 126.7 | 118.706 | 122.9 | 124.802 | 133.6 | 138.6 | 115.368 | 145.966 | 186.9599 | 117.2 | 143.661 | 102.828 | 132 | 137.9 | 132.47 | 132 | 141.6 | 120.919 | 145.2 | 106.173 | 126.086 | 126.915 | 138.131 | 133.162 | 133.107 | 118.8 | 138.867 | 121.44 | 132.5 | 438.6 | 114.628 | 116.291 | 132 | 134.64 | 112.3 | 107.28 | 118.8 | 74 | 149.023 | 142.56 | 126.7 | 121.1729 | 142.296 | 133.32 | 153.1 | 122.8 | 147.32 | 132.196 | 74 | 438.6
15266 | 板式松套法兰 | PN10 | 450 | RF | GB/T 9124.1-2019 | S32168(06Cr18Ni11Ti) | NB/T 47010 | B型 | 32.2 | 0.1 |  | 0 | 144.9 | 153.272 | 214.83 | 131.7 | 151.1 | 336.1 | 154.6 | 139.568 | 149.9 | 150.567 | 162.9 | 169.1 | 140.714 | 178.034 | 228.0344 | 143 | 175.223 | 125.419 | 161 | 168.2 | 160.94 | 161 | 172.7 | 147.485 | 161 | 129.478 | 153.787 | 148.845 | 168.019 | 159.293 | 160.742 | 144.9 | 169.375 | 148.12 | 161.59 | 396.06 | 134.802 | 141.84 | 161 | 164.22 | 137.1 | 124.76 | 144.9 | 84.6 | 181.763 | 173.88 | 154.6 | 147.7947 | 173.558 | 161 | 186.6 | 149.8 | 179.686 | 160.607 | 84.6 | 396.06
15267 | 板式松套法兰 | PN10 | 500 | RF | GB/T 9124.1-2019 | S32168(06Cr18Ni11Ti) | NB/T 47010 | B型 | 38.5 | 0.1 |  | 0 | 173.25 | 183.26 | 256.5 | 157.5 | 180.7 | 400 | 184.8 | 168.726 | 179.2 | 180.035 | 194.8 | 202.1 | 168.245 | 212.867 | 272.6499 | 171 | 209.505 | 160.93 | 192.5 | 201.2 | 192.42 | 192.5 | 206.5 | 176.341 | 192.5 | 154.791 | 183.876 | 177.967 | 203.962 | 190.46 | 192.192 | 173.25 | 202.514 | 177.1 | 193.22 | 525.21 | 161.73 | 169.591 | 192.5 | 196.35 | 163.9 | 149.17 | 173.25 | 108.7 | 217.325 | 207.9 | 184.8 | 176.7113 | 207.515 | 192.5 | 222.9 | 179.1 | 214.842 | 192.03 | 108.7 | 525.21
15268 | 板式松套法兰 | PN10 | 600 | RF | GB/T 9124.1-2019 | S32168(06Cr18Ni11Ti) | NB/T 47010 | B型 | 52.2 | 0.1 |  | 0 | 234.9 | 248.472 | 349.485 | 213.5 | 244.9 | 525.1 | 250.6 | 233.02 | 242.9 | 244.087 | 264.1 | 274.1 | 228.114 | 288.614 | 369.6707 | 231.8 | 284.056 | 218.196 | 261 | 272.7 | 260.9 | 261 | 280 | 239.091 | 261 | 209.838 | 249.307 | 241.295 | 278.096 | 258.233 | 260.582 | 234.9 | 274.577 | 240.12 | 261.98 | 439.11 | 227.813 | 229.939 | 261 | 266.22 | 222.2 | 202.25 | 234.9 | 157.7 | 294.659 | 281.88 | 250.6 | 239.5931 | 281.358 | 261 | 304.4 | 242.8 | 291.292 | 260.363 | 157.7 | 525.1
15269 | 法兰盖 | PN10 | 10 | RF | GB/T 9124.1-2019 | S32168(06Cr18Ni11Ti) | NB/T 47010 |  | 0.722 | 1 |  | 0 | 28.88 | 68 | 33.21 | 41 | 51 | 29 | 37 | 37.82 | 36 | 35.48 | 37 | 57 | 31.55 | 34.32 | 37.3635 | 35 | 44.01 | 28.12 | 32.49 | 39 | 35.4 | 28.158 | 45 | 33.07 | 39.7 | 28.16 | 32.49 | 36.96 | 35.739 | 36.1 | 35.68 | 34.656 | 33.93 | 33.21 | 36.1 | 3879 | 35.58 | 36.21 | 36 | 51 | 30 | 34.1 | 31.768 | 26 | 36.51 | 28.88 | 56 | 33.1394 | 43.68 | 35.38 | 48 | 65 | 34.64 | 35.38 | 26 | 3879
15270 | 法兰盖 | PN10 | 15 | RF | GB/T 9124.1-2019 | S32168(06Cr18Ni11Ti) | NB/T 47010 |  | 0.813 | 1 |  | 0 | 32.52 | 68 | 37.4 | 46 | 59 | 33 | 42 | 42.7 | 40 | 39.95 | 42 | 57 | 35.53 | 38.64 | 42.0727 | 40 | 49.56 | 31.67 | 36.59 | 44 | 39.9 | 31.707 | 50 | 37.24 | 44.7 | 31.45 | 36.59 | 41.63 | 40.2435 | 40.65 | 40.18 | 39.024 | 38.2 | 37.4 | 41.4 | 5258.2 | 39.19 | 40.77 | 41 | 51 | 35 | 38.4 | 35.772 | 32 | 41.11 | 32.52 | 59 | 37.3182 | 42.93 | 39.84 | 58 | 74 | 39 | 39.89 | 31.45 | 5258.2
15271 | 法兰盖 | PN10 | 20 | RF | GB/T 9124.1-2019 | S32168(06Cr18Ni11Ti) | NB/T 47010 |  | 1.14 | 1 |  | 0 | 45.6 | 68 | 52.44 | 64 | 80 | 46 | 59 | 57.34 | 56 | 54.33 | 59 | 65 | 49.82 | 54.18 | 58.995 | 56 | 69.49 | 44.4 | 51.3 | 62 | 55.9 | 44.46 | 69 | 52.22 | 61.6 | 47.32 | 51.3 | 58.37 | 56.43 | 57 | 56.34 | 54.72 | 53.57 | 52.44 | 58 | 4137.6 | 49.23 | 55.41 | 57 | 58.14 | 48 | 53.9 | 50.16 | 41 | 57.65 | 45.6 | 70 | 52.3297 | 60.19 | 55.86 | 67 | 103 | 54.69 | 55.86 | 41 | 4137.6
15272 | 法兰盖 | PN10 | 25 | RF | GB/T 9124.1-2019 | S32168(06Cr18Ni11Ti) | NB/T 47010 |  | 1.38 | 1 |  | 0 | 55.2 | 68 | 63.48 | 77 | 93 | 56 | 71 | 68.32 | 68 | 65.87 | 71 | 79 | 60.31 | 65.59 | 71.415 | 67 | 84.12 | 53.75 | 62.1 | 75 | 67.6 | 53.82 | 82 | 63.21 | 78.4 | 60.27 | 62.1 | 70.66 | 68.31 | 69 | 68.2 | 66.24 | 64.85 | 63.48 | 69.3 | 4398.75 | 61.92 | 64.94 | 69 | 70.38 | 58 | 65.2 | 60.72 | 51 | 69.78 | 55.2 | 74 | 63.3427 | 72.86 | 67.62 | 72 | 86 | 66.2 | 67.62 | 51 | 4398.75
15273 | 法兰盖 | PN10 | 32 | RF | GB/T 9124.1-2019 | S32168(06Cr18Ni11Ti) | NB/T 47010 |  | 2.03 | 1 |  | 0 | 81.2 | 89.726 | 93.38 | 114 | 124 | 82 | 105 | 95.16 | 100 | 95.2 | 105 | 116 | 88.71 | 96.49 | 105.0525 | 90 | 123.74 | 79.07 | 91.35 | 110 | 99.5 | 79.17 | 119 | 92.98 | 112 | 87.49 | 91.35 | 103.94 | 100.485 | 101.5 | 100.32 | 97.44 | 95.39 | 93.38 | 101.8 | 5347.5 | 89.82 | 92.39 | 102 | 103.53 | 86 | 95.9 | 89.32 | 80 | 95.49 | 81.2 | 93 | 93.1753 | 107.18 | 99.47 | 89 | 114 | 97.38 | 99.47 | 79.07 | 5347.5
15274 | 法兰盖 | PN10 | 40 | RF | GB/T 9124.1-2019 | S32168(06Cr18Ni11Ti) | NB/T 47010 |  | 2.35 | 1 |  | 0 | 94 | 103.87 | 108.1 | 132 | 136 | 95 | 121 | 106.14 | 116 | 111.48 | 110 | 134 | 102.7 | 111.7 | 121.6125 | 104 | 114.6 | 91.53 | 105.75 | 127 | 115.2 | 91.65 | 137 | 107.64 | 134.4 | 86.15 | 105.75 | 120.32 | 116.325 | 117.5 | 116.14 | 112.8 | 110.43 | 108.1 | 112.9 | 4743.75 | 99.3 | 105.73 | 118 | 119.85 | 100 | 111 | 103.4 | 91 | 110.54 | 94 | 110 | 107.866 | 113.74 | 115.15 | 101 | 121 | 112.73 | 115.15 | 86.15 | 4743.75
15275 | 法兰盖 | PN10 | 50 | RF | GB/T 9124.1-2019 | S32168(06Cr18Ni11Ti) | NB/T 47010 |  | 2.88 | 1 |  | 0 | 115.2 | 127.296 | 35.58 | 161 | 165 | 116 | 148 | 130.54 | 142 | 136.32 | 135 | 164 | 125.86 | 136.89 | 149.04 | 128 | 140.44 | 112.18 | 129.6 | 156 | 141.1 | 112.32 | 168 | 131.91 | 162.4 | 121.83 | 129.6 | 147.46 | 142.56 | 144 | 142.33 | 138.24 | 135.33 | 132.48 | 138.3 | 3888 | 125.17 | 128.02 | 144 | 146.88 | 122 | 136.1 | 126.72 | 115 | 135.48 | 115.2 | 130 | 132.187 | 139.39 | 141.12 | 117 | 130 | 138.16 | 141.12 | 35.58 | 3888
15276 | 法兰盖 | PN10 | 65 | RF | GB/T 9124.1-2019 | S32168(06Cr18Ni11Ti) | NB/T 47010 |  | 3.51 | 1 |  | 0 | 140.4 | 155.142 | 48.95 | 174 | 165 | 141 | 163 | 157.38 | 173 | 162.75 | 165 | 200 | 153.39 | 166.83 | 181.6425 | 156 | 171.17 | 96.7 | 157.95 | 179 | 172 | 136.89 | 173 | 160.77 | 189 | 147.55 | 157.95 | 179.71 | 173.745 | 175.5 | 173.47 | 168.48 | 164.94 | 161.46 | 168.4 | 5270.4 | 151.55 | 156.03 | 176 | 179.01 | 149 | 149.3 | 154.44 | 145 | 165.11 | 140.4 | 152 | 161.1076 | 169.88 | 171.99 | 172 | 158 | 168.38 | 171.99 | 48.95 | 5270.4
15277 | 法兰盖 | PN10 | 80 | RF | GB/T 9124.1-2019 | S32168(06Cr18Ni11Ti) | NB/T 47010 |  | 4.61 | 1 |  | 0 | 184.4 | 203.762 | 49.47 | 229 | 204 | 186 | 214 | 209.84 | 227 | 211.32 | 212 | 263 | 179.56 | 210.17 | 238.5675 | 198 | 224.81 | 179.56 | 207.45 | 235 | 214.1 | 179.79 | 228 | 188.2 | 248.4 | 156.75 | 207.45 | 219.94 | 228.195 | 219.11 | 218.62 | 221.28 | 210.54 | 189.01 | 221.3 | 4147.2 | 192.69 | 204.93 | 212 | 235.11 | 196 | 196 | 202.84 | 176 | 216.85 | 184.4 | 199 | 188.5952 | 223.12 | 214.37 | 196 | 208 | 212.12 | 214.13 | 49.47 | 4147.2
15278 | 法兰盖 | PN10 | 100 | RF | GB/T 9124.1-2019 | S32168(06Cr18Ni11Ti) | NB/T 47010 |  | 5.65 | 1 |  | 0 | 226 | 249.73 | 73.67 | 280 | 249 | 227 | 263 | 258.64 | 263 | 255.32 | 260 | 280 | 220.07 | 257.58 | 292.3875 | 243 | 258.3 | 209.33 | 242.95 | 283 | 262.4 | 209.05 | 279 | 230.66 | 307.8 | 234.47 | 248.6 | 269.56 | 279.675 | 268.54 | 267.95 | 254.25 | 258.04 | 231.65 | 271.2 | 3892.5 | 240.71 | 251.16 | 260 | 288.15 | 241 | 240.3 | 248.6 | 221 | 265.78 | 226 | 244 | 231.1444 | 273.46 | 262.73 | 251 | 254 | 259.97 | 262.44 | 73.67 | 3892.5
15279 | 法兰盖 | PN10 | 125 | RF | GB/T 9124.1-2019 | S32168(06Cr18Ni11Ti) | NB/T 47010 |  | 8.13 | 1 |  | 0 | 325.2 | 359.346 | 97.71 | 403 | 358 | 327 | 378 | 376.98 | 378 | 367.39 | 374 | 402 | 316.66 | 370.65 | 420.7275 | 349 | 371.68 | 223.98 | 349.59 | 407 | 377.7 | 300.81 | 401 | 331.9 | 437.4 | 334.26 | 357.72 | 387.87 | 402.435 | 386.42 | 385.56 | 365.85 | 371.31 | 333.33 | 390.3 | 3806 | 351.33 | 361.4 | 374 | 414.63 | 346 | 345.7 | 357.72 | 306 | 382.44 | 325.2 | 351 | 332.597 | 393.49 | 378.05 | 327 | 366 | 374.09 | 377.69 | 97.71 | 3806
15280 | 法兰盖 | PN10 | 150 | RF | GB/T 9124.1-2019 | S32168(06Cr18Ni11Ti) | NB/T 47010 |  | 10.5 | 1 |  | 0 | 420 | 464.1 | 119.49 | 520 | 462 | 423 | 488 | 486.78 | 489 | 474.51 | 483 | 520 | 408.98 | 478.7 | 543.375 | 451 | 480.03 | 389.03 | 451.5 | 525 | 487.7 | 388.5 | 518 | 428.65 | 567 | 382.33 | 462 | 500.95 | 519.75 | 499.07 | 497.95 | 472.5 | 479.55 | 430.5 | 504.1 | 5276.5 | 448.84 | 450.17 | 483 | 535.5 | 447 | 446.5 | 462 | 409 | 493.92 | 420 | 454 | 429.5502 | 508.2 | 488.25 | 459 | 472 | 483.14 | 487.75 | 119.49 | 5276.5
15281 | 法兰盖 | PN10 | 200 | RF | GB/T 9124.1-2019 | S32168(06Cr18Ni11Ti) | NB/T 47010 |  | 16.5 | 1 |  | 0 | 660 | 729.3 | 146.81 | 818 | 726 | 664 | 767 | 777.14 | 768 | 745.67 | 759 | 817 | 642.68 | 752.24 | 777.975 | 709 | 720.81 | 611.33 | 709.5 | 825 | 751.1 | 610.5 | 814 | 673.6 | 891 | 699.18 | 726 | 787.2 | 816.75 | 784.25 | 782.5 | 742.5 | 753.57 | 676.5 | 774.1 | 5103.5 | 717.37 | 707.41 | 759 | 841.5 | 702 | 654.9 | 726 | 419 | 737.35 | 660 | 713 | 675.0146 | 798.6 | 767.25 | 702 | 742 | 759.21 | 751.06 | 146.81 | 5103.5
15282 | 法兰盖 | PN10 | 250 | RF | GB/T 9124.1-2019 | S32168(06Cr18Ni11Ti) | NB/T 47010 |  | 24.1 | 1 |  | 0 | 964 | 1065.22 | 169.53 | 1195 | 1060 | 970 | 1121 | 1140.7 | 1122 | 1094.97 | 1086 | 1193 | 938.7 | 1098.72 | 1136.315 | 1036 | 1052.82 | 892.91 | 1036.3 | 1205 | 1107.7 | 891.7 | 1189 | 983.86 | 1301.4 | 1034.89 | 1084.5 | 1149.79 | 1192.95 | 1145.47 | 1130.89 | 1084.5 | 1100.67 | 988.1 | 1130.6 | 4152 | 1062.88 | 1033.25 | 1109 | 1229.1 | 1026 | 956.5 | 1060.4 | 878 | 1076.98 | 964 | 1041 | 985.9261 | 1166.44 | 1120.65 | 1023 | 1084 | 1108.91 | 1107.69 | 169.53 | 4152
15283 | 法兰盖 | PN10 | 300 | RF | GB/T 9124.1-2019 | S32168(06Cr18Ni11Ti) | NB/T 47010 |  | 30.8 | 1 |  | 0 | 1232 | 1361.36 | 214.15 | 1527 | 1355 | 1240 | 1432 | 1448.14 | 1433 | 1397.63 | 1388 | 1525 | 1199.66 | 1404.17 | 1452.22 | 1324 | 1345.51 | 1141.14 | 1324.4 | 1540 | 1415.6 | 1139.6 | 1520 | 1257.39 | 1663.2 | 1318.36 | 1386 | 1469.44 | 1524.6 | 1463.92 | 1445.28 | 1386 | 1406.67 | 1262.8 | 1411.3 | 4152 | 1353.99 | 1320.51 | 1417 | 1570.8 | 1310 | 1222.5 | 1355.2 | 1117 | 1376.39 | 1232 | 1331 | 1260.0305 | 1490.72 | 1432.2 | 1307 | 1385 | 1417.2 | 1415.61 | 214.15 | 4152
15284 | 法兰盖 | PN10 | 350 | RF | GB/T 9124.1-2019 | S32168(06Cr18Ni11Ti) | NB/T 47010 |  | 39.6 | 1 |  | 0 | 1584 | 1750.32 | 263.73 | 1963 | 1742 | 1594 | 1841 | 1873.92 | 1843 | 1785.39 | 1785 | 1960 | 1542.42 | 1805.36 | 1821.6 | 1702 | 1729.95 | 1166.22 | 1702.8 | 1980 | 1820.1 | 1465.2 | 1954 | 1616.64 | 2138.4 | 1694.8 | 1782 | 1808.37 | 1960.2 | 1882.19 | 1858.22 | 1782 | 1808.57 | 1623.6 | 1857.9 | 3983.6 | 1751.46 | 1737.71 | 1822 | 2019.6 | 1686 | 1571.7 | 1742.4 | 1470 | 1769.64 | 1584 | 1711 | 1620.0349 | 1916.64 | 1841.4 | 1677 | 1781 | 1822.11 | 1820.06 | 263.73 | 3983.6
15285 | 法兰盖 | PN10 | 400 | RF | GB/T 9124.1-2019 | S32168(06Cr18Ni11Ti) | NB/T 47010 |  | 49.4 | 1 |  | 0 | 1976 | 2183.48 | 376.27 | 2448 | 2174 | 1988 | 2297 | 2338.74 | 2299 | 2192.37 | 2227 | 2445 | 1924.13 | 2252.15 | 2272.4 | 2123 | 2107.88 | 1360.97 | 2124.2 | 2470 | 2270.6 | 1827.8 | 2438 | 2016.72 | 2667.6 | 2180.29 | 2223 | 2255.9 | 2445.3 | 2347.98 | 2318.09 | 2223 | 2256.15 | 2025.4 | 2317.6 | 5282.6 | 2233.55 | 2167.75 | 2272 | 2519.4 | 2102 | 1960.7 | 2173.6 | 1834 | 2207.59 | 1976 | 2134 | 2020.9551 | 2390.96 | 2262.52 | 2219 | 2221 | 2273.04 | 2270.56 | 376.27 | 5282.6
15286 | 法兰盖 | PN10 | 450 | RF | GB/T 9124.1-2019 | S32168(06Cr18Ni11Ti) | NB/T 47010 |  | 63 | 1 |  | 0 | 2520 | 2784.6 | 495.08 | 3122 | 2772 | 2536 | 2930 | 2997.54 | 2932 | 2795.94 | 2840 | 3119 | 2453.85 | 2872.17 | 2898 | 2798 | 2688.18 | 1735.65 | 2709 | 3150 | 2870.9 | 2331 | 3109 | 2571.93 | 3276 | 2589.26 | 2835 | 2876.96 | 3118.5 | 2933.28 | 2924.81 | 2835 | 2877.27 | 2583 | 2955.6 | 4416.6 | 2891.1 | 2764.54 | 2898 | 3213 | 2681 | 2381.4 | 2772 | 2348 | 2815.34 | 2520 | 2722 | 2577.3311 | 3049.2 | 2885.4 | 2821 | 2832 | 2898.82 | 2870.91 | 495.08 | 4416.6
15287 | 法兰盖 | PN10 | 500 | RF | GB/T 9124.1-2019 | S32168(06Cr18Ni11Ti) | NB/T 47010 |  | 75.2 | 1 |  | 0 | 3008 | 3323.84 | 768.53 | 3727 | 3309 | 3027 | 3497 | 3584.36 | 3500 | 3337.38 | 3390 | 3722 | 2929.04 | 3428.37 | 3459.2 | 3339 | 3208.75 | 2214.64 | 3233.6 | 3760 | 3426.9 | 2782.4 | 3711 | 3069.98 | 3910.4 | 3444.27 | 3384 | 3434.09 | 3722.4 | 3501.31 | 3491.21 | 3384 | 3434.46 | 3083.2 | 3527.9 | 3988.2 | 3598.1 | 3299.9 | 3459 | 3835.2 | 3201 | 2842.6 | 3308.8 | 2797 | 3360.54 | 3008 | 3249 | 3076.427 | 3639.68 | 3444.16 | 3406 | 3381 | 3460.18 | 3426.86 | 768.53 | 3988.2
15288 | 法兰盖 | PN10 | 600 | RF | GB/T 9124.1-2019 | S32168(06Cr18Ni11Ti) | NB/T 47010 |  | 124 | 1 |  | 0 | 4960 | 5480.8 | 1126.42 | 6145 | 5456 | 4991 | 5766 | 5903.58 | 5771 | 5503.12 | 5590 | 6138 | 4829.8 | 5653.16 | 5704 | 5507 | 5291.03 | 3651.8 | 5332 | 6200 | 5650.7 | 4588 | 6120 | 5062.21 | 6448 | 5588.86 | 5580 | 5662.58 | 6138 | 5773.44 | 5756.77 | 5580 | 5663.2 | 5084 | 5817.4 | 5288.7 | 5718.35 | 5568.39 | 5704 | 6324 | 5277 | 4687.2 | 5456 | 4362 | 5541.31 | 4960 | 5357 | 5072.8406 | 6001.6 | 5679.2 | 5538 | 5574 | 5705.61 | 5650.68 | 1126.42 | 6448
15289 | 对焊法兰 | PN16 | 10 | RF | GB/T 9124.1-2019 | S32168(06Cr18Ni11Ti) | NB/T 47010 |  | 0.678 | 1 |  | 0 | 34.578 | 68 | 1388.8 | 45 | 52 | 40 | 43 | 48.8 | 39 | 43.33 | 37 | 60 | 43.8 | 42.75 | 39.2189 | 43 | 46.84 | 38 | 44.07 | 56 | 42.6 | 43.392 | 51 | 45.91 | 46.1 | 34.44 | 40.68 | 41.81 | 38.09 | 38.65 | 39.26 | 42.714 | 41.39 | 46.1 | 44.4 | 4421.7 | 35.14 | 42.47 | 41 | 51 | 35 | 41.7 | 36.951 | 24 | 46.25 | 44.07 | 68 | 46.0064 | 44.75 | 39.87 | 57 | 69 | 43.14 | 42.63 | 24 | 4421.7
15290 | 对焊法兰 | PN16 | 15 | RF | GB/T 9124.1-2019 | S32168(06Cr18Ni11Ti) | NB/T 47010 |  | 0.768 | 1 |  | 0 | 39.168 | 68 | 1769.6 | 51 | 60 | 44 | 48 | 56.12 | 45 | 45.93 | 42 | 60 | 49.61 | 48.42 | 44.425 | 48 | 53.06 | 43.05 | 49.92 | 63 | 48.2 | 49.152 | 58 | 52 | 52.2 | 47.51 | 46.08 | 47.36 | 57.12 | 43.78 | 44.47 | 48.384 | 46.88 | 52.22 | 49.1 | 3909.15 | 53.59 | 48.11 | 46 | 51 | 39 | 47.2 | 41.856 | 26 | 52.38 | 49.92 | 75 | 52.1092 | 46.46 | 45.16 | 60 | 90 | 48.87 | 48.22 | 26 | 3909.15
15291 | 对焊法兰 | PN16 | 20 | RF | GB/T 9124.1-2019 | S32168(06Cr18Ni11Ti) | NB/T 47010 |  | 1.09 | 1 |  | 0 | 55.59 | 68 | 2217.6 | 72 | 83 | 60 | 69 | 68.32 | 63 | 65.18 | 59 | 65 | 70.41 | 68.72 | 63.051 | 69 | 75.3 | 61.09 | 70.85 | 89 | 68.5 | 69.76 | 80 | 73.8 | 74.8 | 55.08 | 65.4 | 67.21 | 59.76 | 62.13 | 63.12 | 68.67 | 66.54 | 74.12 | 70.2 | 5299.07 | 66.66 | 67.44 | 65 | 55.59 | 56 | 67 | 59.405 | 35 | 74.35 | 70.85 | 78 | 73.955 | 65.95 | 64.09 | 69 | 100 | 69.36 | 68.5 | 35 | 5299.07
15292 | 对焊法兰 | PN16 | 25 | RF | GB/T 9124.1-2019 | S32168(06Cr18Ni11Ti) | NB/T 47010 |  | 1.3 | 1 |  | 0 | 66.3 | 70.72 | 2822.4 | 86 | 91 | 68 | 82 | 82.96 | 76 | 81.18 | 71 | 78 | 83.98 | 81.97 | 75.1985 | 82 | 89.81 | 72.87 | 84.5 | 91 | 81.6 | 83.2 | 95 | 88.02 | 88.4 | 65.03 | 78 | 80.15 | 70.07 | 74.1 | 75.28 | 81.9 | 79.36 | 88.4 | 86.8 | 4169.76 | 66.36 | 80.43 | 78 | 66.3 | 67 | 79.9 | 70.85 | 42 | 88.67 | 84.5 | 88 | 88.2048 | 78.65 | 76.44 | 83 | 103 | 82.73 | 81.63 | 42 | 4169.76
15293 | 对焊法兰 | PN16 | 32 | RF | GB/T 9124.1-2019 | S32168(06Cr18Ni11Ti) | NB/T 47010 |  | 1.91 | 1 |  | 0 | 97.41 | 103.904 | 3243.5 | 126 | 122 | 96 | 120 | 119.56 | 111 | 117.81 | 104 | 115 | 123.39 | 120.43 | 110.4839 | 109 | 131.95 | 107.06 | 124.15 | 130 | 120 | 116.51 | 137 | 129.32 | 129.2 | 112.95 | 114.6 | 117.77 | 114.37 | 108.87 | 110.6 | 120.33 | 116.6 | 129.88 | 116.7 | 3915 | 122.93 | 116.55 | 115 | 97.41 | 99 | 117.3 | 104.095 | 67 | 130.28 | 122.24 | 99 | 129.5916 | 115.56 | 112.31 | 103 | 151 | 121.54 | 119.95 | 67 | 3915
15294 | 对焊法兰 | PN16 | 40 | RF | GB/T 9124.1-2019 | S32168(06Cr18Ni11Ti) | NB/T 47010 |  | 2.15 | 1 |  | 0 | 109.65 | 116.96 | 5331.2 | 141 | 136 | 107 | 135 | 134.2 | 125 | 132.62 | 107 | 129 | 138.89 | 135.56 | 124.3667 | 114 | 131.06 | 120.51 | 139.75 | 146 | 135 | 131.15 | 154 | 145.57 | 149.6 | 121.95 | 129 | 132.57 | 122.66 | 122.55 | 124.5 | 135.45 | 131.25 | 146.2 | 136.1 | 3915 | 128.52 | 127.55 | 129 | 109.65 | 111 | 132.1 | 117.175 | 75 | 146.65 | 137.6 | 117 | 145.8757 | 130.08 | 126.42 | 112 | 174 | 136.82 | 135.04 | 75 | 5331.2
15295 | 对焊法兰 | PN16 | 50 | RF | GB/T 9124.1-2019 | S32168(06Cr18Ni11Ti) | NB/T 47010 |  | 2.53 | 1 |  | 0 | 129.03 | 137.632 | 32 | 166 | 158 | 124 | 159 | 152.5 | 147 | 156.19 | 126 | 152 | 163.44 | 159.52 | 146.3478 | 134 | 154.22 | 141.81 | 164.45 | 172 | 159 | 154.33 | 181 | 171.3 | 170 | 151.27 | 151.8 | 156 | 153.37 | 144.21 | 146.51 | 159.39 | 154.45 | 172.04 | 165.5 | 3828 | 164.12 | 150.09 | 152 | 129.03 | 130 | 155.4 | 137.885 | 93 | 172.57 | 161.92 | 146 | 171.6597 | 153.07 | 148.76 | 126 | 213 | 161 | 158.96 | 32 | 3828
15296 | 对焊法兰 | PN16 | 65 | RF | GB/T 9124.1-2019 | S32168(06Cr18Ni11Ti) | NB/T 47010 |  | 3.03 | 1 |  | 0 | 151.5 | 164.832 | 63 | 174 | 157 | 148 | 173 | 187.88 | 176 | 178.66 | 151 | 182 | 195.74 | 170.47 | 175.2704 | 161 | 184.7 | 132.41 | 196.95 | 188 | 190.3 | 184.83 | 192 | 205.16 | 204 | 178.55 | 181.8 | 186.83 | 177.76 | 172.71 | 175.46 | 190.89 | 170.98 | 206.04 | 191.7 | 3828 | 189.8 | 168.17 | 182 | 154.53 | 156 | 166.1 | 165.135 | 109 | 206.67 | 187.86 | 165 | 205.5908 | 183.32 | 178.16 | 177 | 165 | 172.05 | 190.32 | 63 | 3828
15297 | 对焊法兰 | PN16 | 80 | RF | GB/T 9124.1-2019 | S32168(06Cr18Ni11Ti) | NB/T 47010 |  | 3.92 | 1 |  | 0 | 196 | 213.248 | 62 | 225 | 202 | 192 | 223 | 237.9 | 228 | 224.41 | 191 | 235 | 227.16 | 220.54 | 207.368 | 208 | 238.95 | 208.54 | 254.8 | 243 | 224.3 | 239.12 | 249 | 238.1 | 265.2 | 226.38 | 235.2 | 223.5 | 217.92 | 212.93 | 219.17 | 246.96 | 221.2 | 239.12 | 235.2 | 5307 | 240.3 | 205.31 | 196 | 199.92 | 202 | 214.9 | 213.64 | 128 | 230.5 | 239.12 | 213 | 238.6 | 237.16 | 219.52 | 200 | 213 | 222.59 | 224.32 | 62 | 5307
15298 | 对焊法兰 | PN16 | 100 | RF | GB/T 9124.1-2019 | S32168(06Cr18Ni11Ti) | NB/T 47010 |  | 4.62 | 1 |  | 0 | 231 | 251.328 | 68 | 265 | 237 | 226 | 263 | 276.94 | 248 | 270.34 | 225 | 243 | 267.73 | 259.92 | 244.398 | 245 | 262.84 | 245.78 | 254.1 | 286 | 264.4 | 272.58 | 293 | 280.61 | 312.8 | 259.36 | 267.96 | 263.41 | 259.91 | 250.96 | 258.31 | 263.34 | 260.69 | 281.82 | 277.2 | 5307 | 287.51 | 241.97 | 231 | 235.62 | 239 | 253.2 | 251.79 | 169 | 271.66 | 277.2 | 251 | 281.1993 | 279.51 | 258.72 | 256 | 251 | 262.33 | 264.4 | 68 | 5307
15299 | 对焊法兰 | PN16 | 125 | RF | GB/T 9124.1-2019 | S32168(06Cr18Ni11Ti) | NB/T 47010 |  | 6.3 | 1 |  | 0 | 315 | 342.72 | 128 | 362 | 323 | 309 | 359 | 373.32 | 338 | 356.34 | 307 | 331 | 365.09 | 354.44 | 333.27 | 334 | 358.42 | 275.31 | 346.5 | 391 | 360.5 | 371.7 | 400 | 382.65 | 428.4 | 367.21 | 365.4 | 359.2 | 350.22 | 342.22 | 352.24 | 359.1 | 355.49 | 384.3 | 378.1 | 4959 | 376.93 | 329.97 | 315 | 321.3 | 325 | 345.3 | 343.35 | 237 | 370.44 | 378 | 343 | 383.4536 | 360.36 | 352.8 | 341 | 342 | 357.73 | 360.54 | 128 | 4959
15300 | 对焊法兰 | PN16 | 150 | RF | GB/T 9124.1-2019 | S32168(06Cr18Ni11Ti) | NB/T 47010 |  | 7.81 | 1 |  | 0 | 390.5 | 424.864 | 121.9 | 448 | 400 | 383 | 445 | 462.38 | 419 | 451.58 | 381 | 410 | 452.59 | 439.39 | 386.2045 | 414 | 444.33 | 415.49 | 429.55 | 484 | 447 | 460.79 | 495 | 474.37 | 530.4 | 434.48 | 452.98 | 445.28 | 424.77 | 424.24 | 436.66 | 445.17 | 440.7 | 476.41 | 468.6 | 4959 | 484.91 | 444.67 | 391 | 398.31 | 402 | 428.1 | 425.645 | 295 | 459.23 | 468.6 | 425 | 475.3662 | 446.73 | 437.36 | 432 | 424 | 443.47 | 446.98 | 121.9 | 4959
15301 | 对焊法兰 | PN16 | 200 | RF | GB/T 9124.1-2019 | S32168(06Cr18Ni11Ti) | NB/T 47010 |  | 11.5 | 1 |  | 0 | 575 | 625.6 | 161.3 | 660 | 589 | 564 | 656 | 688.08 | 618 | 650.43 | 561 | 604 | 666.43 | 646.99 | 568.675 | 626 | 630.9 | 611.8 | 632.5 | 713 | 658.2 | 678.5 | 730 | 698.49 | 747.5 | 611.89 | 667 | 655.68 | 596.98 | 624.68 | 642.97 | 655.5 | 648.91 | 701.5 | 689.4 | 4176 | 634.71 | 602.32 | 575 | 586.5 | 592 | 597.7 | 626.75 | 458 | 669.44 | 690 | 626 | 699.9568 | 683.1 | 644 | 609 | 624 | 652.99 | 658.17 | 161.3 | 4176
15302 | 对焊法兰 | PN16 | 250 | RF | GB/T 9124.1-2019 | S32168(06Cr18Ni11Ti) | NB/T 47010 |  | 16.7 | 1 |  | 0 | 835 | 908.48 | 178.5 | 958 | 855 | 818 | 952 | 996.74 | 897 | 940.66 | 799 | 877 | 967.77 | 939.54 | 825.815 | 909 | 916.18 | 888.44 | 918.5 | 1035 | 942.7 | 985.3 | 1059 | 1014.33 | 1085.5 | 922.78 | 968.6 | 952.16 | 881.47 | 907.14 | 917.03 | 951.9 | 942.34 | 1018.7 | 997.5 | 4176 | 943.48 | 874.67 | 835 | 851.7 | 860 | 868 | 910.15 | 674 | 972.14 | 1002 | 908 | 1016.4601 | 991.98 | 921.84 | 851 | 906 | 948.26 | 942.66 | 178.5 | 4176
15303 | 对焊法兰 | PN16 | 300 | RF | GB/T 9124.1-2019 | S32168(06Cr18Ni11Ti) | NB/T 47010 |  | 22.1 | 1 |  | 0 | 1105 | 1202.24 | 234 | 1268 | 1105 | 1083 | 1260 | 1331.02 | 1187 | 1251.49 | 1057 | 1160 | 1280.7 | 1243.35 | 1092.845 | 1203 | 1212.43 | 1175.72 | 1215.5 | 1370 | 1247.5 | 1303.9 | 1402 | 1342.32 | 1436.5 | 1243.31 | 1281.8 | 1260.04 | 1182.46 | 1200.47 | 1213.56 | 1259.7 | 1247.04 | 1348.1 | 1326.2 | 4437 | 1283.88 | 1193.4 | 1105 | 1127.1 | 1139 | 1148.7 | 1204.45 | 870 | 1286.49 | 1326 | 1202 | 1345.1389 | 1312.74 | 1219.92 | 1158 | 1199 | 1254.88 | 1247.54 | 234 | 4437
15304 | 对焊法兰 | PN16 | 350 | RF | GB/T 9124.1-2019 | S32168(06Cr18Ni11Ti) | NB/T 47010 |  | 32.8 | 1 |  | 0 | 1640 | 1784.32 | 267.9 | 1881 | 1640 | 1607 | 1870 | 1982.5 | 1761 | 1847.03 | 1569 | 1722 | 1900.76 | 1845.33 | 1659.68 | 1785 | 1799.44 | 1713.8 | 1804 | 2034 | 1851.5 | 2099.2 | 2081 | 1992.22 | 2132 | 1796.58 | 1902.4 | 1793.64 | 1718.07 | 1781.7 | 1801.11 | 1869.6 | 1850.82 | 2000.8 | 1952.5 | 4437 | 1834.05 | 1820.4 | 1640 | 1672.8 | 1690 | 1704.8 | 1787.6 | 1116 | 1909.35 | 1968 | 1784 | 1996.4037 | 2056.56 | 1810.56 | 1789 | 1780 | 1862.45 | 1851.51 | 267.9 | 4437
15305 | 对焊法兰 | PN16 | 400 | RF | GB/T 9124.1-2019 | S32168(06Cr18Ni11Ti) | NB/T 47010 |  | 41.1 | 1 |  | 0 | 2055 | 2235.84 | 372.1 | 2404 | 2055 | 2014 | 2343 | 2485.14 | 2207 | 2314.42 | 1966 | 2158 | 2381.75 | 2312.29 | 2079.66 | 2296 | 2171.27 | 1796.07 | 2260.5 | 2548 | 2320.1 | 2630.4 | 2607 | 2496.35 | 2671.5 | 2238.52 | 2383.8 | 2247.52 | 2135.69 | 2232.55 | 2256.88 | 2342.7 | 2319.16 | 2507.1 | 2452.7 | 4443.12 | 2291.55 | 2281.05 | 2055 | 2096.1 | 2118 | 2136.2 | 2239.95 | 1416 | 2392.51 | 2466 | 2236 | 2501.5923 | 2576.97 | 2268.72 | 2150 | 2230 | 2333.74 | 2320.05 | 372.1 | 4443.12
15306 | 对焊法兰 | PN16 | 450 | RF | GB/T 9124.1-2019 | S32168(06Cr18Ni11Ti) | NB/T 47010 |  | 50.6 | 1 |  | 0 | 2530 | 2752.64 | 442 | 2988 | 2530 | 2479 | 2884 | 2926.78 | 2717 | 2849.38 | 2421 | 2657 | 2932.27 | 2846.76 | 2560.36 | 2827 | 2673.15 | 2211.22 | 2783 | 3137 | 2846.3 | 3238.4 | 3210 | 3073.37 | 3137.2 | 3006.93 | 2934.8 | 2866.28 | 2935.75 | 2699.51 | 2728.03 | 2884.2 | 2855.22 | 3086.6 | 2925.9 | 5401.44 | 3123.93 | 2808.3 | 2530 | 2580.6 | 2607 | 2486.5 | 2757.7 | 1846 | 2945.53 | 3036 | 2753 | 3079.8241 | 3339.6 | 2727.34 | 2924 | 2746 | 2873.17 | 2846.31 | 442 | 5401.44
15307 | 对焊法兰 | PN16 | 500 | RF | GB/T 9124.1-2019 | S32168(06Cr18Ni11Ti) | NB/T 47010 |  | 66.2 | 1 |  | 0 | 3310 | 3601.28 | 621.1 | 3909 | 3310 | 3244 | 3773 | 3825.92 | 3555 | 3727.85 | 3167 | 3476 | 3836.29 | 3724.41 | 3349.72 | 3698 | 3497.28 | 3458.95 | 3641 | 4104 | 3723.9 | 4236.8 | 4199 | 4020.89 | 4104.4 | 3930.1 | 3839.6 | 3749.97 | 3926.4 | 3531.77 | 3569.08 | 3773.4 | 3735.49 | 4038.2 | 3828 | 4791.6 | 4010.31 | 4471.64 | 3310 | 3376.2 | 3410 | 3253.1 | 3607.9 | 2499 | 3853.63 | 3972 | 3601 | 4029.3339 | 4369.2 | 3568.18 | 3990 | 3592 | 3758.97 | 3723.9 | 621.1 | 4791.6
15308 | 对焊法兰 | PN16 | 600 | RF | GB/T 9124.1-2019 | S32168(06Cr18Ni11Ti) | NB/T 47010 |  | 104 | 1 |  | 0 | 5200 | 5657.6 | 987.6 | 6140 | 5200 | 5096 | 5928 | 5792.56 | 5585 | 5856.44 | 4975 | 5460 | 6026.8 | 5851.04 | 5262.4 | 5810 | 5494.22 | 5434 | 5720 | 6448 | 5850.2 | 6656 | 6597 | 6316.81 | 6448 | 5096.98 | 6032 | 5891.18 | 6133.4 | 5548.4 | 5607.01 | 5928 | 5868.44 | 6344 | 6013.7 | 4444.14 | 6300.18 | 6438 | 5200 | 5304 | 5358 | 5110.6 | 5668 | 3644 | 6054.05 | 6240 | 5658 | 6330.0753 | 6864 | 5605.6 | 6020 | 5642 | 5905.33 | 5850.21 | 987.6 | 6864
15309 | 带颈平焊法兰 | PN16 | 10 | RF | GB/T 9124.1-2019 | S32168(06Cr18Ni11Ti) | NB/T 47010 |  | 0.646 | 1 |  | 0 | 32.946 | 68 | 1221 | 42 | 50 | 39 | 40 | 45.14 | 38 | 39.74 | 34 | 60 | 40.5 | 39.48 | 36.6993 | 38 | 49.88 | 34.37 | 41.99 | 49 | 39.1 | 36.176 | 45 | 42.45 | 38.8 | 32.76 | 34.88 | 37.11 | 40.4396 | 36.18 | 37.41 | 40.698 | 38.69 | 42.64 | 42.2 | 5402.68 | 33.43 | 34.19 | 39 | 51 | 30 | 33.6 | 35.53 | 23 | 41.78 | 36.176 | 60 | 42.5391 | 42.64 | 37.47 | 57 | 69 | 39.84 | 39.1 | 23 | 5402.68
15310 | 带颈平焊法兰 | PN16 | 15 | RF | GB/T 9124.1-2019 | S32168(06Cr18Ni11Ti) | NB/T 47010 |  | 0.722 | 1 |  | 0 | 36.822 | 68 | 1854.3 | 47 | 57 | 42 | 45 | 48.8 | 42 | 44.41 | 39 | 60 | 45.27 | 44.13 | 41.0168 | 42 | 55.75 | 38.41 | 46.93 | 59 | 43.7 | 40.432 | 50 | 47.45 | 43.3 | 33.34 | 38.99 | 41.47 | 45.1972 | 40.43 | 41.81 | 45.486 | 43.24 | 47.65 | 51.3 | 4792.7 | 34.6 | 38.21 | 43 | 51 | 34 | 37.5 | 39.71 | 25 | 46.7 | 40.432 | 65 | 47.5496 | 43.68 | 41.88 | 60 | 90 | 44.53 | 43.71 | 25 | 4792.7
15311 | 带颈平焊法兰 | PN16 | 20 | RF | GB/T 9124.1-2019 | S32168(06Cr18Ni11Ti) | NB/T 47010 |  | 1.04 | 1 |  | 0 | 53.04 | 68 | 2291.55 | 68 | 79 | 58 | 64 | 62.22 | 61 | 63.97 | 55 | 62 | 65.21 | 63.55 | 59.0824 | 61 | 59.17 | 55.33 | 67.6 | 79 | 63 | 58.24 | 70 | 68.35 | 55 | 46.84 | 56.16 | 59.73 | 65.104 | 58.24 | 60.22 | 65.52 | 62.29 | 68.64 | 56.7 | 4015.8 | 61.32 | 55.04 | 62 | 53.04 | 49 | 54.1 | 57.2 | 33 | 67.27 | 58.24 | 75 | 68.4935 | 62.92 | 60.32 | 69 | 100 | 64.14 | 63.01 | 33 | 4015.8
15312 | 带颈平焊法兰 | PN16 | 25 | RF | GB/T 9124.1-2019 | S32168(06Cr18Ni11Ti) | NB/T 47010 |  | 1.25 | 1 |  | 0 | 63.75 | 68 | 3123.93 | 81 | 88 | 67 | 78 | 75.64 | 73 | 76.89 | 67 | 75 | 78.38 | 76.39 | 71.0125 | 73 | 71.12 | 66.5 | 81.25 | 85 | 75.8 | 70 | 84 | 82.15 | 71.5 | 64.84 | 67.5 | 71.8 | 78.25 | 70 | 72.38 | 78.75 | 74.87 | 82.5 | 68.2 | 5325.3 | 87.96 | 66.15 | 75 | 63.75 | 59 | 65 | 68.75 | 40 | 80.85 | 70 | 82 | 82.3225 | 75.63 | 72.5 | 77 | 103 | 77.1 | 75.75 | 40 | 5325.3
15313 | 带颈平焊法兰 | PN16 | 32 | RF | GB/T 9124.1-2019 | S32168(06Cr18Ni11Ti) | NB/T 47010 |  | 1.81 | 1 |  | 0 | 92.31 | 98.464 | 4249.79 | 117 | 115 | 93 | 112 | 104.92 | 105 | 107.54 | 97 | 109 | 113.49 | 110.61 | 102.8261 | 99 | 102.98 | 96.29 | 117.65 | 116 | 109.7 | 95.93 | 119 | 118.95 | 99 | 115.03 | 97.74 | 103.96 | 113.306 | 101.36 | 104.81 | 114.03 | 108.41 | 119.46 | 98.7 | 4452.3 | 117.38 | 95.79 | 109 | 92.31 | 85 | 94.1 | 99.55 | 62 | 117.07 | 101.36 | 94 | 119.1998 | 109.51 | 104.98 | 103 | 151 | 111.64 | 109.66 | 62 | 4452.3
15314 | 带颈平焊法兰 | PN16 | 40 | RF | GB/T 9124.1-2019 | S32168(06Cr18Ni11Ti) | NB/T 47010 |  | 2.06 | 1 |  | 0 | 105.06 | 112.064 | 6230 | 133 | 130 | 103 | 128 | 119.56 | 120 | 122.39 | 100 | 124 | 129.16 | 125.89 | 117.0286 | 109 | 117.2 | 109.59 | 133.9 | 132 | 124.8 | 109.18 | 135 | 135.38 | 115.5 | 91.83 | 111.24 | 118.32 | 128.956 | 115.36 | 119.29 | 129.78 | 123.38 | 135.96 | 112.3 | 3937.5 | 133.59 | 105.99 | 124 | 105.06 | 97 | 107.1 | 113.3 | 68 | 130.82 | 115.36 | 114 | 135.6643 | 115.57 | 119.48 | 112 | 174 | 127.05 | 124.75 | 68 | 6230
15315 | 带颈平焊法兰 | PN16 | 50 | RF | GB/T 9124.1-2019 | S32168(06Cr18Ni11Ti) | NB/T 47010 |  | 2.39 | 1 |  | 0 | 121.89 | 130.016 | 25.4 | 155 | 150 | 119 | 148 | 137.86 | 139 | 131.44 | 117 | 143 | 149.85 | 146.05 | 135.7759 | 127 | 97.12 | 127.15 | 155.35 | 153 | 150.4 | 126.67 | 156 | 157.06 | 132 | 145.73 | 129.06 | 137.28 | 135.035 | 133.84 | 138.4 | 150.57 | 143.14 | 157.74 | 130.4 | 3937.5 | 153.49 | 122.97 | 143 | 121.89 | 112 | 124.2 | 131.45 | 88 | 151.77 | 133.84 | 141 | 157.3898 | 134.08 | 138.62 | 126 | 213 | 147.41 | 150.42 | 25.4 | 3937.5
15316 | 带颈平焊法兰 | PN16 | 65 | RF | GB/T 9124.1-2019 | S32168(06Cr18Ni11Ti) | NB/T 47010 |  | 2.97 | 1 |  | 0 | 148.5 | 161.568 | 27.4 | 158 | 154 | 146 | 166 | 175.68 | 173 | 159.9 | 145 | 178 | 186.22 | 164.21 | 168.7257 | 157 | 120.69 | 129.79 | 193.05 | 178 | 179.8 | 157.41 | 159 | 195.18 | 174 | 172.54 | 160.38 | 170.6 | 167.805 | 166.32 | 171.98 | 187.11 | 166.12 | 196.02 | 162 | 5337.5 | 176.81 | 152.81 | 178 | 151.47 | 140 | 148.8 | 163.35 | 109 | 188.61 | 166.32 | 162 | 195.5899 | 160.08 | 172.26 | 165 | 212 | 165.73 | 179.83 | 27.4 | 5337.5
15317 | 带颈平焊法兰 | PN16 | 80 | RF | GB/T 9124.1-2019 | S32168(06Cr18Ni11Ti) | NB/T 47010 |  | 3.78 | 1 |  | 0 | 189 | 205.632 | 50.87 | 201 | 195 | 185 | 212 | 219.6 | 220 | 203.51 | 181 | 227 | 211.87 | 209 | 200.3967 | 190 | 153.61 | 201.1 | 245.7 | 227 | 206.7 | 200.34 | 202 | 222.06 | 220.4 | 214.85 | 204.12 | 217.12 | 213.57 | 201.66 | 211.34 | 238.14 | 211.43 | 223.02 | 206.2 | 5337.5 | 225.57 | 183.37 | 189 | 192.78 | 178 | 189.3 | 207.9 | 124 | 240.05 | 211.68 | 206 | 222.5263 | 203.74 | 209.79 | 186 | 211 | 210.94 | 206.68 | 50.87 | 5337.5
15318 | 带颈平焊法兰 | PN16 | 100 | RF | GB/T 9124.1-2019 | S32168(06Cr18Ni11Ti) | NB/T 47010 |  | 4.38 | 1 |  | 0 | 219 | 238.272 | 76.1 | 233 | 224 | 215 | 245 | 253.76 | 235 | 235.82 | 210 | 230 | 245.5 | 242.17 | 232.2057 | 220 | 173.54 | 203.89 | 240.9 | 263 | 254.2 | 219 | 234 | 257.31 | 255.2 | 252.86 | 232.14 | 251.58 | 247.47 | 233.67 | 244.89 | 249.66 | 244.99 | 258.42 | 239 | 4200 | 258.02 | 212.47 | 219 | 223.38 | 206 | 219.4 | 240.9 | 158 | 278.15 | 245.28 | 238 | 257.8504 | 236.08 | 243.09 | 232 | 231 | 244.42 | 254.23 | 76.1 | 4200
15319 | 带颈平焊法兰 | PN16 | 125 | RF | GB/T 9124.1-2019 | S32168(06Cr18Ni11Ti) | NB/T 47010 |  | 6.07 | 1 |  | 0 | 303.5 | 330.208 | 101.3 | 323 | 311 | 297 | 340 | 344.04 | 326 | 326.81 | 290 | 319 | 340.22 | 335.61 | 321.801 | 304 | 240.5 | 265.26 | 333.85 | 364 | 331.9 | 303.5 | 325 | 356.59 | 353.8 | 352.06 | 321.71 | 348.65 | 342.955 | 323.83 | 339.38 | 345.99 | 339.52 | 358.13 | 331.2 | 4200 | 366.17 | 294.46 | 304 | 309.57 | 286 | 304 | 333.85 | 213 | 342.64 | 339.92 | 330 | 357.3388 | 327.17 | 336.89 | 332 | 320 | 338.72 | 331.93 | 101.3 | 4200
15320 | 带颈平焊法兰 | PN16 | 150 | RF | GB/T 9124.1-2019 | S32168(06Cr18Ni11Ti) | NB/T 47010 |  | 7.24 | 1 |  | 0 | 362 | 393.856 | 101.63 | 385 | 371 | 355 | 405 | 417.24 | 389 | 389.8 | 346 | 380 | 405.8 | 400.3 | 353.0224 | 363 | 286.86 | 337.02 | 398.2 | 434 | 395.9 | 362 | 387 | 425.33 | 417.6 | 417.46 | 383.72 | 387.96 | 409.06 | 386.25 | 404.79 | 412.68 | 404.96 | 427.16 | 394.9 | 4034.2 | 425.98 | 351.21 | 362 | 369.24 | 340 | 362.6 | 398.2 | 281 | 408.68 | 405.44 | 394 | 426.2232 | 390.24 | 401.82 | 413 | 382 | 404.01 | 395.92 | 101.63 | 4034.2
15321 | 带颈平焊法兰 | PN16 | 200 | RF | GB/T 9124.1-2019 | S32168(06Cr18Ni11Ti) | NB/T 47010 |  | 9.8 | 1 |  | 0 | 490 | 533.12 | 142.9 | 541 | 502 | 480 | 549 | 564.86 | 526 | 491.42 | 469 | 515 | 549.29 | 541.84 | 477.848 | 519 | 378.34 | 456.19 | 539 | 588 | 535.9 | 490 | 524 | 575.72 | 568.4 | 538.6 | 519.4 | 525.14 | 553.7 | 522.83 | 547.92 | 558.6 | 548.16 | 578.2 | 534.7 | 5349.7 | 560.62 | 475.4 | 490 | 499.8 | 461 | 463.1 | 539 | 383 | 553.19 | 548.8 | 533 | 576.929 | 560.56 | 543.9 | 501 | 517 | 546.87 | 535.86 | 142.9 | 5349.7
15322 | 带颈平焊法兰 | PN16 | 250 | RF | GB/T 9124.1-2019 | S32168(06Cr18Ni11Ti) | NB/T 47010 |  | 13.6 | 1 |  | 0 | 680 | 739.84 | 142.4 | 751 | 696 | 666 | 762 | 773.48 | 730 | 681.97 | 638 | 714 | 762.28 | 751.94 | 663.136 | 721 | 525.04 | 633.08 | 748 | 816 | 734.4 | 680 | 728 | 798.96 | 788.8 | 747.75 | 720.8 | 728.77 | 768.4 | 725.56 | 746.8 | 775.2 | 760.71 | 802.4 | 741.9 | 4472.7 | 785.74 | 659.74 | 680 | 693.6 | 640 | 642.6 | 748 | 526 | 767.69 | 761.6 | 740 | 800.6378 | 777.92 | 742.56 | 722 | 717 | 758.92 | 734.41 | 142.4 | 4472.7
15323 | 带颈平焊法兰 | PN16 | 300 | RF | GB/T 9124.1-2019 | S32168(06Cr18Ni11Ti) | NB/T 47010 |  | 17.2 | 1 |  | 0 | 860 | 935.68 | 181 | 949 | 966 | 843 | 963 | 979.66 | 924 | 862.5 | 807 | 903 | 964.06 | 950.99 | 838.672 | 912 | 664.02 | 800.66 | 946 | 1032 | 928.7 | 860 | 920 | 1010.45 | 997.6 | 983.06 | 911.6 | 921.68 | 971.8 | 917.62 | 944.49 | 980.4 | 962.07 | 1014.8 | 938.2 | 3955.5 | 1017.55 | 834.37 | 860 | 877.2 | 809 | 812.7 | 946 | 696 | 970.91 | 963.2 | 936 | 1012.5719 | 983.84 | 939.12 | 972 | 907 | 959.81 | 928.75 | 181 | 3955.5
15324 | 带颈平焊法兰 | PN16 | 350 | RF | GB/T 9124.1-2019 | S32168(06Cr18Ni11Ti) | NB/T 47010 |  | 27.9 | 1 |  | 0 | 1395 | 1517.76 | 231.2 | 1539 | 1567 | 1367 | 1562 | 1612.84 | 1498 | 1399.05 | 1309 | 1465 | 1563.8 | 1542.59 | 1379.655 | 1479 | 1077.1 | 1272.24 | 1534.5 | 1674 | 1506.6 | 1478.7 | 1493 | 1639.04 | 1618.2 | 1527.88 | 1478.7 | 1443.32 | 1461.96 | 1488.47 | 1532.04 | 1590.3 | 1560.57 | 1646.1 | 1522 | 5361.9 | 1587.82 | 1435.46 | 1395 | 1422.9 | 1313 | 1318.3 | 1534.5 | 944 | 1574.9 | 1562.4 | 1518 | 1642.482 | 1595.88 | 1523.34 | 1589 | 1471 | 1556.9 | 1506.55 | 231.2 | 5361.9
15325 | 带颈平焊法兰 | PN16 | 400 | RF | GB/T 9124.1-2019 | S32168(06Cr18Ni11Ti) | NB/T 47010 |  | 35.7 | 1 |  | 0 | 1785 | 1942.08 | 312.4 | 1970 | 2005 | 1749 | 1999 | 2075.22 | 1917 | 1790.18 | 1675 | 1874 | 2000.99 | 1973.85 | 1765.365 | 1943 | 1305.69 | 1560.09 | 1963.5 | 2142 | 1927.8 | 1892.1 | 1910 | 2097.27 | 1963.5 | 1991.01 | 1892.1 | 1846.84 | 1870.68 | 1904.6 | 1960.36 | 2034.9 | 1996.86 | 2106.3 | 1908.5 | 4219.2 | 2031.64 | 1836.77 | 1785 | 1820.7 | 1679 | 1686.8 | 1963.5 | 1305 | 2015.19 | 1999.2 | 1942 | 2101.6743 | 2042.04 | 1949.22 | 2047 | 1882 | 1992.17 | 1927.76 | 312.4 | 4219.2
15326 | 带颈平焊法兰 | PN16 | 450 | RF | GB/T 9124.1-2019 | S32168(06Cr18Ni11Ti) | NB/T 47010 |  | 45 | 1 |  | 0 | 2250 | 2448 | 360.5 | 2324 | 2527 | 2205 | 2520 | 2518.08 | 2417 | 2256.53 | 2111 | 2363 | 2522.25 | 2488.05 | 2225.25 | 2450 | 1645.83 | 1966.5 | 2475 | 2700 | 2425.5 | 2385 | 2407 | 2643.62 | 2475 | 2669.99 | 2385 | 2321.06 | 2358 | 2357.1 | 2426.11 | 2565 | 2517.05 | 2655 | 2405.8 | 3872 | 2724.48 | 2315.25 | 2250 | 2295 | 2117 | 2041.2 | 2475 | 1813 | 2540.16 | 2520 | 2448 | 2649.1716 | 2623.5 | 2452.5 | 2786 | 2372 | 2511.14 | 2425.5 | 360.5 | 3872
15327 | 带颈平焊法兰 | PN16 | 500 | RF | GB/T 9124.1-2019 | S32168(06Cr18Ni11Ti) | NB/T 47010 |  | 60.4 | 1 |  | 0 | 3020 | 3285.76 | 465.3 | 3119 | 3392 | 2960 | 3382 | 3398.92 | 3243 | 3028.77 | 2834 | 3171 | 3385.42 | 3339.52 | 2986.78 | 3288 | 2209.07 | 2754.24 | 3322 | 3624 | 3255.6 | 3201.2 | 3231 | 3548.33 | 3322 | 3723.79 | 3201.2 | 3115.37 | 3164.96 | 3163.75 | 3256.38 | 3442.8 | 3378.43 | 3563.6 | 3229.1 | 3872 | 3799.79 | 3107.58 | 3020 | 3080.4 | 2841 | 2739.7 | 3322 | 2430 | 3409.46 | 3382.4 | 3286 | 3555.7815 | 3521.32 | 3291.8 | 3836 | 3184 | 3370.5 | 3255.56 | 465.3 | 3872
15328 | 带颈平焊法兰 | PN16 | 600 | RF | GB/T 9124.1-2019 | S32168(06Cr18Ni11Ti) | NB/T 47010 |  | 94 | 1 |  | 0 | 4700 | 5113.6 | 651.4 | 4854 | 5278 | 4606 | 5264 | 4843.4 | 5048 | 4713.65 | 4410 | 4935 | 5268.7 | 5197.26 | 4648.3 | 5117 | 3437.95 | 4286.4 | 5170 | 5640 | 5066.6 | 4982 | 5029 | 5522.23 | 5170 | 4146.38 | 4982 | 4848.43 | 4925.6 | 4923.72 | 5067.88 | 5358 | 5257.83 | 5546 | 5025.3 | 5192 | 6042.09 | 4836.3 | 4700 | 4794 | 4422 | 4263.8 | 5170 | 3844 | 5306.11 | 5264 | 5114 | 5533.8267 | 5480.2 | 5123 | 6020 | 4954 | 5245.48 | 5066.6 | 651.4 | 6042.09
15329 | 板式平焊法兰 | PN16 | 10 | RF | GB/T 9124.1-2019 | S32168(06Cr18Ni11Ti) | NB/T 47010 |  | 0.604 | 1 |  | 0 | 27.18 | 68 | 837.5 | 33 | 41 | 33 | 33 | 32.94 | 30 | 31.88 | 32 | 60 | 29.26 | 28.71 | 182.16 | 32 | 36.57 | 29.26 | 36.24 | 42 | 31.9 | 38.656 | 41 | 30.67 | 37.4 | 31.76 | 31.41 | 33.49 | 34.5488 | 32.01 | 33.17 | 28.992 | 28.78 | 30.8 | 34.9 | 5016 | 32.41 | 29.78 | 30 | 51 | 26 | 28.5 | 27.784 | 17 | 31.96 | 32.616 | 56 | 30.7344 | 33.22 | 33.22 | 40 | 56 | 28.97 | 31.95 | 17 | 5016
15330 | 板式平焊法兰 | PN16 | 15 | RF | GB/T 9124.1-2019 | S32168(06Cr18Ni11Ti) | NB/T 47010 |  | 0.67 | 1 |  | 0 | 30.15 | 68 | 1326.2 | 37 | 46 | 35 | 36 | 34.16 | 33 | 42.44 | 35 | 60 | 32.46 | 31.85 | 222.134 | 36 | 36.57 | 32.46 | 40.2 | 51 | 35.4 | 42.88 | 45 | 34.02 | 41.5 | 35.23 | 34.84 | 37.15 | 36.6 | 35.51 | 36.79 | 32.16 | 31.93 | 34.17 | 49.2 | 4224 | 36.48 | 33.03 | 34 | 51 | 28 | 31.7 | 30.82 | 20 | 33.88 | 36.18 | 56 | 34.0914 | 35.38 | 36.85 | 45 | 66 | 32.14 | 35.38 | 20 | 4224
15331 | 板式平焊法兰 | PN16 | 20 | RF | GB/T 9124.1-2019 | S32168(06Cr18Ni11Ti) | NB/T 47010 |  | 0.936 | 1 |  | 0 | 42.12 | 68 | 1698.4 | 51 | 63 | 46 | 51 | 47.58 | 46 | 49.4 | 49 | 60 | 45.35 | 44.48 | 273.746 | 50 | 52.83 | 45.35 | 56.16 | 66 | 49.5 | 59.904 | 61 | 47.53 | 58 | 46.14 | 48.67 | 51.9 | 53.5392 | 49.61 | 51.4 | 44.928 | 44.61 | 47.74 | 50.6 | 4488 | 49.39 | 46.14 | 47 | 51 | 40 | 44.2 | 43.056 | 25 | 47.33 | 50.544 | 64 | 47.6298 | 49.42 | 51.48 | 55 | 73 | 44.9 | 49.49 | 25 | 4488
15332 | 板式平焊法兰 | PN16 | 25 | RF | GB/T 9124.1-2019 | S32168(06Cr18Ni11Ti) | NB/T 47010 |  | 1.11 | 1 |  | 0 | 49.95 | 68 | 2338.9 | 61 | 70 | 53 | 60 | 54.9 | 55 | 58.59 | 58 | 67 | 53.78 | 52.76 | 361.284 | 59 | 62.99 | 53.78 | 66.6 | 72 | 56.7 | 71.04 | 72 | 56.37 | 68.2 | 59.1 | 57.72 | 61.55 | 63.492 | 58.83 | 60.95 | 53.28 | 52.9 | 56.61 | 60.6 | 4491.06 | 60.86 | 54.72 | 56 | 56.61 | 47 | 52.5 | 51.06 | 30 | 56.13 | 59.94 | 74 | 56.4884 | 58.61 | 61.05 | 60 | 81 | 53.25 | 56.74 | 30 | 4491.06
15333 | 板式平焊法兰 | PN16 | 32 | RF | GB/T 9124.1-2019 | S32168(06Cr18Ni11Ti) | NB/T 47010 |  | 1.82 | 1 |  | 0 | 81.9 | 86.632 | 3236.7 | 99 | 102 | 81 | 98 | 86.62 | 90 | 92.01 | 95 | 109 | 88.18 | 86.5 | 469.959 | 91 | 69.08 | 88.18 | 109.2 | 109 | 96.1 | 96.46 | 115 | 92.42 | 111.6 | 90.46 | 94.64 | 100.92 | 104.104 | 96.46 | 99.94 | 87.36 | 86.74 | 92.82 | 95.3 | 5459.72 | 92.31 | 89.73 | 91 | 92.82 | 77 | 86 | 83.72 | 50 | 51.27 | 98.28 | 83 | 92.6141 | 96.1 | 100.1 | 79 | 95 | 87.31 | 96.14 | 50 | 5459.72
15334 | 板式平焊法兰 | PN16 | 40 | RF | GB/T 9124.1-2019 | S32168(06Cr18Ni11Ti) | NB/T 47010 |  | 2.08 | 1 |  | 0 | 93.6 | 99.008 | 4660.85 | 113 | 115 | 89 | 112 | 95.16 | 102 | 107.36 | 100 | 125 | 100.78 | 98.86 | 685.86 | 98 | 80.3 | 100.78 | 124.8 | 125 | 108.7 | 110.24 | 131 | 105.63 | 130.2 | 105.03 | 108.16 | 115.34 | 118.976 | 110.24 | 114.22 | 99.84 | 99.13 | 106.08 | 113.5 | 4843.3 | 107.24 | 99.53 | 104 | 106.08 | 88 | 98.3 | 95.68 | 59 | 61.15 | 112.32 | 93 | 105.8518 | 105.25 | 114.4 | 95 | 106 | 99.78 | 108.65 | 59 | 4843.3
15335 | 板式平焊法兰 | PN16 | 50 | RF | GB/T 9124.1-2019 | S32168(06Cr18Ni11Ti) | NB/T 47010 |  | 2.73 | 1 |  | 0 | 122.85 | 129.948 | 115.7 | 148 | 150 | 116 | 147 | 126.88 | 134 | 140.91 | 131 | 164 | 132.27 | 129.76 | 917.7 | 129 | 116.49 | 132.27 | 163.8 | 164 | 139.4 | 144.69 | 170 | 138.63 | 167.4 | 135.53 | 141.96 | 151.38 | 156.156 | 144.69 | 149.91 | 131.04 | 130.1 | 139.23 | 149 | 3969 | 138.3 | 130.63 | 137 | 139.23 | 116 | 129 | 125.58 | 73 | 89.85 | 147.42 | 110 | 138.9211 | 138.14 | 150.15 | 119 | 129 | 130.96 | 139.4 | 73 | 3969
15336 | 板式平焊法兰 | PN16 | 65 | RF | GB/T 9124.1-2019 | S32168(06Cr18Ni11Ti) | NB/T 47010 |  | 3.16 | 1 |  | 0 | 142.2 | 150.416 | 128.2 | 149 | 157 | 127 | 152 | 146.4 | 156 | 156.36 | 151 | 190 | 153.1 | 144.06 | 1394.49 | 149 | 134.84 | 123.08 | 189.6 | 177 | 166.9 | 167.48 | 169 | 160.47 | 182.4 | 165.44 | 164.32 | 175.22 | 180.752 | 167.48 | 173.52 | 151.68 | 146.43 | 161.16 | 168.9 | 5380.2 | 168.96 | 151.21 | 158 | 161.16 | 134 | 134.4 | 145.36 | 93 | 146.79 | 170.64 | 137 | 160.807 | 159.9 | 173.8 | 150 | 147 | 145.4 | 166.89 | 93 | 5380.2
15337 | 板式平焊法兰 | PN16 | 80 | RF | GB/T 9124.1-2019 | S32168(06Cr18Ni11Ti) | NB/T 47010 |  | 3.6 | 1 |  | 0 | 162 | 171.36 | 153.7 | 170 | 166 | 145 | 173 | 164.7 | 177 | 178.13 | 169 | 216 | 157.32 | 164.12 | 1775.255 | 160 | 153.61 | 174.42 | 216 | 202 | 179.7 | 190.8 | 193 | 164.89 | 205.2 | 182.12 | 187.2 | 199.62 | 205.92 | 181.58 | 183.31 | 172.8 | 166.82 | 165.6 | 184.6 | 4233.6 | 186.07 | 156.6 | 166 | 183.6 | 153 | 153.1 | 165.6 | 106 | 167.23 | 194.4 | 156 | 165.2363 | 182.16 | 183.6 | 162 | 168 | 165.65 | 179.66 | 106 | 4233.6
15338 | 板式平焊法兰 | PN16 | 100 | RF | GB/T 9124.1-2019 | S32168(06Cr18Ni11Ti) | NB/T 47010 |  | 4.39 | 1 |  | 0 | 197.55 | 208.964 | 197.3 | 207 | 201 | 177 | 211 | 202.52 | 204 | 217.22 | 206 | 230 | 191.84 | 200.14 | 2279.645 | 195 | 187.32 | 183.5 | 219.5 | 246 | 221.6 | 210.72 | 235 | 201.07 | 250.8 | 233.06 | 219.5 | 243.42 | 251.108 | 221.43 | 223.53 | 197.55 | 203.42 | 201.94 | 220.3 | 4509.42 | 237.82 | 190.97 | 202 | 223.89 | 187 | 186.7 | 201.94 | 129 | 203.92 | 237.06 | 190 | 201.4922 | 222.13 | 223.89 | 203 | 205 | 202 | 221.58 | 129 | 4509.42
15339 | 板式平焊法兰 | PN16 | 125 | RF | GB/T 9124.1-2019 | S32168(06Cr18Ni11Ti) | NB/T 47010 |  | 5.41 | 1 |  | 0 | 243.45 | 257.516 | 241.1 | 255 | 248 | 218 | 260 | 246.44 | 252 | 267.69 | 254 | 284 | 236.42 | 246.64 | 3164.8 | 240 | 230.84 | 210.72 | 270.5 | 292 | 270.8 | 259.68 | 290 | 247.79 | 307.8 | 264.01 | 270.5 | 299.98 | 309.452 | 272.88 | 275.47 | 243.45 | 250.69 | 248.86 | 271.6 | 5482.04 | 306.43 | 235.34 | 249 | 275.91 | 231 | 230.1 | 248.86 | 155 | 251.31 | 292.14 | 234 | 248.3104 | 267.8 | 275.91 | 253 | 252 | 248.93 | 270.83 | 155 | 5482.04
15340 | 板式平焊法兰 | PN16 | 150 | RF | GB/T 9124.1-2019 | S32168(06Cr18Ni11Ti) | NB/T 47010 |  | 7.14 | 1 |  | 0 | 321.3 | 339.864 | 306.8 | 336 | 327 | 287 | 343 | 330.62 | 332 | 353.28 | 335 | 375 | 312.02 | 325.51 | 5043.9 | 317 | 304.66 | 298.45 | 357 | 386 | 360.3 | 342.72 | 383 | 327.03 | 404.7 | 355.59 | 357 | 372.65 | 408.408 | 360.14 | 363.56 | 321.3 | 330.85 | 328.44 | 358.3 | 4686.26 | 384.04 | 310.59 | 328 | 364.14 | 304 | 303.6 | 328.44 | 222 | 331.67 | 385.56 | 308 | 327.7168 | 353.43 | 364.14 | 341 | 333 | 328.53 | 360.35 | 222 | 5043.9
15341 | 板式平焊法兰 | PN16 | 200 | RF | GB/T 9124.1-2019 | S32168(06Cr18Ni11Ti) | NB/T 47010 |  | 9.73 | 1 |  | 0 | 437.85 | 463.148 | 406.3 | 460 | 445 | 392 | 467 | 456.28 | 453 | 484.88 | 457 | 511 | 425.2 | 443.59 | 30.6774 | 432 | 415.18 | 406.71 | 486.5 | 525 | 491.1 | 467.04 | 522 | 445.66 | 552.9 | 452.79 | 486.5 | 507.82 | 556.556 | 490.78 | 495.44 | 437.85 | 450.87 | 447.58 | 488.3 | 4512.48 | 486.45 | 423.26 | 448 | 496.23 | 414 | 395.4 | 447.58 | 287 | 446.26 | 525.42 | 420 | 446.5959 | 481.64 | 496.23 | 458 | 453 | 447.71 | 491.08 | 30.6774 | 4512.48
15342 | 板式平焊法兰 | PN16 | 250 | RF | GB/T 9124.1-2019 | S32168(06Cr18Ni11Ti) | NB/T 47010 |  | 14.2 | 1 |  | 0 | 639 | 675.92 | 596.6 | 671 | 650 | 572 | 682 | 650.26 | 661 | 707.68 | 653 | 746 | 620.54 | 647.38 | 34.086 | 631 | 548.2 | 593.56 | 710 | 767 | 712.5 | 681.6 | 762 | 650.4 | 809.4 | 727.17 | 681.6 | 741.11 | 812.24 | 716.25 | 715.95 | 639 | 657.99 | 653.2 | 712.7 | 5485.76 | 742.01 | 617.7 | 653 | 724.2 | 605 | 577 | 653.2 | 445 | 651.27 | 766.8 | 613 | 651.7658 | 702.9 | 717.1 | 686 | 661 | 653.38 | 712.46 | 34.086 | 5485.76
15343 | 板式平焊法兰 | PN16 | 300 | RF | GB/T 9124.1-2019 | S32168(06Cr18Ni11Ti) | NB/T 47010 |  | 19 | 1 |  | 0 | 855 | 904.4 | 811.7 | 898 | 892 | 765 | 912 | 860.1 | 884 | 940.81 | 874 | 998 | 830.3 | 866.21 | 48.2885 | 844 | 733.51 | 794.2 | 950 | 1026 | 953.3 | 912 | 1019 | 870.25 | 1083 | 883.15 | 912 | 991.63 | 1086.8 | 958.36 | 957.96 | 855 | 880.42 | 874 | 953.3 | 4866.4 | 929.92 | 826.5 | 874 | 969 | 809 | 772.1 | 874 | 604 | 871.42 | 1026 | 821 | 872.0775 | 940.5 | 959.5 | 939 | 884 | 874.25 | 953.34 | 48.2885 | 4866.4
15344 | 板式平焊法兰 | PN16 | 350 | RF | GB/T 9124.1-2019 | S32168(06Cr18Ni11Ti) | NB/T 47010 |  | 28.2 | 1 |  | 0 | 1269 | 1342.32 | 1197 | 1332 | 1323 | 1135 | 1354 | 1301.74 | 1312 | 1373.62 | 1297 | 1481 | 1232.34 | 1285.64 | 57.9462 | 1252 | 1088.68 | 1151.97 | 1410 | 1551 | 1414.9 | 1410 | 1512 | 1291.64 | 1607.4 | 1154.17 | 1353.6 | 1471.79 | 1613.04 | 1422.41 | 1421.82 | 1269 | 1306.72 | 1297.2 | 1446.1 | 3894 | 1220.01 | 1236 | 1297 | 1438.2 | 1201 | 1145.9 | 1297.2 | 787 | 1293.36 | 1522.8 | 1218 | 1294.3524 | 1519.98 | 1424.1 | 1670 | 1312 | 1297.57 | 1414.92 | 57.9462 | 3894
15345 | 板式平焊法兰 | PN16 | 400 | RF | GB/T 9124.1-2019 | S32168(06Cr18Ni11Ti) | NB/T 47010 |  | 35.9 | 1 |  | 0 | 1615.5 | 1708.84 | 1490.6 | 1695 | 1685 | 1445 | 1723 | 1665.3 | 1671 | 1748.56 | 1651 | 1885 | 1568.83 | 1636.68 | 96.577 | 1594 | 1385.95 | 1398.31 | 1795 | 1975 | 1801.3 | 1795 | 1925 | 1644.32 | 1974.5 | 1499.95 | 1723.2 | 1873.66 | 2053.48 | 1810.8 | 1810.05 | 1615.5 | 1663.52 | 1651.4 | 1801.7 | 5221.5 | 1624.88 | 1609.37 | 1651 | 1830.9 | 1528 | 1458.8 | 1651.4 | 1035 | 1646.52 | 1938.6 | 1551 | 1647.7731 | 1935.01 | 1812.95 | 2057 | 1670 | 1651.87 | 1801.34 | 96.577 | 5221.5
15346 | 板式平焊法兰 | PN16 | 450 | RF | GB/T 9124.1-2019 | S32168(06Cr18Ni11Ti) | NB/T 47010 |  | 46.1 | 1 |  | 0 | 2074.5 | 2194.36 | 1966.5 | 2190 | 2163 | 1856 | 2213 | 2161.84 | 2145 | 2242.3 | 2121 | 2420 | 2014.57 | 2101.7 | 105.6666 | 2047 | 1779.73 | 1795.6 | 2305 | 2536 | 2304.1 | 2305 | 2472 | 2111.51 | 2535.5 | 1892.45 | 2212.8 | 2338.38 | 2572.38 | 2280.57 | 2301.31 | 2074.5 | 2136.17 | 2120.6 | 2313.7 | 4248 | 2080.47 | 2066.63 | 2121 | 2351.1 | 1962 | 1786.1 | 2120.6 | 1305 | 2114.33 | 2489.4 | 1992 | 2115.9442 | 2484.79 | 2305 | 2628 | 2144 | 2121.2 | 2304.08 | 105.6666 | 4248
15347 | 板式平焊法兰 | PN16 | 500 | RF | GB/T 9124.1-2019 | S32168(06Cr18Ni11Ti) | NB/T 47010 |  | 64 | 1 |  | 0 | 2880 | 3046.4 | 2736 | 3041 | 3003 | 2576 | 3072 | 3007.3 | 2979 | 3108.36 | 2944 | 3360 | 2796.8 | 2917.76 | 139.7526 | 2842 | 2470.77 | 2614.4 | 3200 | 3520 | 3198.7 | 3200 | 3432 | 2931.38 | 3520 | 2691.49 | 3072 | 3246.34 | 3571.2 | 3166.08 | 3194.88 | 2880 | 2965.61 | 2944 | 3212 | 3895.32 | 2920.17 | 2869.08 | 2944 | 3264 | 2724 | 2479.7 | 2944 | 1841 | 2935.3 | 3456 | 2970 | 2937.5359 | 3449.6 | 3200 | 3657 | 2976 | 2944.83 | 3198.72 | 139.7526 | 3895.32
15348 | 板式平焊法兰 | PN16 | 600 | RF | GB/T 9124.1-2019 | S32168(06Cr18Ni11Ti) | NB/T 47010 |  | 102 | 1 |  | 0 | 4590 | 4855.2 | 4104 | 4845 | 4786 | 4106 | 4896 | 4764.1 | 4747 | 4953.12 | 4692 | 5355 | 4457.4 | 4650.18 | 160.2042 | 4530 | 3937.79 | 4166.7 | 5100 | 5610 | 5098 | 5100 | 5470 | 4671.89 | 5610 | 4346.64 | 4896 | 5173.85 | 5691.6 | 5045.94 | 5091.84 | 4590 | 4726.44 | 4692 | 5119.2 | 3895.32 | 4435.35 | 4572.59 | 4692 | 5202 | 4341 | 3952 | 4692 | 2886 | 4678.13 | 5508 | 4733 | 4681.701 | 5497.8 | 5100 | 5485 | 4743 | 4693.33 | 5097.96 | 160.2042 | 5691.6
15349 | 板式松套法兰 | PN16 | 10 | RF | GB/T 9124.1-2019 | S32168(06Cr18Ni11Ti) | NB/T 47010 | B型 | 0.591 | 0.1 |  | 0 | 2.6595 | 6.8 | 4.125 | 2.8 | 4 | 6.8 | 3.2 | 3.66 | 2.9 | 3.171 | 3.4 | 6 | 2.863 | 3.611 | 5.6663 | 3.5 | 6.165 | 2.863 | 3.546 | 3.9 | 3.13 | 3.7824 | 4 | 3.001 | 3.25 | 2.473 | 3.058 | 3.052 | 3.41 | 3.132 | 3.245 | 2.8368 | 3.343 | 3.014 | 3.42 | 522.327 | 3.241 | 2.902 | 3.5 | 5.1 | 2.5 | 2.79 | 2.6595 | 1.8 | 6.811 | 3.1914 | 3.8 | 3.0073 | 3.251 | 3.251 | 3.8 | 5.6 | 3.645 | 3.12 | 1.8 | 522.327
15350 | 板式松套法兰 | PN16 | 15 | RF | GB/T 9124.1-2019 | S32168(06Cr18Ni11Ti) | NB/T 47010 | B型 | 0.654 | 0.1 |  | 0 | 2.943 | 6.8 | 4.8 | 3.1 | 4.5 | 7.4 | 3.5 | 3.904 | 3.2 | 3.509 | 3.8 | 6 | 3.169 | 3.996 | 6.2703 | 3.8 | 6.165 | 3.169 | 3.924 | 4.7 | 3.46 | 4.1856 | 4.4 | 3.321 | 3.6 | 2.725 | 3.384 | 3.378 | 3.59 | 3.466 | 3.591 | 3.1392 | 3.699 | 3.335 | 4.8 | 522.327 | 3.594 | 3.146 | 3.9 | 5.1 | 2.8 | 3.09 | 2.943 | 1.9 | 7.537 | 3.5316 | 4.2 | 3.328 | 3.453 | 3.597 | 4.1 | 6.6 | 4.034 | 3.452 | 1.9 | 522.327
15351 | 板式松套法兰 | PN16 | 20 | RF | GB/T 9124.1-2019 | S32168(06Cr18Ni11Ti) | NB/T 47010 | B型 | 0.909 | 0.1 |  | 0 | 4.0905 | 6.8 | 6.855 | 4.3 | 6.1 | 8.7 | 4.9 | 5.124 | 4.5 | 4.878 | 5.2 | 6 | 4.404 | 5.555 | 8.7152 | 5.3 | 8.562 | 4.404 | 5.454 | 6 | 4.8 | 5.8176 | 5.9 | 4.616 | 5 | 3.75 | 4.703 | 4.694 | 5.354 | 4.818 | 4.992 | 4.3632 | 5.141 | 4.636 | 4.92 | 424.944 | 4.85 | 4.281 | 5.5 | 5.1 | 3.9 | 4.3 | 4.0905 | 2.4 | 10.476 | 4.9086 | 5.8 | 4.6257 | 4.8 | 5 | 5.2 | 7.3 | 5.606 | 4.792 | 2.4 | 424.944
15352 | 板式松套法兰 | PN16 | 25 | RF | GB/T 9124.1-2019 | S32168(06Cr18Ni11Ti) | NB/T 47010 | B型 | 1.08 | 0.1 |  | 0 | 4.86 | 6.8 | 6.855 | 5.1 | 6.9 | 10.5 | 5.8 | 5.978 | 5.3 | 5.795 | 6.2 | 6.5 | 5.233 | 6.6 | 10.3547 | 6.3 | 10.275 | 5.233 | 6.48 | 6.7 | 5.7 | 6.912 | 7 | 5.484 | 6.05 | 4.437 | 5.588 | 5.577 | 5.523 | 5.724 | 5.93 | 5.184 | 6.108 | 5.508 | 5.89 | 424.944 | 6.021 | 5.086 | 6.5 | 5.508 | 4.6 | 5.1 | 4.86 | 2.9 | 12.447 | 5.832 | 6.9 | 5.4955 | 5.702 | 5.94 | 5.5 | 8.1 | 6.661 | 5.692 | 2.9 | 424.944
15353 | 板式松套法兰 | PN16 | 32 | RF | GB/T 9124.1-2019 | S32168(06Cr18Ni11Ti) | NB/T 47010 | B型 | 1.77 | 0.1 |  | 0 | 7.965 | 8.4252 | 13.395 | 8.3 | 9.9 | 14.1 | 9.6 | 9.516 | 8.7 | 8.583 | 10.2 | 10.6 | 8.576 | 10.816 | 16.9702 | 9.9 | 11.302 | 8.576 | 10.62 | 10.1 | 9.35 | 9.381 | 11.2 | 8.988 | 9.9 | 7.21 | 9.158 | 9.14 | 10.557 | 9.381 | 9.719 | 8.496 | 10.011 | 9.027 | 9.26 | 452.166 | 9.142 | 8.335 | 10.6 | 9.027 | 7.5 | 8.36 | 7.965 | 4.9 | 11.448 | 9.558 | 11.3 | 9.0069 | 9.346 | 9.735 | 7.4 | 9.5 | 10.917 | 9.33 | 4.9 | 452.166
15354 | 板式松套法兰 | PN16 | 40 | RF | GB/T 9124.1-2019 | S32168(06Cr18Ni11Ti) | NB/T 47010 | B型 | 2.02 | 0.1 |  | 0 | 9.09 | 9.6152 | 13.71 | 9.5 | 11.2 | 16 | 10.9 | 10.736 | 9.9 | 9.795 | 10.6 | 12.1 | 9.787 | 12.344 | 19.3671 | 9.5 | 13.145 | 9.787 | 12.12 | 11.5 | 10.67 | 10.706 | 12.7 | 10.258 | 11 | 8.214 | 10.451 | 10.432 | 10.877 | 10.706 | 11.092 | 9.696 | 11.425 | 10.302 | 11.02 | 549.692 | 10.594 | 9.409 | 12.1 | 10.302 | 8.6 | 9.55 | 9.09 | 5.7 | 13.065 | 10.908 | 12.9 | 10.2795 | 10.221 | 11.11 | 10.3 | 10.6 | 12.459 | 10.65 | 5.7 | 549.692
15355 | 板式松套法兰 | PN16 | 50 | RF | GB/T 9124.1-2019 | S32168(06Cr18Ni11Ti) | NB/T 47010 | B型 | 2.52 | 0.1 |  | 0 | 11.34 | 11.9952 | 17.355 | 11.8 | 13.9 | 11 | 13.6 | 14.152 | 12.4 | 12.219 | 13.3 | 15.1 | 12.209 | 15.4 | 24.161 | 11.9 | 13.665 | 12.209 | 15.12 | 14.4 | 13.31 | 13.356 | 15.8 | 12.797 | 13.75 | 10.223 | 13.038 | 13.014 | 13.618 | 13.356 | 13.838 | 12.096 | 14.253 | 12.852 | 13.75 | 469.898 | 13.716 | 11.612 | 15.1 | 12.852 | 10.8 | 11.91 | 11.34 | 7.2 | 16.299 | 13.608 | 16.1 | 12.8239 | 12.751 | 13.86 | 11.2 | 12.9 | 15.543 | 13.281 | 7.2 | 469.898
15356 | 板式松套法兰 | PN16 | 65 | RF | GB/T 9124.1-2019 | S32168(06Cr18Ni11Ti) | NB/T 47010 | B型 | 3.05 | 0.1 |  | 0 | 13.725 | 14.518 | 19.23 | 12.4 | 15.2 | 27.2 | 14.6 | 15.616 | 15 | 14.789 | 16.1 | 18.3 | 14.777 | 16.863 | 29.2424 | 14.4 | 16.539 | 11.88 | 18.3 | 16.2 | 16.11 | 16.165 | 16.4 | 15.488 | 17.05 | 12.353 | 15.781 | 15.751 | 16.023 | 16.165 | 16.748 | 14.64 | 16.043 | 15.555 | 16.31 | 390.28 | 16.462 | 13.897 | 18.3 | 15.555 | 13 | 12.97 | 13.725 | 9 | 17.575 | 16.47 | 19.5 | 15.5205 | 15.433 | 16.775 | 13.8 | 14.2 | 17.02 | 16.078 | 9 | 390.28
15357 | 板式松套法兰 | PN16 | 80 | RF | GB/T 9124.1-2019 | S32168(06Cr18Ni11Ti) | NB/T 47010 | B型 | 3.48 | 0.1 |  | 0 | 15.66 | 16.5648 | 23.055 | 14.1 | 16.1 | 32.4 | 16.7 | 17.812 | 17.1 | 16.875 | 18 | 20.9 | 15.208 | 19.241 | 24.6447 | 15.5 | 18.871 | 16.861 | 20.88 | 18.5 | 17.56 | 18.444 | 18.7 | 15.939 | 19.25 | 14.081 | 18.006 | 17.508 | 18.468 | 17.553 | 17.72 | 16.704 | 18.305 | 16.008 | 17.84 | 505.59 | 18.039 | 14.987 | 17.4 | 17.748 | 14.8 | 14.8 | 15.66 | 10.3 | 20.053 | 18.792 | 22.3 | 15.9725 | 17.609 | 17.748 | 15.1 | 16.2 | 19.419 | 17.526 | 10.3 | 505.59
15358 | 板式松套法兰 | PN16 | 100 | RF | GB/T 9124.1-2019 | S32168(06Cr18Ni11Ti) | NB/T 47010 | B型 | 4.2 | 0.1 |  | 0 | 18.9 | 19.992 | 29.595 | 17.1 | 19.2 | 50.2 | 20.2 | 22.448 | 19.5 | 20.187 | 21.7 | 22.1 | 18.354 | 23.222 | 29.7436 | 18.7 | 22.775 | 19.551 | 21 | 22.3 | 21.2 | 20.16 | 22.5 | 19.237 | 23.1 | 16.974 | 20.895 | 21.13 | 23.481 | 21.185 | 21.386 | 18.9 | 22.092 | 19.32 | 21.08 | 452.37 | 23.004 | 18.088 | 21 | 21.42 | 17.9 | 17.86 | 18.9 | 12.6 | 24.202 | 22.68 | 20.2 | 19.2774 | 21.252 | 21.42 | 18.9 | 19.6 | 23.437 | 21.154 | 12.6 | 452.37
15359 | 板式松套法兰 | PN16 | 125 | RF | GB/T 9124.1-2019 | S32168(06Cr18Ni11Ti) | NB/T 47010 | B型 | 5.21 | 0.1 |  | 0 | 23.445 | 24.7996 | 36.165 | 21.1 | 23.8 | 78.7 | 25 | 27.816 | 24.2 | 25.042 | 26.9 | 27.4 | 22.768 | 28.806 | 36.8963 | 23.1 | 28.252 | 20.293 | 26.05 | 26.7 | 26.29 | 25.008 | 27.9 | 23.863 | 28.6 | 21.032 | 25.92 | 26.212 | 28.562 | 26.279 | 26.528 | 23.445 | 27.405 | 23.966 | 26.15 | 454.41 | 23.004 | 22.438 | 26.1 | 26.571 | 22.2 | 22.16 | 23.445 | 15.1 | 30.022 | 28.134 | 25 | 23.9131 | 25.79 | 26.571 | 23.7 | 24.3 | 29.073 | 26.24 | 15.1 | 454.41
15360 | 板式松套法兰 | PN16 | 150 | RF | GB/T 9124.1-2019 | S32168(06Cr18Ni11Ti) | NB/T 47010 | B型 | 6.89 | 0.1 |  | 0 | 31.005 | 32.7964 | 46.02 | 27.9 | 31.5 | 111.7 | 33.1 | 37.454 | 32.1 | 33.116 | 35.6 | 36.2 | 30.109 | 38.095 | 48.7937 | 30.6 | 37.362 | 32.073 | 34.45 | 35.3 | 34.77 | 33.072 | 37 | 31.558 | 37.95 | 27.782 | 34.278 | 34.664 | 36.698 | 34.753 | 35.083 | 31.005 | 36.242 | 31.694 | 34.57 | 552.42 | 38.251 | 29.674 | 34.5 | 35.139 | 29.3 | 29.3 | 31.005 | 21.6 | 39.703 | 37.206 | 33.1 | 31.6243 | 34.106 | 35.139 | 31.8 | 32.1 | 38.448 | 34.699 | 21.6 | 552.42
15361 | 板式松套法兰 | PN16 | 200 | RF | GB/T 9124.1-2019 | S32168(06Cr18Ni11Ti) | NB/T 47010 | B型 | 9.31 | 0.1 |  | 0 | 41.895 | 44.3156 | 60.945 | 37.9 | 42.6 | 139 | 44.7 | 47.58 | 43.3 | 43.782 | 48.1 | 48.9 | 40.685 | 51.475 | 65.9317 | 41.3 | 43.754 | 43.338 | 46.55 | 47.8 | 46.99 | 44.688 | 49.9 | 42.642 | 51.15 | 37.506 | 46.317 | 46.839 | 49.13 | 46.96 | 47.405 | 41.895 | 48.972 | 42.826 | 46.73 | 472.23 | 48.282 | 40.096 | 46.6 | 47.481 | 39.6 | 37.83 | 41.895 | 27.9 | 52.553 | 50.274 | 44.7 | 42.7315 | 46.085 | 47.481 | 42.7 | 43.3 | 51.953 | 46.895 | 27.9 | 472.23
15362 | 板式松套法兰 | PN16 | 250 | RF | GB/T 9124.1-2019 | S32168(06Cr18Ni11Ti) | NB/T 47010 | B型 | 13.5 | 0.1 |  | 0 | 60.75 | 64.26 | 89.49 | 54.9 | 61.8 | 173.3 | 64.8 | 67.71 | 62.8 | 63.486 | 68.3 | 70.9 | 58.995 | 74.642 | 95.6045 | 60 | 63.445 | 62.843 | 67.5 | 69.3 | 67.74 | 64.8 | 72.4 | 61.834 | 74.25 | 54.341 | 64.476 | 67.919 | 72.421 | 68.094 | 68.066 | 60.75 | 71.011 | 62.1 | 67.75 | 455.43 | 73.103 | 58.141 | 67.5 | 68.85 | 57.5 | 54.86 | 60.75 | 37.1 | 76.205 | 72.9 | 64.8 | 61.9639 | 66.825 | 68.175 | 64.2 | 62.8 | 75.334 | 67.599 | 37.1 | 455.43
15363 | 板式松套法兰 | PN16 | 300 | RF | GB/T 9124.1-2019 | S32168(06Cr18Ni11Ti) | NB/T 47010 | B型 | 18 | 0.1 |  | 0 | 81 | 85.68 | 121.755 | 73.2 | 84.5 | 228.2 | 86.4 | 89.182 | 83.8 | 84.648 | 91.1 | 94.5 | 78.66 | 99.522 | 127.4727 | 79.9 | 84.594 | 83.79 | 90 | 92.3 | 90.32 | 86.4 | 96.5 | 82.445 | 99 | 72.422 | 85.968 | 90.558 | 97.339 | 90.792 | 90.755 | 81 | 94.682 | 82.8 | 90.32 | 553.66 | 91.247 | 77.522 | 90 | 91.8 | 76.6 | 73.14 | 81 | 47.8 | 101.606 | 97.2 | 86.4 | 82.6181 | 89.1 | 90.9 | 87.7 | 83.7 | 100.445 | 90.132 | 47.8 | 553.66
15364 | 板式松套法兰 | PN16 | 350 | RF | GB/T 9124.1-2019 | S32168(06Cr18Ni11Ti) | NB/T 47010 | B型 | 27 | 0.1 |  | 0 | 121.5 | 128.52 | 179.55 | 109.8 | 126.7 | 341.4 | 129.6 | 117.364 | 125.7 | 126.973 | 136.6 | 141.8 | 117.99 | 149.283 | 191.209 | 119.9 | 146.926 | 112.86 | 135 | 141.1 | 135.48 | 135 | 144.8 | 123.668 | 148.5 | 108.584 | 128.952 | 129.8 | 142.909 | 136.188 | 136.132 | 121.5 | 142.023 | 124.2 | 138.45 | 473.29 | 120.448 | 116.282 | 135 | 137.7 | 114.9 | 109.72 | 121.5 | 57.3 | 152.41 | 145.8 | 129.6 | 123.9277 | 145.53 | 136.35 | 156.5 | 125.6 | 150.668 | 135.199 | 57.3 | 473.29
15365 | 板式松套法兰 | PN16 | 400 | RF | GB/T 9124.1-2019 | S32168(06Cr18Ni11Ti) | NB/T 47010 | B型 | 34.6 | 0.1 |  | 0 | 155.7 | 164.696 | 223.59 | 140.7 | 162.4 | 401.8 | 166.1 | 152.988 | 161 | 163.566 | 175.1 | 181.7 | 151.202 | 191.303 | 245.0308 | 153.6 | 188.283 | 134.767 | 173 | 180.8 | 173.61 | 173 | 185.6 | 158.478 | 173 | 139.121 | 165.25 | 166.336 | 182.792 | 174.522 | 174.45 | 155.7 | 181.999 | 159.16 | 173.66 | 455.787 | 160.466 | 152.412 | 173 | 176.46 | 147.3 | 140.6 | 155.7 | 74 | 195.31 | 186.84 | 166.1 | 158.8108 | 186.494 | 174.73 | 192.6 | 160.9 | 193.078 | 173.253 | 74 | 455.787
15366 | 板式松套法兰 | PN16 | 450 | RF | GB/T 9124.1-2019 | S32168(06Cr18Ni11Ti) | NB/T 47010 | B型 | 44.6 | 0.1 |  | 0 | 200.7 | 212.296 | 294.975 | 182.4 | 209.3 | 491 | 214.1 | 193.004 | 207.6 | 208.55 | 225.7 | 234.2 | 194.902 | 246.593 | 315.8489 | 198.1 | 242.7 | 173.717 | 223 | 233 | 222.91 | 223 | 239.2 | 204.281 | 223 | 179.301 | 213.01 | 206.164 | 232.314 | 220.636 | 222.643 | 200.7 | 234.6 | 205.16 | 223.84 | 554.094 | 205.473 | 196.461 | 223 | 227.46 | 189.8 | 172.8 | 200.7 | 84.6 | 251.758 | 240.84 | 214.1 | 204.71 | 240.394 | 223 | 246 | 207.4 | 248.881 | 222.456 | 84.6 | 554.094
15367 | 板式松套法兰 | PN16 | 500 | RF | GB/T 9124.1-2019 | S32168(06Cr18Ni11Ti) | NB/T 47010 | B型 | 62 | 0.1 |  | 0 | 279 | 295.12 | 410.4 | 253.6 | 290.9 | 617.1 | 297.6 | 274.5 | 288.5 | 289.926 | 313.7 | 325.5 | 270.94 | 342.798 | 439.0725 | 275.3 | 337.385 | 259.16 | 310 | 324 | 309.88 | 310 | 332.5 | 283.978 | 310 | 249.214 | 296.112 | 286.595 | 326.369 | 306.714 | 309.504 | 279 | 326.126 | 285.2 | 311.17 | 473.661 | 288.402 | 273.108 | 310 | 316.2 | 263.9 | 240.22 | 279 | 108.7 | 349.978 | 334.8 | 297.6 | 284.5744 | 334.18 | 310 | 342.3 | 288.3 | 345.979 | 309.244 | 108.7 | 617.1
15368 | 板式松套法兰 | PN16 | 600 | RF | GB/T 9124.1-2019 | S32168(06Cr18Ni11Ti) | NB/T 47010 | B型 | 98.8 | 0.1 |  | 0 | 444.6 | 470.288 | 615.6 | 404.1 | 463.6 | 870.2 | 474.2 | 446.276 | 459.8 | 461.989 | 499.9 | 518.7 | 431.756 | 546.265 | 699.6833 | 438.7 | 537.639 | 412.984 | 494 | 516.2 | 493.8 | 494 | 529.9 | 452.532 | 494 | 397.076 | 471.869 | 456.703 | 487.127 | 488.764 | 493.21 | 444.6 | 519.698 | 454.48 | 495.86 | 411.424 | 443.535 | 435.21 | 494 | 503.88 | 420.4 | 382.8 | 444.6 | 157.7 | 557.706 | 533.52 | 474.2 | 453.4823 | 532.532 | 494 | 512.6 | 459.5 | 551.334 | 492.795 | 157.7 | 870.2
15369 | 法兰盖 | PN16 | 10 | RF | GB/T 9124.1-2019 | S32168(06Cr18Ni11Ti) | NB/T 47010 |  | 0.722 | 1 |  | 0 | 28.88 | 68 | 33.21 | 41 | 51 | 29 | 37 | 37.82 | 36 | 35.48 | 37 | 57 | 31.55 | 34.32 | 35.7029 | 35 | 44.01 | 28.12 | 32.49 | 39 | 35.4 | 28.158 | 45 | 33.07 | 39.7 | 35.64 | 32.49 | 36.96 | 36.9664 | 36.1 | 35.68 | 34.656 | 33.93 | 33.21 | 36 | 5455.84 | 36.59 | 36.21 | 36 | 51 | 30 | 34.1 | 31.768 | 26 | 36.51 | 28.88 | 56 | 33.1394 | 43.68 | 35.38 | 50 | 68 | 34.64 | 35.38 | 26 | 5455.84
15370 | 法兰盖 | PN16 | 15 | RF | GB/T 9124.1-2019 | S32168(06Cr18Ni11Ti) | NB/T 47010 |  | 0.813 | 1 |  | 0 | 32.52 | 68 | 37.4 | 46 | 59 | 33 | 42 | 42.7 | 40 | 39.95 | 42 | 57 | 35.53 | 38.64 | 40.2028 | 40 | 49.56 | 31.67 | 36.59 | 44 | 39.9 | 31.707 | 50 | 37.24 | 44.7 | 38.63 | 36.59 | 41.63 | 41.6256 | 40.65 | 40.18 | 39.024 | 38.2 | 37.4 | 40.9 | 4561.44 | 39.67 | 40.77 | 41 | 51 | 35 | 38.4 | 35.772 | 32 | 41.11 | 32.52 | 59 | 37.3182 | 42.93 | 39.84 | 58 | 74 | 39 | 39.89 | 31.67 | 4561.44
15371 | 法兰盖 | PN16 | 20 | RF | GB/T 9124.1-2019 | S32168(06Cr18Ni11Ti) | NB/T 47010 |  | 1.14 | 1 |  | 0 | 45.6 | 68 | 52.44 | 64 | 80 | 46 | 59 | 57.34 | 56 | 54.33 | 59 | 65 | 49.82 | 54.18 | 56.373 | 56 | 69.49 | 44.4 | 51.3 | 62 | 55.9 | 44.46 | 69 | 52.22 | 61.6 | 47.8 | 51.3 | 58.37 | 58.368 | 57 | 56.34 | 54.72 | 53.57 | 52.44 | 58.1 | 3938 | 49 | 55.41 | 57 | 58.14 | 48 | 53.9 | 50.16 | 41 | 57.65 | 45.6 | 70 | 52.3297 | 60.19 | 55.86 | 67 | 103 | 54.69 | 55.86 | 41 | 3938
15372 | 法兰盖 | PN16 | 25 | RF | GB/T 9124.1-2019 | S32168(06Cr18Ni11Ti) | NB/T 47010 |  | 1.38 | 1 |  | 0 | 55.2 | 68 | 63.48 | 77 | 93 | 56 | 71 | 68.32 | 68 | 65.87 | 71 | 79 | 60.31 | 65.59 | 68.241 | 67 | 84.12 | 53.75 | 62.1 | 75 | 67.4 | 53.82 | 82 | 63.21 | 78.4 | 52.48 | 62.1 | 70.66 | 70.656 | 69 | 68.2 | 66.24 | 64.85 | 63.48 | 69.3 | 4027.5 | 61.96 | 64.94 | 69 | 70.38 | 58 | 65.2 | 60.72 | 51 | 69.78 | 55.2 | 74 | 63.3427 | 72.86 | 67.62 | 72 | 86 | 66.2 | 67.41 | 51 | 4027.5
15373 | 法兰盖 | PN16 | 32 | RF | GB/T 9124.1-2019 | S32168(06Cr18Ni11Ti) | NB/T 47010 |  | 2.03 | 1 |  | 0 | 81.2 | 89.726 | 93.38 | 114 | 124 | 82 | 105 | 95.16 | 100 | 95.2 | 105 | 116 | 88.71 | 96.49 | 100.3835 | 90 | 123.74 | 79.07 | 91.35 | 110 | 99.5 | 79.17 | 119 | 92.98 | 112 | 87.1 | 91.35 | 103.94 | 103.936 | 101.5 | 100.32 | 97.44 | 95.39 | 93.38 | 97.4 | 4027.5 | 88.97 | 92.39 | 102 | 103.53 | 86 | 95.9 | 89.32 | 80 | 95.49 | 81.2 | 93 | 93.1753 | 107.18 | 99.47 | 89 | 114 | 97.38 | 99.47 | 79.07 | 4027.5
15374 | 法兰盖 | PN16 | 40 | RF | GB/T 9124.1-2019 | S32168(06Cr18Ni11Ti) | NB/T 47010 |  | 2.35 | 1 |  | 0 | 94 | 103.87 | 108.1 | 132 | 136 | 95 | 121 | 106.14 | 116 | 111.48 | 110 | 134 | 102.7 | 111.7 | 116.2075 | 104 | 114.6 | 91.53 | 105.75 | 127 | 115.2 | 91.65 | 137 | 107.64 | 134.4 | 93.34 | 105.75 | 120.32 | 120.32 | 117.5 | 116.14 | 112.8 | 110.43 | 108.1 | 112.9 | 4027.5 | 101.36 | 105.73 | 118 | 119.85 | 100 | 111 | 103.4 | 91 | 110.54 | 94 | 110 | 107.866 | 113.74 | 115.15 | 101 | 121 | 112.73 | 115.15 | 91 | 4027.5
15375 | 法兰盖 | PN16 | 50 | RF | GB/T 9124.1-2019 | S32168(06Cr18Ni11Ti) | NB/T 47010 |  | 2.88 | 1 |  | 0 | 115.2 | 127.296 | 30.9 | 161 | 165 | 116 | 148 | 130.54 | 142 | 136.32 | 135 | 164 | 125.86 | 136.89 | 142.416 | 128 | 140.44 | 112.18 | 129.6 | 156 | 141.1 | 112.32 | 168 | 131.91 | 162.4 | 122.97 | 129.6 | 147.46 | 147.456 | 144 | 142.33 | 138.24 | 135.33 | 132.48 | 138.3 | 4027.5 | 122.72 | 128.02 | 144 | 146.88 | 122 | 136.1 | 126.72 | 115 | 135.48 | 115.2 | 130 | 132.187 | 139.39 | 141.12 | 117 | 130 | 138.16 | 140.04 | 30.9 | 4027.5
15376 | 法兰盖 | PN16 | 65 | RF | GB/T 9124.1-2019 | S32168(06Cr18Ni11Ti) | NB/T 47010 |  | 3.51 | 1 |  | 0 | 140.4 | 155.142 | 47.5 | 174 | 165 | 141 | 163 | 157.38 | 173 | 162.75 | 165 | 200 | 153.39 | 166.83 | 173.5695 | 156 | 171.17 | 96.7 | 157.95 | 179 | 172 | 136.89 | 173 | 160.77 | 189 | 148.45 | 157.95 | 179.71 | 179.712 | 175.5 | 173.47 | 168.48 | 164.94 | 161.46 | 168.4 | 4027.5 | 149.27 | 156.03 | 176 | 179.01 | 149 | 149.3 | 154.44 | 145 | 165.11 | 140.4 | 140 | 161.1076 | 169.88 | 171.99 | 172 | 158 | 168.38 | 171.99 | 47.5 | 4027.5
15377 | 法兰盖 | PN16 | 80 | RF | GB/T 9124.1-2019 | S32168(06Cr18Ni11Ti) | NB/T 47010 |  | 4.61 | 1 |  | 0 | 184.4 | 203.762 | 47.5 | 229 | 204 | 186 | 214 | 209.84 | 227 | 211.32 | 212 | 263 | 179.56 | 210.17 | 227.9645 | 198 | 224.81 | 179.56 | 207.45 | 235 | 210.2 | 179.79 | 228 | 188.2 | 248.4 | 160.84 | 207.45 | 219.94 | 236.032 | 219.11 | 218.62 | 221.28 | 210.54 | 189.01 | 221.3 | 5101.5 | 189.5 | 204.93 | 212 | 235.11 | 196 | 196 | 202.84 | 176 | 216.85 | 184.4 | 184 | 188.5952 | 223.12 | 214.37 | 196 | 208 | 212.12 | 210.22 | 47.5 | 5101.5
15378 | 法兰盖 | PN16 | 100 | RF | GB/T 9124.1-2019 | S32168(06Cr18Ni11Ti) | NB/T 47010 |  | 5.65 | 1 |  | 0 | 226 | 249.73 | 73.65 | 280 | 249 | 227 | 263 | 258.64 | 263 | 255.32 | 260 | 280 | 220.07 | 257.58 | 279.3925 | 243 | 258.3 | 209.33 | 242.95 | 283 | 263 | 209.05 | 279 | 230.66 | 307.8 | 218.17 | 248.6 | 269.56 | 289.28 | 268.54 | 267.95 | 254.25 | 258.04 | 231.65 | 271.2 | 5459.5 | 238.44 | 251.16 | 260 | 288.15 | 241 | 240.3 | 248.6 | 221 | 265.78 | 226 | 226 | 231.1444 | 273.46 | 262.73 | 251 | 254 | 259.97 | 263.04 | 73.65 | 5459.5
15379 | 法兰盖 | PN16 | 125 | RF | GB/T 9124.1-2019 | S32168(06Cr18Ni11Ti) | NB/T 47010 |  | 8.13 | 1 |  | 0 | 325.2 | 359.346 | 97.75 | 403 | 358 | 327 | 378 | 376.98 | 378 | 367.39 | 374 | 402 | 316.66 | 370.65 | 402.0285 | 349 | 371.68 | 223.98 | 349.59 | 407 | 377.7 | 300.81 | 401 | 331.9 | 437.4 | 346 | 357.72 | 387.87 | 416.256 | 386.42 | 385.56 | 365.85 | 371.31 | 333.33 | 390.3 | 5459.5 | 354.49 | 361.4 | 374 | 414.63 | 346 | 345.7 | 357.72 | 306 | 382.44 | 325.2 | 325 | 332.597 | 393.49 | 378.05 | 327 | 366 | 374.09 | 377.69 | 97.75 | 5459.5
15380 | 法兰盖 | PN16 | 150 | RF | GB/T 9124.1-2019 | S32168(06Cr18Ni11Ti) | NB/T 47010 |  | 10.5 | 1 |  | 0 | 420 | 464.1 | 121.72 | 520 | 462 | 423 | 488 | 486.78 | 489 | 474.51 | 483 | 520 | 408.98 | 478.7 | 519.225 | 451 | 480.03 | 389.03 | 451.5 | 525 | 489.7 | 388.5 | 518 | 428.65 | 567 | 442.31 | 462 | 500.95 | 537.6 | 499.07 | 497.95 | 472.5 | 479.55 | 430.5 | 504.1 | 5459.5 | 447.38 | 450.17 | 483 | 535.5 | 447 | 446.5 | 462 | 409 | 493.92 | 420 | 420 | 429.5502 | 508.2 | 488.25 | 459 | 472 | 483.14 | 489.74 | 121.72 | 5459.5
15381 | 法兰盖 | PN16 | 200 | RF | GB/T 9124.1-2019 | S32168(06Cr18Ni11Ti) | NB/T 47010 |  | 16.2 | 1 |  | 0 | 648 | 716.04 | 146.35 | 803 | 713 | 652 | 753 | 764.94 | 754 | 732.11 | 745 | 802 | 630.99 | 738.56 | 726.57 | 696 | 707.71 | 600.21 | 696.6 | 810 | 751.5 | 599.4 | 800 | 661.35 | 874.8 | 691.7 | 712.8 | 772.88 | 774.36 | 769.99 | 768.27 | 729 | 739.87 | 664.2 | 772.8 | 5459.5 | 708.02 | 694.55 | 745 | 826.2 | 690 | 643 | 712.8 | 604 | 723.95 | 648 | 648 | 662.7388 | 784.08 | 753.3 | 702 | 729 | 745.41 | 751.5 | 146.35 | 5459.5
15382 | 法兰盖 | PN16 | 250 | RF | GB/T 9124.1-2019 | S32168(06Cr18Ni11Ti) | NB/T 47010 |  | 25 | 1 |  | 0 | 1000 | 1105 | 169.42 | 1239 | 1100 | 1006 | 1163 | 1180.96 | 1164 | 1135.86 | 1127 | 1238 | 973.75 | 1139.75 | 1121.25 | 1074 | 1092.14 | 926.25 | 1075 | 1250 | 1149.1 | 925 | 1234 | 1020.61 | 1350 | 1077.78 | 1125 | 1192.73 | 1195 | 1188.25 | 1173.12 | 1125 | 1141.78 | 1025 | 1194.7 | 5459.5 | 1107.28 | 1071.84 | 1150 | 1275 | 1064 | 992.3 | 1100 | 892 | 1117.2 | 1000 | 1000 | 1022.7533 | 1210 | 1162.5 | 1118 | 1124 | 1150.33 | 1149.05 | 169.42 | 5459.5
15383 | 法兰盖 | PN16 | 300 | RF | GB/T 9124.1-2019 | S32168(06Cr18Ni11Ti) | NB/T 47010 |  | 35.1 | 1 |  | 0 | 1404 | 1551.42 | 213.17 | 1740 | 1544 | 1413 | 1632 | 1654.32 | 1634 | 1592.76 | 1582 | 1737 | 1367.15 | 1600.21 | 1574.235 | 1508 | 1533.36 | 1300.46 | 1509.3 | 1755 | 1613.3 | 1298.7 | 1732 | 1432.93 | 1895.4 | 1541.67 | 1579.5 | 1674.59 | 1677.78 | 1668.3 | 1647.06 | 1579.5 | 1603.05 | 1439.1 | 1670 | 4564.5 | 1576.55 | 1504.86 | 1615 | 1790.1 | 1494 | 1393.1 | 1544.4 | 1283 | 1568.55 | 1404 | 1404 | 1435.9392 | 1698.84 | 1632.15 | 1565 | 1578 | 1615.06 | 1613.28 | 213.17 | 4564.5
15384 | 法兰盖 | PN16 | 350 | RF | GB/T 9124.1-2019 | S32168(06Cr18Ni11Ti) | NB/T 47010 |  | 48 | 1 |  | 0 | 1920 | 2121.6 | 262.4 | 2379 | 2112 | 1932 | 2232 | 2278.96 | 2234 | 2164.11 | 2164 | 2376 | 1869.6 | 2188.32 | 2158.32 | 2063 | 2096.91 | 1413.6 | 2064 | 2400 | 2206.2 | 1776 | 2369 | 1959.56 | 2592 | 2158.15 | 2160 | 2191.97 | 2294.4 | 2281.44 | 2252.39 | 2160 | 2192.21 | 1968 | 2304.3 | 4296 | 2225.4 | 2106.32 | 2208 | 2448 | 2043 | 1905.1 | 2112 | 1790 | 2145.02 | 1920 | 1920 | 1963.6751 | 2323.2 | 2232 | 2150 | 2158 | 2208.62 | 2206.18 | 262.4 | 4296
15385 | 法兰盖 | PN16 | 400 | RF | GB/T 9124.1-2019 | S32168(06Cr18Ni11Ti) | NB/T 47010 |  | 63.5 | 1 |  | 0 | 2540 | 2806.7 | 376.57 | 3147 | 2794 | 2556 | 2953 | 3025.6 | 2955 | 2818.13 | 2863 | 3143 | 2473.33 | 2894.97 | 2855.2775 | 2729 | 2709.52 | 1749.43 | 2730.5 | 3175 | 2918.6 | 2349.5 | 3134 | 2592.34 | 3302 | 2854.65 | 2857.5 | 2899.79 | 3035.3 | 3018.16 | 2979.72 | 2857.5 | 2900.11 | 2603.5 | 3043.5 | 4296 | 2954.09 | 2786.48 | 2921 | 3238.5 | 2703 | 2520.3 | 2794 | 2349 | 2837.69 | 2540 | 2540 | 2597.7839 | 3073.4 | 2908.3 | 2838 | 2855 | 2921.83 | 2918.64 | 376.57 | 4296
15386 | 法兰盖 | PN16 | 450 | RF | GB/T 9124.1-2019 | S32168(06Cr18Ni11Ti) | NB/T 47010 |  | 96.6 | 1 |  | 0 | 3864 | 4269.72 | 455.7 | 4787 | 4250 | 3888 | 4492 | 4520.1 | 4496 | 4287.11 | 4355 | 4782 | 3762.57 | 4403.99 | 4343.619 | 4290 | 4121.88 | 2661.33 | 4153.8 | 4830 | 4402.1 | 3574.2 | 4768 | 3943.62 | 5023.2 | 4356.47 | 4347 | 4411.33 | 4617.48 | 4497.7 | 4484.71 | 4347 | 4411.82 | 3960.6 | 4532 | 4296 | 4479.3 | 4238.96 | 4444 | 4926.6 | 4112 | 3651.5 | 4250.4 | 3339 | 4316.86 | 3864 | 3864 | 3951.9016 | 4675.44 | 4424.28 | 4317 | 4343 | 4444.86 | 4402.06 | 455.7 | 5023.2
15387 | 法兰盖 | PN16 | 500 | RF | GB/T 9124.1-2019 | S32168(06Cr18Ni11Ti) | NB/T 47010 |  | 133 | 1 |  | 0 | 5320 | 5878.6 | 768.15 | 6591 | 5852 | 5353 | 6185 | 6220.78 | 6190 | 5902.54 | 5996 | 6584 | 5180.35 | 6063.47 | 5980.345 | 5906 | 5675.05 | 3916.85 | 5719 | 6650 | 6060.8 | 4921 | 6564 | 5429.63 | 6916 | 6007.7 | 5985 | 6073.58 | 6357.4 | 6192.48 | 6174.6 | 5985 | 6074.24 | 5453 | 6239.6 | 4296 | 6142.63 | 5836.25 | 6118 | 6783 | 5660 | 5027.4 | 5852 | 4288 | 5943.5 | 5320 | 5320 | 5441.0322 | 6437.2 | 6091.4 | 5951 | 5979 | 6119.73 | 6060.81 | 768.15 | 6916
15388 | 法兰盖 | PN16 | 600 | RF | GB/T 9124.1-2019 | S32168(06Cr18Ni11Ti) | NB/T 47010 |  | 226 | 1 |  | 0 | 9040 | 9989.2 | 1163.57 | 11199 | 9944 | 9097 | 10509 | 10610.34 | 10518 | 10029.88 | 10188 | 11187 | 8802.7 | 10303.34 | 10162.09 | 10036 | 9643.33 | 6655.7 | 9718 | 11300 | 10298.8 | 8362 | 11154 | 9226.28 | 11752 | 10016.79 | 10170 | 10320.52 | 10802.8 | 10522.56 | 10492.19 | 10170 | 10321.65 | 9266 | 10602.7 | 4296 | 10288.84 | 10148.85 | 10396 | 11526 | 9619 | 8542.8 | 9944 | 7147 | 10099.49 | 9040 | 9040 | 9245.6552 | 10938.4 | 10350.8 | 10131 | 10159 | 10398.94 | 10298.82 | 1163.57 | 11752
15389 | 对焊法兰 | PN25 | 10 | RF | GB/T 9124.1-2019 | S32168(06Cr18Ni11Ti) | NB/T 47010 |  | 0.678 | 1 |  | 0 | 34.578 | 68 | 1631.27 | 45 | 52 | 40 | 43 | 45.14 | 39 | 43.21 | 37 | 60 | 43.8 | 42.75 | 39.2189 | 43 | 46.84 | 38 | 44.07 | 56 | 42.6 | 43.392 | 51 | 45.91 | 46.1 | 34.18 | 40.68 | 41.81 | 35.03 | 38.65 | 39.26 | 42.714 | 41.39 | 46.1 | 44.4 | 4572.15 | 34.88 | 42.47 | 41 | 51 | 35 | 41.7 | 36.951 | 24 | 46.25 | 44.07 | 68 | 46.0064 | 44.75 | 39.87 | 57 | 69 | 43.14 | 42.63 | 24 | 4572.15
15390 | 对焊法兰 | PN25 | 15 | RF | GB/T 9124.1-2019 | S32168(06Cr18Ni11Ti) | NB/T 47010 |  | 0.768 | 1 |  | 0 | 39.168 | 68 | 2257.08 | 51 | 60 | 44 | 48 | 50.02 | 45 | 45.5 | 42 | 60 | 49.61 | 48.42 | 44.425 | 48 | 53.06 | 43.05 | 49.92 | 63 | 48.2 | 49.152 | 58 | 52 | 52.2 | 53.93 | 46.08 | 47.36 | 61.78 | 43.78 | 44.47 | 48.384 | 46.88 | 52.22 | 48.8 | 5558.3 | 55.07 | 48.11 | 46 | 51 | 39 | 47.2 | 41.856 | 26 | 52.38 | 49.92 | 75 | 52.1092 | 46.46 | 45.16 | 60 | 90 | 48.87 | 48.22 | 26 | 5558.3
15391 | 对焊法兰 | PN25 | 20 | RF | GB/T 9124.1-2019 | S32168(06Cr18Ni11Ti) | NB/T 47010 |  | 1.09 | 1 |  | 0 | 55.59 | 68 | 2968.88 | 72 | 83 | 60 | 69 | 68.32 | 63 | 66.79 | 59 | 65 | 70.41 | 68.72 | 63.051 | 69 | 75.3 | 61.09 | 70.85 | 89 | 68.5 | 69.76 | 80 | 73.8 | 74.8 | 59.77 | 65.4 | 67.21 | 63.58 | 62.13 | 63.12 | 68.67 | 66.54 | 74.12 | 70.9 | 4751.45 | 68.43 | 67.44 | 65 | 55.59 | 56 | 67 | 59.405 | 35 | 74.35 | 70.85 | 78 | 73.955 | 65.95 | 64.09 | 69 | 100 | 69.36 | 68.5 | 35 | 4751.45
15392 | 对焊法兰 | PN25 | 25 | RF | GB/T 9124.1-2019 | S32168(06Cr18Ni11Ti) | NB/T 47010 |  | 1.3 | 1 |  | 0 | 66.3 | 70.72 | 4524.68 | 86 | 91 | 68 | 82 | 82.96 | 76 | 83.01 | 71 | 78 | 83.98 | 81.97 | 75.1985 | 82 | 89.81 | 72.87 | 84.5 | 91 | 81.6 | 83.2 | 95 | 88.02 | 88.4 | 64.64 | 78 | 80.15 | 67.53 | 74.1 | 75.28 | 81.9 | 79.36 | 88.4 | 89.4 | 4036.5 | 81.78 | 80.43 | 78 | 66.3 | 67 | 79.9 | 70.85 | 42 | 88.67 | 84.5 | 88 | 88.2048 | 78.65 | 76.44 | 83 | 103 | 82.73 | 81.63 | 42 | 4524.68
15393 | 对焊法兰 | PN25 | 32 | RF | GB/T 9124.1-2019 | S32168(06Cr18Ni11Ti) | NB/T 47010 |  | 1.91 | 1 |  | 0 | 97.41 | 103.904 | 6292.44 | 126 | 122 | 96 | 120 | 114.68 | 111 | 119.31 | 104 | 115 | 123.39 | 120.43 | 110.4839 | 109 | 131.95 | 107.06 | 124.15 | 130 | 120 | 116.51 | 137 | 129.32 | 129.2 | 115.62 | 114.6 | 117.77 | 125.64 | 108.87 | 110.6 | 120.33 | 116.6 | 129.88 | 116.7 | 5471.7 | 124.87 | 116.55 | 115 | 97.41 | 99 | 117.3 | 104.095 | 67 | 130.28 | 122.24 | 99 | 129.5916 | 115.56 | 112.31 | 103 | 151 | 121.54 | 119.95 | 67 | 6292.44
15394 | 对焊法兰 | PN25 | 40 | RF | GB/T 9124.1-2019 | S32168(06Cr18Ni11Ti) | NB/T 47010 |  | 2.15 | 1 |  | 0 | 109.65 | 116.96 | 7427.38 | 141 | 136 | 107 | 135 | 128.1 | 125 | 134.3 | 107 | 129 | 138.89 | 135.56 | 124.3667 | 114 | 131.06 | 120.51 | 139.75 | 146 | 135 | 131.15 | 154 | 145.57 | 149.6 | 122.52 | 129 | 132.57 | 129.26 | 122.55 | 124.5 | 135.45 | 131.25 | 146.2 | 136.1 | 4305.6 | 141.13 | 127.55 | 129 | 109.65 | 111 | 132.1 | 117.175 | 75 | 146.65 | 137.6 | 117 | 145.8757 | 130.08 | 126.42 | 112 | 174 | 136.82 | 135.04 | 75 | 7427.38
15395 | 对焊法兰 | PN25 | 50 | RF | GB/T 9124.1-2019 | S32168(06Cr18Ni11Ti) | NB/T 47010 |  | 2.85 | 1 |  | 0 | 145.35 | 155.04 | 180 | 187 | 178 | 140 | 180 | 172.02 | 166 | 170.76 | 142 | 171 | 184.11 | 179.69 | 164.8582 | 151 | 173.73 | 159.74 | 185.25 | 194 | 179 | 173.85 | 203 | 192.97 | 197.2 | 174.88 | 171 | 175.73 | 188.59 | 162.45 | 165.04 | 179.55 | 173.98 | 193.8 | 177.3 | 3960 | 186.95 | 169.08 | 171 | 145.35 | 147 | 175.1 | 155.325 | 88 | 194.39 | 182.4 | 146 | 193.3752 | 172.43 | 167.58 | 134 | 213 | 181.36 | 179.05 | 88 | 3960
15396 | 对焊法兰 | PN25 | 65 | RF | GB/T 9124.1-2019 | S32168(06Cr18Ni11Ti) | NB/T 47010 |  | 3.68 | 1 |  | 0 | 184 | 200.192 | 236 | 212 | 190 | 180 | 210 | 229.36 | 214 | 208.87 | 183 | 221 | 237.73 | 207.04 | 212.8696 | 195 | 224.32 | 160.82 | 239.2 | 228 | 231.2 | 224.48 | 233 | 249.17 | 251.6 | 224.58 | 220.8 | 226.91 | 236.05 | 209.76 | 213.1 | 231.84 | 207.65 | 250.24 | 220.9 | 4140 | 235.75 | 204.24 | 221 | 187.68 | 189 | 201.7 | 200.56 | 127 | 251.01 | 228.16 | 200 | 249.6933 | 222.64 | 216.38 | 205 | 200 | 208.96 | 231.18 | 127 | 4140
15397 | 对焊法兰 | PN25 | 80 | RF | GB/T 9124.1-2019 | S32168(06Cr18Ni11Ti) | NB/T 47010 |  | 4.78 | 1 |  | 0 | 239 | 260.032 | 291.38 | 275 | 240 | 234 | 272 | 287.92 | 278 | 271.3 | 233 | 287 | 277 | 268.92 | 252.862 | 253 | 291.37 | 254.3 | 310.7 | 296 | 273.6 | 291.58 | 303 | 290.33 | 326.4 | 258.08 | 286.8 | 272.53 | 292.61 | 259.65 | 267.25 | 301.14 | 269.72 | 291.58 | 286.8 | 4590 | 282.87 | 250.35 | 239 | 243.78 | 246 | 262 | 260.51 | 161 | 281.06 | 291.58 | 260 | 290.9397 | 289.19 | 267.68 | 260 | 260 | 271.42 | 273.62 | 161 | 4590
15398 | 对焊法兰 | PN25 | 100 | RF | GB/T 9124.1-2019 | S32168(06Cr18Ni11Ti) | NB/T 47010 |  | 6.46 | 1 |  | 0 | 323 | 351.424 | 379.15 | 371 | 323 | 317 | 368 | 391.62 | 347 | 365.24 | 315 | 339 | 374.36 | 363.44 | 341.734 | 342 | 367.53 | 343.67 | 355.3 | 401 | 369.8 | 381.14 | 410 | 392.37 | 442 | 365.79 | 374.68 | 368.32 | 379.75 | 350.91 | 361.18 | 368.22 | 364.52 | 394.06 | 387.7 | 5310 | 390.24 | 338.35 | 323 | 329.46 | 333 | 354.1 | 352.07 | 198 | 379.85 | 387.6 | 351 | 393.194 | 390.83 | 361.76 | 361 | 351 | 366.81 | 369.75 | 198 | 5310
15399 | 对焊法兰 | PN25 | 125 | RF | GB/T 9124.1-2019 | S32168(06Cr18Ni11Ti) | NB/T 47010 |  | 8.86 | 1 |  | 0 | 443 | 481.984 | 518.77 | 509 | 443 | 434 | 505 | 530.7 | 476 | 497.62 | 432 | 465 | 513.44 | 498.46 | 468.694 | 470 | 504.07 | 387.18 | 487.3 | 549 | 507.1 | 522.74 | 562 | 538.14 | 605.2 | 503.46 | 513.88 | 505.15 | 519.69 | 481.28 | 495.37 | 505.02 | 499.95 | 540.46 | 531.7 | 5490 | 519.69 | 464.05 | 443 | 451.86 | 457 | 485.6 | 482.87 | 313 | 520.97 | 531.6 | 482 | 539.2701 | 506.79 | 496.16 | 497 | 481 | 503.09 | 507.05 | 313 | 5490
15400 | 对焊法兰 | PN25 | 150 | RF | GB/T 9124.1-2019 | S32168(06Cr18Ni11Ti) | NB/T 47010 |  | 11.7 | 1 |  | 0 | 585 | 636.48 | 668.99 | 671 | 585 | 573 | 667 | 705.16 | 628 | 663.38 | 570 | 614 | 678.02 | 658.24 | 578.565 | 620 | 665.65 | 622.44 | 643.5 | 725 | 669.6 | 690.3 | 742 | 710.64 | 760.5 | 676.28 | 678.6 | 667.08 | 678.88 | 635.54 | 654.15 | 666.9 | 660.2 | 713.7 | 702 | 5580 | 670.79 | 612.79 | 585 | 596.7 | 603 | 641.3 | 637.65 | 419 | 687.96 | 702 | 636 | 712.1323 | 669.24 | 655.2 | 655 | 635 | 664.35 | 669.63 | 419 | 5580
15401 | 对焊法兰 | PN25 | 200 | RF | GB/T 9124.1-2019 | S32168(06Cr18Ni11Ti) | NB/T 47010 |  | 17.1 | 1 |  | 0 | 855 | 930.24 | 982.66 | 981 | 855 | 838 | 975 | 1043.1 | 918 | 960.42 | 834 | 898 | 990.95 | 962.05 | 845.595 | 931 | 938.12 | 909.72 | 940.5 | 1060 | 978.6 | 1008.9 | 1085 | 1038.63 | 1111.5 | 959.81 | 991.8 | 974.96 | 982.66 | 928.87 | 956.07 | 974.7 | 964.91 | 1043.1 | 1022.9 | 4320 | 982.11 | 895.62 | 855 | 872.1 | 881 | 888.8 | 931.95 | 659 | 995.43 | 1026 | 930 | 1040.8111 | 1015.74 | 957.6 | 900 | 928 | 970.97 | 978.63 | 659 | 4320
15402 | 对焊法兰 | PN25 | 250 | RF | GB/T 9124.1-2019 | S32168(06Cr18Ni11Ti) | NB/T 47010 |  | 24.3 | 1 |  | 0 | 1215 | 1321.92 | 1375.67 | 1394 | 1215 | 1191 | 1385 | 1411.54 | 1305 | 1361.39 | 1163 | 1276 | 1408.19 | 1367.12 | 1201.635 | 1323 | 1333.12 | 1292.76 | 1336.5 | 1507 | 1371.7 | 1433.7 | 1541 | 1475.95 | 1579.5 | 1333.07 | 1409.4 | 1385.47 | 1375.67 | 1319.98 | 1334.36 | 1385.1 | 1371.18 | 1482.3 | 1453.2 | 4590 | 1370.27 | 1272.72 | 1215 | 1239.3 | 1252 | 1263 | 1324.35 | 907 | 1414.55 | 1458 | 1322 | 1479.0495 | 1443.42 | 1341.36 | 1261 | 1319 | 1379.8 | 1371.71 | 907 | 4590
15403 | 对焊法兰 | PN25 | 300 | RF | GB/T 9124.1-2019 | S32168(06Cr18Ni11Ti) | NB/T 47010 |  | 31.8 | 1 |  | 0 | 1590 | 1729.92 | 1807.47 | 1824 | 1781 | 1558 | 1813 | 1850.74 | 1708 | 1781.57 | 1521 | 1670 | 1842.81 | 1789.07 | 1572.51 | 1731 | 1744.58 | 1691.76 | 1749 | 1972 | 1795.1 | 1876.2 | 2017 | 1931.49 | 2067 | 1756.43 | 1844.4 | 1813.08 | 1807.47 | 1727.38 | 1746.2 | 1812.6 | 1794.39 | 1939.8 | 1906.1 | 4950 | 1807.32 | 1717.2 | 1590 | 1621.8 | 1639 | 1652.8 | 1733.1 | 1202 | 1851.14 | 1908 | 1730 | 1935.5461 | 1888.92 | 1755.36 | 1648 | 1726 | 1805.67 | 1795.07 | 1202 | 4950
15404 | 对焊法兰 | PN25 | 350 | RF | GB/T 9124.1-2019 | S32168(06Cr18Ni11Ti) | NB/T 47010 |  | 48.8 | 1 |  | 0 | 2440 | 2654.72 | 2751.83 | 2799 | 2733 | 2391 | 2782 | 2858.46 | 2621 | 2728.89 | 2335 | 2562 | 2827.96 | 2745.49 | 2469.28 | 2656 | 2677.21 | 2549.8 | 2684 | 3026 | 2754.7 | 3123.2 | 3096 | 2964.04 | 3172 | 2694.89 | 2830.4 | 2668.58 | 2765.22 | 2650.82 | 2679.71 | 2781.6 | 2753.65 | 2976.8 | 2917.7 | 4611.93 | 2754.8 | 2708.4 | 2440 | 2488.8 | 2514 | 2536.4 | 2659.6 | 1739 | 2840.75 | 2928 | 2655 | 2970.2645 | 3059.76 | 2693.76 | 2683 | 2648 | 2770.96 | 2754.68 | 1739 | 4611.93
15405 | 对焊法兰 | PN25 | 400 | RF | GB/T 9124.1-2019 | S32168(06Cr18Ni11Ti) | NB/T 47010 |  | 63.3 | 1 |  | 0 | 3165 | 3443.52 | 3600.85 | 3703 | 3545 | 3102 | 3608 | 3727.1 | 3399 | 3524.27 | 3028 | 3323 | 3668.24 | 3561.26 | 3202.98 | 3536 | 3344.08 | 2766.21 | 3481.5 | 3925 | 3573.2 | 4051.2 | 4016 | 3844.75 | 3924.6 | 3457.81 | 3671.4 | 3461.5 | 3607.75 | 3438.46 | 3475.93 | 3608.1 | 3571.85 | 3861.3 | 3660.3 | 5606.66 | 3607.75 | 3513.15 | 3165 | 3228.3 | 3261 | 3290 | 3449.85 | 2162 | 3684.82 | 3798 | 3444 | 3852.824 | 3968.91 | 3494.16 | 3406 | 3435 | 3594.3 | 3573.18 | 2162 | 5606.66
15406 | 对焊法兰 | PN25 | 450 | RF | GB/T 9124.1-2019 | S32168(06Cr18Ni11Ti) | NB/T 47010 |  | 76 | 1 |  | 0 | 3800 | 4134.4 | 4344.39 | 4487 | 4256 | 3724 | 4332 | 4457.88 | 4081 | 4231.36 | 3636 | 3990 | 4404.2 | 4275.76 | 3845.6 | 4246 | 4015 | 3321.2 | 4180 | 4712 | 4275.2 | 4864 | 4821 | 4616.13 | 4712 | 4249.43 | 4408 | 4305.1 | 4344.39 | 4054.6 | 4097.43 | 4332 | 4288.48 | 4636 | 4394.7 | 4792.79 | 4336.15 | 4218 | 3800 | 3876 | 3916 | 3734.6 | 4142 | 2588 | 4424.11 | 4560 | 4134 | 4625.8239 | 5016 | 4096.4 | 4059 | 4123 | 4315.43 | 4275.15 | 2588 | 5016
15407 | 对焊法兰 | PN25 | 500 | RF | GB/T 9124.1-2019 | S32168(06Cr18Ni11Ti) | NB/T 47010 |  | 97 | 1 |  | 0 | 4850 | 5276.8 | 5545.6 | 5727 | 5432 | 4753 | 5529 | 5720.58 | 5209 | 5400.55 | 4640 | 5093 | 5621.15 | 5457.22 | 4908.2 | 5419 | 5124.41 | 5068.25 | 5335 | 6014 | 5456.4 | 6208 | 6153 | 5891.64 | 6014 | 5241.45 | 5626 | 5494.66 | 5545.6 | 5174.95 | 5229.62 | 5529 | 5473.45 | 5917 | 5609 | 4160.7 | 5348.42 | 5383.5 | 4850 | 4947 | 4997 | 4766.6 | 5286.5 | 3618 | 5646.56 | 5820 | 5277 | 5904.0124 | 6402 | 5228.3 | 5212 | 5263 | 5507.85 | 5456.44 | 3618 | 6402
15408 | 对焊法兰 | PN25 | 600 | RF | GB/T 9124.1-2019 | S32168(06Cr18Ni11Ti) | NB/T 47010 |  | 121 | 1 |  | 0 | 6050 | 6582.4 | 7942.82 | 7144 | 6776 | 5929 | 6897 | 7117.48 | 6498 | 6736.76 | 5789 | 6353 | 7011.95 | 6807.46 | 6122.6 | 6760 | 6392.31 | 6322.25 | 6655 | 7502 | 6806.5 | 7744 | 7676 | 7349.36 | 7502 | 7783.96 | 7018 | 6854.17 | 7942.82 | 6455.35 | 6523.55 | 6897 | 6827.71 | 7381 | 6992.8 | 5517.45 | 7270.3 | 7770 | 6050 | 6171 | 6234 | 5945.9 | 6594.5 | 5053 | 7043.65 | 7260 | 6582 | 7364.7937 | 7986 | 6521.9 | 7465 | 6565 | 6870.62 | 6806.49 | 5053 | 7986
15409 | 带颈平焊法兰 | PN25 | 10 | RF | GB/T 9124.1-2019 | S32168(06Cr18Ni11Ti) | NB/T 47010 |  | 0.646 | 1 |  | 0 | 32.946 | 68 | 42.64 | 42 | 50 | 39 | 40 | 45.14 | 38 | 39.74 | 34 | 60 | 40.5 | 39.48 | 36.6993 | 38 | 49.88 | 34.37 | 41.99 | 49 | 39.1 | 36.176 | 45 | 42.45 | 38.8 | 33.8 | 34.88 | 37.11 | 40.4396 | 36.18 | 37.41 | 40.698 | 38.69 | 42.64 | 42.2 | 4612.95 | 34.49 | 34.19 | 39 | 51 | 30 | 33.6 | 35.53 | 22 | 41.78 | 36.176 | 60 | 42.5391 | 42.64 | 37.47 | 57 | 69 | 39.84 | 39.1 | 22 | 4612.95
15410 | 带颈平焊法兰 | PN25 | 15 | RF | GB/T 9124.1-2019 | S32168(06Cr18Ni11Ti) | NB/T 47010 |  | 0.722 | 1 |  | 0 | 36.822 | 68 | 47.65 | 47 | 57 | 42 | 45 | 48.8 | 42 | 44.41 | 39 | 60 | 45.27 | 44.13 | 41.0168 | 42 | 55.75 | 38.41 | 46.93 | 59 | 43.7 | 40.432 | 50 | 47.45 | 43.3 | 36.04 | 38.99 | 41.47 | 45.1972 | 40.43 | 41.81 | 45.486 | 43.24 | 47.65 | 51.5 | 4615.5 | 36.78 | 38.21 | 43 | 51 | 34 | 37.5 | 39.71 | 25 | 46.7 | 40.432 | 65 | 47.5496 | 43.68 | 41.88 | 60 | 90 | 44.53 | 43.71 | 25 | 4615.5
15411 | 带颈平焊法兰 | PN25 | 20 | RF | GB/T 9124.1-2019 | S32168(06Cr18Ni11Ti) | NB/T 47010 |  | 1.04 | 1 |  | 0 | 53.04 | 68 | 68.64 | 68 | 79 | 58 | 64 | 62.22 | 61 | 63.97 | 55 | 62 | 65.21 | 63.55 | 59.0824 | 61 | 59.17 | 55.33 | 67.6 | 79 | 63 | 58.24 | 70 | 68.35 | 55 | 46.84 | 56.16 | 59.73 | 65.104 | 58.24 | 60.22 | 65.52 | 62.29 | 68.64 | 56.7 | 5611 | 61.25 | 55.04 | 62 | 53.04 | 49 | 54.1 | 57.2 | 33 | 67.27 | 58.24 | 75 | 68.4935 | 62.92 | 60.32 | 69 | 100 | 64.14 | 63.01 | 33 | 5611
15412 | 带颈平焊法兰 | PN25 | 25 | RF | GB/T 9124.1-2019 | S32168(06Cr18Ni11Ti) | NB/T 47010 |  | 1.25 | 1 |  | 0 | 63.75 | 68 | 82.5 | 81 | 88 | 67 | 78 | 75.64 | 73 | 76.89 | 67 | 75 | 78.38 | 76.39 | 71.0125 | 73 | 71.12 | 66.5 | 81.25 | 85 | 75.8 | 70 | 84 | 82.15 | 71.5 | 80.24 | 67.5 | 71.8 | 78.25 | 70 | 72.38 | 78.75 | 74.87 | 82.5 | 68.2 | 4796.5 | 87.72 | 66.15 | 75 | 63.75 | 59 | 65 | 68.75 | 40 | 80.85 | 70 | 82 | 82.3225 | 75.63 | 72.5 | 77 | 103 | 77.1 | 75.75 | 40 | 4796.5
15413 | 带颈平焊法兰 | PN25 | 32 | RF | GB/T 9124.1-2019 | S32168(06Cr18Ni11Ti) | NB/T 47010 |  | 1.81 | 1 |  | 0 | 92.31 | 98.464 | 119.46 | 117 | 115 | 93 | 112 | 104.92 | 105 | 107.54 | 97 | 109 | 113.49 | 110.61 | 102.8261 | 99 | 102.98 | 96.29 | 117.65 | 116 | 109.7 | 95.93 | 119 | 118.95 | 99 | 80.8 | 97.74 | 103.96 | 113.306 | 101.36 | 104.81 | 114.03 | 108.41 | 119.46 | 98.7 | 3990.8 | 91.05 | 95.79 | 109 | 92.31 | 85 | 94.1 | 99.55 | 62 | 117.07 | 101.36 | 94 | 119.1998 | 109.51 | 104.98 | 103 | 151 | 111.64 | 109.66 | 62 | 3990.8
15414 | 带颈平焊法兰 | PN25 | 40 | RF | GB/T 9124.1-2019 | S32168(06Cr18Ni11Ti) | NB/T 47010 |  | 2.06 | 1 |  | 0 | 105.06 | 112.064 | 135.96 | 133 | 130 | 103 | 128 | 119.56 | 120 | 122.39 | 100 | 124 | 129.16 | 125.89 | 117.0286 | 109 | 117.2 | 109.59 | 133.9 | 132 | 124.8 | 109.18 | 135 | 135.38 | 115.5 | 91.83 | 111.24 | 118.32 | 128.956 | 115.36 | 119.29 | 129.78 | 123.38 | 135.96 | 112.3 | 5351.3 | 125.72 | 105.99 | 124 | 105.06 | 97 | 107.1 | 113.3 | 69 | 130.82 | 115.36 | 114 | 135.6643 | 115.57 | 119.48 | 112 | 174 | 127.05 | 124.75 | 69 | 5351.3
15415 | 带颈平焊法兰 | PN25 | 50 | RF | GB/T 9124.1-2019 | S32168(06Cr18Ni11Ti) | NB/T 47010 |  | 2.74 | 1 |  | 0 | 139.74 | 149.056 | 25.4 | 177 | 171 | 135 | 170 | 158.6 | 159 | 150.69 | 134 | 164 | 171.8 | 167.44 | 155.6594 | 145 | 111.35 | 145.77 | 178.1 | 175 | 165.9 | 145.22 | 178 | 180.06 | 148.5 | 121.81 | 147.96 | 157.38 | 154.81 | 153.44 | 158.67 | 172.62 | 164.1 | 180.84 | 149.4 | 4353.6 | 167.22 | 140.97 | 164 | 139.74 | 129 | 142.4 | 150.7 | 92 | 174 | 153.44 | 141 | 180.4381 | 153.71 | 158.92 | 134 | 213 | 168.99 | 165.91 | 25.4 | 4353.6
15416 | 带颈平焊法兰 | PN25 | 65 | RF | GB/T 9124.1-2019 | S32168(06Cr18Ni11Ti) | NB/T 47010 |  | 3.65 | 1 |  | 0 | 182.5 | 198.56 | 25.4 | 194 | 189 | 179 | 204 | 217.16 | 212 | 196.52 | 178 | 219 | 228.86 | 201.81 | 207.3565 | 193 | 148.33 | 159.51 | 237.25 | 219 | 221.1 | 193.45 | 195 | 239.87 | 214.6 | 222.98 | 197.1 | 209.65 | 206.225 | 204.4 | 211.36 | 229.95 | 204.16 | 240.9 | 199.1 | 4177.26 | 227.53 | 187.79 | 219 | 186.15 | 171 | 182.8 | 200.75 | 121 | 231.79 | 204.4 | 199 | 240.3737 | 196.74 | 211.7 | 205 | 261 | 203.68 | 221.09 | 25.4 | 4177.26
15417 | 带颈平焊法兰 | PN25 | 80 | RF | GB/T 9124.1-2019 | S32168(06Cr18Ni11Ti) | NB/T 47010 |  | 4.59 | 1 |  | 0 | 229.5 | 249.696 | 50.87 | 244 | 231 | 225 | 257 | 264.74 | 267 | 247.12 | 220 | 275 | 257.27 | 253.78 | 243.3389 | 230 | 186.53 | 244.19 | 298.35 | 275 | 251 | 243.27 | 246 | 269.65 | 266.8 | 203.4 | 247.86 | 263.64 | 259.335 | 244.88 | 256.63 | 289.17 | 256.74 | 270.81 | 250.3 | 5539.41 | 267.09 | 222.66 | 230 | 234.09 | 216 | 229.9 | 252.45 | 144 | 291.48 | 257.04 | 250 | 270.2163 | 247.4 | 254.75 | 232 | 257 | 256.14 | 250.98 | 50.87 | 5539.41
15418 | 带颈平焊法兰 | PN25 | 100 | RF | GB/T 9124.1-2019 | S32168(06Cr18Ni11Ti) | NB/T 47010 |  | 6.1 | 1 |  | 0 | 305 | 331.84 | 76.1 | 324 | 305 | 299 | 342 | 353.8 | 328 | 328.42 | 292 | 320 | 341.91 | 337.27 | 323.3915 | 306 | 241.69 | 283.96 | 335.5 | 366 | 333.6 | 305 | 326 | 358.36 | 353.8 | 269.99 | 323.3 | 350.37 | 344.65 | 325.44 | 341.05 | 347.7 | 341.2 | 359.9 | 332.8 | 4631.31 | 354.96 | 295.91 | 305 | 311.1 | 287 | 305.5 | 335.5 | 210 | 387.37 | 341.6 | 332 | 359.1126 | 328.79 | 338.55 | 335 | 322 | 340.4 | 333.59 | 76.1 | 4631.31
15419 | 带颈平焊法兰 | PN25 | 125 | RF | GB/T 9124.1-2019 | S32168(06Cr18Ni11Ti) | NB/T 47010 |  | 8.22 | 1 |  | 0 | 411 | 447.168 | 101.63 | 437 | 411 | 403 | 460 | 468.48 | 441 | 442.56 | 393 | 432 | 460.73 | 454.48 | 435.7833 | 412 | 325.69 | 359.21 | 452.1 | 493 | 449.5 | 411 | 440 | 482.9 | 475.6 | 468.75 | 435.66 | 472.14 | 464.43 | 438.54 | 459.58 | 468.54 | 459.78 | 484.98 | 448.4 | 4653.24 | 478.32 | 398.75 | 411 | 419.22 | 386 | 411.7 | 452.1 | 289 | 464 | 460.32 | 447 | 483.9141 | 443.06 | 456.21 | 439 | 434 | 458.7 | 449.53 | 101.63 | 4653.24
15420 | 带颈平焊法兰 | PN25 | 150 | RF | GB/T 9124.1-2019 | S32168(06Cr18Ni11Ti) | NB/T 47010 |  | 10.6 | 1 |  | 0 | 530 | 576.64 | 101.8 | 563 | 530 | 519 | 594 | 612.44 | 569 | 570.7 | 507 | 557 | 594.13 | 586.07 | 516.856 | 531 | 419.99 | 493.43 | 583 | 636 | 579.7 | 530 | 567 | 622.72 | 614.8 | 610.48 | 561.8 | 568.01 | 598.9 | 565.51 | 592.65 | 604.2 | 592.9 | 625.4 | 578.3 | 5656.88 | 622.94 | 514.21 | 530 | 540.6 | 498 | 530.9 | 583 | 410 | 598.35 | 593.6 | 577 | 624.0277 | 571.34 | 588.3 | 568 | 559 | 591.51 | 579.67 | 101.8 | 5656.88
15421 | 带颈平焊法兰 | PN25 | 200 | RF | GB/T 9124.1-2019 | S32168(06Cr18Ni11Ti) | NB/T 47010 |  | 14.9 | 1 |  | 0 | 745 | 810.56 | 152.5 | 822 | 745 | 730 | 834 | 862.54 | 800 | 747.16 | 713 | 782 | 835.15 | 823.82 | 726.524 | 790 | 575.23 | 693.6 | 819.5 | 894 | 814.8 | 745 | 797 | 875.33 | 864.2 | 815.72 | 789.7 | 798.44 | 841.85 | 794.92 | 833.06 | 849.3 | 833.42 | 879.1 | 812.8 | 5018.2 | 842.95 | 722.8 | 745 | 759.9 | 701 | 704 | 819.5 | 541 | 841.08 | 834.4 | 811 | 877.1682 | 852.28 | 826.95 | 774 | 786 | 831.46 | 814.77 | 152.5 | 5018.2
15422 | 带颈平焊法兰 | PN25 | 250 | RF | GB/T 9124.1-2019 | S32168(06Cr18Ni11Ti) | NB/T 47010 |  | 20.9 | 1 |  | 0 | 1045 | 1136.96 | 192.2 | 1153 | 1045 | 1024 | 1170 | 1207.8 | 1122 | 1048.03 | 981 | 1097 | 1171.45 | 1155.56 | 1019.084 | 1108 | 806.86 | 972.9 | 1149.5 | 1254 | 1128.6 | 1045 | 1118 | 1227.81 | 1212.2 | 1121.09 | 1107.7 | 1119.95 | 1180.85 | 1115.02 | 1147.66 | 1191.3 | 1169.03 | 1233.1 | 1140 | 4657.83 | 1172.55 | 1013.86 | 1045 | 1065.9 | 983 | 987.5 | 1149.5 | 780 | 1179.76 | 1170.4 | 1137 | 1230.3884 | 1195.48 | 1141.14 | 1084 | 1102 | 1166.28 | 1128.57 | 192.2 | 4657.83
15423 | 带颈平焊法兰 | PN25 | 300 | RF | GB/T 9124.1-2019 | S32168(06Cr18Ni11Ti) | NB/T 47010 |  | 27.3 | 1 |  | 0 | 1365 | 1485.12 | 211.68 | 1506 | 1470 | 1338 | 1529 | 1592.1 | 1466 | 1368.96 | 1281 | 1433 | 1530.17 | 1509.42 | 1331.148 | 1447 | 1053.94 | 1270.82 | 1501.5 | 1638 | 1474.1 | 1365 | 1461 | 1603.8 | 1583.4 | 1539.67 | 1446.9 | 1462.9 | 1542.45 | 1456.46 | 1499.1 | 1556.1 | 1527.01 | 1610.7 | 1489.3 | 5662.46 | 1571.09 | 1324.32 | 1365 | 1392.3 | 1285 | 1289.9 | 1501.5 | 956 | 1541.03 | 1528.8 | 1485 | 1607.168 | 1561.56 | 1490.58 | 1445 | 1439 | 1523.42 | 1474.12 | 211.68 | 5662.46
15424 | 带颈平焊法兰 | PN25 | 350 | RF | GB/T 9124.1-2019 | S32168(06Cr18Ni11Ti) | NB/T 47010 |  | 45.1 | 1 |  | 0 | 2255 | 2453.44 | 305.75 | 2488 | 2428 | 2210 | 2526 | 2630.32 | 2422 | 2261.55 | 2116 | 2368 | 2527.86 | 2493.58 | 2230.195 | 2390 | 1741.12 | 2056.56 | 2480.5 | 2706 | 2435.3 | 2390.3 | 2413 | 2649.49 | 2480.5 | 2537.64 | 2390.3 | 2333.12 | 2363.24 | 2406.09 | 2476.53 | 2570.7 | 2522.64 | 2660.9 | 2460.3 | 5023.15 | 2589.43 | 2320.4 | 2255 | 2300.1 | 2121 | 2131 | 2480.5 | 1516 | 2545.8 | 2525.6 | 2453 | 2655.0539 | 2579.72 | 2462.46 | 2614 | 2377 | 2516.72 | 2435.3 | 305.75 | 5023.15
15425 | 带颈平焊法兰 | PN25 | 400 | RF | GB/T 9124.1-2019 | S32168(06Cr18Ni11Ti) | NB/T 47010 |  | 57.7 | 1 |  | 0 | 2885 | 3138.88 | 408.5 | 3183 | 3107 | 2827 | 3231 | 3376.96 | 3098 | 2893.38 | 2707 | 3029 | 3234.09 | 3190.23 | 2853.265 | 3141 | 2110.32 | 2521.49 | 3173.5 | 3462 | 3115.7 | 3058.1 | 3087 | 3389.71 | 3173.5 | 3210.74 | 3058.1 | 2984.94 | 3023.48 | 3078.3 | 3168.42 | 3288.9 | 3227.41 | 3404.3 | 3084.7 | 4026 | 3276.27 | 2968.67 | 2885 | 2942.7 | 2714 | 2726.3 | 3173.5 | 1853 | 3257.05 | 3231.2 | 3139 | 3396.8284 | 3300.44 | 3150.42 | 3337 | 3041 | 3219.83 | 3115.71 | 408.5 | 4026
15426 | 带颈平焊法兰 | PN25 | 450 | RF | GB/T 9124.1-2019 | S32168(06Cr18Ni11Ti) | NB/T 47010 |  | 69.6 | 1 |  | 0 | 3480 | 3786.24 | 528.7 | 3594 | 3748 | 3410 | 3898 | 4073.58 | 3738 | 3490.1 | 3266 | 3654 | 3901.08 | 3848.18 | 3441.72 | 3789 | 2545.55 | 3041.52 | 3828 | 4176 | 3751.4 | 3688.8 | 3724 | 4088.8 | 3828 | 3863.49 | 3688.8 | 3589.9 | 3647.04 | 3645.65 | 3752.39 | 3967.2 | 3893.03 | 4106.4 | 3720.9 | 5215.5 | 3942.34 | 3580.92 | 3480 | 3549.6 | 3274 | 3157.1 | 3828 | 2346 | 3928.78 | 3897.6 | 3786 | 4097.3865 | 4057.68 | 3793.2 | 4008 | 3668 | 3883.89 | 3751.44 | 528.7 | 5215.5
15427 | 带颈平焊法兰 | PN25 | 500 | RF | GB/T 9124.1-2019 | S32168(06Cr18Ni11Ti) | NB/T 47010 |  | 87 | 1 |  | 0 | 4350 | 4732.8 | 698 | 4492 | 4685 | 4263 | 4872 | 5105.7 | 4672 | 4362.63 | 4082 | 4568 | 4876.35 | 4810.23 | 4302.15 | 4736 | 3181.93 | 3967.2 | 4785 | 5220 | 4689.3 | 4611 | 4654 | 5111 | 4785 | 4862.18 | 4611 | 4487.37 | 4558.8 | 4557.06 | 4690.48 | 4959 | 4866.29 | 5133 | 4651.1 | 4666.5 | 4961.41 | 4476.15 | 4350 | 4437 | 4092 | 3946.3 | 4785 | 2910 | 4910.98 | 4872 | 4733 | 5121.7331 | 5072.1 | 4741.5 | 5022 | 4585 | 4854.86 | 4689.3 | 698 | 5220
15428 | 带颈平焊法兰 | PN25 | 600 | RF | GB/T 9124.1-2019 | S32168(06Cr18Ni11Ti) | NB/T 47010 |  | 111 | 1 |  | 0 | 5550 | 6038.4 | 977.1 | 5731 | 5977 | 5439 | 6216 | 6574.58 | 5961 | 5566.11 | 5208 | 5828 | 6221.55 | 6137.19 | 5488.95 | 6042 | 4059.71 | 5061.6 | 6105 | 6660 | 5982.9 | 5883 | 5938 | 6520.93 | 6105 | 4896.08 | 5883 | 5725.27 | 5816.4 | 5814.18 | 5984.41 | 6327 | 6208.71 | 6549 | 5930.1 | 4667.01 | 7638.24 | 5710.95 | 5550 | 5661 | 5221 | 5035 | 6105 | 4294 | 6265.73 | 6216 | 6038 | 6534.624 | 6471.3 | 6049.5 | 7809 | 5850 | 6194.13 | 5982.9 | 977.1 | 7809
15429 | 板式平焊法兰 | PN25 | 10 | RF | GB/T 9124.1-2019 | S32168(06Cr18Ni11Ti) | NB/T 47010 |  | 0.604 | 1 |  | 0 | 27.18 | 68 | 27.5 | 33 | 41 | 33 | 33 | 32.94 | 30 | 32.02 | 32 | 60 | 29.26 | 28.71 | 163.438 | 32 | 48.77 | 29.26 | 36.24 | 42 | 33.2 | 38.656 | 41 | 30.67 | 37.4 | 32.76 | 31.41 | 33.49 | 33.49 | 32.01 | 33.17 | 28.992 | 28.78 | 30.8 | 32.9 | 5673.62 | 33.43 | 29.78 | 30 | 51 | 26 | 28.5 | 27.784 | 17 | 31.96 | 32.616 | 60 | 30.7344 | 33.22 | 33.22 | 40 | 56 | 28.97 | 33.15 | 17 | 5673.62
15430 | 板式平焊法兰 | PN25 | 15 | RF | GB/T 9124.1-2019 | S32168(06Cr18Ni11Ti) | NB/T 47010 |  | 0.67 | 1 |  | 0 | 30.15 | 68 | 32 | 37 | 46 | 35 | 36 | 34.16 | 33 | 42.62 | 35 | 60 | 32.46 | 31.85 | 210.496 | 36 | 48.77 | 32.46 | 40.2 | 51 | 35.4 | 42.88 | 45 | 34.02 | 41.5 | 37.98 | 34.84 | 37.15 | 36.14 | 35.51 | 36.79 | 32.16 | 31.93 | 34.17 | 48.4 | 4850.03 | 38.76 | 33.03 | 34 | 51 | 28 | 31.7 | 30.82 | 20 | 33.88 | 36.18 | 60 | 34.0914 | 35.38 | 36.85 | 45 | 66 | 32.14 | 35.38 | 20 | 4850.03
15431 | 板式平焊法兰 | PN25 | 20 | RF | GB/T 9124.1-2019 | S32168(06Cr18Ni11Ti) | NB/T 47010 |  | 0.936 | 1 |  | 0 | 42.12 | 68 | 43.5 | 51 | 63 | 46 | 51 | 47.58 | 46 | 47.77 | 49 | 60 | 45.35 | 44.48 | 261.096 | 50 | 56.89 | 45.35 | 56.16 | 66 | 50.3 | 59.904 | 61 | 47.53 | 58 | 46.14 | 48.67 | 51.9 | 53.27 | 49.61 | 51.4 | 44.928 | 44.61 | 47.74 | 50.7 | 4673.64 | 51.76 | 46.14 | 47 | 51 | 40 | 44.2 | 43.056 | 25 | 47.33 | 50.544 | 68 | 47.6298 | 49.42 | 51.48 | 55 | 73 | 44.9 | 50.3 | 25 | 4673.64
15432 | 板式平焊法兰 | PN25 | 25 | RF | GB/T 9124.1-2019 | S32168(06Cr18Ni11Ti) | NB/T 47010 |  | 1.11 | 1 |  | 0 | 49.95 | 68 | 46.3 | 61 | 70 | 53 | 60 | 54.9 | 55 | 57.39 | 58 | 67 | 53.78 | 52.76 | 352.176 | 59 | 62.99 | 53.78 | 66.6 | 72 | 57.1 | 71.04 | 72 | 56.37 | 68.2 | 59.63 | 57.72 | 61.55 | 55.47 | 58.83 | 60.95 | 53.28 | 52.9 | 56.61 | 63.8 | 5681.68 | 60.85 | 54.72 | 56 | 56.61 | 47 | 52.5 | 51.06 | 30 | 56.13 | 59.94 | 78 | 56.4884 | 58.61 | 61.05 | 60 | 81 | 53.25 | 57.09 | 30 | 5681.68
15433 | 板式平焊法兰 | PN25 | 32 | RF | GB/T 9124.1-2019 | S32168(06Cr18Ni11Ti) | NB/T 47010 |  | 1.82 | 1 |  | 0 | 81.9 | 86.632 | 91.4 | 99 | 102 | 81 | 98 | 86.62 | 90 | 92.22 | 95 | 109 | 88.18 | 86.5 | 431.802 | 91 | 71.12 | 88.18 | 109.2 | 109 | 96.1 | 96.46 | 115 | 92.42 | 111.6 | 97.01 | 94.64 | 100.92 | 106.39 | 96.46 | 99.94 | 87.36 | 86.74 | 92.82 | 95.3 | 4856.92 | 98.99 | 89.73 | 91 | 92.82 | 77 | 86 | 83.72 | 50 | 51.27 | 98.28 | 88 | 92.6141 | 96.1 | 100.1 | 79 | 95 | 87.31 | 96.14 | 50 | 4856.92
15434 | 板式平焊法兰 | PN25 | 40 | RF | GB/T 9124.1-2019 | S32168(06Cr18Ni11Ti) | NB/T 47010 |  | 2.08 | 1 |  | 0 | 93.6 | 99.008 | 91.4 | 113 | 115 | 89 | 112 | 95.16 | 102 | 107.36 | 100 | 125 | 100.78 | 98.86 | 637.56 | 98 | 80.3 | 100.78 | 124.8 | 125 | 109.9 | 110.24 | 131 | 105.63 | 130.2 | 99.06 | 108.16 | 115.34 | 109.65 | 110.24 | 114.22 | 99.84 | 99.13 | 106.08 | 113.5 | 4692 | 120.09 | 99.53 | 104 | 106.08 | 88 | 98.3 | 95.68 | 59 | 61.15 | 112.32 | 99 | 105.8518 | 105.25 | 114.4 | 95 | 106 | 99.78 | 109.86 | 59 | 4692
15435 | 板式平焊法兰 | PN25 | 50 | RF | GB/T 9124.1-2019 | S32168(06Cr18Ni11Ti) | NB/T 47010 |  | 2.73 | 1 |  | 0 | 122.85 | 129.948 | 114.3 | 148 | 150 | 116 | 147 | 126.88 | 134 | 141.22 | 131 | 164 | 132.27 | 129.76 | 835.59 | 129 | 116.49 | 132.27 | 163.8 | 164 | 139.4 | 144.69 | 170 | 138.63 | 167.4 | 139.39 | 141.96 | 151.38 | 137.77 | 144.69 | 149.91 | 131.04 | 130.1 | 139.23 | 149 | 4692 | 142.23 | 130.63 | 137 | 139.23 | 116 | 129 | 125.58 | 77 | 89.85 | 147.42 | 117 | 138.9211 | 138.14 | 150.15 | 129 | 129 | 130.96 | 139.4 | 77 | 4692
15436 | 板式平焊法兰 | PN25 | 65 | RF | GB/T 9124.1-2019 | S32168(06Cr18Ni11Ti) | NB/T 47010 |  | 3.48 | 1 |  | 0 | 156.6 | 165.648 | 153.5 | 164 | 173 | 140 | 167 | 162.26 | 171 | 173.17 | 166 | 209 | 168.61 | 158.65 | 1132.405 | 165 | 148.49 | 135.55 | 208.8 | 195 | 183.8 | 184.44 | 187 | 176.72 | 199.5 | 167.46 | 180.96 | 192.96 | 183.09 | 184.44 | 191.09 | 167.04 | 161.26 | 177.48 | 182.3 | 5704 | 170.88 | 166.52 | 174 | 177.48 | 148 | 148 | 160.08 | 103 | 161.65 | 187.92 | 160 | 177.0911 | 176.09 | 191.4 | 181 | 162 | 160.13 | 183.85 | 103 | 5704
15437 | 板式平焊法兰 | PN25 | 80 | RF | GB/T 9124.1-2019 | S32168(06Cr18Ni11Ti) | NB/T 47010 |  | 4.32 | 1 |  | 0 | 194.4 | 205.632 | 197.3 | 204 | 199 | 174 | 207 | 201.3 | 213 | 210.22 | 203 | 259 | 188.78 | 196.95 | 1478.555 | 192 | 184.33 | 209.3 | 259.2 | 242 | 219 | 228.96 | 232 | 197.87 | 245.1 | 208.03 | 224.64 | 239.54 | 230.52 | 217.9 | 219.97 | 207.36 | 200.18 | 198.72 | 216.7 | 5704 | 212.86 | 187.92 | 199 | 220.32 | 184 | 183.7 | 198.72 | 119 | 200.67 | 233.28 | 198 | 198.2855 | 218.59 | 220.32 | 225 | 201 | 198.78 | 219 | 119 | 5704
15438 | 板式平焊法兰 | PN25 | 100 | RF | GB/T 9124.1-2019 | S32168(06Cr18Ni11Ti) | NB/T 47010 |  | 6.07 | 1 |  | 0 | 273.15 | 288.932 | 263 | 286 | 278 | 244 | 291 | 283.04 | 282 | 295.1 | 285 | 319 | 265.26 | 276.73 | 1879.1 | 270 | 259 | 253.73 | 303.5 | 340 | 300.1 | 291.36 | 326 | 278.02 | 347.7 | 300.15 | 303.5 | 336.57 | 309.76 | 306.17 | 309.07 | 273.15 | 281.27 | 279.22 | 304.6 | 5060 | 306.28 | 264.05 | 279 | 309.57 | 259 | 258.1 | 279.22 | 177 | 281.96 | 327.78 | 279 | 278.6038 | 307.14 | 309.57 | 329 | 283 | 279.3 | 300.12 | 177 | 5060
15439 | 板式平焊法兰 | PN25 | 125 | RF | GB/T 9124.1-2019 | S32168(06Cr18Ni11Ti) | NB/T 47010 |  | 8.19 | 1 |  | 0 | 368.55 | 389.844 | 350.6 | 386 | 375 | 330 | 393 | 378.2 | 381 | 402.59 | 384 | 430 | 357.9 | 373.38 | 2690.08 | 364 | 349.46 | 319 | 409.5 | 442 | 413.4 | 393.12 | 439 | 375.13 | 467.4 | 406.17 | 409.5 | 454.13 | 414.27 | 413.1 | 417.02 | 368.55 | 379.51 | 376.74 | 411 | 5060 | 414.46 | 356.27 | 377 | 417.69 | 348 | 348.3 | 376.74 | 241 | 380.44 | 442.26 | 376 | 375.9178 | 405.41 | 417.69 | 423 | 381 | 376.85 | 413.36 | 241 | 5060
15440 | 板式平焊法兰 | PN25 | 150 | RF | GB/T 9124.1-2019 | S32168(06Cr18Ni11Ti) | NB/T 47010 |  | 10.3 | 1 |  | 0 | 463.5 | 490.28 | 460.3 | 485 | 471 | 415 | 494 | 484.34 | 479 | 504.5 | 483 | 541 | 450.11 | 469.58 | 4351.6 | 457 | 439.5 | 430.54 | 515 | 556 | 517.4 | 494.4 | 552 | 471.77 | 587.1 | 521.26 | 515 | 537.57 | 540.66 | 519.53 | 524.46 | 463.5 | 477.28 | 473.8 | 516.9 | 4693.02 | 531.9 | 448.05 | 474 | 525.3 | 438 | 438 | 473.8 | 310 | 478.46 | 556.2 | 473 | 472.7607 | 509.85 | 525.3 | 537 | 479 | 473.93 | 517.37 | 310 | 4693.02
15441 | 板式平焊法兰 | PN25 | 200 | RF | GB/T 9124.1-2019 | S32168(06Cr18Ni11Ti) | NB/T 47010 |  | 14.3 | 1 |  | 0 | 643.5 | 680.68 | 619.9 | 676 | 655 | 576 | 686 | 679.54 | 666 | 682.66 | 671 | 751 | 624.91 | 651.94 | 115.8924 | 635 | 610.18 | 597.74 | 715 | 772 | 718.7 | 686.4 | 767 | 654.98 | 815.1 | 714.43 | 715 | 746.33 | 744.28 | 721.29 | 728.13 | 643.5 | 662.63 | 657.8 | 717.7 | 5705.24 | 730.57 | 622.05 | 658 | 729.3 | 608 | 581.1 | 657.8 | 411 | 655.86 | 772.2 | 656 | 656.3555 | 707.85 | 729.3 | 721 | 665 | 657.99 | 718.72 | 115.8924 | 5705.24
15442 | 板式平焊法兰 | PN25 | 250 | RF | GB/T 9124.1-2019 | S32168(06Cr18Ni11Ti) | NB/T 47010 |  | 20.1 | 1 |  | 0 | 904.5 | 956.76 | 855 | 950 | 920 | 809 | 965 | 939.4 | 935 | 982.55 | 925 | 1055 | 878.37 | 916.36 | 114.1881 | 893 | 775.98 | 840.18 | 1005 | 1085 | 1008.5 | 964.8 | 1078 | 920.64 | 1145.7 | 968.22 | 964.8 | 1049.04 | 1024.62 | 1013.84 | 1013.43 | 904.5 | 931.39 | 924.6 | 1008.8 | 5061.1 | 987.98 | 874.35 | 925 | 1025.1 | 856 | 816.8 | 924.6 | 634 | 921.87 | 1085.4 | 923 | 922.5733 | 994.95 | 1015.05 | 994 | 935 | 924.86 | 1008.52 | 114.1881 | 5061.1
15443 | 板式平焊法兰 | PN25 | 300 | RF | GB/T 9124.1-2019 | S32168(06Cr18Ni11Ti) | NB/T 47010 |  | 26.6 | 1 |  | 0 | 1197 | 1266.16 | 1120.9 | 1256 | 1248 | 1071 | 1277 | 1230.98 | 1238 | 1294.62 | 1224 | 1397 | 1162.42 | 1212.69 | 156.2275 | 1181 | 1026.91 | 1111.88 | 1330 | 1436 | 1318.1 | 1276.8 | 1427 | 1218.36 | 1516.2 | 1292.71 | 1276.8 | 1388.28 | 1353.64 | 1341.7 | 1341.15 | 1197 | 1232.58 | 1223.6 | 1335 | 4698.63 | 1319.09 | 1157.1 | 1224 | 1356.6 | 1132 | 1080.9 | 1223.6 | 837 | 1219.98 | 1436.4 | 1221 | 1220.9186 | 1316.7 | 1343.3 | 1318 | 1237 | 1223.95 | 1318.09 | 156.2275 | 4698.63
15444 | 板式平焊法兰 | PN25 | 350 | RF | GB/T 9124.1-2019 | S32168(06Cr18Ni11Ti) | NB/T 47010 |  | 41.8 | 1 |  | 0 | 1881 | 1989.68 | 1795.5 | 1974 | 1961 | 1682 | 2006 | 1948.34 | 1945 | 1935.61 | 1923 | 2195 | 1826.66 | 1905.66 | 193.7221 | 1856 | 1613.72 | 1707.53 | 2090 | 2299 | 2097.4 | 2090 | 2242 | 1914.56 | 2299 | 1794.5 | 2006.4 | 2181.58 | 2086.32 | 2108.39 | 2107.52 | 1881 | 1936.91 | 1922.8 | 2097.8 | 5712.06 | 1831.12 | 1832.09 | 1923 | 2131.8 | 1779 | 1698.5 | 1922.8 | 1164 | 1917.12 | 2257.2 | 1919 | 1918.5806 | 2253.02 | 2110.9 | 2504 | 1944 | 1923.34 | 2097.4 | 193.7221 | 5712.06
15445 | 板式平焊法兰 | PN25 | 400 | RF | GB/T 9124.1-2019 | S32168(06Cr18Ni11Ti) | NB/T 47010 |  | 57.6 | 1 |  | 0 | 2592 | 2741.76 | 2351.3 | 2720 | 2703 | 2318 | 2765 | 2703.52 | 2681 | 2667.46 | 2650 | 3024 | 2517.12 | 2625.98 | 214.1737 | 2558 | 2223.69 | 2243.52 | 2880 | 3168 | 2890.1 | 2880 | 3089 | 2638.24 | 3168 | 2469.51 | 2764.8 | 3006.2 | 2758.85 | 2905.34 | 2904.15 | 2592 | 2669.05 | 2649.6 | 2890.8 | 5067.15 | 2519.91 | 2582.17 | 2650 | 2937.6 | 2452 | 2340.6 | 2649.6 | 1546 | 2641.77 | 3110.4 | 2644 | 2643.7803 | 3104.64 | 2908.8 | 3142 | 2679 | 2650.35 | 2890.12 | 214.1737 | 5067.15
15446 | 板式平焊法兰 | PN25 | 450 | RF | GB/T 9124.1-2019 | S32168(06Cr18Ni11Ti) | NB/T 47010 |  | 69.8 | 1 |  | 0 | 3141 | 3322.48 | 2757.4 | 3316 | 3275 | 2809 | 3350 | 3291.56 | 3248 | 3232.44 | 3211 | 3665 | 3050.26 | 3182.18 | 297.1163 | 3100 | 2694.69 | 2718.71 | 3490 | 3839 | 3488.6 | 3490 | 3743 | 3197.04 | 3839 | 2888.6 | 3350.4 | 3540.54 | 3224.71 | 3453.01 | 3484.42 | 3141 | 3234.37 | 3210.8 | 3503.1 | 4707.3 | 2947.55 | 3129.09 | 3211 | 3559.8 | 2970 | 2704.4 | 3210.8 | 1789 | 3201.31 | 3769.2 | 3204 | 3203.7538 | 3762.22 | 3490 | 3688 | 3246 | 3211.71 | 3488.6 | 297.1163 | 4707.3
15447 | 板式平焊法兰 | PN25 | 500 | RF | GB/T 9124.1-2019 | S32168(06Cr18Ni11Ti) | NB/T 47010 |  | 87 | 1 |  | 0 | 3915 | 4141.2 | 3591 | 4133 | 4082 | 3502 | 4176 | 4123.6 | 4049 | 4028.97 | 4002 | 4568 | 3801.9 | 3966.33 | 446.798 | 3863 | 3358.71 | 3553.95 | 4350 | 4785 | 4348.3 | 4350 | 4666 | 3984.85 | 4785 | 3693.02 | 4176 | 4412.99 | 4200.66 | 4303.89 | 4343.04 | 3915 | 4031.38 | 4002 | 4366.3 | 5722.6 | 3768.39 | 3900.15 | 4002 | 4437 | 3703 | 3370.8 | 4002 | 2401 | 3990.17 | 4698 | 4289 | 3993.2182 | 4689.3 | 4350 | 4801 | 4046 | 4003.13 | 4348.26 | 446.798 | 5722.6
15448 | 板式平焊法兰 | PN25 | 600 | RF | GB/T 9124.1-2019 | S32168(06Cr18Ni11Ti) | NB/T 47010 |  | 127 | 1 |  | 0 | 5715 | 6045.2 | 5450.7 | 6033 | 5959 | 5112 | 6096 | 6008.5 | 5911 | 5881.37 | 5842 | 6668 | 5549.9 | 5789.93 | 616.814 | 5640 | 4902.94 | 5187.95 | 6350 | 6985 | 6347.5 | 6350 | 6811 | 5816.96 | 6985 | 5467.1 | 6096 | 6441.95 | 6200 | 6282.69 | 6339.84 | 5715 | 5884.88 | 5842 | 6373.8 | 5076.5 | 6469.43 | 5693.33 | 5842 | 6477 | 5405 | 4920.6 | 5842 | 3816 | 5824.73 | 6858 | 6261 | 5829.1756 | 6845.3 | 6350 | 7288 | 5906 | 5843.65 | 6347.46 | 616.814 | 7288
15449 | 板式松套法兰 | PN25 | 10 | RF | GB/T 9124.1-2019 | S32168(06Cr18Ni11Ti) | NB/T 47010 | B型 | 0.591 | 0.1 |  | 0 | 2.6595 | 6.8 | 4.125 | 2.8 | 4 | 6.8 | 3.2 | 3.66 | 2.9 | 3.171 | 3.4 | 6 | 2.863 | 3.611 | 5.6663 | 3.5 | 8.22 | 2.863 | 3.546 | 3.9 | 3.13 | 3.7824 | 4 | 3.001 | 3.25 | 2.473 | 3.058 | 3.052 | 3.349 | 3.132 | 3.245 | 2.8368 | 3.343 | 3.014 | 3.23 | 471.597 | 3.343 | 2.902 | 3.5 | 5.1 | 2.5 | 2.79 | 2.6595 | 1.8 | 6.811 | 3.1914 | 3.8 | 3.0073 | 3.251 | 3.251 | 3.8 | 5.6 | 3.645 | 3.12 | 1.8 | 471.597
15450 | 板式松套法兰 | PN25 | 15 | RF | GB/T 9124.1-2019 | S32168(06Cr18Ni11Ti) | NB/T 47010 | B型 | 0.654 | 0.1 |  | 0 | 2.943 | 6.8 | 4.8 | 3.1 | 4.5 | 7.4 | 3.5 | 3.904 | 3.2 | 3.509 | 3.8 | 6 | 3.169 | 3.996 | 6.2703 | 3.8 | 8.22 | 3.169 | 3.924 | 4.7 | 3.46 | 4.1856 | 4.4 | 3.321 | 3.6 | 2.725 | 3.384 | 3.378 | 3.614 | 3.466 | 3.591 | 3.1392 | 3.699 | 3.335 | 4.73 | 573.314 | 3.763 | 3.146 | 3.9 | 5.1 | 2.8 | 3.09 | 2.943 | 1.9 | 7.537 | 3.5316 | 4.2 | 3.328 | 3.453 | 3.597 | 4.1 | 6.6 | 4.034 | 3.452 | 1.9 | 573.314
15451 | 板式松套法兰 | PN25 | 20 | RF | GB/T 9124.1-2019 | S32168(06Cr18Ni11Ti) | NB/T 47010 | B型 | 0.909 | 0.1 |  | 0 | 4.0905 | 6.8 | 6.525 | 4.3 | 6.1 | 8.7 | 4.9 | 5.124 | 4.5 | 4.878 | 5.2 | 6 | 4.404 | 5.555 | 8.7152 | 5.3 | 9.247 | 4.404 | 5.454 | 6 | 4.8 | 5.8176 | 5.9 | 4.616 | 5 | 3.75 | 4.703 | 4.694 | 5.327 | 4.818 | 4.992 | 4.3632 | 5.141 | 4.636 | 4.93 | 490.091 | 5.022 | 4.281 | 5.5 | 5.1 | 3.9 | 4.3 | 4.0905 | 2.4 | 10.476 | 4.9086 | 5.8 | 4.6257 | 4.8 | 5 | 5.2 | 7.3 | 5.606 | 4.792 | 2.4 | 490.091
15452 | 板式松套法兰 | PN25 | 25 | RF | GB/T 9124.1-2019 | S32168(06Cr18Ni11Ti) | NB/T 47010 | B型 | 1.08 | 0.1 |  | 0 | 4.86 | 6.8 | 6.945 | 5.1 | 6.9 | 10.5 | 5.8 | 5.978 | 5.3 | 5.795 | 6.2 | 6.5 | 5.233 | 6.6 | 10.3547 | 6.3 | 10.275 | 5.233 | 6.48 | 6.7 | 5.7 | 6.912 | 7 | 5.484 | 6.05 | 4.437 | 5.588 | 5.577 | 5.547 | 5.724 | 5.93 | 5.184 | 6.108 | 5.508 | 6.2 | 416.7 | 5.873 | 5.086 | 6.5 | 5.508 | 4.6 | 5.1 | 4.86 | 2.9 | 12.447 | 5.832 | 6.9 | 5.4955 | 5.702 | 5.94 | 5.5 | 8.1 | 6.661 | 5.692 | 2.9 | 416.7
15453 | 板式松套法兰 | PN25 | 32 | RF | GB/T 9124.1-2019 | S32168(06Cr18Ni11Ti) | NB/T 47010 | B型 | 1.77 | 0.1 |  | 0 | 7.965 | 8.4252 | 13.71 | 8.3 | 9.9 | 14.1 | 9.6 | 9.516 | 8.7 | 8.583 | 10.2 | 10.6 | 8.576 | 10.816 | 16.9702 | 9.9 | 11.644 | 8.576 | 10.62 | 10.1 | 9.35 | 9.381 | 11.2 | 8.988 | 9.9 | 7.21 | 9.158 | 9.14 | 10.639 | 9.381 | 9.719 | 8.496 | 10.011 | 9.027 | 9.26 | 425.96 | 9.899 | 8.335 | 10.6 | 9.027 | 7.5 | 8.36 | 7.965 | 4.9 | 11.448 | 9.558 | 11.3 | 9.0069 | 9.346 | 9.735 | 7.4 | 9.5 | 10.917 | 9.33 | 4.9 | 425.96
15454 | 板式松套法兰 | PN25 | 40 | RF | GB/T 9124.1-2019 | S32168(06Cr18Ni11Ti) | NB/T 47010 | B型 | 2.02 | 0.1 |  | 0 | 9.09 | 9.6152 | 13.71 | 9.5 | 11.2 | 16 | 10.9 | 10.736 | 9.9 | 9.795 | 10.6 | 12.1 | 9.787 | 12.344 | 19.3671 | 9.5 | 13.145 | 9.787 | 12.12 | 11.5 | 10.67 | 10.706 | 12.7 | 10.258 | 11 | 8.214 | 10.451 | 10.432 | 10.965 | 10.706 | 11.092 | 9.696 | 11.425 | 10.302 | 11.02 | 564.86 | 11.264 | 9.409 | 12.1 | 10.302 | 8.6 | 9.55 | 9.09 | 5.7 | 13.065 | 10.908 | 12.9 | 10.2795 | 10.221 | 11.11 | 8.9 | 10.6 | 12.459 | 10.65 | 5.7 | 564.86
15455 | 板式松套法兰 | PN25 | 50 | RF | GB/T 9124.1-2019 | S32168(06Cr18Ni11Ti) | NB/T 47010 | B型 | 2.65 | 0.1 |  | 0 | 11.925 | 12.614 | 17.145 | 12.4 | 14.6 | 19.4 | 14.3 | 14.152 | 13 | 12.85 | 13.9 | 15.9 | 12.839 | 16.194 | 25.4074 | 12.5 | 14.37 | 12.839 | 15.9 | 15.1 | 13.99 | 14.045 | 16.5 | 13.457 | 14.85 | 10.746 | 13.711 | 13.685 | 13.777 | 14.045 | 14.552 | 12.72 | 14.988 | 13.515 | 14.46 | 564.86 | 14.223 | 12.211 | 15.9 | 13.515 | 11.3 | 12.52 | 11.925 | 7.5 | 17.14 | 14.31 | 17 | 13.4853 | 13.409 | 14.575 | 12 | 12.9 | 16.344 | 13.966 | 7.5 | 564.86
15456 | 板式松套法兰 | PN25 | 65 | RF | GB/T 9124.1-2019 | S32168(06Cr18Ni11Ti) | NB/T 47010 | B型 | 3.36 | 0.1 |  | 0 | 15.12 | 15.9936 | 23.025 | 13.7 | 16.7 | 28.4 | 16.1 | 17.202 | 16.5 | 16.293 | 17.7 | 20.2 | 16.279 | 18.577 | 32.2146 | 15.9 | 18.22 | 13.087 | 20.16 | 17.9 | 17.75 | 17.808 | 18 | 17.063 | 18.7 | 13.598 | 17.385 | 17.352 | 18.309 | 17.808 | 18.45 | 16.128 | 17.674 | 17.136 | 17.61 | 444.48 | 16.781 | 15.309 | 20.2 | 17.136 | 14.3 | 14.29 | 15.12 | 10 | 19.362 | 18.144 | 21.5 | 17.0988 | 17.002 | 18.48 | 17.2 | 15.7 | 18.75 | 17.712 | 10 | 444.48
15457 | 板式松套法兰 | PN25 | 80 | RF | GB/T 9124.1-2019 | S32168(06Cr18Ni11Ti) | NB/T 47010 | B型 | 4.18 | 0.1 |  | 0 | 18.81 | 19.8968 | 29.595 | 17 | 19.3 | 35.2 | 20.1 | 21.35 | 20.6 | 20.269 | 21.6 | 25.1 | 18.267 | 23.111 | 29.602 | 18.6 | 22.667 | 20.252 | 25.08 | 22.2 | 21.1 | 22.154 | 22.4 | 19.146 | 23.1 | 16.893 | 21.627 | 21.029 | 23.052 | 21.084 | 21.284 | 20.064 | 21.987 | 19.228 | 20.98 | 472.26 | 21.232 | 18.002 | 20.9 | 21.318 | 17.8 | 17.78 | 18.81 | 11.6 | 24.087 | 22.572 | 26.8 | 19.1862 | 21.151 | 21.318 | 21.2 | 19.5 | 23.326 | 21.056 | 11.6 | 472.26
15458 | 板式松套法兰 | PN25 | 100 | RF | GB/T 9124.1-2019 | S32168(06Cr18Ni11Ti) | NB/T 47010 | B型 | 5.87 | 0.1 |  | 0 | 26.415 | 27.9412 | 39.45 | 23.8 | 26.9 | 56.9 | 28.2 | 30.988 | 27.3 | 28.214 | 30.3 | 30.8 | 25.652 | 32.455 | 41.5703 | 26.1 | 31.831 | 27.325 | 29.35 | 31.2 | 29.63 | 28.176 | 31.5 | 26.886 | 32.45 | 23.684 | 29.203 | 29.532 | 30.976 | 29.608 | 29.889 | 26.415 | 30.877 | 27.002 | 29.47 | 416.79 | 30.071 | 25.281 | 29.4 | 29.937 | 25 | 24.96 | 26.415 | 17.3 | 33.825 | 31.698 | 28.2 | 26.9425 | 29.702 | 29.937 | 30.6 | 27.3 | 32.756 | 29.565 | 17.3 | 416.79
15459 | 板式松套法兰 | PN25 | 125 | RF | GB/T 9124.1-2019 | S32168(06Cr18Ni11Ti) | NB/T 47010 | B型 | 7.95 | 0.1 |  | 0 | 35.775 | 37.842 | 52.59 | 32.2 | 36.4 | 89.7 | 38.2 | 41.968 | 37 | 38.211 | 41 | 41.7 | 34.742 | 43.956 | 56.3004 | 35.3 | 43.11 | 30.965 | 39.75 | 40.8 | 40.12 | 38.16 | 42.6 | 36.413 | 44 | 32.041 | 39.551 | 39.997 | 41.427 | 40.1 | 40.48 | 35.775 | 41.818 | 36.57 | 39.91 | 564.982 | 30.071 | 34.239 | 39.8 | 40.545 | 33.8 | 33.81 | 35.775 | 23.5 | 45.811 | 42.93 | 38.2 | 36.4895 | 39.353 | 40.545 | 39.6 | 37 | 44.363 | 40.039 | 23.5 | 564.982
15460 | 板式松套法兰 | PN25 | 150 | RF | GB/T 9124.1-2019 | S32168(06Cr18Ni11Ti) | NB/T 47010 | B型 | 9.97 | 0.1 |  | 0 | 44.865 | 47.4572 | 69.045 | 40.4 | 45.6 | 124.1 | 47.9 | 53.558 | 46.4 | 47.92 | 51.5 | 52.3 | 43.569 | 55.124 | 70.6057 | 44.3 | 54.064 | 46.41 | 49.85 | 51.1 | 50.32 | 47.856 | 53.5 | 45.665 | 55 | 40.157 | 49.601 | 50.159 | 54.066 | 50.289 | 50.766 | 44.865 | 52.443 | 45.862 | 50.04 | 444.576 | 52.535 | 42.938 | 49.9 | 50.847 | 42.4 | 42.4 | 44.865 | 30.2 | 57.451 | 53.838 | 47.9 | 45.7609 | 49.352 | 50.847 | 50.2 | 46.4 | 55.636 | 50.22 | 30.2 | 444.576
15461 | 板式松套法兰 | PN25 | 200 | RF | GB/T 9124.1-2019 | S32168(06Cr18Ni11Ti) | NB/T 47010 | B型 | 13.8 | 0.1 |  | 0 | 62.1 | 65.688 | 92.985 | 56.1 | 63.2 | 157 | 66.2 | 70.15 | 64.2 | 64.897 | 71.2 | 72.5 | 60.306 | 76.3 | 97.729 | 61.3 | 64.855 | 64.239 | 69 | 70.8 | 69.65 | 66.24 | 74 | 63.208 | 75.9 | 55.546 | 68.655 | 69.428 | 74.428 | 69.607 | 70.267 | 62.1 | 72.589 | 63.48 | 69.26 | 426.42 | 72.901 | 59.433 | 69 | 70.38 | 58.7 | 56.08 | 62.1 | 40.1 | 77.898 | 74.52 | 66.2 | 63.3407 | 68.31 | 70.38 | 67.4 | 64.2 | 77.008 | 69.506 | 40.1 | 426.42
15462 | 板式松套法兰 | PN25 | 250 | RF | GB/T 9124.1-2019 | S32168(06Cr18Ni11Ti) | NB/T 47010 | B型 | 19.4 | 0.1 |  | 0 | 87.3 | 92.344 | 128.25 | 78.9 | 88.8 | 197.1 | 93.1 | 96.38 | 90.3 | 91.232 | 98.2 | 101.9 | 84.778 | 107.263 | 137.3872 | 86.2 | 91.173 | 90.307 | 97 | 99.5 | 97.34 | 93.12 | 104 | 88.858 | 106.7 | 78.047 | 92.654 | 97.601 | 102.462 | 97.854 | 97.813 | 87.3 | 102.046 | 89.24 | 97.36 | 417.15 | 98.199 | 83.551 | 97 | 98.94 | 82.5 | 78.83 | 87.3 | 61.9 | 109.509 | 104.76 | 93.1 | 89.0446 | 96.03 | 97.97 | 92.9 | 90.3 | 108.258 | 97.145 | 61.9 | 417.15
15463 | 板式松套法兰 | PN25 | 300 | RF | GB/T 9124.1-2019 | S32168(06Cr18Ni11Ti) | NB/T 47010 | B型 | 25.5 | 0.1 |  | 0 | 114.75 | 121.38 | 168.135 | 103.7 | 119.7 | 258.4 | 122.4 | 125.904 | 118.7 | 119.919 | 129 | 133.9 | 111.435 | 140.99 | 180.5863 | 113.2 | 119.841 | 118.703 | 127.5 | 130.8 | 127.95 | 122.4 | 136.8 | 116.797 | 140.25 | 102.557 | 121.788 | 128.291 | 135.364 | 128.622 | 128.569 | 114.75 | 134.133 | 117.3 | 127.98 | 565.47 | 130.957 | 109.822 | 127.5 | 130.05 | 108.5 | 103.62 | 114.75 | 81.7 | 143.942 | 137.7 | 122.4 | 117.0423 | 126.225 | 128.775 | 123.2 | 118.6 | 142.298 | 127.688 | 81.7 | 565.47
15464 | 板式松套法兰 | PN25 | 350 | RF | GB/T 9124.1-2019 | S32168(06Cr18Ni11Ti) | NB/T 47010 | B型 | 40.5 | 0.1 |  | 0 | 182.25 | 192.78 | 269.325 | 164.7 | 190 | 395.8 | 194.4 | 180.316 | 188.5 | 190.459 | 204.9 | 212.6 | 176.985 | 223.925 | 286.8135 | 179.9 | 220.389 | 169.29 | 202.5 | 211.6 | 203.21 | 202.5 | 217.2 | 185.501 | 202.5 | 162.827 | 193.428 | 194.7 | 208.632 | 204.282 | 204.198 | 182.25 | 213.034 | 186.3 | 203.26 | 565.47 | 183.112 | 174.423 | 202.5 | 206.55 | 172.4 | 164.57 | 182.25 | 113.7 | 228.614 | 218.7 | 194.4 | 185.8906 | 218.295 | 204.525 | 233.9 | 188.4 | 226.002 | 202.798 | 113.7 | 565.47
15465 | 板式松套法兰 | PN25 | 400 | RF | GB/T 9124.1-2019 | S32168(06Cr18Ni11Ti) | NB/T 47010 | B型 | 56.1 | 0.1 |  | 0 | 252.45 | 267.036 | 352.695 | 228.1 | 263.2 | 488.3 | 269.3 | 253.882 | 261.1 | 265.204 | 283.9 | 294.5 | 245.157 | 310.177 | 397.2898 | 249.1 | 305.279 | 218.51 | 280.5 | 293.1 | 281.49 | 280.5 | 300.9 | 256.954 | 280.5 | 225.508 | 267.934 | 269.695 | 275.885 | 282.968 | 282.852 | 252.45 | 295.092 | 258.06 | 281.56 | 472.77 | 251.991 | 247.118 | 280.5 | 286.11 | 238.8 | 227.96 | 252.45 | 151 | 316.673 | 302.94 | 269.3 | 257.4936 | 302.379 | 283.305 | 294.1 | 260.9 | 313.055 | 280.911 | 151 | 488.3
15466 | 板式松套法兰 | PN25 | 450 | RF | GB/T 9124.1-2019 | S32168(06Cr18Ni11Ti) | NB/T 47010 | B型 | 67.8 | 0.1 |  | 0 | 305.1 | 322.728 | 413.61 | 277.3 | 318.1 | 584.4 | 325.4 | 299.51 | 315.5 | 317.033 | 343.1 | 356 | 296.286 | 374.866 | 480.1471 | 301.1 | 368.947 | 264.081 | 339 | 354.3 | 338.86 | 339 | 363.6 | 310.543 | 339 | 272.518 | 323.813 | 313.406 | 322.471 | 335.407 | 338.458 | 305.1 | 356.635 | 311.88 | 340.28 | 444.96 | 294.755 | 298.656 | 339 | 345.78 | 288.5 | 262.69 | 305.1 | 174.7 | 382.717 | 366.12 | 325.4 | 311.1951 | 365.442 | 339 | 344 | 315.3 | 378.344 | 338.173 | 174.7 | 584.4
15467 | 板式松套法兰 | PN25 | 500 | RF | GB/T 9124.1-2019 | S32168(06Cr18Ni11Ti) | NB/T 47010 | B型 | 84.6 | 0.1 |  | 0 | 380.7 | 402.696 | 538.65 | 346 | 397 | 708 | 406.1 | 376.98 | 393.7 | 395.609 | 428.1 | 444.2 | 369.702 | 467.753 | 599.1215 | 375.7 | 460.367 | 353.628 | 423 | 442 | 422.83 | 423 | 453.7 | 387.492 | 423 | 340.021 | 404.05 | 391.064 | 420.066 | 418.516 | 422.323 | 380.7 | 445.004 | 389.16 | 424.59 | 426.88 | 376.839 | 372.66 | 423 | 431.46 | 360.1 | 327.78 | 380.7 | 234.6 | 477.55 | 456.84 | 406.1 | 388.3057 | 455.994 | 423 | 447.2 | 393.4 | 472.093 | 421.968 | 234.6 | 708
15468 | 板式松套法兰 | PN25 | 600 | RF | GB/T 9124.1-2019 | S32168(06Cr18Ni11Ti) | NB/T 47010 | B型 | 124 | 0.1 |  | 0 | 558 | 590.24 | 817.605 | 507.1 | 581.8 | 971.6 | 595.2 | 559.736 | 577.1 | 579.824 | 627.4 | 651 | 541.88 | 685.596 | 878.1451 | 550.7 | 674.77 | 518.32 | 620 | 647.9 | 619.75 | 620 | 665 | 567.955 | 620 | 498.33 | 592.224 | 573.19 | 620 | 613.428 | 619.008 | 558 | 652.252 | 570.4 | 622.33 | 566.08 | 646.943 | 546.215 | 620 | 632.4 | 527.7 | 480.44 | 558 | 373.3 | 699.955 | 669.6 | 595.2 | 569.1477 | 668.36 | 620 | 681.1 | 576.6 | 691.957 | 618.487 | 373.3 | 971.6
15469 | 法兰盖 | PN25 | 10 | RF | GB/T 9124.1-2019 | S32168(06Cr18Ni11Ti) | NB/T 47010 |  | 0.722 | 1 |  | 0 | 28.88 | 68 | 33.21 | 41 | 51 | 29 | 37 | 37.82 | 36 | 35.48 | 37 | 57 | 31.55 | 34.32 | 35.7029 | 35 | 44.01 | 28.12 | 32.49 | 39 | 35.4 | 28.158 | 45 | 33.07 | 39.7 | 33.53 | 32.49 | 36.96 | 35.9556 | 36.1 | 35.68 | 34.656 | 33.93 | 33.21 | 36.5 | 4732.8 | 34.26 | 36.21 | 36 | 51 | 30 | 34.1 | 31.768 | 26 | 36.51 | 28.88 | 56 | 33.1394 | 43.68 | 35.38 | 50 | 68 | 34.64 | 35.38 | 26 | 4732.8
15470 | 法兰盖 | PN25 | 15 | RF | GB/T 9124.1-2019 | S32168(06Cr18Ni11Ti) | NB/T 47010 |  | 0.813 | 1 |  | 0 | 32.52 | 68 | 37.4 | 46 | 59 | 33 | 42 | 42.7 | 40 | 39.95 | 42 | 57 | 35.53 | 38.64 | 40.2028 | 40 | 49.56 | 31.67 | 36.59 | 44 | 39.9 | 31.707 | 50 | 37.24 | 44.7 | 37.41 | 36.59 | 41.63 | 40.4874 | 40.65 | 40.18 | 39.024 | 38.2 | 37.4 | 40.9 | 4740.96 | 39.5 | 40.77 | 41 | 51 | 35 | 38.4 | 35.772 | 32 | 41.11 | 32.52 | 59 | 37.3182 | 42.93 | 39.84 | 58 | 74 | 39 | 39.89 | 31.67 | 4740.96
15471 | 法兰盖 | PN25 | 20 | RF | GB/T 9124.1-2019 | S32168(06Cr18Ni11Ti) | NB/T 47010 |  | 1.14 | 1 |  | 0 | 45.6 | 68 | 52.44 | 64 | 80 | 46 | 59 | 57.34 | 56 | 54.33 | 59 | 65 | 49.82 | 54.18 | 56.373 | 56 | 69.49 | 44.4 | 51.3 | 62 | 51.8 | 44.46 | 69 | 52.22 | 61.6 | 41.16 | 51.3 | 58.37 | 56.772 | 57 | 56.34 | 54.72 | 53.57 | 52.44 | 58.1 | 5763.52 | 49.14 | 55.41 | 57 | 58.14 | 48 | 53.9 | 50.16 | 41 | 57.65 | 45.6 | 70 | 52.3297 | 60.19 | 55.86 | 67 | 103 | 54.69 | 51.75 | 41 | 5763.52
15472 | 法兰盖 | PN25 | 25 | RF | GB/T 9124.1-2019 | S32168(06Cr18Ni11Ti) | NB/T 47010 |  | 1.38 | 1 |  | 0 | 55.2 | 68 | 63.48 | 77 | 93 | 56 | 71 | 68.32 | 68 | 65.87 | 71 | 79 | 60.31 | 65.59 | 68.241 | 67 | 84.12 | 53.75 | 62.1 | 75 | 67.6 | 53.82 | 82 | 63.21 | 78.4 | 52 | 62.1 | 70.66 | 68.724 | 69 | 68.2 | 66.24 | 64.85 | 63.48 | 70.2 | 4926.88 | 59.74 | 64.94 | 69 | 70.38 | 58 | 65.2 | 60.72 | 51 | 69.78 | 55.2 | 74 | 63.3427 | 72.86 | 67.62 | 72 | 86 | 66.2 | 67.62 | 51 | 4926.88
15473 | 法兰盖 | PN25 | 32 | RF | GB/T 9124.1-2019 | S32168(06Cr18Ni11Ti) | NB/T 47010 |  | 2.03 | 1 |  | 0 | 81.2 | 89.726 | 93.38 | 114 | 124 | 82 | 105 | 95.16 | 100 | 95.2 | 105 | 116 | 88.71 | 96.49 | 100.3835 | 90 | 123.74 | 79.07 | 91.35 | 110 | 99.5 | 79.17 | 119 | 92.98 | 112 | 89.08 | 91.35 | 103.94 | 101.094 | 101.5 | 100.32 | 97.44 | 95.39 | 93.38 | 97.4 | 4296.4 | 91.17 | 92.39 | 102 | 103.53 | 86 | 95.9 | 89.32 | 80 | 95.49 | 81.2 | 93 | 93.1753 | 107.18 | 99.47 | 89 | 114 | 97.38 | 99.47 | 79.07 | 4296.4
15474 | 法兰盖 | PN25 | 40 | RF | GB/T 9124.1-2019 | S32168(06Cr18Ni11Ti) | NB/T 47010 |  | 2.35 | 1 |  | 0 | 94 | 103.87 | 108.1 | 132 | 136 | 95 | 121 | 106.14 | 116 | 111.48 | 110 | 134 | 102.7 | 111.7 | 116.2075 | 104 | 114.6 | 91.53 | 105.75 | 127 | 115.2 | 91.65 | 137 | 107.64 | 134.4 | 99.72 | 105.75 | 120.32 | 117.03 | 117.5 | 116.14 | 112.8 | 110.43 | 108.1 | 112.9 | 5697.4 | 102.06 | 105.73 | 118 | 119.85 | 100 | 111 | 103.4 | 91 | 110.54 | 94 | 110 | 107.866 | 113.74 | 115.15 | 101 | 121 | 112.73 | 115.15 | 91 | 5697.4
15475 | 法兰盖 | PN25 | 50 | RF | GB/T 9124.1-2019 | S32168(06Cr18Ni11Ti) | NB/T 47010 |  | 3.2 | 1 |  | 0 | 128 | 141.44 | 34.26 | 179 | 183 | 129 | 165 | 147.62 | 158 | 151.47 | 150 | 182 | 139.84 | 152.1 | 158.24 | 142 | 156.05 | 124.64 | 144 | 173 | 156.8 | 124.8 | 186 | 146.57 | 172.8 | 115.44 | 144 | 163.85 | 159.36 | 160 | 158.15 | 153.6 | 150.37 | 147.2 | 153.7 | 4763.4 | 133.64 | 142.25 | 160 | 163.2 | 137 | 151.2 | 140.8 | 120 | 150.53 | 128 | 130 | 146.8778 | 154.88 | 156.8 | 129 | 144 | 153.51 | 156.8 | 34.26 | 4763.4
15476 | 法兰盖 | PN25 | 65 | RF | GB/T 9124.1-2019 | S32168(06Cr18Ni11Ti) | NB/T 47010 |  | 4.29 | 1 |  | 0 | 171.6 | 189.618 | 49.01 | 213 | 201 | 173 | 199 | 195.2 | 211 | 198.91 | 201 | 245 | 187.47 | 203.9 | 212.1405 | 191 | 209.2 | 118.19 | 193.05 | 219 | 210.2 | 167.31 | 212 | 196.49 | 232.2 | 182.95 | 193.05 | 219.65 | 213.642 | 214.5 | 212.02 | 205.92 | 201.59 | 197.34 | 206 | 4301.92 | 187.17 | 190.7 | 215 | 218.79 | 183 | 182.4 | 188.76 | 166 | 201.8 | 171.6 | 172 | 196.9026 | 207.64 | 210.21 | 193 | 193 | 205.8 | 210.21 | 49.01 | 4301.92
15477 | 法兰盖 | PN25 | 80 | RF | GB/T 9124.1-2019 | S32168(06Cr18Ni11Ti) | NB/T 47010 |  | 5.54 | 1 |  | 0 | 221.6 | 244.868 | 52.81 | 275 | 245 | 223 | 258 | 254.98 | 273 | 253.96 | 255 | 316 | 215.78 | 252.57 | 273.953 | 238 | 270.16 | 215.78 | 249.3 | 283 | 257.3 | 216.06 | 273 | 226.17 | 297 | 205.82 | 249.3 | 264.31 | 275.892 | 263.32 | 262.73 | 265.92 | 253.02 | 227.14 | 265.9 | 5704.72 | 234.22 | 246.27 | 255 | 282.54 | 236 | 235.6 | 243.76 | 211 | 260.6 | 221.6 | 222 | 226.645 | 268.14 | 257.61 | 246 | 250 | 254.91 | 257.35 | 52.81 | 5704.72
15478 | 法兰盖 | PN25 | 100 | RF | GB/T 9124.1-2019 | S32168(06Cr18Ni11Ti) | NB/T 47010 |  | 7.6 | 1 |  | 0 | 304 | 335.92 | 68.44 | 377 | 334 | 306 | 353 | 351.36 | 354 | 343.44 | 350 | 376 | 296.02 | 346.48 | 375.82 | 327 | 347.45 | 281.58 | 326.8 | 380 | 353 | 281.2 | 375 | 310.26 | 410.4 | 321.41 | 334.4 | 362.59 | 378.48 | 361.23 | 360.42 | 342 | 347.1 | 311.6 | 364.9 | 4769.52 | 324.9 | 337.84 | 350 | 387.6 | 324 | 323.2 | 334.4 | 288 | 357.5 | 304 | 304 | 310.9115 | 367.84 | 353.4 | 341 | 342 | 349.7 | 353 | 68.44 | 4769.52
15479 | 法兰盖 | PN25 | 125 | RF | GB/T 9124.1-2019 | S32168(06Cr18Ni11Ti) | NB/T 47010 |  | 10.8 | 1 |  | 0 | 432 | 477.36 | 98.84 | 535 | 475 | 435 | 502 | 502.64 | 503 | 488.05 | 497 | 535 | 420.66 | 492.37 | 534.06 | 464 | 493.75 | 297.54 | 464.4 | 540 | 501.7 | 399.6 | 533 | 440.9 | 583.2 | 441.02 | 475.2 | 515.26 | 537.84 | 513.32 | 512.18 | 486 | 493.25 | 442.8 | 513.1 | 4772.07 | 471.98 | 480.09 | 497 | 550.8 | 459 | 459.3 | 475.2 | 407 | 508.03 | 432 | 432 | 441.8259 | 522.72 | 502.2 | 483 | 486 | 496.94 | 501.66 | 98.84 | 4772.07
15480 | 法兰盖 | PN25 | 150 | RF | GB/T 9124.1-2019 | S32168(06Cr18Ni11Ti) | NB/T 47010 |  | 14.6 | 1 |  | 0 | 584 | 645.32 | 121.48 | 723 | 642 | 588 | 679 | 684.42 | 679 | 659.8 | 672 | 723 | 568.67 | 665.61 | 721.97 | 627 | 667.47 | 540.93 | 627.8 | 730 | 678.2 | 540.2 | 721 | 596.03 | 788.4 | 598.4 | 642.4 | 696.56 | 727.08 | 693.94 | 692.39 | 657 | 666.8 | 598.6 | 698 | 5801.34 | 629.78 | 625.95 | 672 | 744.6 | 622 | 620.9 | 642.4 | 529 | 686.78 | 584 | 584 | 597.2817 | 706.64 | 678.9 | 654 | 657 | 671.79 | 678.16 | 121.48 | 5801.34
15481 | 法兰盖 | PN25 | 200 | RF | GB/T 9124.1-2019 | S32168(06Cr18Ni11Ti) | NB/T 47010 |  | 22.5 | 1 |  | 0 | 900 | 994.5 | 151.85 | 1115 | 990 | 906 | 1046 | 1065.06 | 1047 | 1016.82 | 1035 | 1114 | 876.38 | 1025.78 | 1009.125 | 967 | 982.92 | 833.63 | 967.5 | 1125 | 1045.2 | 832.5 | 1110 | 918.55 | 1215 | 962.41 | 990 | 1073.46 | 1120.5 | 1069.43 | 1067.04 | 1012.5 | 1027.6 | 922.5 | 1055.6 | 5146.35 | 983 | 964.66 | 1035 | 1147.5 | 958 | 893 | 990 | 808 | 1005.48 | 900 | 900 | 920.479 | 1089 | 1046.25 | 1006 | 1012 | 1035.29 | 1045.17 | 151.85 | 5146.35
15482 | 法兰盖 | PN25 | 250 | RF | GB/T 9124.1-2019 | S32168(06Cr18Ni11Ti) | NB/T 47010 |  | 33.5 | 1 |  | 0 | 1340 | 1480.7 | 215.36 | 1660 | 1474 | 1348 | 1558 | 1595.76 | 1559 | 1522.05 | 1510 | 1658 | 1304.83 | 1527.27 | 1502.475 | 1440 | 1463.47 | 1241.18 | 1440.5 | 1675 | 1539.8 | 1239.5 | 1653 | 1367.61 | 1809 | 1458.16 | 1507.5 | 1598.26 | 1668.3 | 1592.26 | 1571.98 | 1507.5 | 1529.98 | 1373.5 | 1571.6 | 4216.5 | 1495.5 | 1436.27 | 1541 | 1708.5 | 1426 | 1329.6 | 1474 | 1200 | 1497.05 | 1340 | 1340 | 1370.482 | 1621.4 | 1557.75 | 1498 | 1506 | 1541.44 | 1539.78 | 215.36 | 4216.5
15483 | 法兰盖 | PN25 | 300 | RF | GB/T 9124.1-2019 | S32168(06Cr18Ni11Ti) | NB/T 47010 |  | 46.3 | 1 |  | 0 | 1852 | 2046.46 | 257.89 | 2295 | 2037 | 1864 | 2153 | 2141.1 | 2155 | 2100.99 | 2087 | 2292 | 1803.39 | 2110.82 | 2076.555 | 1990 | 2022.64 | 1715.42 | 1990.9 | 2315 | 2128.1 | 1713.1 | 2285 | 1890.16 | 2500.2 | 2060.56 | 2083.5 | 2208.92 | 2305.74 | 2200.64 | 2172.62 | 2083.5 | 2114.57 | 1898.3 | 2172.1 | 5715.7 | 2113.28 | 1985.05 | 2130 | 2361.3 | 1970 | 1837.7 | 2037.2 | 1664 | 2069.05 | 1852 | 1852 | 1894.1293 | 2240.92 | 2152.95 | 2081 | 2082 | 2130.4 | 2128.07 | 257.89 | 5715.7
15484 | 法兰盖 | PN25 | 350 | RF | GB/T 9124.1-2019 | S32168(06Cr18Ni11Ti) | NB/T 47010 |  | 68.1 | 1 |  | 0 | 2724 | 3010.02 | 351.95 | 3375 | 2996 | 2741 | 3167 | 3156.14 | 3169 | 3070.34 | 3070 | 3371 | 2652.5 | 3104.68 | 3062.1165 | 2927 | 2974.98 | 2005.55 | 2928.3 | 3405 | 3130 | 2519.7 | 3361 | 2780.13 | 3541.2 | 2938.81 | 3064.5 | 3109.85 | 3391.38 | 3236.79 | 3195.58 | 3064.5 | 3110.2 | 2792.1 | 3194.9 | 4497.6 | 3107.34 | 2988.34 | 3133 | 3473.1 | 2899 | 2702.9 | 2996.4 | 2444 | 3043.25 | 2724 | 2724 | 2785.9683 | 3296.04 | 3166.65 | 3044 | 3062 | 3133.49 | 3130.02 | 351.95 | 4497.6
15485 | 法兰盖 | PN25 | 400 | RF | GB/T 9124.1-2019 | S32168(06Cr18Ni11Ti) | NB/T 47010 |  | 89.7 | 1 |  | 0 | 3588 | 3964.74 | 509.7 | 4445 | 3947 | 3610 | 4171 | 4166.3 | 4175 | 3980.89 | 4044 | 4440 | 3493.82 | 4089.42 | 4033.3605 | 3855 | 3827.46 | 2471.24 | 3857.1 | 4485 | 4122.8 | 3318.9 | 4427 | 3661.94 | 4664.4 | 4046.07 | 4036.5 | 4096.24 | 4467.06 | 4263.44 | 4209.15 | 4036.5 | 4096.69 | 3677.7 | 4208.3 | 4136 | 4146.77 | 3936.18 | 4126 | 4574.7 | 3818 | 3560.2 | 3946.8 | 3247 | 4008.51 | 3588 | 3588 | 3669.6301 | 4341.48 | 4108.26 | 4008 | 4033 | 4127.37 | 4122.76 | 509.7 | 4664.4
15486 | 法兰盖 | PN25 | 450 | RF | GB/T 9124.1-2019 | S32168(06Cr18Ni11Ti) | NB/T 47010 |  | 130 | 1 |  | 0 | 5200 | 5746 | 674.27 | 6442 | 5720 | 5233 | 6045 | 6109.76 | 6050 | 5769.4 | 5860 | 6435 | 5063.5 | 5926.7 | 5845.45 | 5773 | 5547.05 | 3581.5 | 5590 | 6500 | 5924.1 | 4810 | 6416 | 5307.15 | 6760 | 4935.63 | 5850 | 5936.58 | 6474 | 6052.8 | 6035.33 | 5850 | 5937.23 | 5330 | 6098.8 | 4136 | 5552.31 | 5704.61 | 5980 | 6630 | 5533 | 4914 | 5720 | 4296 | 5809.44 | 5200 | 5200 | 5318.295 | 6292 | 5954 | 5366 | 5844 | 5981.69 | 5924.1 | 674.27 | 6760
15487 | 法兰盖 | PN25 | 500 | RF | GB/T 9124.1-2019 | S32168(06Cr18Ni11Ti) | NB/T 47010 |  | 159 | 1 |  | 0 | 6360 | 7027.8 | 1047.92 | 7879 | 6996 | 6400 | 7394 | 7482.26 | 7400 | 7056.42 | 7168 | 7871 | 6193.05 | 7248.81 | 7149.435 | 7061 | 6784.46 | 4682.55 | 6837 | 7950 | 7245.6 | 5883 | 7847 | 6491.06 | 8268 | 5766.32 | 7155 | 7260.89 | 7918.2 | 7403.04 | 7381.67 | 7155 | 7261.69 | 6519 | 7459.4 | 4230 | 6790.9 | 6977.17 | 7314 | 8109 | 6767 | 6010.2 | 6996 | 5272 | 7105.39 | 6360 | 6360 | 6504.6912 | 7695.6 | 7282.2 | 6708 | 7148 | 7316.07 | 7245.63 | 1047.92 | 8268
15488 | 法兰盖 | PN25 | 600 | RF | GB/T 9124.1-2019 | S32168(06Cr18Ni11Ti) | NB/T 47010 |  | 278 | 1 |  | 0 | 11120 | 12287.6 | 1568.53 | 13775 | 12232 | 11190 | 12927 | 13078.4 | 12938 | 12337.64 | 12532 | 13761 | 10828.1 | 12674.02 | 12500.27 | 12345 | 11862.14 | 8187.1 | 11954 | 13900 | 12668.5 | 10286 | 13720 | 11349.15 | 14456 | 10056.5 | 12510 | 12695.15 | 13844.4 | 12943.68 | 12906.32 | 12510 | 12696.54 | 11398 | 13042.2 | 5546 | 11208.38 | 12483.98 | 12788 | 14178 | 11832 | 10508.4 | 12232 | 8828 | 12423.26 | 11120 | 11120 | 11372.9832 | 13455.2 | 12732.4 | 10939 | 12497 | 12791.61 | 12668.46 | 1568.53 | 14456
15489 | 对焊法兰 | PN40 | 10 | RF | GB/T 9124.1-2019 | S32168(06Cr18Ni11Ti) | NB/T 47010 |  | 0.678 | 1 |  | 0 | 34.578 | 68 | 2167.96 | 45 | 52 | 40 | 43 | 45.14 | 39 | 41.39 | 37 | 60 | 43.8 | 42.75 | 39.2189 | 43 | 46.84 | 38 | 44.07 | 56 | 42.6 | 43.392 | 51 | 45.91 | 46.1 | 34.2 | 40.68 | 41.81 | 34.98 | 38.65 | 39.26 | 42.714 | 41.39 | 46.1 | 44.4 | 5546 | 36.24 | 42.47 | 41 | 51 | 35 | 41.7 | 36.951 | 24 | 46.25 | 44.07 | 68 | 46.0064 | 44.75 | 39.87 | 57 | 69 | 43.14 | 42.63 | 24 | 5546
15490 | 对焊法兰 | PN40 | 15 | RF | GB/T 9124.1-2019 | S32168(06Cr18Ni11Ti) | NB/T 47010 |  | 0.768 | 1 |  | 0 | 39.168 | 68 | 3165 | 51 | 60 | 44 | 48 | 50.02 | 45 | 46.89 | 42 | 60 | 49.61 | 48.42 | 44.425 | 48 | 53.06 | 43.05 | 49.92 | 63 | 48.2 | 49.152 | 58 | 52 | 52.2 | 54.11 | 46.08 | 47.36 | 57.21 | 43.78 | 44.47 | 48.384 | 46.88 | 52.22 | 48.7 | 5734 | 55.21 | 48.11 | 46 | 51 | 39 | 47.2 | 41.856 | 26 | 52.38 | 49.92 | 75 | 52.1092 | 46.46 | 45.16 | 60 | 90 | 48.87 | 48.22 | 26 | 5734
15491 | 对焊法兰 | PN40 | 20 | RF | GB/T 9124.1-2019 | S32168(06Cr18Ni11Ti) | NB/T 47010 |  | 1.09 | 1 |  | 0 | 55.59 | 68 | 4193.77 | 72 | 83 | 60 | 69 | 68.32 | 63 | 66.54 | 59 | 65 | 70.41 | 68.72 | 63.051 | 69 | 75.3 | 61.09 | 70.85 | 89 | 68.5 | 69.76 | 80 | 73.8 | 74.8 | 59.63 | 65.4 | 67.21 | 64.68 | 62.13 | 63.12 | 68.67 | 66.54 | 74.12 | 70.9 | 4512 | 69.12 | 67.44 | 65 | 55.59 | 56 | 67 | 59.405 | 35 | 74.35 | 70.85 | 78 | 73.955 | 65.95 | 64.09 | 69 | 100 | 69.36 | 68.5 | 35 | 4512
15492 | 对焊法兰 | PN40 | 25 | RF | GB/T 9124.1-2019 | S32168(06Cr18Ni11Ti) | NB/T 47010 |  | 1.3 | 1 |  | 0 | 66.3 | 70.72 | 5552.31 | 86 | 91 | 68 | 82 | 82.96 | 76 | 82.8 | 71 | 78 | 83.98 | 81.97 | 75.1985 | 82 | 89.81 | 72.87 | 84.5 | 91 | 81.6 | 83.2 | 95 | 88.02 | 88.4 | 64.17 | 78 | 80.15 | 76.55 | 74.1 | 75.28 | 81.9 | 79.36 | 88.4 | 89.8 | 4512 | 81.62 | 80.43 | 78 | 66.3 | 67 | 79.9 | 70.85 | 49 | 88.67 | 84.5 | 88 | 88.2048 | 78.65 | 76.44 | 83 | 103 | 82.73 | 81.63 | 49 | 5552.31
15493 | 对焊法兰 | PN40 | 32 | RF | GB/T 9124.1-2019 | S32168(06Cr18Ni11Ti) | NB/T 47010 |  | 1.91 | 1 |  | 0 | 97.41 | 103.904 | 6982.5 | 126 | 122 | 96 | 120 | 114.68 | 111 | 61.76 | 104 | 115 | 123.39 | 120.43 | 110.4839 | 109 | 131.95 | 107.06 | 124.15 | 130 | 120 | 116.51 | 137 | 129.32 | 129.2 | 116.94 | 114.6 | 117.77 | 116.51 | 108.87 | 110.6 | 120.33 | 116.6 | 129.88 | 114.7 | 4512 | 124.04 | 116.55 | 115 | 97.41 | 99 | 117.3 | 104.095 | 67 | 130.28 | 122.24 | 99 | 129.5916 | 115.56 | 112.31 | 103 | 151 | 121.54 | 119.95 | 61.76 | 6982.5
15494 | 对焊法兰 | PN40 | 40 | RF | GB/T 9124.1-2019 | S32168(06Cr18Ni11Ti) | NB/T 47010 |  | 2.15 | 1 |  | 0 | 109.65 | 116.96 | 7950.87 | 141 | 136 | 107 | 135 | 128.1 | 125 | 133.02 | 107 | 129 | 138.89 | 135.56 | 124.3667 | 114 | 131.06 | 120.51 | 139.75 | 146 | 135 | 131.15 | 154 | 145.57 | 149.6 | 121.55 | 129 | 132.57 | 133.87 | 122.55 | 124.5 | 135.45 | 131.25 | 146.2 | 136.1 | 4809.3 | 143.37 | 127.55 | 129 | 109.65 | 111 | 132.1 | 117.175 | 75 | 146.65 | 137.6 | 117 | 145.8757 | 130.08 | 126.42 | 112 | 174 | 136.82 | 135.04 | 75 | 7950.87
15495 | 对焊法兰 | PN40 | 50 | RF | GB/T 9124.1-2019 | S32168(06Cr18Ni11Ti) | NB/T 47010 |  | 2.85 | 1 |  | 0 | 145.35 | 155.04 | 26.4 | 187 | 178 | 140 | 180 | 172.02 | 166 | 161.13 | 142 | 171 | 184.11 | 179.69 | 164.8582 | 151 | 173.73 | 159.74 | 185.25 | 194 | 179 | 173.85 | 203 | 192.97 | 197.2 | 174.14 | 171 | 175.73 | 172.83 | 162.45 | 165.04 | 179.55 | 173.98 | 193.8 | 177.3 | 5846.6 | 185.52 | 185.09 | 171 | 145.35 | 147 | 175.1 | 155.325 | 99 | 194.39 | 182.4 | 146 | 193.3752 | 172.43 | 167.58 | 134 | 213 | 181.36 | 179.05 | 26.4 | 5846.6
15496 | 对焊法兰 | PN40 | 65 | RF | GB/T 9124.1-2019 | S32168(06Cr18Ni11Ti) | NB/T 47010 |  | 3.68 | 1 |  | 0 | 184 | 200.192 | 54.6 | 212 | 190 | 180 | 210 | 229.36 | 214 | 208.06 | 183 | 221 | 237.73 | 207.04 | 212.8696 | 195 | 224.32 | 160.82 | 239.2 | 228 | 231.2 | 224.48 | 233 | 249.17 | 251.6 | 223.36 | 220.8 | 226.91 | 220.91 | 209.76 | 213.1 | 231.84 | 207.65 | 250.24 | 220.9 | 4997.9 | 235.1 | 204.24 | 221 | 187.68 | 189 | 201.7 | 200.56 | 127 | 251.01 | 228.16 | 200 | 249.6933 | 222.64 | 216.38 | 205 | 200 | 208.96 | 231.18 | 54.6 | 4997.9
15497 | 对焊法兰 | PN40 | 80 | RF | GB/T 9124.1-2019 | S32168(06Cr18Ni11Ti) | NB/T 47010 |  | 4.78 | 1 |  | 0 | 239 | 260.032 | 52.9 | 275 | 237 | 234 | 272 | 287.92 | 278 | 270.25 | 233 | 287 | 277 | 268.92 | 252.862 | 253 | 291.37 | 254.3 | 310.7 | 296 | 273.6 | 291.58 | 303 | 290.33 | 326.4 | 278.14 | 286.8 | 272.53 | 269.77 | 259.65 | 267.25 | 301.14 | 269.72 | 291.58 | 281.6 | 4248 | 291.83 | 261.88 | 239 | 243.78 | 246 | 262 | 260.51 | 161 | 281.06 | 291.58 | 260 | 290.9397 | 289.19 | 267.68 | 260 | 260 | 271.42 | 273.62 | 52.9 | 4248
15498 | 对焊法兰 | PN40 | 100 | RF | GB/T 9124.1-2019 | S32168(06Cr18Ni11Ti) | NB/T 47010 |  | 6.46 | 1 |  | 0 | 323 | 351.424 | 54.6 | 371 | 318 | 317 | 368 | 391.62 | 347 | 365.23 | 315 | 339 | 374.36 | 363.44 | 341.734 | 342 | 367.53 | 343.67 | 355.3 | 401 | 369.8 | 381.14 | 410 | 392.37 | 442 | 368.87 | 374.68 | 368.32 | 378.94 | 350.91 | 361.18 | 368.22 | 364.52 | 394.06 | 387.7 | 5758.4 | 378.98 | 338.35 | 323 | 329.46 | 333 | 354.1 | 352.07 | 200 | 379.85 | 387.6 | 351 | 393.194 | 390.83 | 361.76 | 361 | 351 | 366.81 | 369.75 | 54.6 | 5758.4
15499 | 对焊法兰 | PN40 | 125 | RF | GB/T 9124.1-2019 | S32168(06Cr18Ni11Ti) | NB/T 47010 |  | 8.86 | 1 |  | 0 | 443 | 481.984 | 105.7 | 509 | 437 | 434 | 505 | 530.7 | 476 | 500.92 | 432 | 465 | 513.44 | 498.46 | 468.694 | 470 | 504.07 | 387.18 | 487.3 | 549 | 507.1 | 522.74 | 562 | 538.14 | 605.2 | 507.72 | 513.88 | 505.15 | 515.62 | 481.28 | 495.37 | 505.02 | 499.95 | 540.46 | 531.7 | 4531.2 | 554.54 | 464.05 | 443 | 451.86 | 457 | 485.6 | 482.87 | 313 | 520.97 | 531.6 | 482 | 539.2701 | 506.79 | 496.16 | 497 | 481 | 503.09 | 507.05 | 105.7 | 4531.2
15500 | 对焊法兰 | PN40 | 150 | RF | GB/T 9124.1-2019 | S32168(06Cr18Ni11Ti) | NB/T 47010 |  | 11.7 | 1 |  | 0 | 585 | 636.48 | 105.7 | 671 | 577 | 573 | 667 | 705.16 | 628 | 666.16 | 570 | 614 | 678.02 | 658.24 | 578.565 | 620 | 665.65 | 622.44 | 643.5 | 725 | 669.6 | 690.3 | 742 | 710.64 | 760.5 | 652.63 | 678.6 | 667.08 | 669.27 | 635.54 | 654.15 | 666.9 | 660.2 | 713.7 | 702 | 4825.11 | 670.21 | 659.93 | 585 | 596.7 | 603 | 641.3 | 637.65 | 419 | 687.96 | 702 | 636 | 712.1323 | 669.24 | 655.2 | 655 | 635 | 664.35 | 669.63 | 105.7 | 4825.11
15501 | 对焊法兰 | PN40 | 200 | RF | GB/T 9124.1-2019 | S32168(06Cr18Ni11Ti) | NB/T 47010 |  | 21 | 1 |  | 0 | 1050 | 1142.4 | 158.6 | 1205 | 1035 | 1029 | 1197 | 1279.78 | 1128 | 1169.2 | 1024 | 1103 | 1216.95 | 1181.46 | 1038.45 | 1143 | 1152.08 | 1117.2 | 1155 | 1302 | 1201.9 | 1239 | 1332 | 1275.51 | 1365 | 1166.26 | 1218 | 1197.32 | 1126.97 | 1140.72 | 1174.12 | 1197 | 1184.97 | 1281 | 1237.3 | 5865.82 | 1210.85 | 1099.89 | 1050 | 1071 | 1082 | 1091.5 | 1144.5 | 810 | 1222.45 | 1260 | 1142 | 1278.1886 | 1247.4 | 1176 | 1106 | 1140 | 1192.42 | 1201.87 | 158.6 | 5865.82
15502 | 对焊法兰 | PN40 | 250 | RF | GB/T 9124.1-2019 | S32168(06Cr18Ni11Ti) | NB/T 47010 |  | 34.2 | 1 |  | 0 | 1710 | 1860.48 | 197.2 | 1962 | 1685 | 1676 | 1949 | 2000.8 | 1837 | 1904.13 | 1636 | 1796 | 1981.89 | 1924.09 | 1691.19 | 1862 | 1876.24 | 1819.44 | 1881 | 2120 | 1930.5 | 2017.8 | 2170 | 2077.26 | 2223 | 1918.42 | 1983.6 | 1949.91 | 1811.13 | 1857.74 | 1877.99 | 1949.4 | 1929.81 | 2086.2 | 2014.9 | 5014.33 | 1957.57 | 1791.24 | 1710 | 1744.2 | 1762 | 1777.6 | 1863.9 | 1232 | 1990.85 | 2052 | 1860 | 2081.6222 | 2031.48 | 1887.84 | 1789 | 1856 | 1941.94 | 1930.5 | 197.2 | 5014.33
15503 | 对焊法兰 | PN40 | 300 | RF | GB/T 9124.1-2019 | S32168(06Cr18Ni11Ti) | NB/T 47010 |  | 47.6 | 1 |  | 0 | 2380 | 2589.44 | 238.7 | 2730 | 2494 | 2332 | 2713 | 2791.36 | 2556 | 2655.7 | 2277 | 2499 | 2758.42 | 2677.98 | 2353.82 | 2591 | 2611.38 | 2532.32 | 2618 | 2951 | 2687 | 2808.4 | 3020 | 2891.15 | 3094 | 2671.69 | 2760.8 | 2713.91 | 2567.66 | 2585.63 | 2613.81 | 2713.2 | 2685.94 | 2903.6 | 2804.5 | 4826.13 | 2736.23 | 2570.4 | 2380 | 2427.6 | 2453 | 2474 | 2594.2 | 1609 | 2770.89 | 2856 | 2589 | 2897.2214 | 2827.44 | 2627.52 | 2494 | 2583 | 2702.82 | 2686.96 | 238.7 | 4826.13
15504 | 对焊法兰 | PN40 | 350 | RF | GB/T 9124.1-2019 | S32168(06Cr18Ni11Ti) | NB/T 47010 |  | 69.3 | 1 |  | 0 | 3465 | 3769.92 | 320.5 | 3974 | 3631 | 3396 | 3950 | 4079.68 | 3721 | 3866.39 | 3315 | 3638 | 4015.94 | 3898.82 | 3506.58 | 3772 | 3801.86 | 3620.93 | 3811.5 | 4297 | 3911.9 | 4435.2 | 4396 | 4209.18 | 4296.6 | 3806 | 4019.4 | 3789.6 | 3668.94 | 3764.38 | 3805.4 | 3950.1 | 3910.41 | 4227.3 | 4007.2 | 5867.06 | 3941.68 | 3846.15 | 3465 | 3534.3 | 3571 | 3601.9 | 3776.85 | 2423 | 4034.09 | 4158 | 3770 | 4218.0193 | 4345.11 | 3825.36 | 3870 | 3760 | 3934.99 | 3911.87 | 320.5 | 5867.06
15505 | 对焊法兰 | PN40 | 400 | RF | GB/T 9124.1-2019 | S32168(06Cr18Ni11Ti) | NB/T 47010 |  | 98 | 1 |  | 0 | 4900 | 5331.2 | 443.7 | 5732 | 5135 | 4802 | 5586 | 5796.22 | 5263 | 5467.63 | 4688 | 5145 | 5679.1 | 5513.48 | 4958.8 | 5475 | 5177.24 | 4282.6 | 5390 | 6076 | 5531.9 | 6272 | 6217 | 5952.38 | 6076 | 4802.98 | 5684 | 5359.03 | 5096 | 5323.36 | 5381.38 | 5586 | 5529.88 | 5978 | 5663.6 | 5204.65 | 5626.86 | 5439 | 4900 | 4998 | 5049 | 5093.6 | 5341 | 3425 | 5704.78 | 5880 | 5331 | 5964.88 | 6144.6 | 5409.6 | 5263 | 5317 | 5564.64 | 5531.9 | 443.7 | 6272
15506 | 对焊法兰 | PN40 | 450 | RF | GB/T 9124.1-2019 | S32168(06Cr18Ni11Ti) | NB/T 47010 |  | 105 | 1 |  | 0 | 5250 | 5712 | 557 | 6199 | 5502 | 5145 | 5985 | 6168.32 | 5639 | 5858.17 | 5023 | 5513 | 6084.75 | 5907.3 | 5313 | 5866 | 5547.05 | 4588.5 | 5775 | 6510 | 5906.5 | 6720 | 6661 | 6377.55 | 6510 | 5145.98 | 6090 | 5947.83 | 5465.2 | 5601.75 | 5660.93 | 5985 | 5924.87 | 6405 | 6068.2 | 4843.47 | 5991.13 | 5827.5 | 5250 | 5355 | 5410 | 5159.7 | 5722.5 | 3640 | 6112.26 | 6300 | 5712 | 6390.9429 | 6930 | 5659.5 | 5659 | 5697 | 5962.11 | 5906.46 | 557 | 6930
15507 | 对焊法兰 | PN40 | 500 | RF | GB/T 9124.1-2019 | S32168(06Cr18Ni11Ti) | NB/T 47010 |  | 130 | 1 |  | 0 | 6500 | 7072 | 938.9 | 7675 | 6812 | 6370 | 7410 | 7688.44 | 6981 | 7252.98 | 6219 | 6825 | 7533.5 | 7313.8 | 6578 | 7263 | 6867.77 | 6792.5 | 7150 | 8060 | 7312.8 | 8320 | 8247 | 7896.01 | 8060 | 6370.98 | 7540 | 7363.98 | 6847.46 | 6935.5 | 7008.77 | 7410 | 7140.55 | 7930 | 7513 | 5888.14 | 7487.86 | 7215 | 6500 | 6630 | 6698 | 6388.2 | 6500 | 4721 | 7567.56 | 7800 | 7072 | 7912.5916 | 8580 | 7007 | 7018 | 7053 | 7381.66 | 7312.76 | 938.9 | 8580
15508 | 对焊法兰 | PN40 | 600 | RF | GB/T 9124.1-2019 | S32168(06Cr18Ni11Ti) | NB/T 47010 |  | 209 | 1 |  | 0 | 10450 | 11369.6 | 1573.4 | 12339 | 10952 | 10241 | 11913 | 12325.66 | 11223 | 11660.55 | 9999 | 10973 | 12111.55 | 11758.34 | 10575.4 | 11676 | 11041.26 | 10920.25 | 11495 | 12958 | 11756.7 | 13376 | 13258 | 12694.36 | 12958 | 10241.98 | 12122 | 11839.01 | 10998 | 11150.15 | 11267.94 | 11913 | 11479.81 | 12749 | 12078.5 | 5033.41 | 11864.71 | 11599.5 | 10450 | 10659 | 10768 | 10270.3 | 10450 | 6539 | 12166.31 | 12540 | 11370 | 12721.0182 | 13794 | 11265.1 | 11386 | 11339 | 11867.44 | 11756.67 | 1573.4 | 13794
15509 | 带颈平焊法兰 | PN40 | 10 | RF | GB/T 9124.1-2019 | S32168(06Cr18Ni11Ti) | NB/T 47010 |  | 0.646 | 1 |  | 0 | 32.946 | 68 | 2123.7 | 42 | 50 | 39 | 40 | 45.14 | 38 | 39.74 | 34 | 60 | 40.5 | 39.48 | 36.6993 | 38 | 52.83 | 34.37 | 41.99 | 49 | 39.1 | 36.176 | 45 | 42.45 | 38.8 | 33.62 | 34.88 | 37.11 | 40.4396 | 36.18 | 37.41 | 40.698 | 38.69 | 42.64 | 35.3 | 4370 | 34.31 | 34.19 | 39 | 51 | 30 | 33.6 | 35.53 | 22 | 41.78 | 36.176 | 60 | 42.5391 | 42.64 | 37.47 | 57 | 69 | 39.84 | 39.1 | 22 | 4370
15510 | 带颈平焊法兰 | PN40 | 15 | RF | GB/T 9124.1-2019 | S32168(06Cr18Ni11Ti) | NB/T 47010 |  | 0.722 | 1 |  | 0 | 36.822 | 68 | 3085 | 47 | 57 | 42 | 45 | 48.8 | 42 | 44.41 | 39 | 60 | 45.27 | 44.13 | 41.0168 | 42 | 55.75 | 38.41 | 46.93 | 59 | 43.7 | 40.432 | 50 | 47.45 | 43.3 | 36.37 | 38.99 | 41.47 | 45.1972 | 40.43 | 41.81 | 45.486 | 43.24 | 47.65 | 51.6 | 5795 | 37.11 | 38.21 | 43 | 51 | 34 | 37.5 | 39.71 | 25 | 46.7 | 40.432 | 65 | 47.5496 | 43.68 | 41.88 | 60 | 90 | 44.53 | 43.71 | 25 | 5795
15511 | 带颈平焊法兰 | PN40 | 20 | RF | GB/T 9124.1-2019 | S32168(06Cr18Ni11Ti) | NB/T 47010 |  | 1.04 | 1 |  | 0 | 53.04 | 68 | 4381.6 | 68 | 79 | 58 | 64 | 62.22 | 61 | 63.97 | 55 | 62 | 65.21 | 63.55 | 59.0824 | 61 | 59.17 | 55.33 | 67.6 | 79 | 63 | 58.24 | 70 | 68.35 | 55 | 46.84 | 56.16 | 59.73 | 65.104 | 58.24 | 60.22 | 65.52 | 62.29 | 68.64 | 56.7 | 4845 | 62.02 | 55.04 | 62 | 53.04 | 49 | 54.1 | 57.2 | 33 | 67.27 | 58.24 | 75 | 68.4935 | 62.92 | 60.32 | 69 | 100 | 64.14 | 63.01 | 33 | 4845
15512 | 带颈平焊法兰 | PN40 | 25 | RF | GB/T 9124.1-2019 | S32168(06Cr18Ni11Ti) | NB/T 47010 |  | 1.25 | 1 |  | 0 | 63.75 | 68 | 4895.6 | 81 | 88 | 67 | 78 | 75.64 | 73 | 76.89 | 67 | 75 | 78.38 | 76.39 | 71.0125 | 73 | 71.12 | 66.5 | 81.25 | 85 | 75.8 | 70 | 84 | 82.15 | 71.5 | 77.18 | 67.5 | 71.8 | 78.25 | 70 | 72.38 | 78.75 | 74.87 | 82.5 | 68.2 | 4184.4 | 88.39 | 66.15 | 75 | 63.75 | 59 | 65 | 68.75 | 40 | 80.85 | 70 | 82 | 82.3225 | 75.63 | 72.5 | 77 | 103 | 77.1 | 75.75 | 40 | 4895.6
15513 | 带颈平焊法兰 | PN40 | 32 | RF | GB/T 9124.1-2019 | S32168(06Cr18Ni11Ti) | NB/T 47010 |  | 1.81 | 1 |  | 0 | 92.31 | 98.464 | 6078.7 | 117 | 115 | 93 | 112 | 104.92 | 105 | 107.54 | 97 | 109 | 113.49 | 110.61 | 102.8261 | 99 | 102.98 | 96.29 | 117.65 | 116 | 109.7 | 95.93 | 119 | 118.95 | 99 | 80.8 | 97.74 | 103.96 | 113.306 | 101.36 | 104.81 | 114.03 | 108.41 | 119.46 | 98.7 | 5420.7 | 123.22 | 95.79 | 109 | 92.31 | 85 | 94.1 | 99.55 | 62 | 117.07 | 101.36 | 88 | 119.1998 | 109.51 | 104.98 | 103 | 151 | 111.64 | 109.66 | 62 | 6078.7
15514 | 带颈平焊法兰 | PN40 | 40 | RF | GB/T 9124.1-2019 | S32168(06Cr18Ni11Ti) | NB/T 47010 |  | 2.06 | 1 |  | 0 | 105.06 | 112.064 | 7851.7 | 133 | 130 | 103 | 128 | 119.56 | 120 | 122.39 | 100 | 124 | 129.16 | 125.89 | 117.0286 | 109 | 117.2 | 109.59 | 133.9 | 132 | 124.8 | 109.18 | 135 | 135.38 | 115.5 | 91.83 | 111.24 | 118.32 | 128.956 | 115.36 | 119.29 | 129.78 | 123.38 | 135.96 | 112.3 | 4850.1 | 125.37 | 105.99 | 124 | 105.06 | 97 | 107.1 | 113.3 | 69 | 130.82 | 115.36 | 114 | 135.6643 | 115.57 | 119.48 | 112 | 174 | 127.05 | 124.75 | 69 | 7851.7
15515 | 带颈平焊法兰 | PN40 | 50 | RF | GB/T 9124.1-2019 | S32168(06Cr18Ni11Ti) | NB/T 47010 |  | 2.74 | 1 |  | 0 | 139.74 | 149.056 | 26.4 | 177 | 171 | 135 | 170 | 158.6 | 159 | 150.69 | 134 | 164 | 171.8 | 167.44 | 155.6594 | 145 | 111.35 | 145.77 | 178.1 | 175 | 165.9 | 145.22 | 178 | 180.06 | 148.5 | 121.81 | 147.96 | 157.38 | 154.81 | 153.44 | 158.67 | 172.62 | 164.1 | 180.84 | 149.4 | 4851.63 | 166.75 | 140.97 | 164 | 139.74 | 129 | 142.4 | 150.7 | 92 | 174 | 153.44 | 141 | 180.4381 | 153.71 | 158.92 | 134 | 213 | 168.99 | 165.91 | 26.4 | 4851.63
15516 | 带颈平焊法兰 | PN40 | 65 | RF | GB/T 9124.1-2019 | S32168(06Cr18Ni11Ti) | NB/T 47010 |  | 3.65 | 1 |  | 0 | 182.5 | 198.56 | 26.4 | 194 | 189 | 179 | 204 | 217.16 | 212 | 196.52 | 178 | 219 | 228.86 | 201.81 | 207.3565 | 193 | 148.33 | 159.51 | 237.25 | 219 | 221.1 | 193.45 | 195 | 239.87 | 214.6 | 225.5 | 197.1 | 209.65 | 206.225 | 204.4 | 211.36 | 229.95 | 204.16 | 240.9 | 199.1 | 5898.06 | 230.1 | 187.79 | 219 | 186.15 | 171 | 182.8 | 200.75 | 121 | 231.79 | 204.4 | 199 | 240.3737 | 196.74 | 211.7 | 205 | 261 | 203.68 | 221.09 | 26.4 | 5898.06
15517 | 带颈平焊法兰 | PN40 | 80 | RF | GB/T 9124.1-2019 | S32168(06Cr18Ni11Ti) | NB/T 47010 |  | 4.59 | 1 |  | 0 | 229.5 | 249.696 | 50.2 | 244 | 228 | 225 | 257 | 264.74 | 267 | 247.12 | 220 | 275 | 257.27 | 253.78 | 243.3389 | 230 | 186.53 | 244.19 | 298.35 | 275 | 251 | 243.27 | 246 | 269.65 | 266.8 | 203.4 | 247.86 | 263.64 | 259.335 | 244.88 | 256.63 | 289.17 | 256.74 | 270.81 | 250.3 | 5232.15 | 269.98 | 222.66 | 230 | 234.09 | 216 | 229.9 | 252.45 | 144 | 291.48 | 257.04 | 250 | 270.2163 | 247.4 | 254.75 | 232 | 257 | 256.14 | 250.98 | 50.2 | 5232.15
15518 | 带颈平焊法兰 | PN40 | 100 | RF | GB/T 9124.1-2019 | S32168(06Cr18Ni11Ti) | NB/T 47010 |  | 6.1 | 1 |  | 0 | 305 | 331.84 | 79.1 | 324 | 301 | 299 | 342 | 353.8 | 328 | 328.42 | 292 | 320 | 341.91 | 337.27 | 323.3915 | 306 | 241.69 | 283.96 | 335.5 | 366 | 333.6 | 305 | 326 | 358.36 | 353.8 | 269.99 | 323.3 | 350.37 | 344.65 | 325.44 | 341.05 | 347.7 | 341.2 | 359.9 | 332.8 | 4288.5 | 358.8 | 295.91 | 305 | 311.1 | 287 | 305.5 | 335.5 | 210 | 387.37 | 341.6 | 332 | 359.1126 | 328.79 | 338.55 | 335 | 322 | 340.4 | 333.59 | 79.1 | 4288.5
15519 | 带颈平焊法兰 | PN40 | 125 | RF | GB/T 9124.1-2019 | S32168(06Cr18Ni11Ti) | NB/T 47010 |  | 8.22 | 1 |  | 0 | 411 | 447.168 | 91.3 | 437 | 405 | 403 | 460 | 468.48 | 441 | 442.56 | 393 | 432 | 460.73 | 454.48 | 435.7833 | 412 | 325.69 | 359.21 | 452.1 | 493 | 449.5 | 411 | 440 | 482.9 | 475.6 | 473.83 | 435.66 | 472.14 | 464.43 | 438.54 | 459.58 | 468.54 | 459.78 | 484.98 | 448.4 | 5813.3 | 483.5 | 398.75 | 411 | 419.22 | 386 | 411.7 | 452.1 | 290 | 464 | 460.32 | 421 | 483.9141 | 443.06 | 456.21 | 439 | 434 | 458.7 | 449.53 | 91.3 | 5813.3
15520 | 带颈平焊法兰 | PN40 | 150 | RF | GB/T 9124.1-2019 | S32168(06Cr18Ni11Ti) | NB/T 47010 |  | 10.6 | 1 |  | 0 | 530 | 576.64 | 104.33 | 563 | 522 | 519 | 594 | 612.44 | 569 | 570.7 | 507 | 557 | 594.13 | 586.07 | 516.856 | 531 | 419.99 | 493.43 | 583 | 636 | 579.7 | 530 | 567 | 622.72 | 614.8 | 609.86 | 561.8 | 568.01 | 598.9 | 565.51 | 592.65 | 604.2 | 592.9 | 625.4 | 578.3 | 4574.4 | 622.31 | 514.21 | 530 | 540.6 | 498 | 530.9 | 583 | 410 | 598.35 | 593.6 | 577 | 624.0277 | 571.34 | 588.3 | 568 | 559 | 591.51 | 579.67 | 104.33 | 4574.4
15521 | 带颈平焊法兰 | PN40 | 200 | RF | GB/T 9124.1-2019 | S32168(06Cr18Ni11Ti) | NB/T 47010 |  | 18.3 | 1 |  | 0 | 915 | 995.52 | 147.1 | 1010 | 902 | 897 | 1025 | 1054.08 | 983 | 917.66 | 875 | 961 | 1025.72 | 1011.81 | 892.308 | 970 | 706.49 | 851.87 | 1006.5 | 1098 | 1000.7 | 915 | 979 | 1075.07 | 1061.4 | 1010.47 | 969.9 | 980.62 | 1033.95 | 976.31 | 1023.16 | 1043.1 | 1023.6 | 1079.7 | 998.4 | 4290.3 | 1031.09 | 887.73 | 915 | 933.3 | 861 | 864.7 | 1006.5 | 662 | 1033 | 1024.8 | 996 | 1077.3276 | 1046.76 | 1015.65 | 955 | 965 | 1021.19 | 1000.68 | 147.1 | 4290.3
15522 | 带颈平焊法兰 | PN40 | 250 | RF | GB/T 9124.1-2019 | S32168(06Cr18Ni11Ti) | NB/T 47010 |  | 28.3 | 1 |  | 0 | 1415 | 1539.52 | 180.9 | 1562 | 1395 | 1387 | 1585 | 1631.14 | 1520 | 1419.11 | 1328 | 1486 | 1586.22 | 1564.71 | 1379.908 | 1500 | 1092.54 | 1317.37 | 1556.5 | 1698 | 1528.1 | 1415 | 1514 | 1662.54 | 1641.4 | 1569.94 | 1499.9 | 1516.48 | 1598.95 | 1509.81 | 1554.01 | 1613.1 | 1582.94 | 1669.7 | 1543.8 | 5815.74 | 1601.98 | 1372.83 | 1415 | 1443.3 | 1332 | 1337.2 | 1556.5 | 1006 | 1597.48 | 1584.8 | 1540 | 1666.0313 | 1618.76 | 1545.18 | 1471 | 1492 | 1579.22 | 1528.11 | 180.9 | 5815.74
15523 | 带颈平焊法兰 | PN40 | 300 | RF | GB/T 9124.1-2019 | S32168(06Cr18Ni11Ti) | NB/T 47010 |  | 40.4 | 1 |  | 0 | 2020 | 2197.76 | 230.7 | 2229 | 2036 | 1980 | 2262 | 2338.74 | 2169 | 2025.87 | 1896 | 2121 | 2264.42 | 2233.72 | 1969.904 | 2141 | 1559.67 | 1880.62 | 2222 | 2424 | 2181.5 | 2020 | 2161 | 2373.38 | 2222 | 2295.34 | 2141.2 | 2164.88 | 2282.6 | 2155.34 | 2218.44 | 2302.8 | 2259.75 | 2383.6 | 2203.8 | 4576.32 | 2342.18 | 1959.8 | 2020 | 2060.4 | 1901 | 1908.9 | 2222 | 1416 | 2280.5 | 2262.4 | 2198 | 2378.3641 | 2310.88 | 2205.84 | 2150 | 2130 | 2254.44 | 2181.48 | 230.7 | 4576.32
15524 | 带颈平焊法兰 | PN40 | 350 | RF | GB/T 9124.1-2019 | S32168(06Cr18Ni11Ti) | NB/T 47010 |  | 58.8 | 1 |  | 0 | 2940 | 3198.72 | 287.1 | 3244 | 2963 | 2881 | 3293 | 3408.68 | 3158 | 2948.54 | 2759 | 3087 | 3295.74 | 3251.05 | 2907.66 | 3117 | 2270.02 | 2681.28 | 3234 | 3528 | 3175.1 | 3116.4 | 3146 | 3454.33 | 3234 | 3318.65 | 3116.4 | 3041.84 | 3081.12 | 3136.98 | 3228.83 | 3351.6 | 3288.94 | 3469.2 | 3207.7 | 4388.4 | 3386.38 | 3025.26 | 2940 | 2998.8 | 2766 | 2778.3 | 3234 | 1951 | 3319.14 | 3292.8 | 3199 | 3461.5841 | 3363.36 | 3210.48 | 3354 | 3099 | 3281.22 | 3175.1 | 287.1 | 4388.4
15525 | 带颈平焊法兰 | PN40 | 400 | RF | GB/T 9124.1-2019 | S32168(06Cr18Ni11Ti) | NB/T 47010 |  | 82.1 | 1 |  | 0 | 4105 | 4466.24 | 384.4 | 4529 | 4137 | 4023 | 4598 | 4771.42 | 4409 | 4116.92 | 3852 | 4310 | 4601.71 | 4539.31 | 4059.845 | 4469 | 3002.72 | 3587.77 | 4515.5 | 4926 | 4433.2 | 4351.3 | 4392 | 4823.14 | 4515.5 | 4603.54 | 4351.3 | 4247.2 | 4302.04 | 4380.04 | 4508.28 | 4679.7 | 4592.21 | 4843.9 | 4389.2 | 5819.4 | 4697.49 | 4224.05 | 4105 | 4187.1 | 3862 | 3879.2 | 4515.5 | 2804 | 4634.38 | 4597.6 | 4466 | 4833.2686 | 4696.12 | 4482.66 | 4678 | 4327 | 4581.43 | 4433.23 | 384.4 | 5819.4
15526 | 带颈平焊法兰 | PN40 | 450 | RF | GB/T 9124.1-2019 | S32168(06Cr18Ni11Ti) | NB/T 47010 |  | 86.2 | 1 |  | 0 | 4310 | 4689.28 | 497.4 | 4451 | 4343 | 4224 | 4827 | 5005.66 | 4629 | 4322.51 | 4045 | 4526 | 4831.51 | 4766 | 4262.59 | 4692 | 3152.67 | 3766.94 | 4741 | 5172 | 4646.2 | 4568.6 | 4612 | 5064 | 4741 | 4763.21 | 4568.6 | 4446.11 | 4516.88 | 4515.16 | 4647.35 | 4913.4 | 4821.54 | 5085.8 | 4608.2 | 4865.4 | 4860.42 | 4434.99 | 4310 | 4396.2 | 4054 | 3910 | 4741 | 2872 | 4865.82 | 4827.2 | 4689 | 5074.6344 | 5025.46 | 4697.9 | 4902 | 4543 | 4810.22 | 4646.18 | 497.4 | 5172
15527 | 带颈平焊法兰 | PN40 | 500 | RF | GB/T 9124.1-2019 | S32168(06Cr18Ni11Ti) | NB/T 47010 |  | 105 | 1 |  | 0 | 5250 | 5712 | 783.1 | 5422 | 5290 | 5145 | 5880 | 6130.5 | 5639 | 5265.24 | 4927 | 5513 | 5885.25 | 5805.45 | 5192.25 | 5716 | 3840.26 | 4788 | 5775 | 6300 | 5659.5 | 5565 | 5617 | 6168.45 | 5775 | 5848.38 | 5565 | 5415.8 | 5502 | 5499.9 | 5660.93 | 5985 | 5873.11 | 6195 | 5613.4 | 4894.98 | 5967.73 | 5402.25 | 5250 | 5355 | 4939 | 4762.8 | 5775 | 3582 | 5927.04 | 5880 | 5712 | 6181.4037 | 6121.5 | 5722.5 | 6020 | 5534 | 5859.32 | 5659.5 | 783.1 | 6300
15528 | 带颈平焊法兰 | PN40 | 600 | RF | GB/T 9124.1-2019 | S32168(06Cr18Ni11Ti) | NB/T 47010 |  | 172 | 1 |  | 0 | 8600 | 9356.8 | 1206.4 | 8881 | 8666 | 8428 | 9632 | 10002.78 | 9236 | 8624.97 | 8070 | 9030 | 9640.6 | 9509.88 | 8505.4 | 9363 | 6290.72 | 7843.2 | 9460 | 10320 | 9270.8 | 9116 | 9202 | 10104.5 | 9460 | 7586.18 | 9116 | 8871.59 | 9012.8 | 9009.36 | 9273.14 | 9804 | 9620.71 | 10148 | 9195.3 | 5950.76 | 9775.71 | 8849.4 | 8600 | 8772 | 8091 | 7801.9 | 9460 | 5903 | 9709.06 | 9632 | 9357 | 10125.7195 | 10027.6 | 9374 | 9856 | 9065 | 9598.12 | 9270.8 | 1206.4 | 10320
15529 | 板式平焊法兰 | PN40 | 10 | RF | GB/T 9124.1-2019 | S32168(06Cr18Ni11Ti) | NB/T 47010 |  | 0.604 | 1 |  | 0 | 27.18 | 68 | 28.88 | 33 | 41 | 33 | 33 | 32.94 | 30 | 32.02 | 32 | 60 | 29.26 | 28.71 | 872.781 | 32 | 48.77 | 29.26 | 36.24 | 42 | 31.9 | 38.656 | 41 | 30.67 | 37.4 | 25.24 | 31.41 | 33.49 | 30.5 | 32.01 | 33.17 | 28.992 | 28.78 | 30.8 | 32.9 | 5278.9 | 35.34 | 29.78 | 30 | 51 | 26 | 28.5 | 27.784 | 17 | 31.96 | 32.616 | 60 | 30.7344 | 33.22 | 33.22 | 40 | 56 | 28.97 | 31.95 | 17 | 5278.9
15530 | 板式平焊法兰 | PN40 | 15 | RF | GB/T 9124.1-2019 | S32168(06Cr18Ni11Ti) | NB/T 47010 |  | 0.67 | 1 |  | 0 | 30.15 | 68 | 33.6 | 37 | 46 | 35 | 36 | 34.16 | 33 | 42.62 | 35 | 60 | 32.46 | 31.85 | 1129.254 | 36 | 48.77 | 32.46 | 40.2 | 51 | 35.4 | 42.88 | 45 | 34.02 | 41.5 | 27.9 | 34.84 | 37.15 | 32.8 | 35.51 | 36.79 | 32.16 | 31.93 | 34.17 | 48.4 | 4224 | 54.54 | 33.03 | 34 | 51 | 28 | 31.7 | 30.82 | 20 | 33.88 | 36.18 | 60 | 34.0914 | 35.38 | 36.85 | 45 | 66 | 32.14 | 35.38 | 20 | 4224
15531 | 板式平焊法兰 | PN40 | 20 | RF | GB/T 9124.1-2019 | S32168(06Cr18Ni11Ti) | NB/T 47010 |  | 0.936 | 1 |  | 0 | 42.12 | 68 | 45.68 | 51 | 63 | 46 | 51 | 47.58 | 46 | 47.77 | 49 | 60 | 45.35 | 44.48 | 2315.502 | 50 | 56.89 | 45.35 | 56.16 | 66 | 49.5 | 59.904 | 61 | 47.53 | 58 | 38.59 | 48.67 | 51.9 | 48.59 | 49.61 | 51.4 | 44.928 | 44.61 | 47.74 | 50.7 | 5472 | 50.87 | 46.14 | 47 | 51 | 40 | 44.2 | 43.056 | 26 | 47.33 | 50.544 | 68 | 47.6298 | 49.42 | 51.48 | 55 | 73 | 44.9 | 49.49 | 26 | 5472
15532 | 板式平焊法兰 | PN40 | 25 | RF | GB/T 9124.1-2019 | S32168(06Cr18Ni11Ti) | NB/T 47010 |  | 1.11 | 1 |  | 0 | 49.95 | 68 | 48.62 | 61 | 70 | 53 | 60 | 54.9 | 55 | 57.39 | 58 | 67 | 53.78 | 52.76 | 2117.9435 | 59 | 62.99 | 53.78 | 66.6 | 72 | 58.6 | 71.04 | 72 | 56.37 | 68.2 | 45.58 | 57.72 | 61.55 | 50.86 | 58.83 | 60.95 | 53.28 | 52.9 | 56.61 | 63.8 | 4896 | 70.92 | 54.72 | 56 | 56.61 | 47 | 52.5 | 51.06 | 29 | 56.13 | 59.94 | 78 | 56.4884 | 58.61 | 61.05 | 60 | 81 | 53.25 | 58.6 | 29 | 4896
15533 | 板式平焊法兰 | PN40 | 32 | RF | GB/T 9124.1-2019 | S32168(06Cr18Ni11Ti) | NB/T 47010 |  | 1.82 | 1 |  | 0 | 81.9 | 86.632 | 95.97 | 99 | 102 | 81 | 98 | 86.62 | 90 | 92.22 | 95 | 109 | 88.18 | 86.5 | 34.086 | 91 | 71.12 | 88.18 | 109.2 | 109 | 96.1 | 96.46 | 115 | 92.42 | 111.6 | 74.11 | 94.64 | 100.92 | 96.67 | 96.46 | 99.94 | 87.36 | 86.74 | 92.82 | 95.3 | 4899.57 | 94.58 | 89.73 | 91 | 92.82 | 77 | 86 | 83.72 | 51 | 314.23 | 98.28 | 88 | 92.6141 | 96.1 | 100.1 | 79 | 95 | 87.31 | 96.14 | 34.086 | 4899.57
15534 | 板式平焊法兰 | PN40 | 40 | RF | GB/T 9124.1-2019 | S32168(06Cr18Ni11Ti) | NB/T 47010 |  | 2.08 | 1 |  | 0 | 93.6 | 99.008 | 95.97 | 113 | 115 | 89 | 112 | 95.16 | 102 | 107.36 | 100 | 125 | 100.78 | 98.86 | 28.405 | 98 | 80.3 | 100.78 | 124.8 | 125 | 109.9 | 110.24 | 131 | 105.63 | 130.2 | 84.55 | 108.16 | 115.34 | 98.95 | 110.24 | 114.22 | 99.84 | 99.13 | 106.08 | 113.5 | 5956.34 | 131.14 | 99.53 | 104 | 106.08 | 88 | 98.3 | 95.68 | 58 | 436.06 | 112.32 | 99 | 105.8518 | 105.25 | 114.4 | 95 | 106 | 99.78 | 109.86 | 28.405 | 5956.34
15535 | 板式平焊法兰 | PN40 | 50 | RF | GB/T 9124.1-2019 | S32168(06Cr18Ni11Ti) | NB/T 47010 |  | 2.73 | 1 |  | 0 | 122.85 | 129.948 | 120.02 | 148 | 150 | 116 | 147 | 126.88 | 134 | 141.22 | 131 | 164 | 132.27 | 129.76 | 56.81 | 129 | 116.49 | 132.27 | 163.8 | 164 | 144.2 | 144.69 | 170 | 138.63 | 167.4 | 110.67 | 141.96 | 151.38 | 123.32 | 144.69 | 149.91 | 131.04 | 130.1 | 139.23 | 149 | 5283.85 | 163.08 | 130.63 | 137 | 139.23 | 116 | 129 | 125.58 | 74 | 682.08 | 147.42 | 117 | 138.9211 | 138.14 | 150.15 | 129 | 129 | 130.96 | 144.16 | 56.81 | 5283.85
15536 | 板式平焊法兰 | PN40 | 65 | RF | GB/T 9124.1-2019 | S32168(06Cr18Ni11Ti) | NB/T 47010 |  | 3.48 | 1 |  | 0 | 156.6 | 165.648 | 161.18 | 164 | 173 | 140 | 167 | 162.26 | 171 | 173.17 | 166 | 209 | 168.61 | 158.65 | 56.81 | 165 | 148.49 | 135.55 | 208.8 | 195 | 183.8 | 184.44 | 187 | 176.72 | 199.5 | 140.81 | 180.96 | 192.96 | 166.3 | 184.44 | 191.09 | 167.04 | 161.26 | 177.48 | 182.3 | 4228.4 | 178.4 | 166.52 | 174 | 177.48 | 148 | 148 | 160.08 | 103 | 161.65 | 187.92 | 160 | 177.0911 | 176.09 | 191.4 | 181 | 162 | 160.13 | 183.85 | 56.81 | 4228.4
15537 | 板式平焊法兰 | PN40 | 80 | RF | GB/T 9124.1-2019 | S32168(06Cr18Ni11Ti) | NB/T 47010 |  | 4.32 | 1 |  | 0 | 194.4 | 205.632 | 207.17 | 204 | 199 | 174 | 207 | 201.3 | 213 | 210.22 | 203 | 259 | 188.78 | 196.95 | 113.62 | 192 | 184.33 | 209.3 | 259.2 | 242 | 218.1 | 228.96 | 232 | 197.87 | 245.1 | 174.56 | 224.64 | 239.54 | 207.19 | 217.9 | 219.97 | 207.36 | 200.18 | 198.72 | 216.7 | 5669.9 | 214.56 | 187.92 | 199 | 220.32 | 184 | 183.7 | 198.72 | 121 | 200.67 | 233.28 | 198 | 198.2855 | 218.59 | 220.32 | 225 | 201 | 198.78 | 218.05 | 113.62 | 5669.9
15538 | 板式平焊法兰 | PN40 | 100 | RF | GB/T 9124.1-2019 | S32168(06Cr18Ni11Ti) | NB/T 47010 |  | 6.07 | 1 |  | 0 | 273.15 | 288.932 | 276.15 | 286 | 278 | 244 | 291 | 283.04 | 282 | 295.1 | 285 | 319 | 265.26 | 276.73 | 113.62 | 270 | 259 | 253.73 | 303.5 | 340 | 306.3 | 291.36 | 326 | 278.02 | 347.7 | 244.87 | 303.5 | 336.57 | 279.82 | 306.17 | 309.07 | 273.15 | 281.27 | 279.22 | 304.6 | 4612.8 | 325.35 | 264.05 | 279 | 309.57 | 259 | 258.1 | 279.22 | 174 | 281.96 | 327.78 | 279 | 278.6038 | 307.14 | 309.57 | 329 | 283 | 279.3 | 306.35 | 113.62 | 4612.8
15539 | 板式平焊法兰 | PN40 | 125 | RF | GB/T 9124.1-2019 | S32168(06Cr18Ni11Ti) | NB/T 47010 |  | 8.19 | 1 |  | 0 | 368.55 | 389.844 | 368.13 | 386 | 375 | 330 | 393 | 378.2 | 381 | 402.59 | 384 | 430 | 357.9 | 373.38 | 142.025 | 364 | 349.46 | 319 | 409.5 | 442 | 413.4 | 393.12 | 439 | 375.13 | 467.4 | 330.05 | 409.5 | 454.13 | 377.56 | 413.1 | 417.02 | 368.55 | 379.51 | 376.74 | 411 | 4906.71 | 445.52 | 356.27 | 377 | 417.69 | 348 | 348.3 | 376.74 | 235 | 380.44 | 442.26 | 376 | 375.9178 | 405.41 | 417.69 | 423 | 381 | 376.85 | 413.36 | 142.025 | 4906.71
15540 | 板式平焊法兰 | PN40 | 150 | RF | GB/T 9124.1-2019 | S32168(06Cr18Ni11Ti) | NB/T 47010 |  | 10.3 | 1 |  | 0 | 463.5 | 490.28 | 483.32 | 485 | 471 | 415 | 494 | 484.34 | 479 | 504.5 | 483 | 541 | 450.11 | 469.58 | 198.835 | 457 | 439.5 | 430.54 | 515 | 556 | 519.9 | 494.4 | 552 | 471.77 | 587.1 | 414.83 | 515 | 537.57 | 486.47 | 519.53 | 524.46 | 463.5 | 477.28 | 473.8 | 516.9 | 5965.02 | 547.86 | 448.05 | 474 | 525.3 | 438 | 438 | 473.8 | 307 | 478.46 | 556.2 | 473 | 472.7607 | 509.85 | 525.3 | 537 | 479 | 473.93 | 519.89 | 198.835 | 5965.02
15541 | 板式平焊法兰 | PN40 | 200 | RF | GB/T 9124.1-2019 | S32168(06Cr18Ni11Ti) | NB/T 47010 |  | 17.9 | 1 |  | 0 | 805.5 | 852.04 | 650.9 | 846 | 819 | 720 | 859 | 860.1 | 833 | 854.37 | 840 | 940 | 782.23 | 816.06 | 227.7 | 795 | 763.79 | 748.22 | 895 | 967 | 903.5 | 859.2 | 960 | 819.87 | 1020.3 | 720.2 | 895 | 934.22 | 869.94 | 902.88 | 911.44 | 805.5 | 829.44 | 823.4 | 898.5 | 5291.55 | 946.97 | 778.65 | 823 | 912.9 | 762 | 727.4 | 823.4 | 517 | 820.97 | 966.6 | 822 | 821.5917 | 886.05 | 912.9 | 939 | 833 | 823.63 | 903.46 | 227.7 | 5291.55
15542 | 板式平焊法兰 | PN40 | 250 | RF | GB/T 9124.1-2019 | S32168(06Cr18Ni11Ti) | NB/T 47010 |  | 29.3 | 1 |  | 0 | 1318.5 | 1394.68 | 897.75 | 1384 | 1341 | 1179 | 1406 | 1374.94 | 1364 | 1432.18 | 1348 | 1538 | 1280.41 | 1335.79 | 303.6 | 1301 | 1131.15 | 1224.74 | 1465 | 1582 | 1470.2 | 1406.4 | 1571 | 1342.02 | 1670.1 | 1178.25 | 1406.4 | 1529.2 | 1423.98 | 1477.89 | 1477.28 | 1318.5 | 1357.69 | 1347.8 | 1470.4 | 4237.2 | 1519.76 | 1274.55 | 1348 | 1494.3 | 1247 | 1190.6 | 1347.8 | 884 | 1343.82 | 1582.2 | 1345 | 1344.8382 | 1450.35 | 1479.65 | 1465 | 1363 | 1348.18 | 1470.2 | 303.6 | 4237.2
15543 | 板式平焊法兰 | PN40 | 300 | RF | GB/T 9124.1-2019 | S32168(06Cr18Ni11Ti) | NB/T 47010 |  | 45.1 | 1 |  | 0 | 2029.5 | 2146.76 | 1176.95 | 2130 | 2116 | 1815 | 2165 | 2119.14 | 2099 | 2195.02 | 2075 | 2368 | 1970.87 | 2056.11 | 404.8 | 2003 | 1741.12 | 1885.18 | 2255 | 2435 | 2262.9 | 2164.8 | 2419 | 2065.71 | 2480.5 | 1813.1 | 2164.8 | 2353.82 | 2191.86 | 2274.84 | 2273.91 | 2029.5 | 2089.83 | 2074.6 | 2263.5 | 4429.8 | 2357.19 | 1961.85 | 2075 | 2300.1 | 1920 | 1832.6 | 2074.6 | 1267 | 2068.47 | 2435.4 | 2070 | 2070.048 | 2232.45 | 2277.55 | 2064 | 2098 | 2075.19 | 2262.92 | 404.8 | 4429.8
15544 | 板式平焊法兰 | PN40 | 350 | RF | GB/T 9124.1-2019 | S32168(06Cr18Ni11Ti) | NB/T 47010 |  | 66.7 | 1 |  | 0 | 3001.5 | 3174.92 | 1885.28 | 3150 | 3130 | 2685 | 3202 | 3158.58 | 3104 | 3088.21 | 3068 | 3502 | 2914.79 | 3040.85 | 531.3 | 2962 | 2575.01 | 2724.7 | 3335 | 3669 | 3346.7 | 3335 | 3577 | 3055.05 | 3668.5 | 2680.99 | 3201.6 | 3481.14 | 3241.62 | 3364.35 | 3362.96 | 3001.5 | 3090.72 | 3068.2 | 3347.5 | 5681.7 | 3053.39 | 2923.45 | 3068 | 3401.7 | 2839 | 2710.4 | 3068.2 | 1802 | 3059.13 | 3601.8 | 3062 | 3061.4656 | 3595.13 | 3368.35 | 3079 | 3102 | 3069.07 | 3346.7 | 531.3 | 5681.7
15545 | 板式平焊法兰 | PN40 | 400 | RF | GB/T 9124.1-2019 | S32168(06Cr18Ni11Ti) | NB/T 47010 |  | 97.1 | 1 |  | 0 | 4369.5 | 4621.96 | 2468.87 | 4585 | 4556 | 3908 | 4661 | 4625.02 | 4519 | 4496.7 | 4467 | 5098 | 4243.27 | 4426.79 | 700.35 | 4312 | 3748.62 | 3782.05 | 4855 | 5341 | 4872.1 | 4855 | 5208 | 4447.46 | 5340.5 | 3902.46 | 4660.8 | 5067.75 | 4719.06 | 4897.72 | 4895.7 | 4369.5 | 4499.39 | 4466.6 | 4873.2 | 5874.3 | 4671.23 | 4352.93 | 4467 | 4952.1 | 4133 | 3945.7 | 4466.6 | 2529 | 4453.39 | 5243.4 | 4457 | 4456.7997 | 5233.69 | 4903.55 | 5119 | 4516 | 4467.86 | 4872.07 | 700.35 | 5874.3
15546 | 板式松套法兰 | PN40 | 10 | RF | GB/T 9124.1-2019 | S32168(06Cr18Ni11Ti) | NB/T 47010 | B型 | 0.591 | 0.1 |  | 0 | 2.6595 | 6.8 | 4.331 | 2.8 | 4 | 7.6 | 3.2 | 3.66 | 2.9 | 3.171 | 3.4 | 6 | 2.863 | 3.611 | 5.4088 | 3.5 | 8.22 | 2.863 | 3.546 | 3.9 | 3.13 | 3.7824 | 4 | 3.001 | 3.25 | 2.473 | 3.058 | 3.052 | 3.05 | 3.132 | 3.245 | 2.8368 | 3.343 | 3.014 | 3.23 | 462.24 | 3.457 | 2.902 | 3.5 | 5.1 | 2.5 | 2.79 | 2.6595 | 1.8 | 6.811 | 3.1914 | 3.8 | 3.0073 | 3.251 | 3.251 | 3.8 | 5.6 | 3.645 | 3.12 | 1.8 | 462.24
15547 | 板式松套法兰 | PN40 | 15 | RF | GB/T 9124.1-2019 | S32168(06Cr18Ni11Ti) | NB/T 47010 | B型 | 0.654 | 0.1 |  | 0 | 2.943 | 6.8 | 5.04 | 3.1 | 4.5 | 8.4 | 3.5 | 3.904 | 3.2 | 3.509 | 3.8 | 6 | 3.169 | 3.996 | 5.9853 | 3.8 | 8.22 | 3.169 | 3.924 | 4.7 | 3.46 | 4.1856 | 4.4 | 3.321 | 3.6 | 2.725 | 3.384 | 3.378 | 3.28 | 3.466 | 3.591 | 3.1392 | 3.699 | 3.335 | 4.73 | 491.13 | 5.323 | 3.146 | 3.9 | 5.1 | 2.8 | 3.09 | 2.943 | 1.9 | 7.537 | 3.5316 | 4.2 | 3.328 | 3.453 | 3.597 | 4.1 | 6.6 | 4.034 | 3.452 | 1.9 | 491.13
15548 | 板式松套法兰 | PN40 | 20 | RF | GB/T 9124.1-2019 | S32168(06Cr18Ni11Ti) | NB/T 47010 | B型 | 0.909 | 0.1 |  | 0 | 4.0905 | 6.8 | 6.851 | 4.3 | 6.1 | 10 | 4.9 | 5.124 | 4.5 | 4.878 | 5.2 | 6 | 4.404 | 5.555 | 8.3191 | 5.3 | 9.247 | 4.404 | 5.454 | 6 | 4.8 | 5.8176 | 5.9 | 4.616 | 5 | 3.75 | 4.703 | 4.694 | 4.859 | 4.818 | 4.992 | 4.3632 | 5.141 | 4.636 | 4.93 | 491.232 | 4.94 | 4.281 | 5.5 | 5.1 | 3.9 | 4.3 | 4.0905 | 2.5 | 10.476 | 4.9086 | 5.8 | 4.6257 | 4.8 | 5 | 5.2 | 7.3 | 5.606 | 4.792 | 2.5 | 491.232
15549 | 板式松套法兰 | PN40 | 25 | RF | GB/T 9124.1-2019 | S32168(06Cr18Ni11Ti) | NB/T 47010 | B型 | 1.08 | 0.1 |  | 0 | 4.86 | 6.8 | 7.292 | 5.1 | 6.9 | 11.7 | 5.8 | 5.978 | 5.3 | 5.795 | 6.2 | 6.5 | 5.233 | 6.6 | 9.884 | 6.3 | 10.275 | 5.233 | 6.48 | 6.7 | 5.7 | 6.912 | 7 | 5.484 | 6.05 | 4.437 | 5.588 | 5.577 | 5.086 | 5.724 | 5.93 | 5.184 | 6.108 | 5.508 | 6.2 | 597.184 | 6.9 | 5.086 | 6.5 | 5.508 | 4.6 | 5.1 | 4.86 | 2.7 | 12.447 | 5.832 | 6.9 | 5.4955 | 5.702 | 5.94 | 5.5 | 8.1 | 6.661 | 5.692 | 2.7 | 597.184
15550 | 板式松套法兰 | PN40 | 32 | RF | GB/T 9124.1-2019 | S32168(06Cr18Ni11Ti) | NB/T 47010 | B型 | 1.77 | 0.1 |  | 0 | 7.965 | 8.4252 | 14.396 | 8.3 | 9.9 | 15.9 | 9.6 | 9.516 | 8.7 | 8.583 | 10.2 | 10.6 | 8.576 | 10.816 | 16.1988 | 9.9 | 11.644 | 8.576 | 10.62 | 10.1 | 9.35 | 9.381 | 11.2 | 8.988 | 9.9 | 7.21 | 9.158 | 9.14 | 9.667 | 9.381 | 9.719 | 8.496 | 10.011 | 9.027 | 9.26 | 510.496 | 9.199 | 8.335 | 10.6 | 9.027 | 7.5 | 8.36 | 7.965 | 5 | 11.448 | 9.558 | 11.3 | 9.0069 | 9.346 | 9.735 | 7.4 | 9.5 | 10.917 | 9.33 | 5 | 510.496
15551 | 板式松套法兰 | PN40 | 40 | RF | GB/T 9124.1-2019 | S32168(06Cr18Ni11Ti) | NB/T 47010 | B型 | 2.02 | 0.1 |  | 0 | 9.09 | 9.6152 | 14.396 | 9.5 | 11.2 | 17.8 | 10.9 | 10.736 | 9.9 | 9.795 | 10.6 | 12.1 | 9.787 | 12.344 | 18.4868 | 9.5 | 13.145 | 9.787 | 12.12 | 11.5 | 10.67 | 10.706 | 12.7 | 10.258 | 11 | 8.214 | 10.451 | 10.432 | 9.895 | 10.706 | 11.092 | 9.696 | 11.425 | 10.302 | 11.02 | 443.9 | 12.736 | 9.409 | 12.1 | 10.302 | 8.6 | 9.55 | 9.09 | 5.6 | 13.065 | 10.908 | 12.9 | 10.2795 | 10.221 | 11.11 | 8.9 | 10.6 | 12.459 | 10.65 | 5.6 | 443.9
15552 | 板式松套法兰 | PN40 | 50 | RF | GB/T 9124.1-2019 | S32168(06Cr18Ni11Ti) | NB/T 47010 | B型 | 2.65 | 0.1 |  | 0 | 11.925 | 12.614 | 18.002 | 12.4 | 14.6 | 21.2 | 14.3 | 14.152 | 13 | 12.85 | 13.9 | 15.9 | 12.839 | 16.194 | 24.2525 | 12.5 | 14.37 | 12.839 | 15.9 | 15.1 | 13.99 | 14.045 | 16.5 | 13.457 | 14.85 | 10.746 | 13.711 | 13.685 | 12.332 | 14.045 | 14.552 | 12.72 | 14.988 | 13.515 | 14.46 | 434.25 | 15.83 | 12.211 | 15.9 | 13.515 | 11.3 | 12.52 | 11.925 | 7.2 | 17.14 | 14.31 | 17 | 13.4853 | 13.409 | 14.575 | 12 | 12.9 | 16.344 | 13.966 | 7.2 | 434.25
15553 | 板式松套法兰 | PN40 | 65 | RF | GB/T 9124.1-2019 | S32168(06Cr18Ni11Ti) | NB/T 47010 | B型 | 3.36 | 0.1 |  | 0 | 15.12 | 15.9936 | 24.176 | 13.7 | 16.7 | 31.9 | 16.1 | 17.202 | 16.5 | 16.293 | 17.7 | 20.2 | 16.279 | 18.577 | 30.7503 | 15.9 | 18.22 | 13.087 | 20.16 | 17.9 | 17.75 | 17.808 | 18 | 17.063 | 18.7 | 13.598 | 17.385 | 17.352 | 16.63 | 17.808 | 18.45 | 16.128 | 17.674 | 17.136 | 17.61 | 588.65 | 17.225 | 15.309 | 20.2 | 17.136 | 14.3 | 14.29 | 15.12 | 10 | 19.362 | 18.144 | 21.5 | 17.0988 | 17.002 | 18.48 | 17.2 | 15.7 | 18.75 | 17.712 | 10 | 588.65
15554 | 板式松套法兰 | PN40 | 80 | RF | GB/T 9124.1-2019 | S32168(06Cr18Ni11Ti) | NB/T 47010 | B型 | 4.18 | 0.1 |  | 0 | 18.81 | 19.8968 | 31.075 | 17 | 19.3 | 39.6 | 20.1 | 21.35 | 20.6 | 20.269 | 21.6 | 25.1 | 18.267 | 23.111 | 22.7708 | 18.6 | 22.667 | 20.252 | 25.08 | 22.2 | 21.1 | 22.154 | 22.4 | 19.146 | 23.1 | 16.893 | 21.627 | 21.029 | 20.719 | 21.084 | 21.284 | 20.064 | 21.987 | 19.228 | 20.98 | 588.65 | 20.761 | 18.002 | 20.9 | 21.318 | 17.8 | 17.78 | 18.81 | 11.8 | 24.087 | 22.572 | 26.8 | 19.1862 | 21.151 | 21.318 | 21.2 | 19.5 | 23.326 | 21.056 | 11.8 | 588.65
15555 | 板式松套法兰 | PN40 | 100 | RF | GB/T 9124.1-2019 | S32168(06Cr18Ni11Ti) | NB/T 47010 | B型 | 5.87 | 0.1 |  | 0 | 26.415 | 27.9412 | 41.423 | 23.8 | 26.9 | 63.9 | 28.2 | 30.988 | 27.3 | 28.214 | 30.3 | 30.8 | 25.652 | 32.455 | 31.9771 | 26.1 | 31.831 | 27.325 | 29.35 | 31.2 | 29.63 | 28.176 | 31.5 | 26.886 | 32.45 | 23.684 | 29.203 | 29.532 | 27.982 | 29.608 | 29.889 | 26.415 | 30.877 | 27.002 | 29.47 | 492.15 | 31.463 | 25.281 | 29.4 | 29.937 | 25 | 24.96 | 26.415 | 16.9 | 33.825 | 31.698 | 28.2 | 26.9425 | 29.702 | 29.937 | 30.6 | 27.3 | 32.756 | 29.565 | 16.9 | 492.15
15556 | 板式松套法兰 | PN40 | 125 | RF | GB/T 9124.1-2019 | S32168(06Cr18Ni11Ti) | NB/T 47010 | B型 | 7.95 | 0.1 |  | 0 | 35.775 | 37.842 | 55.22 | 32.2 | 36.4 | 102 | 38.2 | 41.968 | 37 | 38.211 | 41 | 41.7 | 34.742 | 43.956 | 43.308 | 35.3 | 43.11 | 30.965 | 39.75 | 40.8 | 40.12 | 38.16 | 42.6 | 36.413 | 44 | 32.041 | 39.551 | 39.997 | 37.756 | 40.1 | 40.48 | 35.775 | 41.818 | 36.57 | 39.91 | 463.2 | 43.246 | 34.239 | 39.8 | 40.545 | 33.8 | 33.81 | 35.775 | 22.9 | 45.811 | 42.93 | 38.2 | 36.4895 | 39.353 | 40.545 | 39.6 | 37 | 44.363 | 40.039 | 22.9 | 463.2
15557 | 板式松套法兰 | PN40 | 150 | RF | GB/T 9124.1-2019 | S32168(06Cr18Ni11Ti) | NB/T 47010 | B型 | 9.97 | 0.1 |  | 0 | 44.865 | 47.4572 | 72.497 | 40.4 | 45.6 | 141.6 | 47.9 | 53.558 | 46.4 | 47.92 | 51.5 | 52.3 | 43.569 | 55.124 | 54.3121 | 44.3 | 54.064 | 46.41 | 49.85 | 51.1 | 50.32 | 47.856 | 53.5 | 45.665 | 55 | 40.157 | 49.601 | 50.159 | 48.647 | 50.289 | 50.766 | 44.865 | 52.443 | 45.862 | 50.04 | 434.7 | 53.03 | 42.938 | 49.9 | 50.847 | 42.4 | 42.4 | 44.865 | 29.9 | 57.451 | 53.838 | 47.9 | 45.7609 | 49.352 | 50.847 | 50.2 | 46.4 | 55.636 | 50.22 | 29.9 | 434.7
15558 | 板式松套法兰 | PN40 | 200 | RF | GB/T 9124.1-2019 | S32168(06Cr18Ni11Ti) | NB/T 47010 | B型 | 17.4 | 0.1 |  | 0 | 78.3 | 82.824 | 97.634 | 70.8 | 79.6 | 192.5 | 83.5 | 88.206 | 81 | 81.827 | 89.8 | 91.4 | 76.038 | 96.205 | 94.7874 | 77.3 | 81.774 | 80.997 | 87 | 89.3 | 87.82 | 83.52 | 93.3 | 79.697 | 95.7 | 70.011 | 86.565 | 87.539 | 84.564 | 87.766 | 88.598 | 78.3 | 91.526 | 80.04 | 87.34 | 589.26 | 92.052 | 74.937 | 87 | 88.74 | 74 | 70.71 | 78.3 | 50.4 | 98.22 | 93.96 | 83.5 | 79.8644 | 86.13 | 88.74 | 87.7 | 81 | 97.097 | 87.639 | 50.4 | 589.26
15559 | 板式松套法兰 | PN40 | 250 | RF | GB/T 9124.1-2019 | S32168(06Cr18Ni11Ti) | NB/T 47010 | B型 | 28.4 | 0.1 |  | 0 | 127.8 | 135.184 | 134.663 | 115.5 | 130 | 257.8 | 136.3 | 140.666 | 132.2 | 133.556 | 143.7 | 149.1 | 124.108 | 157.024 | 154.7104 | 126.1 | 133.47 | 132.202 | 142 | 145.7 | 142.5 | 136.32 | 152.3 | 130.08 | 156.2 | 114.209 | 135.638 | 142.88 | 138.024 | 143.25 | 143.191 | 127.8 | 149.387 | 130.64 | 142.53 | 463.68 | 147.308 | 122.312 | 142 | 144.84 | 120.8 | 115.4 | 127.8 | 86.4 | 160.312 | 153.36 | 136.3 | 130.3532 | 140.58 | 143.42 | 137.1 | 132.1 | 158.481 | 142.211 | 86.4 | 463.68
15560 | 板式松套法兰 | PN40 | 300 | RF | GB/T 9124.1-2019 | S32168(06Cr18Ni11Ti) | NB/T 47010 | B型 | 43.6 | 0.1 |  | 0 | 196.2 | 207.536 | 176.542 | 177.3 | 204.6 | 362.7 | 209.3 | 214.842 | 202.9 | 205.037 | 220.6 | 228.9 | 190.532 | 241.064 | 237.5132 | 193.6 | 204.904 | 202.958 | 218 | 223.7 | 218.77 | 209.28 | 233.8 | 199.7 | 218 | 175.283 | 208.234 | 219.352 | 211.896 | 219.918 | 219.828 | 196.2 | 229.34 | 200.56 | 218.83 | 436.05 | 227.879 | 187.774 | 218 | 222.36 | 185.6 | 177.17 | 196.2 | 123.8 | 246.113 | 235.44 | 209.3 | 200.1194 | 215.82 | 220.18 | 192.6 | 202.8 | 243.301 | 218.319 | 123.8 | 436.05
15561 | 板式松套法兰 | PN40 | 350 | RF | GB/T 9124.1-2019 | S32168(06Cr18Ni11Ti) | NB/T 47010 | B型 | 64.9 | 0.1 |  | 0 | 292.05 | 308.924 | 282.791 | 263.8 | 304.5 | 541.2 | 311.5 | 293.166 | 302 | 305.204 | 328.4 | 340.7 | 283.613 | 358.832 | 353.546 | 288.2 | 353.166 | 271.282 | 324.5 | 339.1 | 325.64 | 324.5 | 348.1 | 297.26 | 324.5 | 260.866 | 309.962 | 312 | 315.414 | 327.356 | 327.221 | 292.05 | 330.564 | 298.54 | 325.71 | 591.09 | 297.099 | 279.508 | 324.5 | 330.99 | 276.2 | 263.72 | 259.6 | 176.1 | 366.348 | 350.46 | 311.5 | 297.8842 | 349.811 | 327.745 | 287.9 | 301.8 | 362.161 | 324.98 | 176.1 | 591.09
15562 | 板式松套法兰 | PN40 | 400 | RF | GB/T 9124.1-2019 | S32168(06Cr18Ni11Ti) | NB/T 47010 | B型 | 95.1 | 0.1 |  | 0 | 427.95 | 452.676 | 370.33 | 386.6 | 446.2 | 697.8 | 456.5 | 437.736 | 442.6 | 449.571 | 481.2 | 499.3 | 415.587 | 525.808 | 518.062 | 422.3 | 517.505 | 370.415 | 475.5 | 496.9 | 477.17 | 475.5 | 510 | 435.585 | 475.5 | 382.21 | 454.198 | 457.184 | 462.186 | 479.684 | 479.487 | 427.95 | 484.386 | 437.46 | 477.29 | 465.12 | 457.501 | 418.912 | 475.5 | 485.01 | 404.8 | 386.44 | 380.4 | 247.2 | 536.82 | 513.54 | 456.5 | 436.4997 | 512.589 | 480.255 | 478.2 | 442.3 | 530.687 | 476.198 | 247.2 | 697.8
15563 | 法兰盖 | PN40 | 10 | RF | GB/T 9124.1-2019 | S32168(06Cr18Ni11Ti) | NB/T 47010 |  | 0.722 | 1 |  | 0 | 28.88 | 68 | 33.21 | 41 | 51 | 29 | 37 | 37.82 | 36 | 35.48 | 37 | 57 | 31.55 | 34.32 | 35.7029 | 35 | 44.01 | 28.12 | 32.49 | 39 | 35.4 | 28.158 | 45 | 33.07 | 39.7 | 28.16 | 32.49 | 36.96 | 45.2 | 36.1 | 35.68 | 34.656 | 33.93 | 33.21 | 36.5 | 4462 | 36.57 | 36.21 | 36 | 51 | 30 | 34.1 | 31.768 | 26 | 36.51 | 28.88 | 60 | 33.1394 | 43.68 | 35.38 | 48 | 68 | 34.64 | 35.38 | 26 | 4462
15564 | 法兰盖 | PN40 | 15 | RF | GB/T 9124.1-2019 | S32168(06Cr18Ni11Ti) | NB/T 47010 |  | 0.813 | 1 |  | 0 | 32.52 | 68 | 37.4 | 46 | 59 | 33 | 42 | 42.7 | 40 | 39.95 | 42 | 57 | 35.53 | 38.64 | 40.2028 | 40 | 49.56 | 31.67 | 36.59 | 44 | 39.9 | 31.707 | 50 | 37.24 | 44.7 | 40.09 | 36.59 | 41.63 | 44.95 | 40.65 | 40.18 | 39.024 | 38.2 | 37.4 | 40.9 | 4365 | 41.13 | 40.77 | 41 | 51 | 35 | 38.4 | 35.772 | 32 | 41.11 | 32.52 | 63 | 37.3182 | 42.93 | 39.84 | 58 | 74 | 39 | 39.89 | 31.67 | 4365
15565 | 法兰盖 | PN40 | 20 | RF | GB/T 9124.1-2019 | S32168(06Cr18Ni11Ti) | NB/T 47010 |  | 1.14 | 1 |  | 0 | 45.6 | 68 | 52.44 | 64 | 80 | 46 | 59 | 57.34 | 56 | 54.33 | 59 | 65 | 49.82 | 54.18 | 56.373 | 56 | 69.49 | 44.4 | 51.3 | 62 | 51 | 44.46 | 69 | 52.22 | 61.6 | 47.77 | 51.3 | 58.37 | 45.65 | 57 | 56.34 | 54.72 | 53.57 | 52.44 | 58.2 | 4947 | 49.91 | 55.41 | 57 | 58.14 | 48 | 53.9 | 50.16 | 41 | 57.65 | 45.6 | 75 | 52.3297 | 60.19 | 55.86 | 67 | 103 | 54.69 | 51 | 41 | 4947
15566 | 法兰盖 | PN40 | 25 | RF | GB/T 9124.1-2019 | S32168(06Cr18Ni11Ti) | NB/T 47010 |  | 1.38 | 1 |  | 0 | 55.2 | 68 | 63.48 | 77 | 93 | 56 | 71 | 68.32 | 68 | 65.87 | 71 | 79 | 60.31 | 65.59 | 68.241 | 67 | 84.12 | 53.75 | 62.1 | 75 | 67.6 | 53.82 | 82 | 63.21 | 78.4 | 61.85 | 62.1 | 70.66 | 67.95 | 69 | 68.2 | 66.24 | 64.85 | 63.48 | 70 | 5917 | 63.62 | 64.94 | 69 | 70.38 | 58 | 65.2 | 60.72 | 51 | 69.78 | 55.2 | 78 | 63.3427 | 72.86 | 67.62 | 72 | 86 | 66.2 | 67.62 | 51 | 5917
15567 | 法兰盖 | PN40 | 32 | RF | GB/T 9124.1-2019 | S32168(06Cr18Ni11Ti) | NB/T 47010 |  | 2.03 | 1 |  | 0 | 81.2 | 89.726 | 93.38 | 114 | 124 | 82 | 105 | 95.16 | 100 | 95.2 | 105 | 116 | 88.71 | 96.49 | 100.3835 | 90 | 123.74 | 79.07 | 91.35 | 110 | 99.5 | 79.17 | 119 | 92.98 | 112 | 83.56 | 91.35 | 103.94 | 91.35 | 101.5 | 100.32 | 97.44 | 95.39 | 93.38 | 97.4 | 5917 | 90.4 | 92.39 | 102 | 103.53 | 86 | 95.9 | 89.32 | 80 | 95.49 | 81.2 | 99 | 93.1753 | 107.18 | 99.47 | 89 | 114 | 97.38 | 99.47 | 79.07 | 5917
15568 | 法兰盖 | PN40 | 40 | RF | GB/T 9124.1-2019 | S32168(06Cr18Ni11Ti) | NB/T 47010 |  | 2.35 | 1 |  | 0 | 94 | 103.87 | 108.1 | 132 | 136 | 95 | 121 | 106.14 | 116 | 111.48 | 110 | 134 | 102.7 | 111.7 | 116.2075 | 104 | 114.6 | 91.53 | 105.75 | 127 | 115.2 | 91.65 | 137 | 107.64 | 134.4 | 102.15 | 105.75 | 120.32 | 111.5 | 117.5 | 116.14 | 112.8 | 110.43 | 108.1 | 112.9 | 6014 | 103.07 | 105.73 | 118 | 119.85 | 100 | 111 | 103.4 | 91 | 110.54 | 94 | 117 | 107.866 | 113.74 | 115.15 | 101 | 121 | 112.73 | 115.15 | 91 | 6014
15569 | 法兰盖 | PN40 | 50 | RF | GB/T 9124.1-2019 | S32168(06Cr18Ni11Ti) | NB/T 47010 |  | 3.2 | 1 |  | 0 | 128 | 141.44 | 36.57 | 179 | 183 | 129 | 165 | 147.62 | 158 | 151.47 | 150 | 182 | 139.84 | 152.1 | 158.24 | 142 | 156.05 | 124.64 | 144 | 173 | 156.8 | 124.8 | 186 | 146.57 | 172.8 | 138.68 | 144 | 163.85 | 138.58 | 160 | 158.15 | 153.6 | 150.37 | 147.2 | 153.7 | 4947 | 142.29 | 142.25 | 160 | 163.2 | 137 | 151.2 | 140.8 | 120 | 150.53 | 128 | 138 | 146.8778 | 154.88 | 156.8 | 129 | 144 | 153.51 | 156.8 | 36.57 | 4947
15570 | 法兰盖 | PN40 | 65 | RF | GB/T 9124.1-2019 | S32168(06Cr18Ni11Ti) | NB/T 47010 |  | 4.29 | 1 |  | 0 | 171.6 | 189.618 | 48.98 | 213 | 201 | 173 | 199 | 195.2 | 211 | 198.91 | 201 | 245 | 187.47 | 203.9 | 212.1405 | 191 | 209.2 | 118.19 | 193.05 | 219 | 210.2 | 167.31 | 212 | 196.49 | 232.2 | 187.56 | 193.05 | 219.65 | 200.1 | 214.5 | 212.02 | 205.92 | 201.59 | 197.34 | 206 | 4656 | 191.88 | 190.7 | 215 | 218.79 | 183 | 182.4 | 188.76 | 166 | 201.8 | 171.6 | 182 | 196.9026 | 207.64 | 210.21 | 193 | 193 | 205.8 | 210.21 | 48.98 | 4656
15571 | 法兰盖 | PN40 | 80 | RF | GB/T 9124.1-2019 | S32168(06Cr18Ni11Ti) | NB/T 47010 |  | 5.54 | 1 |  | 0 | 221.6 | 244.868 | 52.04 | 275 | 245 | 223 | 258 | 254.98 | 273 | 253.96 | 255 | 316 | 215.78 | 252.57 | 273.953 | 238 | 270.16 | 215.78 | 249.3 | 283 | 257.3 | 216.06 | 273 | 226.17 | 297 | 239.77 | 249.3 | 264.31 | 239.25 | 263.32 | 262.73 | 265.92 | 253.02 | 227.14 | 265.9 | 5141 | 245.46 | 246.27 | 255 | 282.54 | 236 | 235.6 | 243.76 | 211 | 260.6 | 221.6 | 235 | 226.645 | 268.14 | 257.61 | 246 | 250 | 254.91 | 257.35 | 52.04 | 5141
15572 | 法兰盖 | PN40 | 100 | RF | GB/T 9124.1-2019 | S32168(06Cr18Ni11Ti) | NB/T 47010 |  | 7.6 | 1 |  | 0 | 304 | 335.92 | 74.74 | 377 | 334 | 306 | 353 | 351.36 | 354 | 343.44 | 350 | 376 | 296.02 | 346.48 | 375.82 | 327 | 347.45 | 281.58 | 326.8 | 380 | 353 | 281.2 | 375 | 310.26 | 410.4 | 331.1 | 334.4 | 362.59 | 325.38 | 361.23 | 360.42 | 342 | 347.1 | 311.6 | 364.9 | 4272.4 | 342.37 | 337.84 | 350 | 387.6 | 324 | 323.2 | 334.4 | 288 | 357.5 | 304 | 323 | 310.9115 | 367.84 | 353.4 | 341 | 342 | 349.7 | 353 | 74.74 | 4272.4
15573 | 法兰盖 | PN40 | 125 | RF | GB/T 9124.1-2019 | S32168(06Cr18Ni11Ti) | NB/T 47010 |  | 10.8 | 1 |  | 0 | 432 | 477.36 | 97.48 | 535 | 475 | 435 | 502 | 502.64 | 503 | 488.05 | 497 | 535 | 420.66 | 492.37 | 534.06 | 464 | 493.75 | 297.54 | 464.4 | 540 | 501.7 | 399.6 | 533 | 440.9 | 583.2 | 474.84 | 475.2 | 515.26 | 466.66 | 513.32 | 512.18 | 486 | 493.25 | 442.8 | 513.2 | 5534.7 | 489.89 | 480.09 | 497 | 550.8 | 459 | 459.3 | 475.2 | 407 | 508.03 | 432 | 459 | 441.8259 | 522.72 | 502.2 | 483 | 486 | 496.94 | 501.66 | 97.48 | 5534.7
15574 | 法兰盖 | PN40 | 150 | RF | GB/T 9124.1-2019 | S32168(06Cr18Ni11Ti) | NB/T 47010 |  | 14.6 | 1 |  | 0 | 584 | 645.32 | 121.2 | 723 | 642 | 588 | 679 | 684.42 | 679 | 659.8 | 672 | 723 | 568.67 | 665.61 | 721.97 | 627 | 667.47 | 540.93 | 627.8 | 730 | 678.2 | 540.2 | 721 | 596.03 | 788.4 | 650.01 | 642.4 | 696.56 | 627.5 | 693.94 | 692.39 | 657 | 666.8 | 598.6 | 700.9 | 4952.1 | 668.07 | 625.95 | 672 | 744.6 | 622 | 620.9 | 642.4 | 529 | 686.78 | 584 | 621 | 597.2817 | 706.64 | 678.9 | 654 | 657 | 671.79 | 678.16 | 121.2 | 4952.1
15575 | 法兰盖 | PN40 | 200 | RF | GB/T 9124.1-2019 | S32168(06Cr18Ni11Ti) | NB/T 47010 |  | 28.8 | 1 |  | 0 | 1152 | 1272.96 | 128.8 | 1428 | 1267 | 1159 | 1339 | 1373.72 | 1340 | 1301.53 | 1325 | 1426 | 1121.76 | 1312.99 | 1291.68 | 1238 | 1258.14 | 1067.04 | 1238.4 | 1440 | 1337.8 | 1065.6 | 1421 | 1175.74 | 1555.2 | 1252.89 | 1267.2 | 1374.02 | 1243.5 | 1368.86 | 1365.81 | 1296 | 1315.32 | 1180.8 | 1351.2 | 4485 | 1332.69 | 1234.76 | 1325 | 1468.8 | 1225 | 1143.1 | 1267.2 | 1020 | 1287.01 | 1152 | 1224 | 1178.2091 | 1393.92 | 1339.2 | 1297 | 1295 | 1325.17 | 1337.8 | 128.8 | 4485
15576 | 法兰盖 | PN40 | 250 | RF | GB/T 9124.1-2019 | S32168(06Cr18Ni11Ti) | NB/T 47010 |  | 44.4 | 1 |  | 0 | 1776 | 1962.48 | 202.5 | 2201 | 1954 | 1787 | 2065 | 2119.14 | 2066 | 2017.28 | 2002 | 2198 | 1729.38 | 2024.2 | 1991.34 | 1908 | 1939.64 | 1645.02 | 1909.2 | 2220 | 2040.8 | 1642.8 | 2191 | 1812.6 | 2397.6 | 2044.85 | 1998 | 2118.28 | 1923.2 | 2110.33 | 2083.46 | 1998 | 2027.79 | 1820.4 | 2083 | 5947.5 | 2152.26 | 1903.59 | 2042 | 2264.4 | 1889 | 1762.2 | 1953.6 | 1606 | 1984.15 | 1776 | 1887 | 1816.4065 | 2148.96 | 2064.6 | 1995 | 1996 | 2042.98 | 2040.75 | 202.5 | 5947.5
15577 | 法兰盖 | PN40 | 300 | RF | GB/T 9124.1-2019 | S32168(06Cr18Ni11Ti) | NB/T 47010 |  | 64.2 | 1 |  | 0 | 2568 | 2837.64 | 216 | 3182 | 2825 | 2584 | 2985 | 2979.24 | 2988 | 2913.25 | 2894 | 3178 | 2500.59 | 2926.88 | 2879.37 | 2759 | 2804.61 | 2378.61 | 2760.6 | 3210 | 2950.8 | 2375.4 | 3169 | 2620.92 | 3338.4 | 2859.47 | 2889 | 3062.92 | 2755.65 | 3051.43 | 3012.57 | 2889 | 2932.08 | 2632.2 | 3011.9 | 4972.5 | 2967.06 | 2752.49 | 2953 | 3274.2 | 2733 | 2548.1 | 2824.8 | 2341 | 2868.97 | 2568 | 2729 | 2626.4239 | 3107.28 | 2985.3 | 2855 | 2886 | 2954.03 | 2950.78 | 216 | 4972.5
15578 | 法兰盖 | PN40 | 350 | RF | GB/T 9124.1-2019 | S32168(06Cr18Ni11Ti) | NB/T 47010 |  | 89.5 | 1 |  | 0 | 3580 | 3955.9 | 294.5 | 4435 | 3938 | 3602 | 4162 | 4169.96 | 4165 | 4035.17 | 4035 | 4430 | 3486.03 | 4080.31 | 4024.3675 | 3846 | 3909.85 | 2635.78 | 3848.5 | 4475 | 4113.6 | 3311.5 | 4417 | 3653.77 | 4654 | 3684.22 | 4027.5 | 4087.11 | 3822.8 | 4253.94 | 4199.77 | 4027.5 | 4087.55 | 3669.5 | 4198.9 | 4392.45 | 4113.2 | 3927.4 | 4117 | 4564.5 | 3809 | 3552.3 | 3938 | 3261 | 3999.58 | 3580 | 3804 | 3661.4429 | 4331.8 | 4161.75 | 4008 | 4024 | 4118.16 | 4113.65 | 294.5 | 4654
15579 | 法兰盖 | PN40 | 400 | RF | GB/T 9124.1-2019 | S32168(06Cr18Ni11Ti) | NB/T 47010 |  | 127 | 1 |  | 0 | 5080 | 5613.4 | 432 | 6293 | 5588 | 5112 | 5906 | 5924.32 | 5911 | 5636.26 | 5725 | 6287 | 4946.65 | 5789.93 | 5710.555 | 5458 | 5419.04 | 3498.85 | 5461 | 6350 | 5837.2 | 4699 | 6268 | 5184.68 | 6604 | 5215.55 | 5715 | 5799.58 | 5386.95 | 6036.31 | 5959.45 | 5715 | 5800.22 | 5207 | 5958.2 | 5954.21 | 6005.41 | 5572.96 | 5842 | 6477 | 5405 | 5040.6 | 5588 | 4512 | 5675.38 | 5080 | 5398 | 5195.5678 | 6146.8 | 5816.6 | 5676 | 5709 | 5843.65 | 5837.17 | 432 | 6604
15580 | 法兰盖 | PN40 | 450 | RF | GB/T 9124.1-2019 | S32168(06Cr18Ni11Ti) | NB/T 47010 |  | 154 | 1 |  | 0 | 6160 | 6806.8 | 569.4 | 7631 | 6776 | 6199 | 7161 | 7238.26 | 7167 | 6834.52 | 6942 | 7623 | 5998.3 | 7020.86 | 6924.61 | 6839 | 6571.12 | 4242.7 | 6622 | 7700 | 7017.8 | 5698 | 7600 | 6286.94 | 8008 | 6343.46 | 6930 | 7032.56 | 6535.25 | 7170.24 | 7149.54 | 6930 | 6828 | 6314 | 7056.8 | 4685.28 | 7099.73 | 6757.77 | 7084 | 7854 | 6554 | 5821.2 | 6160 | 5577 | 6881.95 | 6160 | 6545 | 6300.1426 | 7453.6 | 7053.2 | 6880 | 6923 | 7086 | 7017.78 | 569.4 | 8008
15581 | 法兰盖 | PN40 | 500 | RF | GB/T 9124.1-2019 | S32168(06Cr18Ni11Ti) | NB/T 47010 |  | 188 | 1 |  | 0 | 7520 | 8309.6 | 1087.1 | 9316 | 8272 | 7567 | 8742 | 8815.72 | 8750 | 8343.44 | 8475 | 9306 | 7322.6 | 8570.92 | 8453.42 | 8349 | 8021.88 | 5536.6 | 8084 | 9400 | 8567.2 | 6956 | 9279 | 7674.96 | 9776 | 6817.86 | 8460 | 8585.21 | 7976.95 | 8753.28 | 8728.01 | 8460 | 8335.48 | 7708 | 8614.8 | 4498.8 | 8667.2 | 8249.74 | 8648 | 9588 | 8001 | 7106.4 | 7520 | 4692 | 8401.34 | 7520 | 7990 | 7691.0774 | 9099.2 | 8610.4 | 8411 | 8451 | 8650.44 | 8567.16 | 1087.1 | 9776
15582 | 法兰盖 | PN40 | 600 | RF | GB/T 9124.1-2019 | S32168(06Cr18Ni11Ti) | NB/T 47010 |  | 331 | 1 |  | 0 | 13240 | 14630.2 | 1668.1 | 16402 | 14564 | 13323 | 15392 | 15557.44 | 15405 | 14689.78 | 14921 | 16385 | 12892.45 | 15090.29 | 14883.415 | 14699 | 14123.63 | 9747.95 | 14233 | 16550 | 15083.7 | 12247 | 16336 | 13512.83 | 17212 | 12003.04 | 14895 | 15115.45 | 13976.75 | 15411.36 | 15366.87 | 14895 | 14675.77 | 13571 | 15167.6 | 5965.8 | 15259.81 | 14864.02 | 15226 | 16881 | 14087 | 12511.8 | 13240 | 11664 | 14791.73 | 13240 | 14068 | 13541.2069 | 16020.4 | 15159.8 | 14792 | 14879 | 15230.3 | 15083.67 | 1668.1 | 17212
15583 | 对焊法兰 | PN63 | 10 | RF | GB/T 9124.1-2019 | S32168(06Cr18Ni11Ti) | NB/T 47010 |  | 1.09 | 1 |  | 0 | 55.59 | 68 | 2399 | 72 | 80 | 60 | 69 | 68.32 | 63 | 67.84 | 59 | 65 | 70.41 | 68.72 | 63.051 | 69 | 75.3 | 61.09 | 70.85 | 80 | 68.5 | 69.76 | 80 | 73.8 | 74.8 | 63.49 | 65.4 | 67.21 | 59.21 | 62.13 | 63.12 | 68.67 | 66.54 | 74.12 | 71.3 | 4987.8 | 64.79 | 68.29 | 65 | 55.59 | 56 | 67 | 59.405 | 37 | 74.35 | 70.85 | 74 | 73.955 | 71.94 | 64.09 | 83 | 78 | 69.36 | 68.5 | 37 | 4987.8
15584 | 对焊法兰 | PN63 | 15 | RF | GB/T 9124.1-2019 | S32168(06Cr18Ni11Ti) | NB/T 47010 |  | 1.2 | 1 |  | 0 | 61.2 | 68 | 3355 | 79 | 88 | 65 | 76 | 76.86 | 70 | 74.69 | 65 | 72 | 77.52 | 75.66 | 69.414 | 76 | 82.9 | 67.26 | 78 | 89 | 75.4 | 76.8 | 88 | 81.25 | 81.6 | 63.08 | 72 | 73.99 | 60.26 | 68.4 | 69.49 | 75.6 | 73.25 | 81.6 | 78.5 | 4508 | 65.39 | 75.18 | 72 | 61.2 | 62 | 73.7 | 65.4 | 40 | 81.85 | 78 | 74 | 81.4206 | 72.6 | 70.56 | 91 | 104 | 76.36 | 75.36 | 40 | 4508
15585 | 对焊法兰 | PN63 | 20 | RF | GB/T 9124.1-2019 | S32168(06Cr18Ni11Ti) | NB/T 47010 |  | 2.02 | 1 |  | 0 | 103.02 | 109.888 | 4760.6 | 133 | 144 | 102 | 127 | 124.44 | 118 | 123.47 | 110 | 121 | 130.49 | 127.36 | 116.8469 | 127 | 139.55 | 113.22 | 131.3 | 149 | 126.9 | 129.28 | 145 | 136.77 | 136 | 116.13 | 121.2 | 124.55 | 115.51 | 115.14 | 116.97 | 127.26 | 123.31 | 137.36 | 129.7 | 4410 | 124.45 | 124.97 | 121 | 103.02 | 104 | 124.1 | 110.09 | 64 | 137.78 | 131.3 | 110 | 137.0572 | 122.21 | 118.78 | 126 | 124 | 128.54 | 126.91 | 64 | 4760.6
15586 | 对焊法兰 | PN63 | 25 | RF | GB/T 9124.1-2019 | S32168(06Cr18Ni11Ti) | NB/T 47010 |  | 2.63 | 1 |  | 0 | 134.13 | 143.072 | 6047.6 | 173 | 173 | 130 | 166 | 162.26 | 153 | 160.76 | 143 | 158 | 169.9 | 165.82 | 152.1324 | 166 | 181.69 | 147.41 | 170.95 | 166 | 165.2 | 168.32 | 188 | 178.07 | 176.8 | 149.94 | 157.8 | 162.16 | 145.41 | 149.91 | 152.3 | 165.69 | 160.55 | 178.84 | 166.4 | 4508 | 158.34 | 162.71 | 158 | 134.13 | 136 | 161.6 | 143.335 | 83 | 179.39 | 170.95 | 138 | 178.4439 | 159.12 | 154.64 | 169 | 151 | 167.36 | 165.23 | 83 | 6047.6
15587 | 对焊法兰 | PN63 | 32 | RF | GB/T 9124.1-2019 | S32168(06Cr18Ni11Ti) | NB/T 47010 |  | 3.2 | 1 |  | 0 | 163.2 | 174.08 | 7248.53 | 210 | 201 | 156 | 202 | 195.2 | 186 | 195.57 | 174 | 192 | 206.72 | 201.76 | 185.104 | 183 | 221.07 | 179.36 | 208 | 196 | 201 | 195.2 | 228 | 216.67 | 217.6 | 186.45 | 192 | 197.31 | 174.45 | 182.4 | 185.3 | 201.6 | 195.34 | 217.6 | 195.6 | 5978 | 190.26 | 195.26 | 192 | 163.2 | 165 | 196.6 | 174.4 | 115 | 218.27 | 204.8 | 166 | 217.125 | 193.6 | 188.16 | 189 | 179 | 203.63 | 201 | 115 | 7248.53
15588 | 对焊法兰 | PN63 | 40 | RF | GB/T 9124.1-2019 | S32168(06Cr18Ni11Ti) | NB/T 47010 |  | 4.07 | 1 |  | 0 | 207.57 | 221.408 | 8362.04 | 267 | 254 | 194 | 256 | 239.12 | 237 | 248.74 | 202 | 244 | 262.92 | 256.61 | 235.4291 | 216 | 248.09 | 228.12 | 264.55 | 249 | 255.7 | 248.27 | 288 | 275.57 | 278.8 | 234.81 | 244.2 | 250.96 | 231.53 | 231.99 | 235.68 | 256.41 | 248.45 | 276.76 | 257.6 | 5978 | 251.84 | 241.45 | 244 | 207.57 | 209 | 250 | 221.815 | 133 | 277.61 | 260.48 | 203 | 276.1487 | 246.24 | 239.32 | 246 | 221 | 258.99 | 255.68 | 133 | 8362.04
15589 | 对焊法兰 | PN63 | 50 | RF | GB/T 9124.1-2019 | S32168(06Cr18Ni11Ti) | NB/T 47010 |  | 4.51 | 1 |  | 0 | 230.01 | 245.344 | 52.9 | 296 | 280 | 215 | 284 | 267.18 | 262 | 272.62 | 224 | 271 | 291.35 | 284.36 | 260.8809 | 239 | 274.91 | 252.79 | 293.15 | 276 | 283.3 | 275.11 | 319 | 305.37 | 306 | 264.04 | 270.6 | 278.08 | 259.38 | 257.07 | 261.16 | 284.13 | 275.31 | 306.68 | 280.6 | 5978 | 281.27 | 291.29 | 271 | 230.01 | 232 | 277 | 245.795 | 149 | 307.62 | 288.64 | 240 | 306.0113 | 272.86 | 265.19 | 263 | 245 | 286.99 | 283.32 | 52.9 | 5978
15590 | 对焊法兰 | PN63 | 65 | RF | GB/T 9124.1-2019 | S32168(06Cr18Ni11Ti) | NB/T 47010 |  | 5.58 | 1 |  | 0 | 279 | 303.552 | 52.9 | 320 | 288 | 273 | 318 | 337.94 | 325 | 315.18 | 277 | 335 | 360.47 | 313.93 | 322.7751 | 296 | 340.14 | 243.85 | 362.7 | 311 | 350.5 | 340.38 | 354 | 377.81 | 380.8 | 330.42 | 334.8 | 344.06 | 310.05 | 318.06 | 323.12 | 351.54 | 314.86 | 379.44 | 328.7 | 4998 | 337.16 | 340.77 | 335 | 284.58 | 288 | 305.8 | 304.11 | 194 | 380.6 | 345.96 | 286 | 378.6034 | 337.59 | 328.1 | 306 | 303 | 316.84 | 350.55 | 52.9 | 4998
15591 | 对焊法兰 | PN63 | 80 | RF | GB/T 9124.1-2019 | S32168(06Cr18Ni11Ti) | NB/T 47010 |  | 6.68 | 1 |  | 0 | 334 | 363.392 | 108 | 384 | 331 | 327 | 381 | 395.28 | 389 | 377.32 | 326 | 401 | 387.11 | 375.82 | 353.372 | 354 | 407.19 | 355.38 | 434.2 | 373 | 382.3 | 407.48 | 424 | 405.73 | 455.6 | 367.82 | 400.8 | 380.86 | 354.35 | 362.86 | 373.48 | 420.84 | 376.93 | 407.48 | 393.6 | 4704 | 384.77 | 380.25 | 334 | 340.68 | 344 | 366.1 | 364.06 | 234 | 392.78 | 407.48 | 342 | 406.582 | 404.14 | 374.08 | 358 | 363 | 379.3 | 382.3 | 108 | 4704
15592 | 对焊法兰 | PN63 | 100 | RF | GB/T 9124.1-2019 | S32168(06Cr18Ni11Ti) | NB/T 47010 |  | 9.27 | 1 |  | 0 | 463.5 | 504.288 | 132.2 | 532 | 457 | 454 | 528 | 545.34 | 498 | 523.61 | 452 | 487 | 537.2 | 521.53 | 490.383 | 491 | 527.4 | 493.16 | 509.85 | 517 | 530.6 | 546.93 | 588 | 563.05 | 632.4 | 522.6 | 537.66 | 528.53 | 509.83 | 503.55 | 518.29 | 528.39 | 523.08 | 565.47 | 546.1 | 4998 | 553.57 | 485.52 | 464 | 472.77 | 477 | 508.1 | 505.215 | 331 | 545.08 | 556.2 | 475 | 564.2324 | 560.84 | 519.12 | 516 | 503 | 526.37 | 530.57 | 132.2 | 4998
15593 | 对焊法兰 | PN63 | 125 | RF | GB/T 9124.1-2019 | S32168(06Cr18Ni11Ti) | NB/T 47010 |  | 14.5 | 1 |  | 0 | 725 | 788.8 | 158.6 | 832 | 715 | 711 | 827 | 856.44 | 779 | 819.03 | 707 | 761 | 840.28 | 815.77 | 767.05 | 769 | 824.95 | 633.65 | 797.5 | 809 | 829.9 | 855.5 | 920 | 880.71 | 942.5 | 834.58 | 841 | 826.72 | 779.83 | 787.64 | 810.7 | 826.5 | 818.2 | 884.5 | 854.3 | 5012.79 | 851.61 | 759.44 | 725 | 739.5 | 747 | 794.8 | 790.25 | 534 | 852.6 | 870 | 742 | 882.5595 | 829.4 | 812 | 805 | 787 | 823.34 | 829.86 | 158.6 | 5012.79
15594 | 对焊法兰 | PN63 | 150 | RF | GB/T 9124.1-2019 | S32168(06Cr18Ni11Ti) | NB/T 47010 |  | 21.4 | 1 |  | 0 | 1070 | 1164.16 | 211.5 | 1228 | 1055 | 1049 | 1220 | 1257.82 | 1149 | 1208.77 | 1043 | 1124 | 1240.13 | 1203.96 | 1058.23 | 1134 | 1217.51 | 1138.48 | 1177 | 1194 | 1224.8 | 1262.6 | 1358 | 1299.8 | 1391 | 1195.42 | 1241.2 | 1220.12 | 1156.39 | 1162.45 | 1196.48 | 1219.8 | 1207.54 | 1305.4 | 1260.8 | 6093.98 | 1254.81 | 1209.87 | 1070 | 1091.4 | 1102 | 1172.9 | 1166.3 | 856 | 1258.32 | 1284 | 1096 | 1302.5296 | 1224.08 | 1198.4 | 1187 | 1161 | 1215.13 | 1224.8 | 211.5 | 6093.98
15595 | 对焊法兰 | PN63 | 200 | RF | GB/T 9124.1-2019 | S32168(06Cr18Ni11Ti) | NB/T 47010 |  | 34.1 | 1 |  | 0 | 1705 | 1855.04 | 237.9 | 1956 | 1680 | 1671 | 1944 | 2002.02 | 1831 | 1913.11 | 1663 | 1790 | 1976.1 | 1918.47 | 1686.245 | 1856 | 1870.76 | 1814.12 | 1875.5 | 1903 | 1951.6 | 2011.9 | 2163 | 2071.18 | 2216.5 | 1937.71 | 1977.8 | 1944.22 | 1814.76 | 1852.31 | 1906.54 | 1943.7 | 1924.17 | 2080.1 | 1971.9 | 5209.37 | 1977.26 | 1786 | 1705 | 1739.1 | 1757 | 1772.4 | 1858.45 | 1215 | 1985.03 | 2046 | 1746 | 2075.5295 | 2025.54 | 1909.6 | 1806 | 1850 | 1936.27 | 1951.57 | 237.9 | 5209.37
15596 | 对焊法兰 | PN63 | 250 | RF | GB/T 9124.1-2019 | S32168(06Cr18Ni11Ti) | NB/T 47010 |  | 48.3 | 1 |  | 0 | 2415 | 2627.52 | 294.4 | 2770 | 2380 | 2367 | 2753 | 2831.62 | 2594 | 2709.78 | 2311 | 2536 | 2798.99 | 2717.36 | 2388.435 | 2629 | 2649.78 | 2569.56 | 2656.5 | 2695 | 2726.5 | 2849.7 | 3064 | 2933.67 | 3139.5 | 2714.53 | 2801.4 | 2753.83 | 2543.93 | 2623.66 | 2652.25 | 2753.1 | 2725.44 | 2946.3 | 2792.9 | 4428 | 2756.3 | 2775.9 | 2415 | 2463.3 | 2489 | 2510.4 | 2632.35 | 1835 | 2811.64 | 2898 | 2473 | 2939.8307 | 2869.02 | 2666.16 | 2546 | 2621 | 2742.57 | 2726.46 | 294.4 | 4428
15597 | 对焊法兰 | PN63 | 300 | RF | GB/T 9124.1-2019 | S32168(06Cr18Ni11Ti) | NB/T 47010 |  | 67.5 | 1 |  | 0 | 3375 | 3672 | 320.5 | 3871 | 3537 | 3308 | 3848 | 3969.88 | 3625 | 3786.96 | 3229 | 3544 | 3911.63 | 3797.55 | 3337.875 | 3674 | 3703.11 | 3591 | 3712.5 | 3767 | 3810.2 | 3982.5 | 4282 | 4099.85 | 4185 | 3799.73 | 3915 | 3848.52 | 3579.08 | 3666.6 | 3706.56 | 3847.5 | 3808.85 | 4117.5 | 3903.2 | 6002.4 | 3877.28 | 3996 | 3375 | 3442.5 | 3478 | 3508.3 | 3678.75 | 2411 | 3929.31 | 4050 | 3456 | 4108.4597 | 4009.5 | 3726 | 3836 | 3662 | 3832.79 | 3810.24 | 320.5 | 6002.4
15598 | 对焊法兰 | PN63 | 350 | RF | GB/T 9124.1-2019 | S32168(06Cr18Ni11Ti) | NB/T 47010 |  | 97.8 | 1 |  | 0 | 4890 | 5320.32 | 468.4 | 5608 | 5125 | 4792 | 5575 | 5768.16 | 5252 | 5486.88 | 4679 | 5135 | 5667.51 | 5502.23 | 4948.68 | 5324 | 5365.4 | 5110.05 | 5379 | 5457 | 5520.6 | 6259.2 | 6204 | 5940.23 | 6063.6 | 5470.08 | 5672.4 | 5348.1 | 5164.73 | 5312.5 | 5370.39 | 5574.6 | 5518.59 | 5965.8 | 5548.6 | 4723.2 | 5581.71 | 5883 | 4890 | 4987.8 | 5039 | 5083.2 | 5330.1 | 3475 | 5693.13 | 5868 | 5007 | 5952.7045 | 6132.06 | 5398.56 | 5470 | 5306 | 5553.28 | 5520.63 | 468.4 | 6259.2
15599 | 对焊法兰 | PN63 | 400 | RF | GB/T 9124.1-2019 | S32168(06Cr18Ni11Ti) | NB/T 47010 |  | 129 | 1 |  | 0 | 6450 | 7017.6 | 714.9 | 7545 | 6760 | 6321 | 7353 | 7635.98 | 6927 | 7244.48 | 6171 | 6773 | 7475.55 | 7257.54 | 6527.4 | 7207 | 6814.94 | 5637.3 | 7095 | 7198 | 7281.8 | 8256 | 8183 | 7835.27 | 7998 | 7345.92 | 7482 | 7054.24 | 6837 | 7007.28 | 7083.65 | 7353 | 7279.13 | 7869 | 7325.1 | 5020.95 | 7495.84 | 7881 | 6450 | 6579 | 6646 | 6704.8 | 7030.5 | 4893 | 7509.35 | 7740 | 6605 | 7851.7241 | 8088.3 | 7120.8 | 7620 | 6999 | 7324.88 | 7281.79 | 714.9 | 8256
15600 | 带颈平焊法兰 | PN63 | 10 | RF | GB/T 9124.1-2019 | S32168(06Cr18Ni11Ti) | NB/T 47010 |  | 1.07 | 1 |  | 0 | 54.57 | 68 | 1020.5 | 69 | 78 | 58 | 66 | 67.1 | 62 | 65.82 | 57 | 64 | 67.09 | 65.39 | 60.7867 | 63 | 82.62 | 56.92 | 69.55 | 73 | 64.8 | 59.92 | 72 | 70.32 | 60.5 | 48.17 | 57.78 | 61.46 | 66.982 | 59.92 | 61.96 | 67.41 | 64.08 | 70.62 | 58.5 | 6103.9 | 66.35 | 56.62 | 64 | 54.57 | 50 | 55.6 | 58.85 | 36 | 69.21 | 59.92 | 74 | 70.4677 | 70.62 | 62.06 | 83 | 77 | 65.99 | 64.78 | 36 | 6103.9
15601 | 带颈平焊法兰 | PN63 | 15 | RF | GB/T 9124.1-2019 | S32168(06Cr18Ni11Ti) | NB/T 47010 |  | 1.17 | 1 |  | 0 | 59.67 | 68 | 1520.1 | 76 | 86 | 63 | 73 | 74.42 | 68 | 71.97 | 62 | 70 | 73.36 | 71.5 | 66.4677 | 69 | 90.34 | 62.24 | 76.05 | 86 | 70.9 | 65.52 | 78 | 76.89 | 66 | 52.58 | 63.18 | 67.2 | 73.242 | 65.52 | 67.75 | 73.71 | 70.07 | 77.22 | 83.7 | 5217.85 | 63.03 | 61.92 | 70 | 59.67 | 55 | 60.8 | 64.35 | 37 | 75.68 | 65.52 | 74 | 77.0515 | 70.79 | 67.86 | 89 | 84 | 72.16 | 70.85 | 37 | 5217.85
15602 | 带颈平焊法兰 | PN63 | 20 | RF | GB/T 9124.1-2019 | S32168(06Cr18Ni11Ti) | NB/T 47010 |  | 1.96 | 1 |  | 0 | 99.96 | 106.624 | 2189.9 | 127 | 140 | 98 | 122 | 109.8 | 114 | 120.56 | 105 | 118 | 122.89 | 119.78 | 111.3476 | 115 | 111.51 | 104.27 | 127.4 | 134 | 118.7 | 109.76 | 129 | 128.81 | 110 | 87.42 | 105.84 | 112.58 | 122.696 | 109.76 | 113.5 | 123.48 | 117.39 | 129.36 | 107 | 4433.4 | 121.53 | 103.72 | 118 | 99.96 | 92 | 101.9 | 107.8 | 62 | 126.77 | 109.76 | 110 | 129.0805 | 118.58 | 113.68 | 134 | 116 | 120.89 | 118.68 | 62 | 4433.4
15603 | 带颈平焊法兰 | PN63 | 25 | RF | GB/T 9124.1-2019 | S32168(06Cr18Ni11Ti) | NB/T 47010 |  | 2.49 | 1 |  | 0 | 126.99 | 135.456 | 3017.9 | 161 | 164 | 123 | 154 | 151.28 | 145 | 153.16 | 133 | 149 | 156.12 | 152.16 | 141.4569 | 146 | 141.66 | 132.47 | 161.85 | 152 | 150.8 | 139.44 | 163 | 163.64 | 137.5 | 110.79 | 134.46 | 143.02 | 155.874 | 139.44 | 144.19 | 156.87 | 149.13 | 164.34 | 135.9 | 6009.72 | 151.65 | 131.77 | 149 | 126.99 | 118 | 129.4 | 136.95 | 79 | 161.05 | 139.44 | 138 | 163.9836 | 150.65 | 144.42 | 162 | 139 | 153.58 | 150.82 | 79 | 6009.72
15604 | 带颈平焊法兰 | PN63 | 32 | RF | GB/T 9124.1-2019 | S32168(06Cr18Ni11Ti) | NB/T 47010 |  | 2.95 | 1 |  | 0 | 150.45 | 160.48 | 4359.2 | 191 | 186 | 144 | 183 | 178.12 | 172 | 175.27 | 157 | 177 | 184.97 | 180.27 | 167.5895 | 161 | 167.83 | 156.94 | 191.75 | 170 | 178.7 | 156.35 | 192 | 193.87 | 174 | 131.08 | 159.3 | 169.44 | 184.67 | 165.2 | 170.83 | 185.85 | 176.68 | 194.7 | 160.9 | 4728.96 | 151.65 | 156.11 | 177 | 150.45 | 139 | 153.3 | 162.25 | 94 | 190.81 | 165.2 | 166 | 194.2771 | 178.48 | 171.1 | 175 | 156 | 181.95 | 178.65 | 94 | 4728.96
15605 | 带颈平焊法兰 | PN63 | 40 | RF | GB/T 9124.1-2019 | S32168(06Cr18Ni11Ti) | NB/T 47010 |  | 3.8 | 1 |  | 0 | 193.8 | 206.72 | 5741.6 | 245 | 237 | 182 | 236 | 219.6 | 221 | 225.77 | 185 | 228 | 238.26 | 232.22 | 215.878 | 201 | 216.19 | 202.16 | 247 | 219 | 230.1 | 201.4 | 246 | 249.73 | 220.4 | 168.56 | 205.2 | 218.27 | 237.88 | 212.8 | 220.05 | 239.4 | 227.59 | 250.8 | 207.3 | 4342.8 | 245.37 | 195.51 | 228 | 193.8 | 179 | 197.5 | 209 | 121 | 241.32 | 212.8 | 203 | 250.2544 | 213.18 | 220.4 | 212 | 201 | 234.37 | 230.1 | 121 | 5741.6
15606 | 带颈平焊法兰 | PN63 | 50 | RF | GB/T 9124.1-2019 | S32168(06Cr18Ni11Ti) | NB/T 47010 |  | 4.2 | 1 |  | 0 | 214.2 | 228.48 | 34.5 | 271 | 261 | 201 | 260 | 242.78 | 244 | 230.98 | 205 | 252 | 263.34 | 256.66 | 238.602 | 223 | 170.68 | 223.44 | 273 | 242 | 254.4 | 222.6 | 271 | 276.01 | 243.6 | 186.2 | 226.8 | 241.24 | 237.3 | 235.2 | 243.21 | 264.6 | 251.55 | 277.2 | 229 | 4441.5 | 215.91 | 216.09 | 252 | 214.2 | 197 | 218.3 | 231 | 133 | 266.72 | 235.2 | 240 | 276.5896 | 235.62 | 243.6 | 237 | 222 | 259.04 | 254.41 | 34.5 | 4441.5
15607 | 带颈平焊法兰 | PN63 | 65 | RF | GB/T 9124.1-2019 | S32168(06Cr18Ni11Ti) | NB/T 47010 |  | 5.3 | 1 |  | 0 | 265 | 288.32 | 34.5 | 282 | 273 | 260 | 297 | 313.54 | 308 | 285.35 | 258 | 318 | 332.31 | 293.04 | 301.093 | 281 | 215.38 | 231.61 | 344.5 | 286 | 321 | 280.9 | 284 | 348.3 | 307.4 | 234.71 | 286.2 | 304.43 | 299.45 | 296.8 | 306.91 | 333.9 | 296.45 | 349.8 | 289.1 | 5823.3 | 272.46 | 272.69 | 318 | 270.3 | 250 | 265.5 | 291.5 | 168 | 336.57 | 296.8 | 271 | 349.0314 | 285.67 | 307.4 | 286 | 280 | 295.76 | 320.95 | 34.5 | 5823.3
15608 | 带颈平焊法兰 | PN63 | 80 | RF | GB/T 9124.1-2019 | S32168(06Cr18Ni11Ti) | NB/T 47010 |  | 6.25 | 1 |  | 0 | 312.5 | 340 | 57.8 | 332 | 309 | 306 | 350 | 361.12 | 364 | 336.5 | 299 | 375 | 350.31 | 345.56 | 331.3438 | 313 | 253.99 | 332.5 | 406.25 | 338 | 341.8 | 331.25 | 334 | 367.17 | 365.4 | 276.61 | 337.5 | 358.99 | 353.125 | 333.44 | 349.44 | 393.75 | 349.59 | 368.75 | 340.9 | 6020.7 | 321.29 | 303.19 | 313 | 318.75 | 295 | 313 | 343.75 | 198 | 396.9 | 350 | 320 | 367.9411 | 336.88 | 346.88 | 323 | 330 | 348.77 | 341.82 | 57.8 | 6020.7
15609 | 带颈平焊法兰 | PN63 | 100 | RF | GB/T 9124.1-2019 | S32168(06Cr18Ni11Ti) | NB/T 47010 |  | 8.81 | 1 |  | 0 | 440.5 | 479.264 | 68.9 | 468 | 434 | 432 | 493 | 513.62 | 473 | 474.33 | 421 | 463 | 493.8 | 487.1 | 467.0621 | 442 | 349.07 | 410.11 | 484.55 | 476 | 481.8 | 440.5 | 471 | 517.56 | 510.4 | 389.5 | 466.93 | 506.03 | 497.765 | 470.01 | 492.57 | 502.17 | 492.78 | 519.79 | 480.5 | 4737.6 | 452.89 | 427.37 | 441 | 449.31 | 414 | 441.3 | 484.55 | 279 | 559.47 | 493.36 | 451 | 518.6469 | 474.86 | 488.96 | 456 | 465 | 491.62 | 481.77 | 68.9 | 4737.6
15610 | 带颈平焊法兰 | PN63 | 125 | RF | GB/T 9124.1-2019 | S32168(06Cr18Ni11Ti) | NB/T 47010 |  | 13.6 | 1 |  | 0 | 680 | 739.84 | 103.4 | 722 | 670 | 666 | 762 | 783.24 | 730 | 732.22 | 651 | 714 | 762.28 | 751.94 | 721.004 | 682 | 538.86 | 594.32 | 748 | 734 | 743.7 | 680 | 728 | 798.96 | 788.8 | 600.74 | 720.8 | 781.16 | 768.4 | 725.56 | 760.38 | 775.2 | 760.71 | 802.4 | 741.9 | 4737.6 | 699.13 | 659.74 | 680 | 693.6 | 640 | 681.2 | 748 | 460 | 767.69 | 761.6 | 696 | 800.6378 | 733.04 | 754.8 | 702 | 717 | 758.92 | 743.72 | 103.4 | 4737.6
15611 | 带颈平焊法兰 | PN63 | 150 | RF | GB/T 9124.1-2019 | S32168(06Cr18Ni11Ti) | NB/T 47010 |  | 19.5 | 1 |  | 0 | 975 | 1060.8 | 149.5 | 1035 | 961 | 956 | 1092 | 1130.94 | 1047 | 1049.87 | 933 | 1024 | 1092.98 | 1078.16 | 950.82 | 978 | 772.62 | 907.73 | 1072.5 | 1053 | 1066.3 | 975 | 1043 | 1145.57 | 1131 | 860.93 | 1033.5 | 1044.93 | 1101.75 | 1040.33 | 1090.25 | 1111.5 | 1090.72 | 1150.5 | 1063.8 | 4347.2 | 1002.43 | 945.95 | 975 | 994.5 | 917 | 976.7 | 1072.5 | 659 | 1100.74 | 1092 | 998 | 1147.9757 | 1051.05 | 1082.25 | 1006 | 1028 | 1088.16 | 1066.34 | 149.5 | 4347.2
15612 | 板式平焊法兰 | PN63 | 10 | RF | GB/T 9124.1-2019 | S32168(06Cr18Ni11Ti) | NB/T 47010 |  | 1 | 1 |  | 0 | 45 | 68 | 35.75 | 55 | 64 | 47 | 54 | 61 | 49 | 53.02 | 52 | 60 | 48.45 | 47.53 | 966 | 53 | 50.8 | 48.45 | 60 | 63 | 52.8 | 64 | 65 | 50.78 | 48 | 41.16 | 52 | 55.45 | 54.5 | 53 | 54.91 | 48 | 47.66 | 51 | 54.5 | 5631.6 | 62.01 | 49.3 | 50 | 51 | 43 | 47.3 | 46 | 30 | 52.92 | 54 | 74 | 50.8866 | 55 | 55 | 69 | 73 | 47.97 | 52.82 | 30 | 5631.6
15613 | 板式平焊法兰 | PN63 | 15 | RF | GB/T 9124.1-2019 | S32168(06Cr18Ni11Ti) | NB/T 47010 |  | 1.1 | 1 |  | 0 | 49.5 | 68 | 41.6 | 60 | 71 | 53 | 59 | 64.66 | 54 | 69.98 | 58 | 66 | 53.3 | 52.28 | 1279.95 | 58 | 56.89 | 53.3 | 66 | 75 | 58.1 | 70.4 | 71 | 55.86 | 52.8 | 45.18 | 57.2 | 60.99 | 59.95 | 58.3 | 60.4 | 52.8 | 52.42 | 56.1 | 79.5 | 5038.8 | 68.21 | 54.23 | 55 | 56.1 | 47 | 52 | 50.6 | 31 | 55.62 | 59.4 | 74 | 55.9773 | 58.08 | 60.5 | 86 | 73 | 52.77 | 58.11 | 31 | 5038.8
15614 | 板式平焊法兰 | PN63 | 20 | RF | GB/T 9124.1-2019 | S32168(06Cr18Ni11Ti) | NB/T 47010 |  | 1.86 | 1 |  | 0 | 83.7 | 88.536 | 56.55 | 101 | 116 | 81 | 100 | 103.7 | 92 | 94.93 | 98 | 112 | 90.12 | 88.41 | 2076.9 | 99 | 71.81 | 90.12 | 111.6 | 117 | 98.3 | 119.04 | 117 | 94.45 | 91.2 | 75.71 | 96.72 | 103.13 | 97.278 | 98.58 | 102.14 | 89.28 | 88.64 | 94.86 | 100.9 | 4450.5 | 115.33 | 91.7 | 93 | 94.86 | 80 | 87.9 | 85.56 | 52 | 94.06 | 100.44 | 110 | 94.6483 | 98.21 | 102.3 | 134 | 95 | 89.23 | 98.29 | 52 | 4450.5
15615 | 板式平焊法兰 | PN63 | 25 | RF | GB/T 9124.1-2019 | S32168(06Cr18Ni11Ti) | NB/T 47010 |  | 2.37 | 1 |  | 0 | 106.65 | 112.812 | 60.19 | 129 | 138 | 102 | 128 | 128.1 | 117 | 122.54 | 124 | 142 | 114.83 | 112.65 | 2719.75 | 126 | 91.5 | 114.83 | 142.2 | 139 | 125.1 | 151.68 | 148 | 120.35 | 115.2 | 96.21 | 123.24 | 131.42 | 123.951 | 125.61 | 130.14 | 113.76 | 112.95 | 120.87 | 136.2 | 4450.5 | 144.34 | 116.84 | 119 | 120.87 | 101 | 112 | 109.02 | 66 | 119.85 | 127.98 | 138 | 120.6027 | 125.14 | 130.35 | 158 | 129 | 113.69 | 125.15 | 60.19 | 4450.5
15616 | 板式平焊法兰 | PN63 | 32 | RF | GB/T 9124.1-2019 | S32168(06Cr18Ni11Ti) | NB/T 47010 |  | 2.79 | 1 |  | 0 | 125.55 | 132.804 | 118.82 | 152 | 154 | 117 | 151 | 143.96 | 137 | 141.37 | 146 | 167 | 135.18 | 132.61 | 3189.525 | 140 | 107.71 | 135.18 | 167.4 | 151 | 147.4 | 147.87 | 174 | 141.68 | 134.4 | 113.08 | 145.08 | 154.7 | 145.917 | 147.87 | 153.2 | 133.92 | 132.96 | 142.29 | 146 | 6032.9 | 143.42 | 137.55 | 140 | 142.29 | 119 | 131.8 | 128.34 | 78 | 47.04 | 150.66 | 166 | 141.9775 | 147.31 | 153.45 | 194 | 130 | 133.84 | 147.39 | 47.04 | 6032.9
15617 | 板式平焊法兰 | PN63 | 40 | RF | GB/T 9124.1-2019 | S32168(06Cr18Ni11Ti) | NB/T 47010 |  | 3.58 | 1 |  | 0 | 161.1 | 170.408 | 118.82 | 194 | 196 | 147 | 193 | 185.44 | 176 | 184.79 | 171 | 215 | 173.45 | 170.16 | 4153.8 | 169 | 138.21 | 173.45 | 214.8 | 193 | 189.1 | 189.74 | 222 | 181.8 | 172.8 | 144.82 | 186.16 | 198.5 | 187.234 | 189.74 | 196.58 | 171.84 | 170.61 | 182.58 | 195.2 | 6032.9 | 184.04 | 171.3 | 179 | 182.58 | 152 | 169.2 | 164.68 | 99 | 51.74 | 193.32 | 203 | 182.1818 | 181.15 | 196.9 | 229 | 167 | 171.74 | 189.14 | 51.74 | 6032.9
15618 | 板式平焊法兰 | PN63 | 50 | RF | GB/T 9124.1-2019 | S32168(06Cr18Ni11Ti) | NB/T 47010 |  | 4.99 | 1 |  | 0 | 224.55 | 237.524 | 148.59 | 271 | 272 | 201 | 269 | 202.52 | 246 | 258.12 | 239 | 299 | 241.77 | 237.17 | 6304.875 | 236 | 212.92 | 241.77 | 299.4 | 269 | 263.6 | 264.47 | 308 | 253.4 | 240 | 201.48 | 259.48 | 276.69 | 240.518 | 264.47 | 274.01 | 239.52 | 237.81 | 254.49 | 272.3 | 4747.2 | 256.52 | 238.77 | 250 | 254.49 | 213 | 235.8 | 229.54 | 139 | 87.49 | 269.46 | 240 | 253.9321 | 252.49 | 274.45 | 253 | 233 | 239.38 | 263.62 | 87.49 | 6304.875
15619 | 板式平焊法兰 | PN63 | 65 | RF | GB/T 9124.1-2019 | S32168(06Cr18Ni11Ti) | NB/T 47010 |  | 4.73 | 1 |  | 0 | 212.85 | 225.148 | 199.55 | 223 | 235 | 190 | 227 | 241.56 | 233 | 235.37 | 226 | 284 | 229.17 | 215.64 | 34.3132 | 224 | 201.83 | 184.23 | 283.8 | 238 | 249.8 | 250.69 | 254 | 240.2 | 225.6 | 191.03 | 245.96 | 262.28 | 227.986 | 250.69 | 259.73 | 227.04 | 219.18 | 241.23 | 247.6 | 4747.2 | 243.15 | 226.33 | 237 | 241.23 | 202 | 201.1 | 217.58 | 131 | 219.72 | 255.42 | 204 | 240.7044 | 239.34 | 260.15 | 335 | 220 | 217.64 | 249.8 | 34.3132 | 4747.2
15620 | 板式平焊法兰 | PN63 | 80 | RF | GB/T 9124.1-2019 | S32168(06Cr18Ni11Ti) | NB/T 47010 |  | 5.9 | 1 |  | 0 | 265.5 | 280.84 | 256.49 | 278 | 271 | 237 | 283 | 297.68 | 290 | 287.11 | 277 | 354 | 257.83 | 268.98 | 38.0627 | 262 | 251.75 | 285.86 | 354 | 297 | 297.8 | 312.7 | 316 | 270.24 | 283.2 | 238.04 | 306.8 | 327.15 | 284.38 | 297.6 | 300.42 | 283.2 | 273.39 | 271.4 | 296 | 5046.45 | 303.3 | 256.65 | 271 | 300.9 | 251 | 250.9 | 271.4 | 164 | 274.07 | 318.6 | 255 | 270.8075 | 298.54 | 300.9 | 382 | 275 | 271.48 | 297.82 | 38.0627 | 5046.45
15621 | 板式平焊法兰 | PN63 | 100 | RF | GB/T 9124.1-2019 | S32168(06Cr18Ni11Ti) | NB/T 47010 |  | 8.05 | 1 |  | 0 | 362.25 | 383.18 | 341.9 | 379 | 368 | 324 | 386 | 406.26 | 375 | 391.37 | 378 | 423 | 351.79 | 367 | 53.1742 | 357 | 343.49 | 336.49 | 402.5 | 406 | 406.3 | 386.4 | 432 | 368.71 | 388.8 | 324.43 | 402.5 | 446.36 | 388.01 | 406.04 | 409.89 | 362.25 | 373.02 | 370.3 | 404.1 | 6134.9 | 413.82 | 350.18 | 370 | 410.55 | 343 | 342.3 | 370.3 | 224 | 373.94 | 434.7 | 348 | 369.4843 | 407.33 | 410.55 | 452 | 375 | 370.4 | 406.31 | 53.1742 | 6134.9
15622 | 板式平焊法兰 | PN63 | 125 | RF | GB/T 9124.1-2019 | S32168(06Cr18Ni11Ti) | NB/T 47010 |  | 11.7 | 1 |  | 0 | 526.5 | 556.92 | 455.78 | 551 | 536 | 471 | 562 | 585.6 | 545 | 575.13 | 549 | 614 | 511.29 | 533.4 | 63.0591 | 520 | 499.23 | 455.72 | 585 | 569 | 590.5 | 561.6 | 627 | 535.89 | 561.6 | 471.09 | 585 | 648.76 | 563.94 | 590.15 | 595.75 | 526.5 | 542.15 | 538.2 | 587.2 | 5442.25 | 601.46 | 508.95 | 538 | 596.7 | 498 | 497.5 | 538.2 | 325 | 543.49 | 631.8 | 505 | 537.0154 | 579.15 | 596.7 | 654 | 545 | 538.35 | 590.55 | 63.0591 | 5442.25
15623 | 板式平焊法兰 | PN63 | 150 | RF | GB/T 9124.1-2019 | S32168(06Cr18Ni11Ti) | NB/T 47010 |  | 16.9 | 1 |  | 0 | 760.5 | 804.44 | 598.39 | 795 | 774 | 680 | 811 | 851.56 | 787 | 827.77 | 793 | 887 | 738.53 | 770.47 | 103.3942 | 750 | 721.12 | 706.42 | 845 | 821 | 853 | 811.2 | 906 | 774.07 | 811.2 | 680.02 | 845 | 882.03 | 814.58 | 852.44 | 860.52 | 760.5 | 783.11 | 777.4 | 848.2 | 5060.73 | 868.77 | 735.15 | 777 | 861.9 | 719 | 718.7 | 777.4 | 470 | 785.04 | 912.6 | 730 | 775.6955 | 836.55 | 861.9 | 951 | 786 | 777.62 | 852.99 | 103.3942 | 5060.73
15624 | 板式平焊法兰 | PN63 | 200 | RF | GB/T 9124.1-2019 | S32168(06Cr18Ni11Ti) | NB/T 47010 |  | 30.5 | 1 |  | 0 | 1372.5 | 1451.8 | 805.87 | 1441 | 1396 | 1228 | 1464 | 1537.2 | 1419 | 1455.77 | 1431 | 1601 | 1332.85 | 1390.5 | 118.1648 | 1354 | 1301.42 | 1274.9 | 1525 | 1482 | 1539.4 | 1464 | 1636 | 1396.99 | 1464 | 1226.47 | 1525 | 1591.83 | 1470.1 | 1538.42 | 1553.01 | 1372.5 | 1413.3 | 1403 | 1530.8 | 6152.26 | 1567.91 | 1326.75 | 1403 | 1555.5 | 1298 | 1239.4 | 1403 | 848 | 1398.85 | 1647 | 1318 | 1399.9237 | 1509.75 | 1555.5 | 1651 | 1419 | 1403.4 | 1539.38 | 118.1648 | 6152.26
15625 | 板式平焊法兰 | PN63 | 250 | RF | GB/T 9124.1-2019 | S32168(06Cr18Ni11Ti) | NB/T 47010 |  | 42.1 | 1 |  | 0 | 1894.5 | 2003.96 | 1111.5 | 1988 | 1927 | 1695 | 2021 | 2071.56 | 1959 | 2057.85 | 1937 | 2210 | 1839.77 | 1919.34 | 155.0913 | 1870 | 1625.3 | 1759.78 | 2105 | 2046 | 2112.4 | 2020.8 | 2258 | 1928.3 | 2020.8 | 1692.56 | 2020.8 | 2197.24 | 1957.65 | 2123.52 | 2122.65 | 1894.5 | 1950.82 | 1936.6 | 2112.9 | 5259.19 | 2164.23 | 1831.35 | 1937 | 2147.1 | 1792 | 1710.7 | 1936.6 | 1254 | 1930.87 | 2273.4 | 1819 | 1932.3494 | 2083.95 | 2126.05 | 2391 | 1958 | 1937.15 | 2112.39 | 155.0913 | 5259.19
15626 | 板式平焊法兰 | PN63 | 300 | RF | GB/T 9124.1-2019 | S32168(06Cr18Ni11Ti) | NB/T 47010 |  | 59.1 | 1 |  | 0 | 2659.5 | 2813.16 | 1457.17 | 2791 | 2773 | 2379 | 2837 | 2902.38 | 2751 | 2876.4 | 2719 | 3103 | 2582.67 | 2694.37 | 197.6988 | 2624 | 2281.6 | 2470.38 | 2955 | 2872 | 2965.4 | 2836.8 | 3170 | 2706.95 | 2836.8 | 2375.62 | 2836.8 | 3084.49 | 2748.15 | 2981 | 2979.77 | 2659.5 | 2738.56 | 2718.6 | 2966.1 | 4473 | 3038.14 | 2570.85 | 2719 | 3014.1 | 2516 | 2401.5 | 2718.6 | 1760 | 2710.56 | 3191.4 | 2553 | 2712.6346 | 2925.45 | 2984.55 | 3474 | 2749 | 2719.37 | 2965.38 | 197.6988 | 4473
15627 | 板式平焊法兰 | PN63 | 350 | RF | GB/T 9124.1-2019 | S32168(06Cr18Ni11Ti) | NB/T 47010 |  | 88.7 | 1 |  | 0 | 3991.5 | 4222.12 | 2334.15 | 4188 | 4162 | 3570 | 4258 | 4362.72 | 4128 | 4106.81 | 4080 | 4657 | 3876.19 | 4043.83 | 218.592 | 3939 | 3424.34 | 3623.4 | 4435 | 4391 | 4450.6 | 4435 | 4757 | 4062.71 | 4257.6 | 3564.95 | 4257.6 | 4629.34 | 4124.55 | 4474.03 | 4472.18 | 3991.5 | 4110.15 | 4080.2 | 4451.6 | 6063.4 | 4559.78 | 3887.71 | 4080 | 4523.7 | 3776 | 3604.3 | 4080.2 | 2642 | 4068.14 | 4789.8 | 3832 | 4071.2417 | 4780.93 | 4479.35 | 4850 | 4125 | 4081.35 | 4450.57 | 218.592 | 6063.4
15628 | 板式平焊法兰 | PN63 | 400 | RF | GB/T 9124.1-2019 | S32168(06Cr18Ni11Ti) | NB/T 47010 |  | 121 | 1 |  | 0 | 5445 | 5759.6 | 3056.69 | 5713 | 5678 | 4870 | 5808 | 5945.06 | 5631 | 5603.51 | 5566 | 6353 | 5287.7 | 5516.39 | 307.142 | 5373 | 4671.3 | 4712.95 | 6050 | 5990 | 6071.3 | 6050 | 6489 | 5542.14 | 5808 | 4862.76 | 5808 | 6315.11 | 5626.5 | 6103.24 | 6100.72 | 5445 | 5606.86 | 5566 | 6072.8 | 4771.2 | 6220.22 | 5424.35 | 5566 | 6171 | 5150 | 4916.8 | 5566 | 3604 | 5549.54 | 6534 | 5227 | 5553.7785 | 6521.9 | 6110.5 | 6639 | 5627 | 5567.57 | 6071.3 | 307.142 | 6639
15629 | 法兰盖 | PN63 | 10 | RF | GB/T 9124.1-2019 | S32168(06Cr18Ni11Ti) | NB/T 47010 |  | 1.04 | 1 |  | 0 | 41.6 | 68 | 47.84 | 59 | 71 | 42 | 54 | 53.68 | 51 | 51.11 | 54 | 59 | 45.45 | 49.43 | 51.428 | 51 | 63.39 | 40.51 | 46.8 | 51 | 51 | 40.56 | 63 | 47.63 | 56 | 46.93 | 46.8 | 53.25 | 46.28 | 52 | 51.4 | 49.92 | 48.87 | 47.84 | 53.9 | 4577 | 50.92 | 52.15 | 52 | 53.04 | 45 | 49.1 | 45.76 | 45 | 52.59 | 41.6 | 106 | 47.73 | 62.92 | 50.96 | 72 | 89 | 49.89 | 50.96 | 40.51 | 4577
15630 | 法兰盖 | PN63 | 15 | RF | GB/T 9124.1-2019 | S32168(06Cr18Ni11Ti) | NB/T 47010 |  | 1.16 | 1 |  | 0 | 46.4 | 68 | 53.36 | 65 | 80 | 47 | 60 | 59.78 | 57 | 57 | 60 | 66 | 50.69 | 55.13 | 57.362 | 56 | 70.71 | 45.18 | 52.2 | 56 | 56.8 | 45.24 | 70 | 53.13 | 67.2 | 58.5 | 52.2 | 59.39 | 68.12 | 58 | 57.33 | 55.68 | 54.51 | 53.36 | 59 | 6069.5 | 59.69 | 58.17 | 58 | 59.16 | 49 | 54.8 | 51.04 | 52 | 58.66 | 46.4 | 106 | 53.2416 | 61.25 | 56.84 | 79 | 87 | 55.65 | 56.84 | 45.18 | 6069.5
15631 | 法兰盖 | PN63 | 20 | RF | GB/T 9124.1-2019 | S32168(06Cr18Ni11Ti) | NB/T 47010 |  | 1.97 | 1 |  | 0 | 78.8 | 87.074 | 90.62 | 110 | 131 | 79 | 101 | 100.04 | 97 | 93.88 | 101 | 112 | 86.09 | 93.63 | 97.4165 | 96 | 120.08 | 76.73 | 88.65 | 96 | 96.5 | 76.83 | 116 | 90.23 | 112 | 93.4 | 88.65 | 100.86 | 90.5 | 98.5 | 97.36 | 94.56 | 92.57 | 90.62 | 99.8 | 5074.5 | 95.34 | 95.75 | 99 | 100.47 | 84 | 93.1 | 86.68 | 82 | 99.62 | 78.8 | 134 | 90.4195 | 104.02 | 96.53 | 120 | 147 | 94.5 | 96.53 | 76.73 | 5074.5
15632 | 法兰盖 | PN63 | 25 | RF | GB/T 9124.1-2019 | S32168(06Cr18Ni11Ti) | NB/T 47010 |  | 2.54 | 1 |  | 0 | 101.6 | 112.268 | 116.84 | 142 | 161 | 102 | 131 | 128.1 | 125 | 121.24 | 131 | 145 | 111 | 120.73 | 125.603 | 124 | 154.83 | 98.93 | 114.3 | 123 | 124.5 | 99.06 | 148 | 116.34 | 140 | 119.57 | 114.3 | 130.05 | 114.33 | 127 | 125.53 | 121.92 | 119.36 | 116.84 | 130.1 | 4580.68 | 122.46 | 119.52 | 127 | 129.54 | 109 | 120 | 111.76 | 105 | 128.44 | 101.6 | 149 | 116.5843 | 134.11 | 124.46 | 155 | 170 | 121.85 | 124.46 | 98.93 | 4580.68
15633 | 法兰盖 | PN63 | 32 | RF | GB/T 9124.1-2019 | S32168(06Cr18Ni11Ti) | NB/T 47010 |  | 3.07 | 1 |  | 0 | 122.8 | 135.694 | 141.22 | 172 | 185 | 124 | 158 | 154.94 | 151 | 143.98 | 158 | 175 | 134.16 | 145.92 | 151.8115 | 136 | 187.14 | 119.58 | 138.15 | 149 | 158.7 | 119.73 | 178 | 140.61 | 167.4 | 134.6 | 138.15 | 157.19 | 158.79 | 153.5 | 151.72 | 147.36 | 144.26 | 141.22 | 147.4 | 6074.38 | 155.14 | 139.72 | 154 | 156.57 | 131 | 145.1 | 135.08 | 130 | 144.41 | 122.8 | 174 | 140.9053 | 162.1 | 150.43 | 189 | 172 | 147.27 | 158.68 | 119.58 | 6074.38
15634 | 法兰盖 | PN63 | 40 | RF | GB/T 9124.1-2019 | S32168(06Cr18Ni11Ti) | NB/T 47010 |  | 3.97 | 1 |  | 0 | 158.8 | 175.474 | 182.62 | 222 | 227 | 160 | 204 | 200.08 | 195 | 188.33 | 186 | 226 | 173.49 | 188.69 | 196.3165 | 176 | 193.6 | 154.63 | 178.65 | 193 | 194.5 | 154.83 | 229 | 181.84 | 216 | 196.06 | 178.65 | 203.27 | 201.5 | 198.5 | 196.2 | 190.56 | 186.55 | 182.62 | 190.6 | 5078.58 | 200.06 | 178.61 | 199 | 202.47 | 169 | 187.6 | 174.68 | 166 | 186.75 | 158.8 | 213 | 182.2219 | 192.15 | 194.53 | 213 | 191 | 190.44 | 194.53 | 154.63 | 5078.58
15635 | 法兰盖 | PN63 | 50 | RF | GB/T 9124.1-2019 | S32168(06Cr18Ni11Ti) | NB/T 47010 |  | 4.52 | 1 |  | 0 | 180.8 | 199.784 | 43.2 | 253 | 257 | 182 | 233 | 228.14 | 222 | 213.95 | 212 | 258 | 197.52 | 214.84 | 223.514 | 201 | 220.42 | 176.05 | 203.4 | 220 | 221.5 | 176.28 | 261 | 207.03 | 243 | 225.4 | 203.4 | 231.43 | 227.7 | 226 | 223.38 | 216.96 | 212.4 | 207.92 | 216.9 | 5088.27 | 1378.75 | 200.93 | 226 | 230.52 | 193 | 213.6 | 198.88 | 232 | 212.62 | 180.8 | 253 | 207.4648 | 218.77 | 221.48 | 241 | 204 | 216.83 | 221.48 | 43.2 | 5088.27
15636 | 法兰盖 | PN63 | 65 | RF | GB/T 9124.1-2019 | S32168(06Cr18Ni11Ti) | NB/T 47010 |  | 5.69 | 1 |  | 0 | 227.6 | 251.498 | 64.4 | 282 | 266 | 229 | 265 | 279.38 | 280 | 263.82 | 267 | 324 | 248.65 | 270.45 | 281.3705 | 253 | 277.47 | 156.76 | 256.05 | 261 | 278.8 | 221.91 | 281 | 260.62 | 307.8 | 251.51 | 256.05 | 291.33 | 266.2 | 284.5 | 281.2 | 273.12 | 267.37 | 261.74 | 273.2 | 6185.74 | 277.48 | 252.94 | 285 | 290.19 | 242 | 242 | 250.36 | 280 | 267.66 | 227.6 | 228 | 261.1673 | 275.4 | 278.81 | 273 | 256 | 272.95 | 278.81 | 64.4 | 6185.74
15637 | 法兰盖 | PN63 | 80 | RF | GB/T 9124.1-2019 | S32168(06Cr18Ni11Ti) | NB/T 47010 |  | 6.89 | 1 |  | 0 | 275.6 | 304.538 | 85.9 | 342 | 304 | 277 | 320 | 337.94 | 339 | 315.84 | 317 | 393 | 268.37 | 314.12 | 340.7105 | 296 | 335.99 | 268.37 | 310.05 | 316 | 320.1 | 268.71 | 340 | 281.28 | 372.6 | 329.92 | 310.05 | 328.72 | 328.5 | 327.48 | 326.75 | 330.72 | 314.67 | 282.49 | 330.8 | 5487.35 | 336.65 | 306.28 | 317 | 351.39 | 293 | 293 | 303.16 | 430 | 324.11 | 275.6 | 276 | 281.8707 | 333.48 | 320.39 | 327 | 310 | 317.03 | 320.07 | 85.9 | 5487.35
15638 | 法兰盖 | PN63 | 100 | RF | GB/T 9124.1-2019 | S32168(06Cr18Ni11Ti) | NB/T 47010 |  | 10 | 1 |  | 0 | 400 | 442 | 107.4 | 495 | 440 | 403 | 465 | 491.66 | 465 | 451.9 | 460 | 495 | 389.5 | 455.9 | 494.5 | 430 | 457.17 | 370.5 | 430 | 450 | 464.5 | 370 | 494 | 408.24 | 540 | 463.7 | 440 | 477.09 | 453.42 | 475.3 | 474.24 | 450 | 456.71 | 410 | 480.1 | 4491 | 485.79 | 444.53 | 460 | 510 | 426 | 425.3 | 440 | 537 | 470.4 | 400 | 400 | 409.0973 | 484 | 465 | 475 | 450 | 460.13 | 464.52 | 107.4 | 4491
15639 | 法兰盖 | PN63 | 125 | RF | GB/T 9124.1-2019 | S32168(06Cr18Ni11Ti) | NB/T 47010 |  | 15.9 | 1 |  | 0 | 636 | 702.78 | 150.3 | 788 | 700 | 640 | 739 | 782.02 | 740 | 718.52 | 731 | 787 | 619.31 | 724.88 | 786.255 | 683 | 726.91 | 438.05 | 683.7 | 716 | 738.6 | 588.3 | 785 | 649.11 | 858.6 | 687.45 | 699.6 | 758.57 | 702.38 | 755.73 | 754.04 | 715.5 | 726.17 | 651.9 | 758 | 4391.2 | 767.94 | 706.8 | 731 | 810.9 | 676 | 676.2 | 699.6 | 634 | 747.94 | 636 | 636 | 650.4731 | 769.56 | 739.35 | 746 | 715 | 731.61 | 738.63 | 150.3 | 4391.2
15640 | 法兰盖 | PN63 | 150 | RF | GB/T 9124.1-2019 | S32168(06Cr18Ni11Ti) | NB/T 47010 |  | 23.3 | 1 |  | 0 | 932 | 1029.86 | 193.2 | 1154 | 1025 | 938 | 1083 | 1148.02 | 1084 | 1052.97 | 1072 | 1153 | 907.54 | 1062.25 | 1152.185 | 1001 | 1065.22 | 863.27 | 1001.9 | 1049 | 1082.3 | 862.1 | 1150 | 951.21 | 1258.2 | 1008.54 | 1025.2 | 1111.62 | 1055.6 | 1107.45 | 1104.98 | 1048.5 | 1064.13 | 955.3 | 1118.5 | 6087.8 | 1190.51 | 998.95 | 1072 | 1188.3 | 991 | 990.8 | 1025.2 | 612 | 1096.03 | 932 | 932 | 953.2075 | 1127.72 | 1083.45 | 1096 | 1048 | 1072.1 | 1082.31 | 193.2 | 6087.8
15641 | 法兰盖 | PN63 | 200 | RF | GB/T 9124.1-2019 | S32168(06Cr18Ni11Ti) | NB/T 47010 |  | 39.2 | 1 |  | 0 | 1568 | 1732.64 | 214.6 | 1943 | 1725 | 1578 | 1823 | 1876.36 | 1824 | 1771.52 | 1803 | 1940 | 1526.84 | 1787.13 | 1758.12 | 1685 | 1712.47 | 1452.36 | 1685.6 | 1764 | 1820.9 | 1450.4 | 1935 | 1600.31 | 2116.8 | 1781.73 | 1724.8 | 1870.19 | 1737.84 | 1863.18 | 1859.02 | 1764 | 1790.3 | 1607.2 | 1881.8 | 5888.2 | 1970.23 | 1680.65 | 1803 | 1999.2 | 1669 | 1555.9 | 1724.8 | 1012 | 1751.77 | 1568 | 1568 | 1603.6707 | 1897.28 | 1822.8 | 1811 | 1763 | 1803.71 | 1820.94 | 214.6 | 5888.2
15642 | 法兰盖 | PN63 | 250 | RF | GB/T 9124.1-2019 | S32168(06Cr18Ni11Ti) | NB/T 47010 |  | 56.7 | 1 |  | 0 | 2268 | 2506.14 | 235.6 | 2810 | 2495 | 2282 | 2637 | 2713.28 | 2639 | 2576.12 | 2556 | 2807 | 2208.47 | 2584.95 | 2542.995 | 2437 | 2476.97 | 2100.74 | 2438.1 | 2552 | 2606 | 2097.9 | 2798 | 2314.74 | 2948.4 | 2567.17 | 2551.5 | 2705.1 | 2479.85 | 2694.95 | 2660.64 | 2551.5 | 2589.55 | 2324.7 | 2660 | 4790.4 | 2782.01 | 2430.93 | 2608 | 2891.7 | 2414 | 2250.4 | 2494.8 | 2110 | 2533.81 | 2268 | 2268 | 2319.601 | 2744.28 | 2636.55 | 2594 | 2549 | 2608.94 | 2606.02 | 235.6 | 4790.4
15643 | 法兰盖 | PN63 | 300 | RF | GB/T 9124.1-2019 | S32168(06Cr18Ni11Ti) | NB/T 47010 |  | 81.2 | 1 |  | 0 | 3248 | 3589.04 | 294.5 | 4024 | 3573 | 3268 | 3776 | 3885.7 | 3779 | 3684.67 | 3660 | 4019 | 3162.74 | 3701.91 | 3641.82 | 3490 | 3547.26 | 3008.46 | 3491.6 | 3654 | 3732.1 | 3004.4 | 4008 | 3314.93 | 4222.4 | 3433.13 | 3654 | 3873.97 | 3564.55 | 3859.44 | 3810.29 | 3654 | 3708.49 | 3329.2 | 3809.5 | 4790.4 | 4061.31 | 3481.34 | 3735 | 4141.2 | 3456 | 3222.8 | 3572.8 | 2385 | 3628.67 | 3248 | 3248 | 3321.8914 | 3930.08 | 3775.8 | 3732 | 3650 | 3736.26 | 3732.13 | 294.5 | 4790.4
15644 | 法兰盖 | PN63 | 350 | RF | GB/T 9124.1-2019 | S32168(06Cr18Ni11Ti) | NB/T 47010 |  | 113 | 1 |  | 0 | 4520 | 4994.6 | 412.3 | 5600 | 4972 | 4548 | 5255 | 5409.48 | 5259 | 5094.69 | 5094 | 5594 | 4401.35 | 5151.67 | 5081.045 | 4856 | 4936.46 | 3327.85 | 4859 | 5085 | 5193.7 | 4181 | 5577 | 4613.14 | 5876 | 4766.86 | 5085 | 5160.26 | 4949.15 | 5370.89 | 5302.5 | 5085 | 5010.16 | 4633 | 5301.3 | 5090.31 | 5581.98 | 4958.62 | 5198 | 5763 | 4809 | 4485 | 4520 | 2893 | 5049.74 | 4520 | 4520 | 4622.8276 | 5469.2 | 5254.5 | 5194 | 5080 | 5199.47 | 5193.71 | 412.3 | 5876
15645 | 法兰盖 | PN63 | 400 | RF | GB/T 9124.1-2019 | S32168(06Cr18Ni11Ti) | NB/T 47010 |  | 152 | 1 |  | 0 | 6080 | 6718.4 | 648 | 7532 | 6688 | 6118 | 7068 | 7294.38 | 7074 | 6745.76 | 6852 | 7524 | 5920.4 | 6929.68 | 6834.68 | 6532 | 6485.78 | 4187.6 | 6536 | 6840 | 6986.2 | 5624 | 7502 | 6205.29 | 7904 | 6401.09 | 6840 | 6941.23 | 6653.89 | 7224.56 | 7132.57 | 6840 | 6739.33 | 6232 | 7131 | 6188.22 | 7192.59 | 6670 | 6992 | 7752 | 6469 | 6032.9 | 6080 | 5762 | 6792.58 | 6080 | 6080 | 6218.3211 | 7356.8 | 6961.6 | 6983 | 6833 | 6993.98 | 6986.22 | 648 | 7904
15646 | 对焊法兰 | PN100 | 10 | RF | GB/T 9124.1-2019 | S32168(06Cr18Ni11Ti) | NB/T 47010 |  | 1.09 | 1 |  | 0 | 55.59 | 68 | 962.1 | 72 | 80 | 60 | 69 | 68.32 | 63 | 67.84 | 59 | 65 | 70.41 | 68.72 | 63.051 | 69 | 75.3 | 61.09 | 70.85 | 76 | 68.5 | 69.76 | 80 | 73.8 | 74.8 | 63.55 | 65.4 | 67.21 | 59.15 | 62.13 | 63.12 | 68.67 | 66.54 | 74.12 | 71.3 | 5489.55 | 64.85 | 68.29 | 65 | 55.59 | 56 | 67 | 59.405 | 37 | 74.35 | 70.85 | 106 | 73.955 | 71.94 | 64.09 | 83 | 78 | 69.36 | 68.5 | 37 | 5489.55
15647 | 对焊法兰 | PN100 | 15 | RF | GB/T 9124.1-2019 | S32168(06Cr18Ni11Ti) | NB/T 47010 |  | 1.2 | 1 |  | 0 | 61.2 | 68 | 1518.2 | 79 | 88 | 65 | 76 | 76.86 | 70 | 74.69 | 65 | 72 | 77.52 | 75.66 | 69.414 | 76 | 82.9 | 67.26 | 78 | 84 | 75.4 | 76.8 | 88 | 81.25 | 81.6 | 64.19 | 72 | 73.99 | 59.39 | 68.4 | 69.49 | 75.6 | 73.25 | 81.6 | 78.5 | 5093.37 | 65.5 | 75.18 | 72 | 61.2 | 62 | 73.7 | 65.4 | 38 | 81.85 | 78 | 106 | 81.4206 | 72.6 | 70.56 | 91 | 104 | 76.36 | 75.36 | 38 | 5093.37
15648 | 对焊法兰 | PN100 | 20 | RF | GB/T 9124.1-2019 | S32168(06Cr18Ni11Ti) | NB/T 47010 |  | 2.02 | 1 |  | 0 | 103.02 | 109.888 | 2174.1 | 133 | 144 | 102 | 127 | 124.44 | 118 | 123.47 | 110 | 121 | 130.49 | 127.36 | 116.8469 | 127 | 139.55 | 113.22 | 131.3 | 141 | 126.9 | 129.28 | 145 | 136.77 | 136 | 115.3 | 121.2 | 124.55 | 115.32 | 115.14 | 116.97 | 127.26 | 123.31 | 137.36 | 130.5 | 6191.94 | 125.08 | 124.97 | 121 | 103.02 | 104 | 124.1 | 110.09 | 64 | 137.78 | 131.3 | 149 | 137.0572 | 122.21 | 118.78 | 126 | 124 | 128.54 | 126.91 | 64 | 6191.94
15649 | 对焊法兰 | PN100 | 25 | RF | GB/T 9124.1-2019 | S32168(06Cr18Ni11Ti) | NB/T 47010 |  | 2.63 | 1 |  | 0 | 134.13 | 143.072 | 3130 | 173 | 173 | 130 | 166 | 162.26 | 153 | 160.76 | 143 | 158 | 169.9 | 165.82 | 152.1324 | 166 | 181.69 | 147.41 | 170.95 | 156 | 165.2 | 168.32 | 188 | 178.07 | 176.8 | 154.19 | 157.8 | 162.16 | 144.19 | 149.91 | 152.3 | 165.69 | 160.55 | 178.84 | 169.8 | 5293.11 | 157.34 | 162.71 | 158 | 134.13 | 136 | 161.6 | 143.335 | 83 | 179.39 | 170.95 | 174 | 178.4439 | 159.12 | 154.64 | 169 | 151 | 167.36 | 165.23 | 83 | 5293.11
15650 | 对焊法兰 | PN100 | 32 | RF | GB/T 9124.1-2019 | S32168(06Cr18Ni11Ti) | NB/T 47010 |  | 3.2 | 1 |  | 0 | 163.2 | 174.08 | 4348.3 | 210 | 201 | 156 | 202 | 195.2 | 186 | 195.57 | 174 | 192 | 206.72 | 201.76 | 185.104 | 183 | 221.07 | 179.36 | 208 | 185 | 201 | 195.2 | 228 | 216.67 | 217.6 | 157.78 | 192 | 197.31 | 174.29 | 182.4 | 185.3 | 201.6 | 195.34 | 217.6 | 195.6 | 5100 | 170.21 | 195.26 | 192 | 163.2 | 165 | 196.6 | 174.4 | 102 | 218.27 | 204.8 | 208 | 217.125 | 193.6 | 188.16 | 189 | 179 | 203.63 | 201 | 102 | 5100
15651 | 对焊法兰 | PN100 | 40 | RF | GB/T 9124.1-2019 | S32168(06Cr18Ni11Ti) | NB/T 47010 |  | 4.07 | 1 |  | 0 | 207.57 | 221.408 | 5829 | 267 | 254 | 194 | 256 | 239.12 | 237 | 248.74 | 202 | 244 | 262.92 | 256.61 | 235.4291 | 216 | 248.09 | 228.12 | 264.55 | 235 | 255.7 | 248.27 | 288 | 275.57 | 278.8 | 233.83 | 244.2 | 250.96 | 231.43 | 231.99 | 235.68 | 256.41 | 248.45 | 276.76 | 239.8 | 6200 | 251.6 | 241.45 | 244 | 207.57 | 209 | 250 | 221.815 | 129 | 277.61 | 260.48 | 253 | 276.1487 | 246.24 | 239.32 | 246 | 221 | 258.99 | 255.68 | 129 | 6200
15652 | 对焊法兰 | PN100 | 50 | RF | GB/T 9124.1-2019 | S32168(06Cr18Ni11Ti) | NB/T 47010 |  | 5.82 | 1 |  | 0 | 296.82 | 316.608 | 52.9 | 382 | 360 | 275 | 367 | 342.82 | 339 | 351.8 | 289 | 349 | 375.97 | 366.95 | 336.6579 | 308 | 354.77 | 326.21 | 378.3 | 336 | 365.6 | 355.02 | 411 | 394.06 | 394.4 | 346.95 | 349.2 | 358.86 | 344.65 | 331.74 | 337.02 | 366.66 | 355.28 | 395.76 | 342.8 | 5300 | 374.23 | 345.27 | 349 | 296.82 | 300 | 357.5 | 317.19 | 185 | 396.97 | 372.48 | 352 | 394.8875 | 352.11 | 342.22 | 335 | 316 | 370.36 | 365.64 | 52.9 | 5300
15653 | 对焊法兰 | PN100 | 65 | RF | GB/T 9124.1-2019 | S32168(06Cr18Ni11Ti) | NB/T 47010 |  | 7.57 | 1 |  | 0 | 378.5 | 411.808 | 52.9 | 435 | 390 | 371 | 431 | 452.62 | 440 | 428.11 | 376 | 454 | 489.02 | 425.89 | 437.8866 | 401 | 461.44 | 330.81 | 492.05 | 399 | 475.5 | 461.77 | 480 | 512.55 | 516.8 | 371.91 | 454.2 | 466.76 | 427.5 | 431.49 | 438.36 | 476.91 | 427.16 | 514.76 | 446 | 4515.3 | 454.18 | 420.14 | 454 | 386.07 | 390 | 414.9 | 412.565 | 240 | 516.33 | 469.34 | 388 | 513.6264 | 457.99 | 445.12 | 411 | 411 | 429.84 | 475.5 | 52.9 | 4515.3
15654 | 对焊法兰 | PN100 | 80 | RF | GB/T 9124.1-2019 | S32168(06Cr18Ni11Ti) | NB/T 47010 |  | 8.82 | 1 |  | 0 | 441 | 479.808 | 105.7 | 506 | 432 | 432 | 503 | 520.94 | 513 | 498.8 | 430 | 529 | 511.12 | 496.21 | 466.578 | 467 | 537.64 | 469.22 | 573.3 | 465 | 504.8 | 538.02 | 560 | 535.71 | 598.4 | 501.6 | 529.2 | 502.88 | 489.44 | 479.1 | 493.13 | 555.66 | 497.69 | 538.02 | 519.6 | 6120.74 | 529.18 | 461.95 | 441 | 449.82 | 455 | 483.4 | 480.69 | 280 | 518.62 | 538.02 | 452 | 536.835 | 533.61 | 493.92 | 470 | 479 | 500.82 | 504.8 | 105.7 | 6120.74
15655 | 对焊法兰 | PN100 | 100 | RF | GB/T 9124.1-2019 | S32168(06Cr18Ni11Ti) | NB/T 47010 |  | 13.1 | 1 |  | 0 | 655 | 712.64 | 132.2 | 752 | 639 | 642 | 747 | 769.82 | 703 | 740.85 | 639 | 688 | 759.15 | 737.01 | 692.99 | 694 | 745.3 | 696.92 | 720.5 | 690 | 749.7 | 772.9 | 831 | 795.67 | 851.5 | 751.22 | 759.8 | 746.9 | 705.26 | 711.59 | 732.43 | 746.7 | 739.2 | 799.1 | 771.8 | 4816.32 | 766.55 | 686.12 | 655 | 668.1 | 675 | 718 | 713.95 | 416 | 770.28 | 786 | 671 | 797.3409 | 792.55 | 733.6 | 719 | 711 | 743.84 | 749.7 | 132.2 | 4816.32
15656 | 对焊法兰 | PN100 | 125 | RF | GB/T 9124.1-2019 | S32168(06Cr18Ni11Ti) | NB/T 47010 |  | 21 | 1 |  | 0 | 1050 | 1142.4 | 162.3 | 1205 | 1025 | 1029 | 1197 | 1218.78 | 1128 | 1187.62 | 1024 | 1103 | 1216.95 | 1181.46 | 1110.9 | 1113 | 1194.75 | 917.7 | 1155 | 1107 | 1201.9 | 1239 | 1332 | 1275.51 | 1365 | 1186.35 | 1218 | 1197.32 | 1120.63 | 1140.72 | 1174.12 | 1197 | 1184.97 | 1281 | 1237.3 | 5145.39 | 1210.56 | 1099.89 | 1050 | 1071 | 1082 | 1151 | 1144.5 | 666 | 1234.8 | 1260 | 1075 | 1278.1886 | 1201.2 | 1176 | 1151 | 1140 | 1192.42 | 1201.87 | 162.3 | 5145.39
15657 | 对焊法兰 | PN100 | 150 | RF | GB/T 9124.1-2019 | S32168(06Cr18Ni11Ti) | NB/T 47010 |  | 28.3 | 1 |  | 0 | 1415 | 1539.52 | 211.5 | 1623 | 1381 | 1387 | 1613 | 1668.96 | 1520 | 1600.46 | 1380 | 1486 | 1639.99 | 1592.16 | 1399.435 | 1500 | 1610.07 | 1505.56 | 1556.5 | 1491 | 1619.6 | 1669.7 | 1795 | 1718.9 | 1839.5 | 1387.68 | 1641.4 | 1613.53 | 1501.69 | 1537.26 | 1582.26 | 1613.1 | 1596.89 | 1726.3 | 1667.3 | 6255.18 | 1813.01 | 1482.23 | 1415 | 1443.3 | 1458 | 1551.1 | 1542.35 | 957 | 1664.04 | 1698 | 1449 | 1722.5097 | 1618.76 | 1584.8 | 1553 | 1536 | 1606.93 | 1619.65 | 211.5 | 6255.18
15658 | 对焊法兰 | PN100 | 200 | RF | GB/T 9124.1-2019 | S32168(06Cr18Ni11Ti) | NB/T 47010 |  | 50.2 | 1 |  | 0 | 2510 | 2730.88 | 317.2 | 2879 | 2450 | 2460 | 2861 | 2902.38 | 2696 | 2816.37 | 2448 | 2636 | 2909.09 | 2824.25 | 2482.39 | 2733 | 2754.02 | 2670.64 | 2761 | 2646 | 2873.1 | 2961.8 | 3184 | 3049.07 | 3112.4 | 2835.51 | 2911.6 | 2862.15 | 2700 | 2726.86 | 2806.7 | 2861.4 | 2832.65 | 3062.2 | 2957.6 | 5347.17 | 2893.38 | 2629.25 | 2510 | 2560.2 | 2586 | 2609.2 | 2735.9 | 1698 | 2922.24 | 3012 | 2570 | 3055.473 | 2981.88 | 2811.2 | 2632 | 2724 | 2850.46 | 2873.07 | 317.2 | 5347.17
15659 | 对焊法兰 | PN100 | 250 | RF | GB/T 9124.1-2019 | S32168(06Cr18Ni11Ti) | NB/T 47010 |  | 81.4 | 1 |  | 0 | 4070 | 4428.16 | 400.3 | 4668 | 3972 | 3989 | 4640 | 4638.44 | 4371 | 4566.79 | 3894 | 4274 | 4717.13 | 4579.56 | 4025.23 | 4431 | 4465.68 | 4330.48 | 4477 | 4290 | 4594.8 | 4802.6 | 5164 | 4944.12 | 5046.8 | 4580.76 | 4721.2 | 4641.02 | 4297 | 4421.65 | 4469.84 | 4639.8 | 4593.18 | 4965.4 | 4795.7 | 4646 | 4674.24 | 4263.37 | 4070 | 4151.4 | 4193 | 4230.8 | 4436.3 | 2753 | 4738.46 | 4884 | 4168 | 4954.5027 | 4835.16 | 4493.28 | 4266 | 4416 | 4622.05 | 4594.83 | 400.3 | 5164
15660 | 对焊法兰 | PN100 | 300 | RF | GB/T 9124.1-2019 | S32168(06Cr18Ni11Ti) | NB/T 47010 |  | 118 | 1 |  | 0 | 5900 | 6419.2 | 443.7 | 6767 | 5900 | 5782 | 6726 | 6802.72 | 6337 | 6620.16 | 5645 | 6195 | 6838.1 | 6638.68 | 5835.1 | 6423 | 6473.59 | 6277.6 | 6490 | 6219 | 6660.9 | 6962 | 7485 | 7167.15 | 7316 | 6553.1 | 6844 | 6727.77 | 6243.05 | 6409.76 | 6479.62 | 6726 | 6658.43 | 7198 | 6694.6 | 6161 | 6710.83 | 6372 | 5900 | 6018 | 6079 | 6133.1 | 6431 | 3990 | 6869.02 | 7080 | 6042 | 7182.201 | 7009.2 | 6513.6 | 6175 | 6402 | 6700.28 | 6660.86 | 443.7 | 7485
15661 | 对焊法兰 | PN100 | 350 | RF | GB/T 9124.1-2019 | S32168(06Cr18Ni11Ti) | NB/T 47010 |  | 169 | 1 |  | 0 | 8450 | 9193.6 | 640.9 | 9691 | 8450 | 8281 | 9633 | 9770.98 | 9075 | 9481.42 | 8085 | 8873 | 9793.55 | 9507.94 | 8551.4 | 9200 | 9271.49 | 8830.25 | 9295 | 8906 | 9539.7 | 10816 | 10721 | 10264.81 | 10478 | 9329.15 | 9802 | 9241.6 | 8785.45 | 9180.08 | 9280.13 | 9633 | 9536.22 | 10309 | 9588 | 5151 | 9519.54 | 9379.5 | 8450 | 8619 | 8707 | 8783.8 | 9210.5 | 5573 | 9837.83 | 10140 | 8653 | 10286.3661 | 10596.3 | 9328.8 | 8652 | 9169 | 9596.16 | 9539.71 | 640.9 | 10816
15662 | 带颈平焊法兰 | PN100 | 10 | RF | GB/T 9124.1-2019 | S32168(06Cr18Ni11Ti) | NB/T 47010 |  | 1.07 | 1 |  | 0 | 54.57 | 68 | 1035.3 | 69 | 78 | 58 | 66 | 67.1 | 62 | 65.82 | 57 | 64 | 67.09 | 65.39 | 60.7867 | 63 | 82.62 | 56.92 | 69.55 | 69 | 64.8 | 59.92 | 72 | 70.32 | 49.5 | 48.17 | 57.78 | 61.46 | 53.7675 | 59.92 | 61.96 | 67.41 | 64.08 | 70.62 | 58.5 | 5158.65 | 69.39 | 56.62 | 64 | 54.57 | 50 | 55.6 | 58.85 | 36 | 69.21 | 59.92 | 106 | 70.4677 | 70.62 | 62.06 | 83 | 77 | 65.99 | 64.78 | 36 | 5158.65
15663 | 带颈平焊法兰 | PN100 | 15 | RF | GB/T 9124.1-2019 | S32168(06Cr18Ni11Ti) | NB/T 47010 |  | 1.17 | 1 |  | 0 | 59.67 | 68 | 1451.2 | 76 | 86 | 63 | 73 | 74.42 | 68 | 71.97 | 62 | 70 | 73.36 | 71.5 | 66.4677 | 69 | 90.34 | 62.24 | 76.05 | 82 | 70.9 | 65.52 | 78 | 76.89 | 54 | 52.58 | 63.18 | 67.2 | 58.7925 | 65.52 | 67.75 | 73.71 | 70.07 | 77.22 | 83.7 | 6271.3 | 76.64 | 61.92 | 70 | 59.67 | 55 | 60.8 | 64.35 | 37 | 75.68 | 65.52 | 106 | 77.0515 | 70.79 | 67.86 | 89 | 84 | 72.16 | 70.85 | 37 | 6271.3
15664 | 带颈平焊法兰 | PN100 | 20 | RF | GB/T 9124.1-2019 | S32168(06Cr18Ni11Ti) | NB/T 47010 |  | 1.96 | 1 |  | 0 | 99.96 | 106.624 | 2235.5 | 127 | 140 | 98 | 122 | 119.56 | 114 | 120.56 | 105 | 118 | 122.89 | 119.78 | 111.3476 | 115 | 111.51 | 104.27 | 127.4 | 127 | 118.7 | 109.76 | 129 | 128.81 | 90 | 87.42 | 105.84 | 112.58 | 98.49 | 109.76 | 113.5 | 123.48 | 117.39 | 129.36 | 107 | 5563.25 | 121.22 | 103.72 | 118 | 99.96 | 92 | 101.9 | 107.8 | 62 | 126.77 | 109.76 | 149 | 129.0805 | 118.58 | 113.68 | 134 | 116 | 120.89 | 118.68 | 62 | 5563.25
15665 | 带颈平焊法兰 | PN100 | 25 | RF | GB/T 9124.1-2019 | S32168(06Cr18Ni11Ti) | NB/T 47010 |  | 2.49 | 1 |  | 0 | 126.99 | 135.456 | 3621.5 | 161 | 164 | 123 | 154 | 151.28 | 145 | 153.16 | 133 | 149 | 156.12 | 152.16 | 141.4569 | 146 | 141.66 | 132.47 | 161.85 | 144 | 150.8 | 139.44 | 163 | 163.64 | 112.5 | 110.79 | 134.46 | 143.02 | 125.1225 | 139.44 | 144.19 | 156.87 | 149.13 | 164.34 | 135.9 | 5186.19 | 156.71 | 131.77 | 149 | 126.99 | 118 | 129.4 | 136.95 | 79 | 161.05 | 139.44 | 174 | 163.9836 | 150.65 | 144.42 | 162 | 139 | 153.58 | 150.82 | 79 | 5186.19
15666 | 带颈平焊法兰 | PN100 | 32 | RF | GB/T 9124.1-2019 | S32168(06Cr18Ni11Ti) | NB/T 47010 |  | 2.95 | 1 |  | 0 | 150.45 | 160.48 | 5274.4 | 191 | 186 | 144 | 183 | 178.12 | 172 | 175.27 | 157 | 177 | 184.97 | 180.27 | 167.5895 | 161 | 167.83 | 156.94 | 191.75 | 160 | 178.7 | 156.35 | 192 | 193.87 | 135 | 131.08 | 159.3 | 169.44 | 148.2375 | 165.2 | 170.83 | 185.85 | 176.68 | 194.7 | 160.9 | 6304.78 | 167.37 | 156.11 | 177 | 150.45 | 139 | 153.3 | 162.25 | 94 | 190.81 | 165.2 | 208 | 194.2771 | 178.48 | 171.1 | 175 | 156 | 181.95 | 178.65 | 94 | 6304.78
15667 | 带颈平焊法兰 | PN100 | 40 | RF | GB/T 9124.1-2019 | S32168(06Cr18Ni11Ti) | NB/T 47010 |  | 3.8 | 1 |  | 0 | 193.8 | 206.72 | 7477.8 | 245 | 237 | 182 | 236 | 219.6 | 221 | 225.77 | 185 | 228 | 238.26 | 232.22 | 215.878 | 201 | 216.19 | 202.16 | 247 | 207 | 230.1 | 201.4 | 246 | 249.73 | 171 | 168.56 | 205.2 | 218.27 | 190.95 | 212.8 | 220.05 | 239.4 | 227.59 | 250.8 | 207.3 | 5592.95 | 239.02 | 195.51 | 228 | 193.8 | 179 | 197.5 | 209 | 121 | 241.32 | 212.8 | 253 | 250.2544 | 213.18 | 220.4 | 212 | 201 | 234.37 | 230.1 | 121 | 7477.8
15668 | 带颈平焊法兰 | PN100 | 50 | RF | GB/T 9124.1-2019 | S32168(06Cr18Ni11Ti) | NB/T 47010 |  | 5.28 | 1 |  | 0 | 269.28 | 287.232 | 48 | 341 | 327 | 250 | 327 | 305 | 307 | 290.37 | 257 | 317 | 331.06 | 322.66 | 299.9568 | 280 | 214.57 | 280.9 | 343.2 | 287 | 319.8 | 279.84 | 340 | 346.99 | 238.5 | 233.83 | 285.12 | 303.27 | 265.32 | 295.68 | 305.75 | 332.64 | 316.23 | 348.48 | 288 | 4488 | 329.32 | 271.66 | 317 | 269.28 | 249 | 274.4 | 290.4 | 168 | 335.3 | 295.68 | 352 | 347.7187 | 296.21 | 306.24 | 298 | 279 | 325.65 | 319.77 | 48 | 4488
15669 | 带颈平焊法兰 | PN100 | 65 | RF | GB/T 9124.1-2019 | S32168(06Cr18Ni11Ti) | NB/T 47010 |  | 6.84 | 1 |  | 0 | 342 | 372.096 | 51 | 363 | 352 | 335 | 383 | 401.38 | 398 | 368.26 | 334 | 410 | 428.87 | 378.18 | 388.5804 | 363 | 277.96 | 298.91 | 444.6 | 349 | 414.2 | 362.52 | 366 | 449.51 | 306 | 302.62 | 369.36 | 392.88 | 343.71 | 383.04 | 396.09 | 430.92 | 382.59 | 451.44 | 373.1 | 4590 | 402.18 | 351.92 | 410 | 348.84 | 321 | 342.6 | 376.2 | 217 | 434.37 | 383.04 | 350 | 450.454 | 368.68 | 396.72 | 370 | 361 | 381.69 | 414.25 | 51 | 4590
15670 | 带颈平焊法兰 | PN100 | 80 | RF | GB/T 9124.1-2019 | S32168(06Cr18Ni11Ti) | NB/T 47010 |  | 7.94 | 1 |  | 0 | 397 | 431.936 | 61 | 422 | 389 | 389 | 445 | 458.72 | 462 | 427.49 | 380 | 476 | 445.04 | 439 | 420.9391 | 398 | 322.66 | 422.41 | 516.1 | 405 | 434.2 | 420.82 | 425 | 466.45 | 355.5 | 351.13 | 428.76 | 456.06 | 398.985 | 423.6 | 443.93 | 500.22 | 444.12 | 468.46 | 433.1 | 5814 | 466.85 | 385.17 | 397 | 404.94 | 373 | 397.7 | 436.7 | 252 | 504.22 | 444.64 | 407 | 467.4295 | 427.97 | 440.67 | 409 | 419 | 443.08 | 434.24 | 61 | 5814
15671 | 带颈平焊法兰 | PN100 | 100 | RF | GB/T 9124.1-2019 | S32168(06Cr18Ni11Ti) | NB/T 47010 |  | 11.5 | 1 |  | 0 | 575 | 625.6 | 76 | 611 | 561 | 564 | 644 | 667.34 | 618 | 619.16 | 550 | 604 | 644.58 | 635.84 | 609.6725 | 577 | 455.65 | 535.33 | 632.5 | 587 | 628.9 | 575 | 615 | 675.59 | 517.5 | 508.13 | 609.5 | 660.54 | 577.875 | 613.53 | 642.97 | 655.5 | 643.24 | 678.5 | 627.3 | 6222 | 678.1 | 557.87 | 575 | 586.5 | 541 | 576 | 632.5 | 365 | 730.3 | 644 | 589 | 677.0087 | 619.85 | 638.25 | 593 | 607 | 641.73 | 628.87 | 76 | 6222
15672 | 带颈平焊法兰 | PN100 | 125 | RF | GB/T 9124.1-2019 | S32168(06Cr18Ni11Ti) | NB/T 47010 |  | 17.9 | 1 |  | 0 | 895 | 973.76 | 97 | 950 | 874 | 877 | 1002 | 1029.68 | 961 | 963.73 | 856 | 940 | 1003.3 | 989.69 | 948.9685 | 897 | 709.23 | 782.23 | 984.5 | 913 | 978.8 | 895 | 958 | 1051.57 | 805.5 | 790.37 | 948.7 | 1028.14 | 899.475 | 954.97 | 1000.8 | 1020.3 | 1001.22 | 1056.1 | 976.4 | 5202 | 1031.86 | 868.33 | 895 | 912.9 | 842 | 896.5 | 984.5 | 605 | 1010.42 | 1002.4 | 916 | 1053.7783 | 964.81 | 993.45 | 925 | 944 | 998.87 | 978.82 | 97 | 5202
15673 | 带颈平焊法兰 | PN100 | 150 | RF | GB/T 9124.1-2019 | S32168(06Cr18Ni11Ti) | NB/T 47010 |  | 23.8 | 1 |  | 0 | 1190 | 1294.72 | 139 | 1264 | 1161 | 1166 | 1333 | 1378.6 | 1278 | 1281.39 | 1139 | 1250 | 1333.99 | 1315.9 | 1160.488 | 1193 | 943 | 1107.89 | 1309 | 1214 | 1301.4 | 1190 | 1273 | 1398.18 | 1071 | 1050.56 | 1261.4 | 1275.35 | 1195.95 | 1269.73 | 1330.67 | 1356.6 | 1331.24 | 1404.2 | 1298.4 | 4896 | 1541.06 | 1154.54 | 1190 | 1213.8 | 1120 | 1192 | 1309 | 805 | 1343.46 | 1332.8 | 1219 | 1401.1162 | 1282.82 | 1320.9 | 1230 | 1255 | 1328.11 | 1301.44 | 139 | 4896
15674 | 板式平焊法兰 | PN100 | 10 | RF | GB/T 9124.1-2019 | S32168(06Cr18Ni11Ti) | NB/T 47010 |  | 1 | 1 |  | 0 | 45 | 68 | 46.75 | 55 | 64 | 47 | 54 | 61 | 49 | 53.02 | 52 | 60 | 48.45 | 47.53 | 414.414 | 53 | 52.83 | 48.45 | 60 | 60 | 52.8 | 64 | 65 | 50.78 | 48 | 41.16 | 52 | 55.45 | 56.6 | 53 | 54.91 | 48 | 47.66 | 51 | 54.5 | 4696.6 | 64.85 | 49.3 | 50 | 51 | 43 | 47.3 | 46 | 30 | 52.92 | 54 | 106 | 50.8866 | 55 | 55 | 86 | 73 | 47.97 | 52.82 | 30 | 4696.6
15675 | 板式平焊法兰 | PN100 | 15 | RF | GB/T 9124.1-2019 | S32168(06Cr18Ni11Ti) | NB/T 47010 |  | 1.1 | 1 |  | 0 | 49.5 | 68 | 54.4 | 60 | 71 | 53 | 59 | 64.66 | 54 | 69.98 | 58 | 66 | 53.3 | 52.28 | 521.18 | 58 | 60.96 | 53.3 | 66 | 71 | 58.1 | 70.4 | 71 | 55.86 | 52.8 | 45.18 | 57.2 | 60.99 | 62.26 | 58.3 | 60.4 | 52.8 | 52.42 | 56.1 | 79.5 | 6228.1 | 72.05 | 54.23 | 55 | 56.1 | 47 | 52 | 50.6 | 31 | 55.62 | 59.4 | 106 | 55.9773 | 58.08 | 60.5 | 86 | 73 | 52.77 | 58.11 | 31 | 6228.1
15676 | 板式平焊法兰 | PN100 | 20 | RF | GB/T 9124.1-2019 | S32168(06Cr18Ni11Ti) | NB/T 47010 |  | 1.86 | 1 |  | 0 | 83.7 | 88.536 | 73.95 | 101 | 116 | 81 | 100 | 103.7 | 92 | 94.93 | 98 | 112 | 90.12 | 88.41 | 690.69 | 99 | 71.81 | 90.12 | 111.6 | 111 | 98.3 | 119.04 | 117 | 94.45 | 91.2 | 75.71 | 96.72 | 103.13 | 105.276 | 98.58 | 102.14 | 89.28 | 88.64 | 94.86 | 100.9 | 5207.1 | 116.32 | 91.7 | 93 | 94.86 | 80 | 87.9 | 85.56 | 52 | 94.06 | 100.44 | 149 | 94.6483 | 98.21 | 102.3 | 134 | 95 | 89.23 | 98.29 | 52 | 5207.1
15677 | 板式平焊法兰 | PN100 | 25 | RF | GB/T 9124.1-2019 | S32168(06Cr18Ni11Ti) | NB/T 47010 |  | 2.37 | 1 |  | 0 | 106.65 | 112.812 | 78.71 | 129 | 138 | 102 | 128 | 128.1 | 117 | 122.54 | 124 | 142 | 114.83 | 112.65 | 970.83 | 126 | 91.5 | 114.83 | 142.2 | 131 | 125.1 | 151.68 | 148 | 120.35 | 115.2 | 96.21 | 123.24 | 131.42 | 134.142 | 125.61 | 130.14 | 113.76 | 112.95 | 120.87 | 136.2 | 5211.69 | 149.16 | 116.84 | 119 | 120.87 | 101 | 112 | 109.02 | 66 | 119.85 | 127.98 | 174 | 120.6027 | 125.14 | 130.35 | 158 | 129 | 113.69 | 125.15 | 66 | 5211.69
15678 | 板式平焊法兰 | PN100 | 32 | RF | GB/T 9124.1-2019 | S32168(06Cr18Ni11Ti) | NB/T 47010 |  | 2.79 | 1 |  | 0 | 125.55 | 132.804 | 155.38 | 152 | 154 | 117 | 151 | 143.96 | 137 | 141.37 | 146 | 167 | 135.18 | 132.61 | 1284.78 | 140 | 107.71 | 135.18 | 167.4 | 142 | 147.4 | 147.87 | 174 | 141.68 | 134.4 | 113.08 | 145.08 | 154.7 | 152.055 | 147.87 | 153.2 | 133.92 | 132.96 | 142.29 | 146 | 6335.78 | 158.3 | 137.55 | 140 | 142.29 | 119 | 131.8 | 128.34 | 78 | 508.03 | 150.66 | 208 | 141.9775 | 147.31 | 153.45 | 194 | 130 | 133.84 | 147.39 | 78 | 6335.78
15679 | 板式平焊法兰 | PN100 | 40 | RF | GB/T 9124.1-2019 | S32168(06Cr18Ni11Ti) | NB/T 47010 |  | 3.58 | 1 |  | 0 | 161.1 | 170.408 | 155.38 | 194 | 196 | 147 | 193 | 185.44 | 176 | 184.79 | 171 | 215 | 173.45 | 170.16 | 2067.01 | 169 | 138.21 | 173.45 | 214.8 | 183 | 189.1 | 189.74 | 222 | 181.8 | 172.8 | 144.82 | 186.16 | 198.5 | 195.11 | 189.74 | 196.58 | 171.84 | 170.61 | 182.58 | 195.2 | 5416.07 | 225.18 | 171.3 | 179 | 182.58 | 152 | 169.2 | 164.68 | 99 | 851.42 | 193.32 | 253 | 182.1818 | 181.15 | 196.9 | 229 | 167 | 171.74 | 189.14 | 99 | 5416.07
15680 | 板式平焊法兰 | PN100 | 50 | RF | GB/T 9124.1-2019 | S32168(06Cr18Ni11Ti) | NB/T 47010 |  | 4.99 | 1 |  | 0 | 224.55 | 237.524 | 194.31 | 271 | 272 | 201 | 269 | 258.64 | 246 | 258.12 | 239 | 299 | 241.77 | 237.17 | 2848.32 | 236 | 212.92 | 241.77 | 299.4 | 254 | 263.6 | 264.47 | 308 | 253.4 | 240 | 201.48 | 259.48 | 276.69 | 271.955 | 264.47 | 274.01 | 239.52 | 237.81 | 254.49 | 272.3 | 4705.8 | 311.23 | 238.77 | 250 | 254.49 | 213 | 235.8 | 229.54 | 139 | 1133.66 | 269.46 | 352 | 253.9321 | 252.49 | 274.45 | 323 | 233 | 239.38 | 263.62 | 139 | 4705.8
15681 | 板式平焊法兰 | PN100 | 65 | RF | GB/T 9124.1-2019 | S32168(06Cr18Ni11Ti) | NB/T 47010 |  | 6.33 | 1 |  | 0 | 284.85 | 301.308 | 260.95 | 298 | 314 | 255 | 304 | 322.08 | 312 | 314.99 | 303 | 380 | 306.69 | 288.58 | 3451.61 | 299 | 270.1 | 246.55 | 379.8 | 301 | 334.4 | 335.49 | 339 | 321.45 | 302.4 | 255.32 | 329.16 | 350.99 | 324.096 | 335.49 | 347.59 | 303.84 | 293.32 | 322.83 | 331.6 | 6240.3 | 372.19 | 302.89 | 317 | 322.83 | 270 | 269.2 | 291.18 | 176 | 294.04 | 341.82 | 273 | 322.125 | 320.3 | 348.15 | 447 | 295 | 291.26 | 334.38 | 176 | 6240.3
15682 | 板式平焊法兰 | PN100 | 80 | RF | GB/T 9124.1-2019 | S32168(06Cr18Ni11Ti) | NB/T 47010 |  | 7.72 | 1 |  | 0 | 347.4 | 367.472 | 335.41 | 364 | 355 | 311 | 371 | 389.18 | 380 | 375.67 | 362 | 463 | 337.36 | 351.95 | 4302.15 | 343 | 329.41 | 374.03 | 463.2 | 367 | 389.6 | 409.16 | 414 | 353.6 | 369.6 | 311.17 | 401.44 | 428.07 | 395.264 | 389.4 | 393.09 | 370.56 | 357.73 | 355.12 | 387.4 | 5217.3 | 453.92 | 335.82 | 355 | 393.72 | 328 | 328.3 | 355.12 | 215 | 358.61 | 416.88 | 334 | 354.3426 | 390.63 | 393.72 | 499 | 359 | 355.22 | 389.65 | 215 | 5217.3
15683 | 板式平焊法兰 | PN100 | 100 | RF | GB/T 9124.1-2019 | S32168(06Cr18Ni11Ti) | NB/T 47010 |  | 10.3 | 1 |  | 0 | 463.5 | 490.28 | 447.1 | 485 | 471 | 415 | 494 | 519.72 | 479 | 500.75 | 483 | 541 | 450.11 | 469.58 | 6280.15 | 457 | 439.5 | 430.54 | 515 | 490 | 519.9 | 494.4 | 552 | 471.77 | 494.4 | 414.83 | 515 | 571.12 | 527.36 | 519.53 | 524.46 | 463.5 | 477.28 | 473.8 | 517 | 4719.6 | 607.34 | 448.05 | 474 | 525.3 | 438 | 438 | 473.8 | 286 | 478.46 | 556.2 | 445 | 472.7607 | 521.18 | 525.3 | 576 | 479 | 473.93 | 519.89 | 286 | 6280.15
15684 | 板式平焊法兰 | PN100 | 125 | RF | GB/T 9124.1-2019 | S32168(06Cr18Ni11Ti) | NB/T 47010 |  | 17.2 | 1 |  | 0 | 774 | 818.72 | 596.02 | 810 | 787 | 692 | 826 | 862.54 | 800 | 845.48 | 807 | 903 | 751.64 | 784.15 | 30.6774 | 764 | 733.92 | 669.94 | 860 | 789 | 868.1 | 825.6 | 922 | 787.81 | 825.6 | 692.08 | 860 | 953.72 | 880.64 | 867.57 | 875.8 | 774 | 797.01 | 791.2 | 863.3 | 6258.6 | 991.51 | 748.2 | 791 | 877.2 | 732 | 731.4 | 791.2 | 478 | 798.97 | 928.8 | 743 | 789.4644 | 851.4 | 877.2 | 619 | 800 | 791.42 | 868.08 | 30.6774 | 6258.6
15685 | 板式平焊法兰 | PN100 | 150 | RF | GB/T 9124.1-2019 | S32168(06Cr18Ni11Ti) | NB/T 47010 |  | 23.6 | 1 |  | 0 | 1062 | 1123.36 | 782.51 | 1111 | 1080 | 950 | 1133 | 1161.44 | 1098 | 1155.94 | 1107 | 1239 | 1031.32 | 1075.92 | 34.086 | 1048 | 1007 | 986.48 | 1180 | 1083 | 1191.1 | 1132.8 | 1266 | 1080.95 | 1132.8 | 949.23 | 1180 | 1231.7 | 1208.32 | 1190.38 | 1201.67 | 1062 | 1093.57 | 1085.6 | 1184.4 | 5232.6 | 1528.11 | 1026.6 | 1086 | 1203.6 | 1005 | 1003.6 | 1085.6 | 656 | 1096.27 | 1274.4 | 1020 | 1083.22 | 1168.2 | 1203.6 | 1342 | 1098 | 1085.91 | 1191.09 | 34.086 | 5232.6
15686 | 板式平焊法兰 | PN100 | 200 | RF | GB/T 9124.1-2019 | S32168(06Cr18Ni11Ti) | NB/T 47010 |  | 42.9 | 1 |  | 0 | 1930.5 | 2042.04 | 1053.83 | 2026 | 1964 | 1727 | 2059 | 2108.16 | 1997 | 2047.62 | 2013 | 2252 | 1874.73 | 1955.81 | 48.2885 | 1905 | 1830.53 | 1793.22 | 2145 | 1969 | 2165.2 | 2059.2 | 2301 | 1964.94 | 2059.2 | 1724.7 | 2145 | 2238.99 | 2196.48 | 2163.88 | 2184.4 | 1930.5 | 1987.89 | 1973.4 | 2153.2 | 5235.66 | 2482.52 | 1866.15 | 1973 | 2187.9 | 1826 | 1743.2 | 1973.4 | 1278 | 1967.57 | 2316.6 | 1853 | 1969.0664 | 2123.55 | 2187.9 | 2322 | 1995 | 1973.96 | 2165.21 | 48.2885 | 5235.66
15687 | 板式平焊法兰 | PN100 | 250 | RF | GB/T 9124.1-2019 | S32168(06Cr18Ni11Ti) | NB/T 47010 |  | 69 | 1 |  | 0 | 3105 | 3284.4 | 1343.34 | 3258 | 3158 | 2777 | 3312 | 3394.04 | 3211 | 3372.72 | 3174 | 3623 | 3015.3 | 3145.71 | 57.9462 | 3064 | 2663.8 | 2884.2 | 3450 | 3167 | 3462.1 | 3312 | 3701 | 3160.4 | 3312 | 2773.4 | 3312 | 3601.18 | 3532.8 | 3480.36 | 3478.92 | 3105 | 3197.3 | 3174 | 3462.9 | 6364.92 | 3981.76 | 3001.5 | 3174 | 3519 | 2937 | 2803.8 | 3174 | 2055 | 3164.62 | 3726 | 2981 | 3167.0368 | 3415.5 | 3484.5 | 3784 | 3209 | 3174.9 | 3462.14 | 57.9462 | 6364.92
15688 | 板式平焊法兰 | PN100 | 300 | RF | GB/T 9124.1-2019 | S32168(06Cr18Ni11Ti) | NB/T 47010 |  | 104 | 1 |  | 0 | 4680 | 4950.4 | 1780.07 | 4911 | 4880 | 4186 | 4992 | 5089.84 | 4840 | 5061.68 | 4784 | 5460 | 4544.8 | 4741.36 | 96.577 | 4618 | 4015 | 4347.2 | 5200 | 4774 | 5218.3 | 4992 | 5578 | 4763.49 | 4992 | 4179.7 | 4992 | 5427.86 | 5324.8 | 5245.76 | 5243.6 | 4680 | 4819.12 | 4784 | 5219.6 | 5646.3 | 5916.13 | 4524 | 4784 | 5304 | 4426 | 4226 | 4784 | 3098 | 4769.86 | 5616 | 4493 | 4773.4933 | 5148 | 5252 | 5160 | 4836 | 4785.35 | 5218.3 | 96.577 | 5916.13
15689 | 板式平焊法兰 | PN100 | 350 | RF | GB/T 9124.1-2019 | S32168(06Cr18Ni11Ti) | NB/T 47010 |  | 150 | 1 |  | 0 | 6750 | 7140 | 2820.98 | 7083 | 7038 | 6038 | 7200 | 7361.48 | 6981 | 6945 | 6900 | 7875 | 6555 | 6838.5 | 105.6666 | 6661 | 5790.87 | 6127.5 | 7500 | 7013 | 7526.4 | 7500 | 8045 | 6870.43 | 7200 | 6027.98 | 7200 | 7828.65 | 7680 | 7566 | 7562.88 | 6750 | 6950.65 | 6900 | 7528 | 5250.96 | 8537.7 | 6574.48 | 6900 | 7650 | 6384 | 6095.3 | 6900 | 4468 | 6879.6 | 8100 | 6480 | 6884.8579 | 8085 | 7575 | 7602 | 6975 | 6901.95 | 7526.4 | 105.6666 | 8537.7
15690 | 法兰盖 | PN100 | 10 | RF | GB/T 9124.1-2019 | S32168(06Cr18Ni11Ti) | NB/T 47010 |  | 1.04 | 1 |  | 0 | 41.6 | 68 | 47.84 | 59 | 71 | 42 | 54 | 53.68 | 51 | 51.11 | 54 | 59 | 45.45 | 49.43 | 51.428 | 51 | 63.39 | 40.51 | 46.8 | 48 | 51 | 40.56 | 63 | 47.63 | 56 | 46.93 | 46.8 | 53.25 | 45.9 | 52 | 51.4 | 49.92 | 48.87 | 47.84 | 53.5 | 6383.52 | 50.45 | 52.15 | 52 | 53.04 | 45 | 49.1 | 45.76 | 52 | 52.59 | 41.6 | 106 | 47.73 | 62.92 | 50.96 | 72 | 73 | 49.89 | 50.96 | 40.51 | 6383.52
15691 | 法兰盖 | PN100 | 15 | RF | GB/T 9124.1-2019 | S32168(06Cr18Ni11Ti) | NB/T 47010 |  | 1.16 | 1 |  | 0 | 46.4 | 68 | 53.36 | 65 | 80 | 47 | 60 | 59.78 | 57 | 57 | 60 | 66 | 50.69 | 55.13 | 57.362 | 56 | 70.71 | 45.18 | 52.2 | 53 | 56.8 | 45.24 | 70 | 53.13 | 67.2 | 51.87 | 52.2 | 59.39 | 67.5 | 58 | 57.33 | 55.68 | 54.51 | 53.36 | 58.5 | 5456.88 | 58.43 | 58.17 | 58 | 59.16 | 49 | 54.8 | 51.04 | 53 | 58.66 | 46.4 | 106 | 53.2416 | 61.25 | 56.84 | 79 | 87 | 55.65 | 56.84 | 45.18 | 5456.88
15692 | 法兰盖 | PN100 | 20 | RF | GB/T 9124.1-2019 | S32168(06Cr18Ni11Ti) | NB/T 47010 |  | 1.97 | 1 |  | 0 | 78.8 | 87.074 | 90.62 | 110 | 131 | 79 | 101 | 100.04 | 97 | 93.88 | 101 | 112 | 86.09 | 93.63 | 97.4165 | 96 | 120.08 | 76.73 | 88.65 | 90 | 96.5 | 76.83 | 116 | 90.23 | 112 | 95.22 | 88.65 | 100.86 | 92.05 | 98.5 | 97.36 | 94.56 | 92.57 | 90.62 | 101.5 | 4635 | 97.16 | 95.75 | 99 | 100.47 | 84 | 93.1 | 86.68 | 82 | 99.62 | 78.8 | 134 | 90.4195 | 104.02 | 96.53 | 120 | 147 | 94.5 | 96.53 | 76.73 | 4635
15693 | 法兰盖 | PN100 | 25 | RF | GB/T 9124.1-2019 | S32168(06Cr18Ni11Ti) | NB/T 47010 |  | 2.54 | 1 |  | 0 | 101.6 | 112.268 | 116.84 | 142 | 161 | 102 | 131 | 128.1 | 125 | 121.24 | 131 | 145 | 111 | 120.73 | 125.603 | 124 | 154.83 | 98.93 | 114.3 | 117 | 124.5 | 99.06 | 148 | 116.34 | 140 | 111.55 | 114.3 | 130.05 | 115 | 127 | 125.53 | 121.92 | 119.36 | 116.84 | 130.9 | 4635 | 125.74 | 119.52 | 127 | 129.54 | 109 | 120 | 111.76 | 105 | 128.44 | 101.6 | 149 | 116.5843 | 134.11 | 124.46 | 155 | 170 | 121.85 | 124.46 | 98.93 | 4635
15694 | 法兰盖 | PN100 | 32 | RF | GB/T 9124.1-2019 | S32168(06Cr18Ni11Ti) | NB/T 47010 |  | 3.07 | 1 |  | 0 | 122.8 | 135.694 | 141.22 | 172 | 185 | 124 | 158 | 154.94 | 151 | 143.98 | 158 | 175 | 134.16 | 145.92 | 151.8115 | 136 | 187.14 | 119.58 | 138.15 | 141 | 150.4 | 119.73 | 178 | 140.61 | 167.4 | 134.6 | 138.15 | 157.19 | 157.8 | 153.5 | 151.72 | 147.36 | 144.26 | 141.22 | 147.4 | 4635 | 163.29 | 139.72 | 154 | 156.57 | 131 | 145.1 | 135.08 | 130 | 144.41 | 122.8 | 174 | 140.9053 | 162.1 | 150.43 | 189 | 172 | 147.27 | 150.43 | 119.58 | 4635
15695 | 法兰盖 | PN100 | 40 | RF | GB/T 9124.1-2019 | S32168(06Cr18Ni11Ti) | NB/T 47010 |  | 3.97 | 1 |  | 0 | 158.8 | 175.474 | 182.62 | 222 | 227 | 160 | 204 | 200.08 | 195 | 188.33 | 186 | 226 | 173.49 | 188.69 | 196.3165 | 176 | 193.6 | 154.63 | 178.65 | 182 | 194.5 | 154.83 | 229 | 181.84 | 216 | 206.62 | 178.65 | 203.27 | 201.6 | 198.5 | 196.2 | 190.56 | 186.55 | 182.62 | 190.6 | 4738 | 214.91 | 178.61 | 199 | 202.47 | 169 | 187.6 | 174.68 | 166 | 186.75 | 158.8 | 213 | 182.2219 | 192.15 | 194.53 | 213 | 191 | 190.44 | 194.53 | 154.63 | 4738
15696 | 法兰盖 | PN100 | 50 | RF | GB/T 9124.1-2019 | S32168(06Cr18Ni11Ti) | NB/T 47010 |  | 5.64 | 1 |  | 0 | 225.6 | 249.288 | 49.62 | 315 | 320 | 227 | 290 | 284.26 | 278 | 266.97 | 265 | 321 | 246.47 | 268.07 | 278.898 | 250 | 275.04 | 219.68 | 253.8 | 259 | 276.4 | 219.96 | 324 | 258.33 | 302.4 | 281.28 | 253.8 | 288.77 | 268.5 | 282 | 278.73 | 270.72 | 265.03 | 259.44 | 270.8 | 4635 | 293.83 | 250.71 | 282 | 287.64 | 240 | 266.5 | 248.16 | 232 | 265.31 | 225.6 | 302 | 258.8725 | 272.98 | 276.36 | 303 | 254 | 270.56 | 276.36 | 49.62 | 4635
15697 | 法兰盖 | PN100 | 65 | RF | GB/T 9124.1-2019 | S32168(06Cr18Ni11Ti) | NB/T 47010 |  | 7.44 | 1 |  | 0 | 297.6 | 328.848 | 72.73 | 369 | 347 | 299 | 346 | 366 | 366 | 344.97 | 349 | 424 | 325.13 | 353.62 | 367.908 | 330 | 362.81 | 204.97 | 334.8 | 323 | 364.6 | 290.16 | 367 | 340.77 | 399.6 | 327.26 | 334.8 | 380.93 | 352.5 | 372 | 367.69 | 357.12 | 349.61 | 342.24 | 357.2 | 4635 | 386.95 | 330.73 | 372 | 379.44 | 317 | 316.4 | 327.36 | 301 | 349.98 | 297.6 | 298 | 341.4856 | 360.1 | 364.56 | 358 | 335 | 356.9 | 364.56 | 72.73 | 4635
15698 | 法兰盖 | PN100 | 80 | RF | GB/T 9124.1-2019 | S32168(06Cr18Ni11Ti) | NB/T 47010 |  | 8.85 | 1 |  | 0 | 354 | 391.17 | 99.28 | 439 | 391 | 356 | 412 | 434.32 | 436 | 405.69 | 407 | 504 | 344.71 | 403.47 | 437.6325 | 380 | 431.57 | 344.71 | 398.25 | 384 | 411.1 | 345.15 | 437 | 361.29 | 480.6 | 385.71 | 398.25 | 422.23 | 408.5 | 420.64 | 419.7 | 424.8 | 404.19 | 362.85 | 424.8 | 4738 | 448.21 | 393.41 | 407 | 451.35 | 376 | 376.4 | 389.4 | 244 | 416.3 | 354 | 354 | 362.0487 | 428.34 | 411.53 | 425 | 398 | 407.22 | 411.11 | 99.28 | 4738
15699 | 法兰盖 | PN100 | 100 | RF | GB/T 9124.1-2019 | S32168(06Cr18Ni11Ti) | NB/T 47010 |  | 13.3 | 1 |  | 0 | 532 | 587.86 | 124.62 | 659 | 585 | 535 | 618 | 655.14 | 619 | 601.03 | 612 | 658 | 518.04 | 606.35 | 657.685 | 572 | 608.04 | 492.77 | 571.9 | 565 | 617.8 | 492.1 | 656 | 542.96 | 718.2 | 576.3 | 585.2 | 634.53 | 629.2 | 632.15 | 630.74 | 598.5 | 607.42 | 545.3 | 638.5 | 6283 | 665.66 | 591.22 | 612 | 678.3 | 566 | 565.6 | 585.2 | 537 | 625.63 | 532 | 532 | 544.1002 | 643.72 | 618.45 | 626 | 598 | 611.97 | 617.79 | 124.62 | 6283
15700 | 法兰盖 | PN100 | 125 | RF | GB/T 9124.1-2019 | S32168(06Cr18Ni11Ti) | NB/T 47010 |  | 21.3 | 1 |  | 0 | 852 | 941.46 | 169.55 | 1055 | 937 | 857 | 990 | 1047.98 | 991 | 962.55 | 980 | 1054 | 829.64 | 971.07 | 1053.285 | 915 | 973.78 | 586.82 | 915.9 | 905 | 989.4 | 788.1 | 1051 | 869.56 | 1150.2 | 917.98 | 937.2 | 1016.2 | 986.5 | 1012.39 | 1010.13 | 958.5 | 972.79 | 873.3 | 1021.3 | 6283 | 1071.01 | 946.84 | 980 | 1086.3 | 906 | 905.8 | 937.2 | 821 | 1001.95 | 852 | 852 | 871.3861 | 1030.92 | 990.45 | 1006 | 958 | 980.08 | 989.41 | 169.55 | 6283
15701 | 法兰盖 | PN100 | 150 | RF | GB/T 9124.1-2019 | S32168(06Cr18Ni11Ti) | NB/T 47010 |  | 29.4 | 1 |  | 0 | 1176 | 1299.48 | 221.51 | 1456 | 1294 | 1183 | 1367 | 1448.14 | 1368 | 1328.64 | 1352 | 1455 | 1145.13 | 1340.35 | 1453.83 | 1263 | 1344.09 | 1089.27 | 1264.2 | 1250 | 1365.7 | 1087.8 | 1451 | 1200.23 | 1587.6 | 1259.63 | 1293.6 | 1402.64 | 1368.5 | 1397.38 | 1394.27 | 1323 | 1342.73 | 1205.4 | 1411.4 | 6283 | 1523.41 | 1260.48 | 1352 | 1499.4 | 1251 | 1250.2 | 1293.6 | 1167 | 1382.98 | 1176 | 1176 | 1202.7505 | 1422.96 | 1367.1 | 1364 | 1322 | 1352.78 | 1365.73 | 221.51 | 6283
15702 | 法兰盖 | PN100 | 200 | RF | GB/T 9124.1-2019 | S32168(06Cr18Ni11Ti) | NB/T 47010 |  | 52.7 | 1 |  | 0 | 2108 | 2329.34 | 291.29 | 2612 | 2319 | 2121 | 2451 | 2522.96 | 2453 | 2381.61 | 2424 | 2609 | 2052.67 | 2402.59 | 2363.595 | 2265 | 2302.23 | 1952.54 | 2266.1 | 2240 | 2448 | 1949.9 | 2601 | 2151.44 | 2740.4 | 2235.23 | 2318.8 | 2514.27 | 2435 | 2504.83 | 2499.24 | 2371.5 | 2406.86 | 2160.7 | 2529.9 | 6283 | 2725.14 | 2259.44 | 2424 | 2687.7 | 2243 | 2091.7 | 2318.8 | 2071 | 2355.06 | 2108 | 2108 | 2155.958 | 2550.68 | 2450.55 | 2442 | 2369 | 2424.89 | 2448.04 | 291.29 | 6283
15703 | 法兰盖 | PN100 | 250 | RF | GB/T 9124.1-2019 | S32168(06Cr18Ni11Ti) | NB/T 47010 |  | 85.4 | 1 |  | 0 | 3416 | 3774.68 | 380.01 | 4232 | 3758 | 3437 | 3971 | 4090.66 | 3975 | 3880.09 | 3850 | 4227 | 3326.33 | 3893.39 | 3830.19 | 3670 | 3730.74 | 3164.07 | 3672.2 | 3630 | 3925.2 | 3159.8 | 4215 | 3486.39 | 4440.8 | 3601.9 | 3843 | 4074.35 | 3855 | 4059.06 | 4007.38 | 3843 | 3900.3 | 3501.4 | 4006.5 | 6283 | 4411.63 | 3661.41 | 3928 | 4355.4 | 3634 | 3389.5 | 3757.6 | 3337 | 3816.36 | 3416 | 3416 | 3493.7114 | 4133.36 | 3971.1 | 3922 | 3839 | 3929.51 | 3925.19 | 380.01 | 6283
15704 | 法兰盖 | PN100 | 300 | RF | GB/T 9124.1-2019 | S32168(06Cr18Ni11Ti) | NB/T 47010 |  | 128 | 1 |  | 0 | 5120 | 5657.6 | 444.02 | 6343 | 5632 | 5152 | 5952 | 6132.94 | 5957 | 5808.35 | 5770 | 6336 | 4985.6 | 5835.52 | 5740.8 | 5501 | 5591.75 | 4742.4 | 5504 | 5440 | 5883.1 | 4736 | 6317 | 5225.51 | 6656 | 5417.25 | 5760 | 6106.75 | 5885.55 | 6083.84 | 6006.37 | 5760 | 5675.22 | 5248 | 6005.1 | 6283 | 6574.27 | 5487.82 | 5888 | 6528 | 5448 | 5080.3 | 5120 | 5019 | 5720.06 | 5120 | 5120 | 5236.4836 | 6195.2 | 5952 | 5882 | 5754 | 5889.66 | 5883.14 | 444.02 | 6656
15705 | 法兰盖 | PN100 | 350 | RF | GB/T 9124.1-2019 | S32168(06Cr18Ni11Ti) | NB/T 47010 |  | 175 | 1 |  | 0 | 7000 | 7735 | 652.51 | 8672 | 7700 | 7044 | 8138 | 8361.88 | 8145 | 7890 | 7889 | 8663 | 6816.25 | 7978.25 | 7868.875 | 7521 | 7644.97 | 5153.75 | 7525 | 7438 | 8043.4 | 6475 | 8637 | 7144.25 | 9100 | 7360.21 | 7875 | 7991.55 | 7634.5 | 8317.75 | 8211.84 | 7875 | 7759.09 | 7175 | 8209.9 | 6283 | 8234.22 | 7679.28 | 8050 | 8925 | 7448 | 6945.8 | 7000 | 6819 | 7820.4 | 7000 | 7000 | 7159.2529 | 8470 | 8137.5 | 7998 | 7867 | 8052.28 | 8043.35 | 652.51 | 9100
15706 | 带颈螺纹法兰 | CL150 | 15 | RF | GB/T 9124.2-2019 | S32168(06Cr18Ni11Ti) | NB/T 47010 |  | 0.42 | 1 |  | 0 | 21.42 | 68 | 1046.6 | 23 | 37 | 30 | 26 | 36.6 | 24 | 29.64 | 23 | 105 | 27.13 | 25.67 | 23.8602 | 26 | 44.7 | 20.75 | 28.67 | 33 | 25.7 | 30.24 | 31 | 28.44 | 28.6 | 25.68 | 31.84 | 23.67 | 10341.5 | 23.52 | 25.58 | 27.3 | 25.43 | 28.56 | 28.6 | 4944 | 28.19 | 22.7 | 28 | 51 | 20 | 27 | 23.94 | 22 | 27.17 | 23.52 | 74 | 28.4997 | 27.72 | 24.7 | 69 | 109 | 25.9 | 25.62 | 20 | 10341.5
15707 | 带颈螺纹法兰 | CL150 | 20 | RF | GB/T 9124.2-2019 | S32168(06Cr18Ni11Ti) | NB/T 47010 |  | 0.61 | 1 |  | 0 | 31.11 | 68 | 1426.55 | 33 | 52 | 40 | 38 | 48.8 | 35 | 41.51 | 33 | 105 | 39.41 | 37.28 | 34.6541 | 38 | 44.7 | 30.13 | 41.63 | 48 | 37.3 | 43.92 | 43 | 41.3 | 41.5 | 36.85 | 41.72 | 34.37 | 33.55 | 34.16 | 37.15 | 39.65 | 36.94 | 41.48 | 41.4 | 4944 | 39.97 | 32.97 | 40 | 51 | 29 | 39.2 | 34.77 | 25 | 39.45 | 34.16 | 83 | 41.3867 | 40.26 | 35.87 | 77 | 120 | 37.62 | 37.26 | 25 | 4944
15708 | 带颈螺纹法兰 | CL150 | 25 | RF | GB/T 9124.2-2019 | S32168(06Cr18Ni11Ti) | NB/T 47010 |  | 0.84 | 1 |  | 0 | 42.84 | 68 | 2537.25 | 46 | 65 | 51 | 53 | 64.66 | 49 | 53.95 | 46 | 105 | 54.26 | 51.33 | 47.7204 | 53 | 48.77 | 41.5 | 57.33 | 56 | 51.4 | 60.48 | 58 | 56.88 | 57.1 | 50.37 | 53.68 | 47.33 | 46.2 | 47.04 | 51.16 | 54.6 | 50.87 | 57.12 | 54.4 | 4944 | 55.5 | 44.14 | 55 | 51 | 40 | 54 | 47.88 | 33 | 54.33 | 47.04 | 93 | 56.9994 | 55.44 | 49.39 | 83 | 123 | 51.81 | 51.25 | 33 | 4944
15709 | 带颈螺纹法兰 | CL150 | 32 | RF | GB/T 9124.2-2019 | S32168(06Cr18Ni11Ti) | NB/T 47010 |  | 1.02 | 1 |  | 0 | 52.02 | 68 | 4060.79 | 55 | 69 | 60 | 64 | 78.08 | 59 | 65.04 | 55 | 106 | 65.89 | 62.33 | 57.9462 | 58 | 58.03 | 50.39 | 69.62 | 66 | 62.3 | 67.32 | 70 | 69.06 | 65 | 60.96 | 63.04 | 57.47 | 56.1 | 57.12 | 62.12 | 66.3 | 61.77 | 69.36 | 65.9 | 5253 | 67.03 | 52.03 | 67 | 52.02 | 49 | 65.6 | 58.14 | 44 | 65.97 | 57.12 | 101 | 69.205 | 67.32 | 59.98 | 103 | 180 | 62.91 | 62.2 | 44 | 5253
15710 | 带颈螺纹法兰 | CL150 | 40 | RF | GB/T 9124.2-2019 | S32168(06Cr18Ni11Ti) | NB/T 47010 |  | 1.33 | 1 |  | 0 | 67.83 | 70.091 | 6085.41 | 72 | 88 | 75 | 84 | 103.7 | 77 | 83.59 | 66 | 125 | 85.92 | 81.28 | 75.5573 | 70 | 75.67 | 65.7 | 90.77 | 86 | 81.3 | 87.78 | 90 | 90.05 | 84.5 | 79.18 | 79.16 | 74.94 | 73.15 | 74.48 | 81 | 86.45 | 80.54 | 90.44 | 85.8 | 4944 | 84.4 | 69.89 | 88 | 67.83 | 64 | 85.5 | 75.81 | 48 | 84.46 | 74.48 | 110 | 90.2391 | 80.47 | 78.2 | 117 | 208 | 82.03 | 81.17 | 48 | 6085.41
15711 | 带颈螺纹法兰 | CL150 | 50 | RF | GB/T 9124.2-2019 | S32168(06Cr18Ni11Ti) | NB/T 47010 |  | 2.08 | 1 |  | 0 | 106.08 | 109.616 | 8234.22 | 113 | 135 | 112 | 131 | 159.82 | 121 | 134.56 | 103 | 170 | 134.37 | 127.11 | 118.1648 | 110 | 118.34 | 102.75 | 141.96 | 134 | 127.2 | 137.28 | 138 | 140.83 | 136.5 | 123.28 | 118.16 | 117.21 | 114.4 | 116.48 | 126.68 | 135.2 | 125.96 | 141.44 | 129 | 4944 | 129.47 | 106.19 | 137 | 106.08 | 100 | 133.7 | 118.56 | 62 | 132.09 | 116.48 | 147 | 141.1257 | 125.84 | 122.3 | 162 | 255 | 128.29 | 126.94 | 62 | 8234.22
15712 | 带颈螺纹法兰 | CL150 | 65 | RF | GB/T 9124.2-2019 | S32168(06Cr18Ni11Ti) | NB/T 47010 |  | 3.54 | 1 |  | 0 | 177 | 186.558 | 240.72 | 191 | 190 | 184 | 202 | 267.18 | 206 | 212.13 | 176 | 257 | 228.68 | 195.73 | 201.1074 | 188 | 201.4 | 137.88 | 241.61 | 209 | 216.5 | 233.64 | 192 | 239.69 | 210 | 209.13 | 194.08 | 199.48 | 194.7 | 198.24 | 215.59 | 230.1 | 200.37 | 240.72 | 218.1 | 5253 | 199.32 | 167.05 | 234 | 180.54 | 170 | 227.5 | 201.78 | 93 | 224.8 | 198.24 | 191 | 240.1933 | 214.17 | 208.15 | 237 | 341 | 197.54 | 216.04 | 93 | 5253
15713 | 带颈螺纹法兰 | CL150 | 80 | RF | GB/T 9124.2-2019 | S32168(06Cr18Ni11Ti) | NB/T 47010 |  | 4.05 | 1 |  | 0 | 202.5 | 213.435 | 247.05 | 219 | 207 | 208 | 231 | 331.84 | 236 | 244.15 | 197 | 288 | 234.7 | 223.92 | 214.7107 | 215 | 230.42 | 200.07 | 276.41 | 239 | 230.2 | 267.3 | 220 | 245.99 | 246 | 239.12 | 220.6 | 228.21 | 210.6 | 216.07 | 230.48 | 263.25 | 229.23 | 247.05 | 249.5 | 4754.1 | 226.38 | 182.43 | 223 | 206.55 | 195 | 260.3 | 230.85 | 106 | 257.19 | 226.8 | 219 | 246.5066 | 245.03 | 226.8 | 280 | 258 | 226 | 229.73 | 106 | 4754.1
15714 | 带颈螺纹法兰 | CL150 | 100 | RF | GB/T 9124.2-2019 | S32168(06Cr18Ni11Ti) | NB/T 47010 |  | 5.7 | 1 |  | 0 | 285 | 300.39 | 347.7 | 308 | 290 | 289 | 325 | 503.86 | 306 | 336.44 | 278 | 387 | 330.32 | 315.15 | 302.1855 | 302 | 324.29 | 249.09 | 329.18 | 336 | 324 | 376.2 | 309 | 346.21 | 342 | 336.14 | 306.4 | 321.19 | 296.4 | 304.1 | 324.38 | 370.5 | 322.63 | 347.7 | 351.1 | 6304.35 | 313.99 | 256.76 | 314 | 290.7 | 274 | 366.3 | 324.9 | 174 | 361.97 | 319.2 | 299 | 346.937 | 344.85 | 319.2 | 344 | 363 | 318.08 | 323.33 | 174 | 6304.35
15715 | 带颈螺纹法兰 | CL150 | 125 | RF | GB/T 9124.2-2019 | S32168(06Cr18Ni11Ti) | NB/T 47010 |  | 6.61 | 1 |  | 0 | 330.5 | 348.347 | 403.21 | 357 | 336 | 334 | 377 | 666.12 | 355 | 391.79 | 322 | 442 | 383.05 | 365.47 | 350.4291 | 350 | 376.06 | 257.46 | 381.73 | 389 | 375.7 | 436.26 | 359 | 401.48 | 396 | 389.65 | 353.72 | 372.47 | 343.72 | 352.64 | 376.17 | 429.65 | 374.13 | 403.21 | 399.7 | 5270.85 | 313.99 | 264.66 | 364 | 337.11 | 318 | 424.8 | 376.77 | 187 | 373.12 | 370.16 | 347 | 402.3231 | 399.91 | 370.16 | 409 | 421 | 368.86 | 374.97 | 187 | 5270.85
15716 | 带颈螺纹法兰 | CL150 | 150 | RF | GB/T 9124.2-2019 | S32168(06Cr18Ni11Ti) | NB/T 47010 |  | 8.14 | 1 |  | 0 | 407 | 428.978 | 496.54 | 439 | 414 | 408 | 464 | 897.92 | 437 | 484.44 | 397 | 533 | 471.71 | 450.06 | 396.9064 | 431 | 463.11 | 355.72 | 470.09 | 479 | 462.7 | 537.24 | 442 | 494.41 | 486 | 479.61 | 433.28 | 431.79 | 423.28 | 434.27 | 463.24 | 529.1 | 460.73 | 496.54 | 492.4 | 5273.4 | 443.93 | 325.93 | 448 | 415.14 | 392 | 523.1 | 463.98 | 271 | 459.49 | 455.84 | 427 | 495.4483 | 492.47 | 455.84 | 516 | 518 | 454.24 | 461.71 | 271 | 5273.4
15717 | 带颈螺纹法兰 | CL150 | 200 | RF | GB/T 9124.2-2019 | S32168(06Cr18Ni11Ti) | NB/T 47010 |  | 13.2 | 0.1 |  | 0 | 66 | 69.564 | 80.52 | 58.3 | 67.1 | 65.6 | 75.2 | 155.062 | 70.9 | 78.998 | 70.8 | 83.7 | 76.494 | 72.983 | 64.3632 | 71.9 | 70.323 | 57.684 | 76.23 | 77.7 | 75.03 | 87.12 | 71.7 | 80.175 | 79.2 | 77.714 | 69.292 | 70.021 | 68.64 | 70.422 | 75.12 | 85.8 | 74.713 | 80.52 | 79.83 | 641.08 | 72.297 | 52.853 | 72.6 | 67.32 | 63.6 | 84.82 | 75.24 | 43.8 | 74.511 | 73.92 | 69.3 | 80.3434 | 79.86 | 73.92 | 84.1 | 83.9 | 73.66 | 74.876 | 43.8 | 641.08
15718 | 带颈螺纹法兰 | CL150 | 250 | RF | GB/T 9124.2-2019 | S32168(06Cr18Ni11Ti) | NB/T 47010 |  | 17.7 | 0.1 |  | 0 | 88.5 | 93.279 | 107.97 | 78.2 | 89.9 | 87.7 | 100.9 | 237.656 | 95 | 105.505 | 93.1 | 110.7 | 102.572 | 97.863 | 86.3052 | 96.3 | 94.297 | 77.349 | 102.218 | 104.3 | 97.14 | 116.82 | 96.1 | 107.507 | 81.42 | 104.174 | 92.575 | 93.892 | 92.04 | 94.43 | 97.194 | 115.05 | 100.184 | 107.97 | 103.08 | 568.7 | 98.333 | 70.871 | 97.4 | 90.27 | 85.2 | 113.74 | 100.89 | 58.1 | 99.913 | 99.12 | 92.9 | 107.7328 | 107.085 | 97.704 | 112.7 | 112.5 | 98.771 | 96.939 | 58.1 | 568.7
15719 | 带颈螺纹法兰 | CL150 | 300 | RF | GB/T 9124.2-2019 | S32168(06Cr18Ni11Ti) | NB/T 47010 |  | 28.4 | 0.1 |  | 0 | 142 | 149.668 | 173.24 | 125.4 | 142 | 140.2 | 161.9 | 378.81 | 152.5 | 168.023 | 149.5 | 174.9 | 164.578 | 157.024 | 138.4784 | 154.6 | 151.302 | 124.108 | 164.01 | 167.3 | 155.86 | 187.44 | 154.2 | 172.497 | 130.64 | 167.09 | 147.937 | 150.651 | 147.68 | 151.514 | 155.95 | 184.6 | 160.747 | 173.24 | 165.4 | 478.4 | 154.611 | 110.871 | 156.2 | 144.84 | 136.8 | 182.5 | 161.88 | 89.6 | 160.312 | 159.04 | 149.1 | 172.8592 | 171.82 | 156.768 | 180.8 | 180.5 | 158.481 | 155.541 | 89.6 | 478.4
15720 | 带颈螺纹法兰 | CL150 | 350 | RF | GB/T 9124.2-2019 | S32168(06Cr18Ni11Ti) | NB/T 47010 |  | 37.5 | 0.1 |  | 0 | 187.5 | 197.625 | 228.75 | 165.5 | 187.5 | 184.8 | 213.8 | 483.852 | 201.4 | 218.93 | 197.3 | 229.5 | 217.313 | 207.338 | 185.4375 | 204.1 | 199.782 | 153.188 | 216.563 | 220.9 | 205.8 | 247.5 | 203.6 | 227.77 | 172.5 | 220.598 | 195.02 | 190.082 | 195 | 200.063 | 205.92 | 243.75 | 212.254 | 228.75 | 218.4 | 457.6 | 209.244 | 140.941 | 206.3 | 191.25 | 180.7 | 240.98 | 213.75 | 124.8 | 211.68 | 210 | 196.9 | 228.2483 | 226.875 | 207 | 238.7 | 238.4 | 209.261 | 205.38 | 124.8 | 483.852
15721 | 带颈螺纹法兰 | CL150 | 400 | RF | GB/T 9124.2-2019 | S32168(06Cr18Ni11Ti) | NB/T 47010 |  | 47.6 | 0.1 |  | 0 | 238 | 250.852 | 290.36 | 210.1 | 238 | 234.2 | 271.3 | 660.874 | 255.6 | 279.242 | 250.5 | 290.1 | 275.842 | 263.18 | 235.382 | 265.9 | 253.591 | 185.402 | 274.89 | 280.4 | 261.23 | 314.16 | 258.4 | 289.115 | 218.96 | 279.986 | 247.277 | 241.276 | 247.52 | 253.946 | 261.381 | 309.4 | 269.421 | 290.36 | 266.56 | 457.6 | 267.618 | 190.59 | 261.8 | 242.76 | 229.3 | 305.88 | 271.32 | 161.7 | 268.692 | 266.56 | 249.9 | 289.7221 | 287.98 | 262.752 | 302.9 | 302.5 | 265.622 | 260.696 | 161.7 | 660.874
15722 | 带颈螺纹法兰 | CL150 | 450 | RF | GB/T 9124.2-2019 | S32168(06Cr18Ni11Ti) | NB/T 47010 |  | 53 | 0.1 |  | 0 | 265 | 279.31 | 323.3 | 219 | 265 | 260.8 | 302.1 | 832.528 | 284.6 | 305.682 | 278.9 | 322.5 | 307.135 | 293.037 | 262.085 | 296.1 | 282.359 | 206.435 | 306.075 | 312.2 | 290.86 | 349.8 | 287.7 | 321.914 | 243.8 | 311.738 | 275.217 | 261.447 | 275.6 | 277.614 | 285.742 | 344.5 | 299.985 | 323.3 | 296.8 | 457.6 | 282.637 | 212.212 | 291.5 | 270.3 | 255.2 | 340.58 | 302.1 | 177.5 | 299.174 | 296.8 | 278.3 | 322.59 | 320.65 | 285.67 | 337.3 | 336.9 | 295.756 | 290.27 | 177.5 | 832.528
15723 | 带颈螺纹法兰 | CL150 | 500 | RF | GB/T 9124.2-2019 | S32168(06Cr18Ni11Ti) | NB/T 47010 |  | 67.3 | 0.1 |  | 0 | 336.5 | 354.671 | 410.53 | 278 | 336.5 | 330.8 | 383.6 | 1077.626 | 361.4 | 393.222 | 354.2 | 408.3 | 390.004 | 372.102 | 332.7985 | 376 | 358.543 | 274.921 | 388.658 | 396.4 | 369.34 | 444.18 | 365.4 | 408.77 | 309.58 | 395.822 | 349.205 | 331.988 | 349.96 | 352.517 | 362.839 | 437.45 | 380.925 | 410.53 | 376.88 | 634.4 | 370.733 | 269.469 | 370.2 | 343.23 | 324.1 | 432.47 | 383.61 | 226.8 | 379.895 | 376.88 | 353.3 | 409.6284 | 407.165 | 362.747 | 428.3 | 427.7 | 375.554 | 368.589 | 226.8 | 1077.626
15724 | 带颈螺纹法兰 | CL150 | 550 | RF | GB/T 9124.2-2019 | S32168(06Cr18Ni11Ti) | NB/T 47010 |  | 81.2 | 0.1 |  | 0 | 406 | 427.924 | 495.32 | 335.4 | 406 | 398.8 | 462.8 | 1366.644 | 436 | 469.624 | 427.3 | 491.7 | 470.554 | 448.955 | 401.534 | 453.6 | 432.596 | 316.274 | 468.93 | 427.9 | 445.63 | 535.92 | 517.9 | 493.197 | 373.52 | 477.554 | 421.124 | 400.556 | 422.24 | 425.326 | 437.778 | 527.8 | 459.6 | 495.32 | 454.72 | 592.8 | 370.733 | 325.125 | 446.6 | 414.12 | 391.1 | 521.79 | 462.84 | 276 | 458.358 | 454.72 | 426.3 | 494.2327 | 491.26 | 437.668 | 516.9 | 516.1 | 453.12 | 444.716 | 276 | 1366.644
15725 | 带颈螺纹法兰 | CL150 | 600 | RF | GB/T 9124.2-2019 | S32168(06Cr18Ni11Ti) | NB/T 47010 |  | 95.4 | 0.1 |  | 0 | 477 | 502.758 | 581.94 | 394.1 | 477 | 468.5 | 543.8 | 1681.038 | 512.3 | 551.751 | 502 | 576.9 | 552.843 | 527.467 | 471.753 | 533 | 508.247 | 389.709 | 550.935 | 561.9 | 523.56 | 629.64 | 517.9 | 579.446 | 438.84 | 561.05 | 494.595 | 470.604 | 496.08 | 499.705 | 514.336 | 620.1 | 539.974 | 581.94 | 534.24 | 592.8 | 507.982 | 381.982 | 524.7 | 486.54 | 459.4 | 613.04 | 543.78 | 328.4 | 538.514 | 534.24 | 500.9 | 580.6628 | 577.17 | 514.206 | 607.2 | 606.3 | 532.361 | 522.487 | 328.4 | 1681.038
15726 | 对焊法兰 | CL150 | 15 | RF | GB/T 9124.2-2019 | S32168(06Cr18Ni11Ti) | NB/T 47010 |  | 0.5 | 1 |  | 0 | 25.5 | 68 | 34 | 33 | 42 | 32 | 32 | 40.26 | 29 | 29.28 | 27 | 60 | 32.3 | 31.53 | 28.9225 | 32 | 34.54 | 28.03 | 32.5 | 41 | 31.5 | 32 | 39 | 33.85 | 34 | 47.64 | 30 | 30.83 | 33.4 | 28.5 | 28.95 | 31.5 | 30.52 | 34 | 28.4 | 6136 | 55.23 | 31.32 | 30 | 51 | 26 | 33.1 | 27.25 | 22 | 34.1 | 32.5 | 78 | 33.9211 | 30.25 | 29.4 | 60 | 90 | 31.82 | 31.46 | 22 | 6136
15727 | 对焊法兰 | CL150 | 20 | RF | GB/T 9124.2-2019 | S32168(06Cr18Ni11Ti) | NB/T 47010 |  | 0.74 | 1 |  | 0 | 37.74 | 68 | 50.32 | 49 | 59 | 44 | 47 | 56.12 | 43 | 45.23 | 40 | 60 | 47.8 | 46.66 | 42.8053 | 47 | 51.12 | 41.48 | 48.1 | 61 | 46.5 | 47.36 | 56 | 50.1 | 50.3 | 52.75 | 44.4 | 45.63 | 49.432 | 42.18 | 42.85 | 46.62 | 45.17 | 50.32 | 45.8 | 5304 | 57.29 | 45.78 | 44 | 51 | 38 | 49 | 40.33 | 29 | 50.47 | 48.1 | 88 | 50.2052 | 44.77 | 43.51 | 69 | 100 | 47.09 | 46.45 | 29 | 5304
15728 | 对焊法兰 | CL150 | 25 | RF | GB/T 9124.2-2019 | S32168(06Cr18Ni11Ti) | NB/T 47010 |  | 1.06 | 1 |  | 0 | 54.06 | 68 | 72.08 | 70 | 77 | 58 | 67 | 73.2 | 62 | 64.27 | 58 | 64 | 68.48 | 66.83 | 61.3157 | 67 | 73.23 | 59.41 | 68.9 | 74 | 66.5 | 67.84 | 78 | 71.77 | 74.8 | 66.16 | 63.6 | 65.36 | 70.808 | 60.42 | 61.38 | 66.78 | 64.71 | 72.08 | 69.2 | 5304 | 69.26 | 65.58 | 64 | 54.06 | 55 | 70.1 | 57.77 | 42 | 72.3 | 68.9 | 99 | 71.9207 | 64.13 | 62.33 | 83 | 103 | 67.45 | 66.54 | 42 | 5304
15729 | 对焊法兰 | CL150 | 32 | RF | GB/T 9124.2-2019 | S32168(06Cr18Ni11Ti) | NB/T 47010 |  | 1.31 | 1 |  | 0 | 66.81 | 71.264 | 89.08 | 86 | 85 | 70 | 83 | 81.74 | 76 | 76.72 | 71 | 79 | 84.63 | 82.6 | 75.7769 | 75 | 90.5 | 73.43 | 85.15 | 89 | 82.3 | 79.91 | 95 | 88.7 | 88.4 | 65.17 | 78.6 | 80.78 | 87.508 | 74.67 | 75.86 | 82.53 | 79.97 | 89.08 | 80.8 | 5304 | 69.26 | 79.94 | 79 | 66.81 | 67 | 86.7 | 71.395 | 48 | 89.35 | 85.15 | 99 | 88.8863 | 79.26 | 77.03 | 103 | 151 | 83.36 | 82.32 | 48 | 5304
15730 | 对焊法兰 | CL150 | 40 | RF | GB/T 9124.2-2019 | S32168(06Cr18Ni11Ti) | NB/T 47010 |  | 1.69 | 1 |  | 0 | 86.19 | 91.936 | 114.92 | 111 | 107 | 86 | 106 | 104.92 | 98 | 98.98 | 84 | 101 | 109.17 | 106.55 | 97.758 | 90 | 103.02 | 94.72 | 109.85 | 115 | 106.1 | 103.09 | 122 | 114.43 | 115.6 | 110.69 | 101.4 | 104.2 | 109.85 | 96.33 | 97.86 | 106.47 | 103.17 | 114.92 | 107.6 | 4992 | 118.35 | 100.26 | 101 | 86.19 | 87 | 111.8 | 92.105 | 65 | 115.27 | 108.16 | 107 | 114.6703 | 102.25 | 99.37 | 117 | 174 | 107.54 | 106.13 | 65 | 4992
15731 | 对焊法兰 | CL150 | 50 | RF | GB/T 9124.2-2019 | S32168(06Cr18Ni11Ti) | NB/T 47010 |  | 2.55 | 1 |  | 0 | 130.05 | 138.72 | 173.4 | 167 | 160 | 126 | 161 | 158.6 | 148 | 149.34 | 127 | 153 | 164.73 | 160.78 | 147.5048 | 135 | 155.44 | 142.93 | 165.75 | 173 | 160.2 | 155.55 | 182 | 172.66 | 176.8 | 162.3 | 153 | 157.23 | 165.75 | 145.35 | 147.66 | 160.65 | 155.67 | 173.4 | 163 | 5329.5 | 172.24 | 151.28 | 153 | 130.05 | 131 | 168.7 | 138.975 | 92 | 173.93 | 163.2 | 146 | 173.0226 | 154.28 | 149.94 | 146 | 213 | 162.27 | 160.23 | 92 | 5329.5
15732 | 对焊法兰 | CL150 | 65 | RF | GB/T 9124.2-2019 | S32168(06Cr18Ni11Ti) | NB/T 47010 |  | 4.26 | 1 |  | 0 | 213 | 231.744 | 65 | 245 | 220 | 209 | 243 | 263.52 | 248 | 242.7 | 212 | 256 | 275.2 | 239.67 | 246.4197 | 226 | 259.67 | 186.16 | 276.9 | 264 | 267.6 | 259.86 | 270 | 288.44 | 292.4 | 248.03 | 255.6 | 262.67 | 276.9 | 242.82 | 246.68 | 268.38 | 240.38 | 289.68 | 247.9 | 6479 | 261.89 | 236.43 | 256 | 217.26 | 220 | 249.6 | 232.17 | 145 | 290.57 | 272.64 | 232 | 289.0457 | 257.73 | 250.49 | 232 | 232 | 241.89 | 267.64 | 65 | 6479
15733 | 对焊法兰 | CL150 | 80 | RF | GB/T 9124.2-2019 | S32168(06Cr18Ni11Ti) | NB/T 47010 |  | 4.98 | 1 |  | 0 | 249 | 270.912 | 64 | 286 | 244 | 244 | 284 | 308.66 | 290 | 276.42 | 243 | 299 | 288.59 | 280.17 | 263.442 | 264 | 303.56 | 264.94 | 323.7 | 309 | 285 | 303.78 | 316 | 302.48 | 340 | 287.83 | 298.8 | 283.93 | 323.7 | 270.51 | 278.43 | 313.74 | 281.01 | 303.78 | 293.6 | 5538.5 | 301.69 | 260.83 | 249 | 253.98 | 256 | 291.8 | 271.41 | 171 | 292.82 | 308.76 | 271 | 303.1152 | 301.29 | 278.88 | 248 | 271 | 282.77 | 284.98 | 64 | 5538.5
15734 | 对焊法兰 | CL150 | 100 | RF | GB/T 9124.2-2019 | S32168(06Cr18Ni11Ti) | NB/T 47010 |  | 7.13 | 1 |  | 0 | 356.5 | 387.872 | 68.4 | 409 | 348 | 349 | 406 | 441.64 | 383 | 395.76 | 348 | 374 | 413.18 | 401.13 | 377.177 | 378 | 405.65 | 379.32 | 392.15 | 442 | 408.1 | 420.67 | 452 | 433.07 | 482.8 | 407.51 | 413.54 | 406.52 | 463.45 | 387.3 | 398.64 | 406.41 | 402.33 | 434.93 | 412.8 | 4719.15 | 428.04 | 373.44 | 357 | 363.63 | 367 | 417.8 | 388.585 | 241 | 419.24 | 434.93 | 388 | 433.9794 | 431.37 | 399.28 | 354 | 387 | 404.86 | 408.07 | 68.4 | 4719.15
15735 | 对焊法兰 | CL150 | 125 | RF | GB/T 9124.2-2019 | S32168(06Cr18Ni11Ti) | NB/T 47010 |  | 8.93 | 1 |  | 0 | 446.5 | 485.792 | 102.4 | 513 | 436 | 438 | 509 | 553.88 | 480 | 495.67 | 435 | 469 | 517.49 | 502.4 | 472.397 | 473 | 508.05 | 390.24 | 491.15 | 554 | 511.1 | 526.87 | 566 | 542.4 | 605.2 | 518.41 | 517.94 | 509.15 | 580.45 | 485.08 | 499.28 | 509.01 | 503.9 | 544.73 | 514.5 | 6397.07 | 550.01 | 467.71 | 447 | 455.43 | 460 | 523.2 | 486.685 | 309 | 525.08 | 535.8 | 486 | 543.539 | 510.8 | 500.08 | 452 | 485 | 507.06 | 511.07 | 102.4 | 6397.07
15736 | 对焊法兰 | CL150 | 150 | RF | GB/T 9124.2-2019 | S32168(06Cr18Ni11Ti) | NB/T 47010 |  | 10.8 | 1 |  | 0 | 540 | 587.52 | 108.6 | 620 | 527 | 529 | 616 | 678.32 | 580 | 599.47 | 527 | 567 | 625.86 | 607.61 | 534.06 | 572 | 614.44 | 574.56 | 594 | 670 | 618.1 | 637.2 | 685 | 655.98 | 702 | 640.52 | 626.4 | 615.76 | 702 | 586.66 | 603.83 | 615.6 | 609.42 | 658.8 | 621.3 | 5033.76 | 690.24 | 565.66 | 540 | 550.8 | 557 | 632.8 | 588.6 | 385 | 635.04 | 648 | 588 | 657.3576 | 617.76 | 604.8 | 559 | 586 | 613.25 | 618.09 | 108.6 | 5033.76
15737 | 对焊法兰 | CL150 | 200 | RF | GB/T 9124.2-2019 | S32168(06Cr18Ni11Ti) | NB/T 47010 |  | 18.1 | 1 |  | 0 | 905 | 984.64 | 163.2 | 1038 | 883 | 887 | 1032 | 1129.72 | 972 | 1010.89 | 883 | 950 | 1048.9 | 1018.31 | 895.045 | 985 | 992.98 | 962.92 | 995.5 | 1122 | 1035.9 | 1067.9 | 1148 | 1099.37 | 1176.5 | 1049.49 | 1049.8 | 1031.98 | 1176.5 | 983.19 | 1011.98 | 1031.7 | 1021.33 | 1104.1 | 1035.4 | 4725 | 1135.08 | 948 | 905 | 923.1 | 933 | 992.1 | 986.45 | 657 | 1053.64 | 1086 | 985 | 1101.6787 | 1075.14 | 1013.6 | 986 | 982 | 1027.75 | 1035.86 | 163.2 | 4725
15738 | 对焊法兰 | CL150 | 250 | RF | GB/T 9124.2-2019 | S32168(06Cr18Ni11Ti) | NB/T 47010 |  | 24.1 | 1 |  | 0 | 1205 | 1311.04 | 266.95 | 1382 | 1176 | 1181 | 1374 | 1507.92 | 1294 | 1345.99 | 1153 | 1265 | 1396.6 | 1355.87 | 1191.745 | 1312 | 1322.15 | 1282.12 | 1325.5 | 1494 | 1360.4 | 1421.9 | 1529 | 1463.8 | 1566.5 | 1535.34 | 1397.8 | 1374.07 | 1566.5 | 1309.11 | 1323.38 | 1373.7 | 1359.9 | 1470.1 | 1347.2 | 4830 | 1588.51 | 1361.76 | 1205 | 1229.1 | 1242 | 1320.9 | 1313.45 | 886 | 1402.91 | 1446 | 1311 | 1466.874 | 1431.54 | 1330.32 | 1264 | 1308 | 1368.45 | 1360.44 | 266.95 | 4830
15739 | 对焊法兰 | CL150 | 300 | RF | GB/T 9124.2-2019 | S32168(06Cr18Ni11Ti) | NB/T 47010 |  | 37.7 | 1 |  | 0 | 1885 | 2050.88 | 305.41 | 2162 | 1885 | 1847 | 2149 | 2359.48 | 2024 | 2105.55 | 1804 | 1979 | 2184.72 | 2121 | 1864.265 | 2052 | 2068.26 | 2005.64 | 2073.5 | 2337 | 2128.1 | 2224.3 | 2392 | 2289.84 | 2450.5 | 2196.13 | 2186.6 | 2149.47 | 2450.5 | 2047.86 | 2070.18 | 2148.9 | 2127.31 | 2299.7 | 2133.2 | 4725 | 2442.16 | 2214 | 1885 | 1922.7 | 1942 | 2066.3 | 2054.65 | 1373 | 2194.59 | 2262 | 2051 | 2294.6487 | 2239.38 | 2081.04 | 2064 | 2046 | 2140.68 | 2128.07 | 305.41 | 4725
15740 | 对焊法兰 | CL150 | 350 | RF | GB/T 9124.2-2019 | S32168(06Cr18Ni11Ti) | NB/T 47010 |  | 49.7 | 1 |  | 0 | 2485 | 2703.68 | 432.4 | 2850 | 2485 | 2435 | 2833 | 3192.74 | 2669 | 2775.76 | 2378 | 2609 | 2880.12 | 2796.12 | 2514.82 | 2705 | 2726.59 | 2596.83 | 2733.5 | 3081 | 2805.4 | 3180.8 | 3153 | 3018.71 | 3230.5 | 2974.61 | 2882.6 | 2717.79 | 3230.5 | 2699.7 | 2729.13 | 2832.9 | 2804.44 | 3031.7 | 2807.6 | 6405 | 3164.04 | 2872.68 | 2485 | 2534.7 | 2560 | 2724.1 | 2708.65 | 1800 | 2893.14 | 2982 | 2704 | 3025.0493 | 3116.19 | 2743.44 | 3130 | 2697 | 2822.07 | 2805.45 | 432.4 | 6405
15741 | 对焊法兰 | CL150 | 400 | RF | GB/T 9124.2-2019 | S32168(06Cr18Ni11Ti) | NB/T 47010 |  | 60.6 | 1 |  | 0 | 3030 | 3296.64 | 560 | 3545 | 3030 | 2969 | 3454 | 4013.8 | 3254 | 3384.52 | 2899 | 3182 | 3511.77 | 3409.36 | 3066.36 | 3386 | 3201.44 | 2648.22 | 3333 | 3757 | 3420.8 | 3878.4 | 3844 | 3680.76 | 3757.2 | 3807.77 | 3514.8 | 3313.85 | 3939 | 3291.79 | 3327.67 | 3454.2 | 3419.5 | 3696.6 | 3364.6 | 6405 | 4074.6 | 3607.5 | 3030 | 3090.6 | 3123 | 3321.5 | 3302.7 | 2214 | 3527.65 | 3636 | 3297 | 3688.4896 | 3799.62 | 3345.12 | 3612 | 3288 | 3440.99 | 3420.79 | 560 | 6405
15742 | 对焊法兰 | CL150 | 450 | RF | GB/T 9124.2-2019 | S32168(06Cr18Ni11Ti) | NB/T 47010 |  | 69.5 | 1 |  | 0 | 3475 | 3780.8 | 674.21 | 4104 | 3475 | 3406 | 3962 | 4768.98 | 3732 | 3881.59 | 3325 | 3649 | 4027.53 | 3910.07 | 3516.7 | 3883 | 3671.62 | 3037.15 | 3822.5 | 4309 | 3909.5 | 4448 | 4409 | 4221.33 | 4309 | 3406.48 | 4031 | 3936.9 | 4517.5 | 3707.83 | 3747 | 3961.5 | 3921.7 | 4239.5 | 3796.6 | 6405 | 4398.66 | 4162.5 | 3475 | 3544.5 | 3581 | 3612.3 | 3787.75 | 2697 | 4045.73 | 4170 | 3781 | 4230.1948 | 4587 | 3746.05 | 4197 | 3771 | 3946.35 | 3909.51 | 674.21 | 6405
15743 | 对焊法兰 | CL150 | 500 | RF | GB/T 9124.2-2019 | S32168(06Cr18Ni11Ti) | NB/T 47010 |  | 86.6 | 1 |  | 0 | 4330 | 4711.04 | 1096.39 | 5113 | 4330 | 4243 | 4936 | 6063.4 | 4650 | 4836.63 | 4143 | 4547 | 5018.47 | 4872.12 | 4381.96 | 4838 | 4574.99 | 4524.85 | 4763 | 5369 | 4871.4 | 5542.4 | 5494 | 5259.96 | 5369.2 | 4244.38 | 5022.8 | 4905.54 | 5629 | 4620.11 | 4668.92 | 4936.2 | 4886.61 | 5282.6 | 4745.7 | 5040 | 6053.22 | 5106 | 4330 | 4416.6 | 4462 | 4501 | 4719.7 | 3424 | 5041.16 | 5196 | 4711 | 5271.0059 | 5715.6 | 4667.74 | 5022 | 4699 | 4917.32 | 4871.38 | 1096.39 | 6063.4
15744 | 对焊法兰 | CL150 | 550 | RF | GB/T 9124.2-2019 | S32168(06Cr18Ni11Ti) | NB/T 47010 |  | 99.5 | 1 |  | 0 | 4975 | 5412.8 | 1589.19 | 5875 | 4975 | 4876 | 5672 | 7635.98 | 5343 | 5557.1 | 4760 | 5224 | 5766.03 | 5597.87 | 5034.7 | 5559 | 5256.49 | 4348.15 | 5472.5 | 5244 | 5597.1 | 6368 | 7511 | 6043.49 | 6169 | 4876.48 | 5771 | 5636.28 | 6467.5 | 5308.33 | 5364.4 | 5671.5 | 5614.52 | 6069.5 | 5349.1 | 5355 | 6024.82 | 5522.25 | 4975 | 5074.5 | 5126 | 5171.5 | 5422.75 | 3781 | 5792.09 | 5970 | 5413 | 6056.1813 | 6567 | 5363.05 | 5573 | 5398 | 5649.81 | 5597.07 | 1589.19 | 7635.98
15745 | 对焊法兰 | CL150 | 600 | RF | GB/T 9124.2-2019 | S32168(06Cr18Ni11Ti) | NB/T 47010 |  | 118.4 | 1 |  | 0 | 5920 | 6440.96 | 2442.16 | 6991 | 5920 | 5802 | 6749 | 8031.26 | 6358 | 6612.67 | 5664 | 6216 | 6861.28 | 6661.18 | 5991.04 | 6615 | 6254.95 | 6186.4 | 6512 | 7341 | 6660.3 | 7577.6 | 7511 | 7191.44 | 7340.8 | 6692.4 | 6867.2 | 6706.89 | 7696 | 6316.64 | 6383.37 | 6748.8 | 6681 | 7222.4 | 6353.2 | 5040 | 8751.67 | 6937.5 | 5920 | 6038.4 | 6100 | 6153.8 | 6452.8 | 4556 | 6892.3 | 7104 | 6441 | 7206.542 | 7814.4 | 6381.76 | 6794 | 6424 | 6722.99 | 6660.28 | 2442.16 | 8751.67
15746 | 带颈平焊法兰 | CL150 | 15 | RF | GB/T 9124.2-2019 | S32168(06Cr18Ni11Ti) | NB/T 47010 |  | 0.41 | 1 |  | 0 | 20.91 | 68 | 2982.41 | 27 | 36 | 28 | 25 | 23.18 | 24 | 25.22 | 22 | 60 | 25.71 | 25.06 | 23.2921 | 24 | 52.83 | 21.81 | 26.65 | 34 | 24.8 | 22.96 | 30 | 26.94 | 24.6 | 27.55 | 22.14 | 23.55 | 23.616 | 22.96 | 23.74 | 25.83 | 24.56 | 27.06 | 27.8 | 4834.6 | 28.19 | 21.7 | 25 | 51 | 19 | 23.3 | 22.55 | 19 | 26.52 | 22.96 | 68 | 26.9966 | 24.81 | 23.78 | 52 | 90 | 25.29 | 24.79 | 19 | 4834.6
15747 | 带颈平焊法兰 | CL150 | 20 | RF | GB/T 9124.2-2019 | S32168(06Cr18Ni11Ti) | NB/T 47010 |  | 0.59 | 1 |  | 0 | 30.09 | 68 | 4074.6 | 39 | 49 | 37 | 37 | 43.92 | 34 | 36.29 | 31 | 60 | 36.99 | 36.05 | 33.5179 | 35 | 56.89 | 31.39 | 38.35 | 45 | 35.8 | 33.04 | 42 | 38.77 | 35.4 | 36.55 | 31.86 | 33.89 | 33.984 | 33.04 | 34.17 | 37.17 | 35.34 | 38.94 | 39.2 | 6411.1 | 38.96 | 31.22 | 35 | 51 | 28 | 33.5 | 32.45 | 23 | 38.16 | 33.04 | 78 | 38.8514 | 35.7 | 34.22 | 60 | 100 | 36.39 | 35.77 | 23 | 6411.1
15748 | 带颈平焊法兰 | CL150 | 25 | RF | GB/T 9124.2-2019 | S32168(06Cr18Ni11Ti) | NB/T 47010 |  | 0.82 | 1 |  | 0 | 41.82 | 68 | 4621 | 53 | 62 | 47 | 51 | 54.9 | 48 | 50.44 | 44 | 60 | 51.41 | 50.11 | 46.5842 | 48 | 46.65 | 43.62 | 53.3 | 56 | 49.7 | 45.92 | 56 | 53.89 | 49.2 | 54.39 | 44.28 | 47.1 | 47.232 | 45.92 | 47.48 | 51.66 | 49.11 | 54.12 | 49.7 | 5360.1 | 55.5 | 43.39 | 49 | 51 | 38 | 46.5 | 45.1 | 31 | 53.04 | 45.92 | 88 | 54.0032 | 49.61 | 47.56 | 65 | 103 | 50.58 | 49.69 | 31 | 5360.1
15749 | 带颈平焊法兰 | CL150 | 32 | RF | GB/T 9124.2-2019 | S32168(06Cr18Ni11Ti) | NB/T 47010 |  | 0.99 | 1 |  | 0 | 50.49 | 68 | 5244.7 | 64 | 65 | 54 | 61 | 62.22 | 58 | 60.89 | 53 | 60 | 62.07 | 60.5 | 56.2419 | 54 | 56.32 | 52.67 | 64.35 | 63 | 60 | 52.47 | 67 | 65.06 | 59.4 | 65.69 | 53.46 | 56.86 | 54.648 | 55.44 | 57.33 | 62.37 | 59.29 | 65.34 | 60.9 | 5376.42 | 67.03 | 52.39 | 59 | 51 | 47 | 56.1 | 54.45 | 38 | 64.03 | 55.44 | 93 | 65.1966 | 59.9 | 57.42 | 77 | 151 | 61.06 | 59.98 | 38 | 5376.42
15750 | 带颈平焊法兰 | CL150 | 40 | RF | GB/T 9124.2-2019 | S32168(06Cr18Ni11Ti) | NB/T 47010 |  | 1.29 | 1 |  | 0 | 65.79 | 70.176 | 6128 | 84 | 83 | 68 | 80 | 78.08 | 75 | 76.64 | 63 | 77 | 80.88 | 78.83 | 73.2849 | 68 | 73.39 | 68.63 | 83.85 | 83 | 78.1 | 68.37 | 86 | 84.78 | 71.5 | 75.8 | 69.66 | 74.1 | 71.208 | 72.24 | 74.7 | 81.27 | 77.26 | 85.14 | 77.4 | 6536.04 | 83.28 | 66.37 | 77 | 65.79 | 60 | 73.1 | 70.95 | 45 | 81.92 | 72.24 | 107 | 84.958 | 72.37 | 74.82 | 83 | 174 | 79.56 | 78.11 | 45 | 6536.04
15751 | 带颈平焊法兰 | CL150 | 50 | RF | GB/T 9124.2-2019 | S32168(06Cr18Ni11Ti) | NB/T 47010 |  | 2.02 | 1 |  | 0 | 103.02 | 109.888 | 7178.5 | 131 | 127 | 102 | 125 | 122 | 118 | 120.02 | 98 | 121 | 126.65 | 123.44 | 114.7562 | 107 | 82.09 | 107.46 | 131.3 | 129 | 122.3 | 107.06 | 133 | 132.75 | 110 | 109.82 | 109.08 | 116.03 | 111.504 | 113.12 | 116.97 | 127.26 | 120.98 | 133.32 | 125.9 | 5587.26 | 129.39 | 103.93 | 121 | 103.02 | 95 | 114.5 | 111.1 | 68 | 128.28 | 113.12 | 146 | 133.0288 | 113.32 | 117.16 | 91 | 213 | 124.59 | 122.3 | 68 | 7178.5
15752 | 带颈平焊法兰 | CL150 | 65 | RF | GB/T 9124.2-2019 | S32168(06Cr18Ni11Ti) | NB/T 47010 |  | 3.42 | 1 |  | 0 | 171 | 186.048 | 22.8 | 182 | 177 | 168 | 192 | 197.64 | 199 | 188.08 | 167 | 205 | 214.43 | 189.09 | 194.2902 | 181 | 138.98 | 149.45 | 222.3 | 205 | 207.2 | 181.26 | 183 | 224.75 | 197.2 | 195.33 | 184.68 | 196.43 | 188.784 | 191.52 | 198.04 | 215.46 | 191.3 | 225.72 | 183.5 | 5385.6 | 199.32 | 175.96 | 205 | 174.42 | 161 | 184.2 | 188.1 | 112 | 217.18 | 191.52 | 186 | 225.222 | 184.34 | 198.36 | 163 | 244 | 190.85 | 207.17 | 22.8 | 5385.6
15753 | 带颈平焊法兰 | CL150 | 80 | RF | GB/T 9124.2-2019 | S32168(06Cr18Ni11Ti) | NB/T 47010 |  | 3.89 | 1 |  | 0 | 194.5 | 211.616 | 34.5 | 207 | 191 | 191 | 218 | 225.7 | 226 | 209.44 | 186 | 233 | 218.03 | 215.08 | 206.2284 | 195 | 158.08 | 206.95 | 252.85 | 233 | 212.8 | 206.17 | 208 | 228.53 | 226.2 | 212.54 | 210.06 | 223.43 | 203.058 | 207.53 | 217.49 | 245.07 | 217.58 | 229.51 | 215.5 | 6547.2 | 225.37 | 188.7 | 195 | 198.39 | 183 | 209.5 | 213.95 | 122 | 247.03 | 217.84 | 212 | 229.0099 | 209.67 | 215.9 | 189 | 218 | 217.07 | 212.76 | 34.5 | 6547.2
15754 | 带颈平焊法兰 | CL150 | 100 | RF | GB/T 9124.2-2019 | S32168(06Cr18Ni11Ti) | NB/T 47010 |  | 5.46 | 1 |  | 0 | 273 | 297.024 | 46.1 | 290 | 266 | 268 | 306 | 317.2 | 293 | 293.96 | 261 | 287 | 306.03 | 301.88 | 289.4619 | 274 | 216.33 | 254.16 | 300.3 | 328 | 298.6 | 273 | 292 | 320.76 | 319 | 307.71 | 289.38 | 313.61 | 285.012 | 291.29 | 305.27 | 311.22 | 305.4 | 322.14 | 295.7 | 5596.8 | 313.99 | 264.86 | 273 | 278.46 | 256 | 294.1 | 300.3 | 172 | 346.73 | 305.76 | 280 | 321.4336 | 294.29 | 303.03 | 267 | 288 | 304.68 | 298.61 | 46.1 | 5596.8
15755 | 带颈平焊法兰 | CL150 | 125 | RF | GB/T 9124.2-2019 | S32168(06Cr18Ni11Ti) | NB/T 47010 |  | 6.24 | 1 |  | 0 | 312 | 339.456 | 57.8 | 332 | 305 | 306 | 349 | 362.34 | 335 | 335.96 | 299 | 328 | 349.75 | 345.01 | 330.8136 | 313 | 247.24 | 272.69 | 343.2 | 374 | 341.2 | 312 | 334 | 366.58 | 359.6 | 368.49 | 330.72 | 358.42 | 325.728 | 332.9 | 348.88 | 355.68 | 349.03 | 368.16 | 330.3 | 5392.74 | 376.01 | 302.7 | 312 | 318.24 | 293 | 336.1 | 343.2 | 205 | 352.24 | 349.44 | 339 | 367.3498 | 336.34 | 346.32 | 318 | 329 | 348.21 | 341.24 | 57.8 | 5392.74
15756 | 带颈平焊法兰 | CL150 | 150 | RF | GB/T 9124.2-2019 | S32168(06Cr18Ni11Ti) | NB/T 47010 |  | 7.6 | 1 |  | 0 | 380 | 413.44 | 68.9 | 404 | 371 | 372 | 426 | 441.64 | 408 | 409.18 | 364 | 399 | 425.98 | 420.2 | 370.576 | 381 | 301.13 | 353.78 | 418 | 456 | 415.6 | 380 | 407 | 446.48 | 440.8 | 435.05 | 402.8 | 407.25 | 396.72 | 405.46 | 424.92 | 433.2 | 425.1 | 448.4 | 409.4 | 6555.88 | 443.93 | 368.68 | 380 | 387.6 | 357 | 409.4 | 418 | 246 | 429 | 425.6 | 413 | 447.4176 | 409.64 | 421.8 | 375 | 401 | 424.1 | 415.62 | 68.9 | 6555.88
15757 | 带颈平焊法兰 | CL150 | 200 | RF | GB/T 9124.2-2019 | S32168(06Cr18Ni11Ti) | NB/T 47010 |  | 12.5 | 1 |  | 0 | 625 | 680 | 110.4 | 690 | 610 | 613 | 700 | 723.46 | 671 | 673 | 598 | 656 | 700.63 | 691.13 | 609.5 | 663 | 482.57 | 581.88 | 687.5 | 750 | 683.6 | 625 | 669 | 734.34 | 725 | 708.51 | 662.5 | 669.83 | 652.5 | 666.88 | 698.88 | 712.5 | 699.18 | 737.5 | 679.7 | 5815.7 | 722.97 | 606.38 | 625 | 637.5 | 588 | 649.7 | 687.5 | 423 | 705.6 | 700 | 680 | 735.8821 | 715 | 693.75 | 667 | 659 | 697.54 | 683.55 | 110.4 | 5815.7
15758 | 带颈平焊法兰 | CL150 | 250 | RF | GB/T 9124.2-2019 | S32168(06Cr18Ni11Ti) | NB/T 47010 |  | 16.4 | 1 |  | 0 | 820 | 892.16 | 153.8 | 905 | 800 | 804 | 918 | 955.26 | 881 | 888.69 | 769 | 861 | 919.22 | 906.76 | 799.664 | 869 | 633.14 | 763.42 | 902 | 984 | 885.5 | 820 | 877 | 963.45 | 951.2 | 963.66 | 869.2 | 878.81 | 856.08 | 874.94 | 900.56 | 934.8 | 917.32 | 967.6 | 893.6 | 4876 | 983.33 | 795.56 | 820 | 836.4 | 772 | 852.4 | 902 | 558 | 925.75 | 918.4 | 892 | 965.4732 | 938.08 | 895.44 | 908 | 865 | 915.17 | 885.53 | 153.8 | 4876
15759 | 带颈平焊法兰 | CL150 | 300 | RF | GB/T 9124.2-2019 | S32168(06Cr18Ni11Ti) | NB/T 47010 |  | 26.8 | 1 |  | 0 | 1340 | 1457.92 | 192.7 | 1479 | 1288 | 1313 | 1501 | 1555.5 | 1439 | 1441.43 | 1257 | 1407 | 1502.14 | 1481.77 | 1306.768 | 1420 | 1034.64 | 1247.54 | 1474 | 1608 | 1447.2 | 1340 | 1434 | 1574.42 | 1554.4 | 1515.19 | 1420.4 | 1436.1 | 1398.96 | 1429.78 | 1471.64 | 1527.6 | 1499.04 | 1581.2 | 1460.9 | 4664 | 1546.11 | 1300.07 | 1340 | 1366.8 | 1261 | 1392.9 | 1474 | 914 | 1512.81 | 1500.8 | 1458 | 1577.7263 | 1532.96 | 1463.28 | 1367 | 1413 | 1495.52 | 1447.17 | 192.7 | 4664
15760 | 带颈平焊法兰 | CL150 | 350 | RF | GB/T 9124.2-2019 | S32168(06Cr18Ni11Ti) | NB/T 47010 |  | 35.2 | 1 |  | 0 | 1760 | 1914.88 | 254.7 | 1942 | 1692 | 1725 | 1971 | 2045.94 | 1890 | 1868.2 | 1652 | 1848 | 1972.96 | 1946.21 | 1740.64 | 1866 | 1358.92 | 1605.12 | 1936 | 2112 | 1900.7 | 1865.6 | 1883 | 2067.9 | 1936 | 1971.34 | 1865.6 | 1820.97 | 1837.44 | 1877.92 | 1932.9 | 2006.4 | 1921.96 | 2076.8 | 1859.1 | 6466 | 2065.27 | 1811.04 | 1760 | 1795.2 | 1655 | 1829.5 | 1795.2 | 1154 | 1986.97 | 1971.2 | 1915 | 2072.2426 | 2013.44 | 1921.92 | 2081 | 1856 | 1964.27 | 1900.71 | 254.7 | 6466
15761 | 带颈平焊法兰 | CL150 | 400 | RF | GB/T 9124.2-2019 | S32168(06Cr18Ni11Ti) | NB/T 47010 |  | 44.6 | 1 |  | 0 | 2230 | 2426.24 | 323.9 | 2461 | 2144 | 2185 | 2498 | 2591.28 | 2395 | 2378.57 | 2093 | 2342 | 2499.83 | 2465.93 | 2205.47 | 2428 | 1631.2 | 1949.02 | 2453 | 2676 | 2408.4 | 2363.8 | 2386 | 2620.12 | 2453 | 2622.66 | 2363.8 | 2307.25 | 2328.12 | 2379.41 | 2449.08 | 2542.2 | 2435.2 | 2631.4 | 2350 | 6042 | 2676.18 | 2294.67 | 2230 | 2274.6 | 2098 | 2318.1 | 2274.6 | 1488 | 2517.58 | 2497.6 | 2426 | 2625.6223 | 2551.12 | 2435.16 | 2546 | 2351 | 2488.81 | 2408.35 | 323.9 | 6042
15762 | 带颈平焊法兰 | CL150 | 450 | RF | GB/T 9124.2-2019 | S32168(06Cr18Ni11Ti) | NB/T 47010 |  | 49.2 | 1 |  | 0 | 2460 | 2676.48 | 379.7 | 2541 | 2365 | 2411 | 2755 | 2859.68 | 2642 | 2579.68 | 2308 | 2583 | 2757.66 | 2720.27 | 2432.94 | 2678 | 1799.44 | 2150.04 | 2706 | 2952 | 2651.9 | 2607.6 | 2632 | 2890.36 | 2706 | 2769.84 | 2607.6 | 2537.69 | 2568.24 | 2577.1 | 2652.55 | 2804.4 | 2686.37 | 2902.8 | 2591.9 | 5406 | 2826.37 | 2531.34 | 2460 | 2509.2 | 2314 | 2417.7 | 2509.2 | 1629 | 2777.24 | 2755.2 | 2676 | 2896.4298 | 2868.36 | 2681.4 | 2718 | 2593 | 2745.51 | 2651.88 | 379.7 | 5406
15763 | 带颈平焊法兰 | CL150 | 500 | RF | GB/T 9124.2-2019 | S32168(06Cr18Ni11Ti) | NB/T 47010 |  | 62.6 | 1 |  | 0 | 3130 | 3405.44 | 574.7 | 3233 | 3010 | 3067 | 3506 | 3640.48 | 3362 | 3325.1 | 2937 | 3287 | 3508.73 | 3461.15 | 3095.57 | 3408 | 2289.53 | 2854.56 | 3443 | 3756 | 3374.1 | 3317.8 | 3349 | 3677.57 | 3443 | 3513.9 | 3317.8 | 3228.85 | 3267.72 | 3278.99 | 3374.99 | 3568.2 | 3418.02 | 3693.4 | 3300.1 | 5406 | 3711.98 | 3220.77 | 3130 | 3192.6 | 2944 | 3076.2 | 3192.6 | 2145 | 3533.64 | 3505.6 | 3405 | 3685.2929 | 3649.58 | 3411.7 | 3787 | 3300 | 3493.27 | 3374.14 | 574.7 | 5406
15764 | 带颈平焊法兰 | CL150 | 550 | RF | GB/T 9124.2-2019 | S32168(06Cr18Ni11Ti) | NB/T 47010 |  | 74.8 | 1 |  | 0 | 3740 | 4069.12 | 818.9 | 3862 | 3596 | 3665 | 4189 | 4217.54 | 4017 | 3932.82 | 3510 | 3927 | 4192.54 | 4135.69 | 3698.86 | 4072 | 2735.73 | 3268.76 | 4114 | 3815 | 4031.7 | 3964.4 | 4719 | 4394.28 | 4114 | 3299.66 | 3964.4 | 3858.11 | 3904.56 | 3918.02 | 4032.74 | 4263.6 | 4084.15 | 4413.2 | 3937.5 | 5406.51 | 3707.33 | 3848.46 | 3740 | 3814.8 | 3519 | 3675.7 | 3814.8 | 2618 | 4222.31 | 4188.8 | 4069 | 4403.508 | 4360.84 | 4076.6 | 4025 | 3942 | 4174.06 | 4031.72 | 818.9 | 5406.51
15765 | 带颈平焊法兰 | CL150 | 600 | RF | GB/T 9124.2-2019 | S32168(06Cr18Ni11Ti) | NB/T 47010 |  | 88.2 | 1 |  | 0 | 4410 | 4798.08 | 1288.4 | 4554 | 4240 | 4322 | 4939 | 5133.76 | 4736 | 4637.36 | 4138 | 4631 | 4943.61 | 4876.58 | 4361.49 | 4801 | 3225.82 | 4021.92 | 4851 | 5292 | 4754 | 4674.6 | 4719 | 5181.5 | 4851 | 4978.22 | 4674.6 | 4549.27 | 4604.04 | 4619.92 | 4755.18 | 5027.4 | 4815.81 | 5203.8 | 4723.2 | 6572.62 | 5079.82 | 4537.89 | 4410 | 4498.2 | 4148 | 4334.2 | 4498.2 | 3121 | 4978.71 | 4939.2 | 4798 | 5192.3812 | 5142.06 | 4806.9 | 4902 | 4649 | 4921.82 | 4753.98 | 1288.4 | 6572.62
15766 | 带颈承插焊法兰 | CL150 | 15 | RF | GB/T 9124.2-2019 | S32168(06Cr18Ni11Ti) | NB/T 47010 |  | 0.42 | 1 |  | 0 | 21.42 | 68 | 1753.3 | 28 | 37 | 21 | 26 | 31.72 | 24 | 23.32 | 23 | 60 | 27.13 | 26.48 | 23.8602 | 26 | 34.14 | 20.35 | 27.3 | 34 | 26.9 | 24.36 | 33 | 28.44 | 29.4 | 23.62 | 25.2 | 26.01 | 23.604 | 23.94 | 25.16 | 26.46 | 25.85 | 28.56 | 31.2 | 5830.55 | 28.19 | 24.26 | 25 | 51 | 20 | 25.8 | 23.52 | 18 | 27.17 | 25.2 | 78 | 28.4997 | 28.41 | 25.2 | 55 | 90 | 26.73 | 26.8 | 18 | 5830.55
15767 | 带颈承插焊法兰 | CL150 | 20 | RF | GB/T 9124.2-2019 | S32168(06Cr18Ni11Ti) | NB/T 47010 |  | 0.6 | 1 |  | 0 | 30.6 | 68 | 2239 | 40 | 50 | 29 | 38 | 41.48 | 35 | 33.32 | 33 | 60 | 38.76 | 37.83 | 34.086 | 38 | 48.77 | 29.07 | 39 | 49 | 38.4 | 34.8 | 46 | 40.63 | 42 | 33.32 | 36 | 37.16 | 33.72 | 34.2 | 35.94 | 37.8 | 36.93 | 40.8 | 43.5 | 4774.5 | 39.97 | 34.61 | 36 | 51 | 29 | 36.9 | 33.6 | 21 | 38.81 | 36 | 78 | 40.7153 | 40.59 | 36 | 62 | 100 | 38.18 | 38.34 | 21 | 4774.5
15768 | 带颈承插焊法兰 | CL150 | 25 | RF | GB/T 9124.2-2019 | S32168(06Cr18Ni11Ti) | NB/T 47010 |  | 0.83 | 1 |  | 0 | 42.33 | 68 | 2338.4 | 55 | 62 | 41 | 52 | 54.9 | 48 | 46.09 | 45 | 60 | 53.62 | 52.33 | 47.1523 | 52 | 67.46 | 40.21 | 53.95 | 58 | 53.1 | 48.14 | 62 | 56.2 | 58.1 | 45.72 | 49.8 | 51.41 | 46.646 | 47.31 | 49.72 | 52.29 | 51.08 | 56.44 | 55.3 | 6472.1 | 55.5 | 47.87 | 50 | 51 | 40 | 51 | 46.48 | 31 | 53.68 | 49.8 | 88 | 56.318 | 56.15 | 49.8 | 69 | 103 | 52.82 | 53.01 | 31 | 6472.1
15769 | 带颈承插焊法兰 | CL150 | 32 | RF | GB/T 9124.2-2019 | S32168(06Cr18Ni11Ti) | NB/T 47010 |  | 1.02 | 1 |  | 0 | 52.02 | 68 | 3174.8 | 67 | 67 | 50 | 64 | 64.66 | 59 | 59.8 | 55 | 61 | 65.89 | 64.31 | 57.9462 | 58 | 82.9 | 49.42 | 66.3 | 69 | 65.3 | 55.08 | 75 | 69.06 | 65 | 55.96 | 61.2 | 63.18 | 57.324 | 58.14 | 61.1 | 64.26 | 62.78 | 69.36 | 67.2 | 5092.8 | 67.03 | 58.91 | 61 | 52.02 | 49 | 62.7 | 57.12 | 37 | 65.97 | 61.2 | 99 | 69.205 | 69 | 61.2 | 89 | 151 | 64.91 | 65.13 | 37 | 5092.8
15770 | 带颈承插焊法兰 | CL150 | 40 | RF | GB/T 9124.2-2019 | S32168(06Cr18Ni11Ti) | NB/T 47010 |  | 1.32 | 1 |  | 0 | 67.32 | 68 | 3809.76 | 86 | 85 | 65 | 83 | 85.4 | 77 | 77.39 | 66 | 79 | 85.27 | 83.23 | 74.9892 | 70 | 107.28 | 63.95 | 85.8 | 90 | 84.5 | 71.28 | 96 | 89.38 | 84.5 | 72.13 | 79.2 | 81.76 | 74.184 | 75.24 | 79.07 | 83.16 | 81.24 | 89.76 | 84.3 | 4674.56 | 84.4 | 75.24 | 79 | 67.32 | 64 | 81.1 | 73.92 | 46 | 83.83 | 79.2 | 107 | 89.5677 | 82.76 | 79.2 | 103 | 174 | 84 | 84.3 | 46 | 4674.56
15771 | 带颈承插焊法兰 | CL150 | 50 | RF | GB/T 9124.2-2019 | S32168(06Cr18Ni11Ti) | NB/T 47010 |  | 2.07 | 1 |  | 0 | 105.57 | 105.57 | 4571.71 | 135 | 130 | 101 | 130 | 126.88 | 120 | 121.35 | 103 | 124 | 133.72 | 130.51 | 117.5967 | 110 | 193.48 | 100.29 | 134.55 | 141 | 132.5 | 111.78 | 149 | 140.16 | 136.5 | 112.55 | 124.2 | 128.21 | 116.334 | 117.99 | 124 | 130.41 | 127.4 | 140.76 | 129.4 | 4674.56 | 129.47 | 117.99 | 124 | 105.57 | 100 | 127.2 | 115.92 | 68 | 131.45 | 124.2 | 146 | 140.4543 | 129.79 | 124.2 | 143 | 213 | 131.72 | 132.23 | 68 | 4674.56
15772 | 带颈承插焊法兰 | CL150 | 65 | RF | GB/T 9124.2-2019 | S32168(06Cr18Ni11Ti) | NB/T 47010 |  | 3.52 | 1 |  | 0 | 179.52 | 179.52 | 36 | 230 | 182 | 172 | 222 | 214.72 | 205 | 206.36 | 175 | 211 | 227.39 | 221.94 | 199.9712 | 187 | 329 | 170.54 | 228.8 | 218 | 225.3 | 190.08 | 250 | 238.33 | 227.5 | 190.71 | 211.2 | 235.64 | 197.824 | 200.64 | 210.86 | 221.76 | 216.64 | 239.36 | 221.8 | 6268.16 | 199.32 | 190.08 | 211 | 179.52 | 169 | 216.2 | 197.12 | 114 | 223.53 | 211.2 | 211 | 238.8305 | 216.83 | 211.2 | 206 | 251 | 224 | 224.84 | 36 | 6268.16
15773 | 带颈承插焊法兰 | CL150 | 80 | RF | GB/T 9124.2-2019 | S32168(06Cr18Ni11Ti) | NB/T 47010 |  | 4.02 | 1 |  | 0 | 205.02 | 205.02 | 62.41 | 262 | 198 | 197 | 253 | 250.1 | 234 | 235.67 | 196 | 241 | 259.69 | 253.46 | 213.1203 | 213 | 375.74 | 194.77 | 261.3 | 249 | 257.3 | 217.08 | 285 | 272.19 | 260 | 217.66 | 241.2 | 269.11 | 225.924 | 218.37 | 240.81 | 253.26 | 247.41 | 273.36 | 245.7 | 6268.16 | 226.38 | 205.02 | 201 | 205.02 | 194 | 246.9 | 225.12 | 124 | 255.29 | 241.2 | 256 | 272.7616 | 247.63 | 241.2 | 249 | 225 | 255.81 | 256.73 | 62.41 | 6268.16
15774 | 带颈松套法兰 | CL150 | 15 | RF | GB/T 9124.2-2019 | S32168(06Cr18Ni11Ti) | NB/T 47010 |  | 0.47 | 0.1 |  | 0 | 2.397 | 6.8 | 8.4 | 2.4 | 4 | 7 | 2.9 | 3.416 | 2.7 | 3.502 | 2.8 | 6 | 2.947 | 2.872 | 4.5062 | 2.8 | 6.117 | 2.277 | 3.055 | 3.9 | 2.81 | 2.632 | 3.7 | 3.089 | 2.91 | 2.171 | 2.525 | 2.427 | 2.81 | 2.632 | 2.722 | 2.961 | 2.878 | 3.196 | 3.18 | 509.952 | 2.819 | 2.311 | 2.8 | 5.1 | 2.2 | 2.67 | 2.773 | 1.8 | 3.04 | 2.632 | 3 | 3.0955 | 2.844 | 2.726 | 5.2 | 9 | 2.899 | 2.807 | 1.8 | 509.952
15775 | 带颈松套法兰 | CL150 | 20 | RF | GB/T 9124.2-2019 | S32168(06Cr18Ni11Ti) | NB/T 47010 |  | 0.66 | 0.1 |  | 0 | 3.366 | 6.8 | 8.4 | 3.4 | 5.4 | 8.3 | 4.1 | 4.392 | 3.8 | 4.917 | 3.9 | 6 | 4.138 | 4.033 | 6.3279 | 3.9 | 8.59 | 3.198 | 4.29 | 5 | 3.95 | 3.696 | 5 | 4.337 | 4.09 | 3.009 | 3.546 | 3.408 | 4.026 | 3.696 | 3.822 | 4.158 | 4.041 | 4.488 | 4.39 | 509.952 | 3.997 | 3.245 | 4 | 5.1 | 3.1 | 3.74 | 3.894 | 2.1 | 4.269 | 3.696 | 4.2 | 4.3461 | 3.993 | 3.828 | 6 | 10 | 4.071 | 3.941 | 2.1 | 509.952
15776 | 带颈松套法兰 | CL150 | 25 | RF | GB/T 9124.2-2019 | S32168(06Cr18Ni11Ti) | NB/T 47010 |  | 0.89 | 0.1 |  | 0 | 4.539 | 6.8 | 10.109 | 4.6 | 6.6 | 10.5 | 5.5 | 5.612 | 5.2 | 5.941 | 5.3 | 6 | 5.58 | 5.439 | 8.533 | 5.2 | 11.583 | 4.312 | 5.785 | 6.1 | 5.32 | 4.984 | 6.6 | 5.849 | 5.52 | 4.023 | 4.782 | 4.596 | 5.083 | 4.984 | 5.154 | 5.607 | 5.449 | 6.052 | 5.4 | 542.079 | 5.55 | 4.376 | 5.3 | 5.1 | 4.1 | 5.05 | 5.251 | 3.2 | 5.757 | 4.984 | 5.7 | 5.8613 | 5.385 | 5.162 | 6.5 | 10.3 | 5.489 | 5.311 | 3.2 | 542.079
15777 | 带颈松套法兰 | CL150 | 32 | RF | GB/T 9124.2-2019 | S32168(06Cr18Ni11Ti) | NB/T 47010 |  | 1.06 | 0.1 |  | 0 | 5.406 | 6.8 | 14.39 | 5.5 | 6.9 | 12.2 | 6.6 | 6.466 | 6.2 | 6.703 | 6.3 | 6.4 | 6.646 | 6.478 | 10.1629 | 5.8 | 13.795 | 5.136 | 6.89 | 6.8 | 6.34 | 5.618 | 7.8 | 6.966 | 6.82 | 4.773 | 5.695 | 5.474 | 6.335 | 5.936 | 6.138 | 6.678 | 6.49 | 7.208 | 6.52 | 658.998 | 6.703 | 5.16 | 6.4 | 5.406 | 5 | 6.01 | 6.254 | 4 | 6.856 | 5.936 | 6.8 | 6.9806 | 6.413 | 6.148 | 7.7 | 15.1 | 6.538 | 6.328 | 4 | 658.998
15778 | 带颈松套法兰 | CL150 | 40 | RF | GB/T 9124.2-2019 | S32168(06Cr18Ni11Ti) | NB/T 47010 |  | 1.35 | 0.1 |  | 0 | 6.885 | 7.1145 | 18.88 | 6.9 | 8.7 | 14.5 | 8.4 | 8.296 | 7.9 | 8.537 | 7.4 | 8.1 | 8.465 | 8.25 | 12.9434 | 7.2 | 8.554 | 6.541 | 8.775 | 8.6 | 8.08 | 7.155 | 9.8 | 8.872 | 8.68 | 6.052 | 7.254 | 6.971 | 7.754 | 7.56 | 7.817 | 8.505 | 8.265 | 9.18 | 8.1 | 584.595 | 8.44 | 6.505 | 8.1 | 6.885 | 6.4 | 7.66 | 7.965 | 4.7 | 8.573 | 7.56 | 8.6 | 8.8906 | 7.574 | 7.83 | 8.3 | 17.4 | 8.326 | 8.059 | 4.7 | 584.595
15779 | 带颈松套法兰 | CL150 | 50 | RF | GB/T 9124.2-2019 | S32168(06Cr18Ni11Ti) | NB/T 47010 |  | 2.08 | 0.1 |  | 0 | 10.608 | 10.9616 | 23.01 | 10.7 | 13.1 | 18.9 | 12.9 | 12.2 | 12.1 | 13.153 | 11.4 | 12.5 | 13.042 | 12.711 | 19.9424 | 11 | 17.809 | 10.078 | 13.52 | 13.3 | 12.44 | 11.024 | 14.9 | 13.669 | 13.02 | 9.271 | 11.176 | 10.742 | 12.468 | 11.648 | 12.045 | 13.104 | 12.735 | 14.144 | 12.97 | 545.088 | 12.947 | 9.816 | 12.5 | 10.608 | 9.7 | 11.79 | 12.272 | 6.1 | 13.209 | 11.648 | 13.3 | 13.6977 | 11.669 | 12.064 | 9.1 | 21.3 | 12.829 | 12.411 | 6.1 | 545.088
15780 | 带颈松套法兰 | CL150 | 65 | RF | GB/T 9124.2-2019 | S32168(06Cr18Ni11Ti) | NB/T 47010 |  | 3.56 | 0.1 |  | 0 | 17.8 | 18.7612 | 2.07 | 15 | 18.4 | 32.3 | 19.9 | 20.862 | 20.7 | 21.503 | 19.5 | 21.4 | 22.321 | 19.683 | 34.1322 | 18.9 | 30.481 | 13.866 | 23.14 | 21.4 | 21.29 | 18.868 | 22.6 | 23.395 | 22.32 | 15.798 | 19.128 | 18.384 | 18.618 | 19.936 | 20.615 | 22.428 | 20.387 | 24.208 | 19.1 | 662.656 | 19.932 | 16.8 | 21.4 | 18.156 | 16.8 | 19.18 | 21.004 | 9.4 | 22.607 | 19.936 | 22.8 | 23.4441 | 19.188 | 20.648 | 16.3 | 25.4 | 19.866 | 21.242 | 2.07 | 662.656
15781 | 带颈松套法兰 | CL150 | 80 | RF | GB/T 9124.2-2019 | S32168(06Cr18Ni11Ti) | NB/T 47010 |  | 3.96 | 0.1 |  | 0 | 19.8 | 20.8692 | 3.1 | 16.7 | 19.5 | 37.8 | 22.2 | 23.302 | 23 | 23.919 | 21.2 | 23.8 | 22.196 | 21.895 | 28.044 | 19.9 | 33.906 | 19.186 | 25.74 | 23.8 | 21.74 | 20.988 | 25.1 | 23.264 | 24.8 | 17.562 | 21.277 | 19.922 | 20.728 | 21.127 | 22.141 | 24.948 | 22.678 | 24.156 | 21.93 | 566.464 | 22.638 | 17.729 | 19.8 | 20.196 | 18.6 | 21.33 | 23.364 | 10.6 | 25.148 | 22.176 | 25.3 | 23.3129 | 21.344 | 21.978 | 18.9 | 22.1 | 22.098 | 21.692 | 3.1 | 566.464
15782 | 带颈松套法兰 | CL150 | 100 | RF | GB/T 9124.2-2019 | S32168(06Cr18Ni11Ti) | NB/T 47010 |  | 5.55 | 0.1 |  | 0 | 27.75 | 29.2485 | 4.2 | 23.4 | 27.1 | 60.4 | 31.1 | 32.696 | 29.8 | 33.523 | 29.8 | 29.1 | 31.108 | 30.686 | 39.3041 | 27.8 | 44.352 | 25.835 | 30.525 | 33.3 | 30.46 | 27.75 | 35.2 | 32.605 | 34.72 | 24.574 | 29.268 | 27.923 | 28.134 | 29.609 | 31.03 | 31.635 | 31.784 | 33.855 | 30.06 | 481.5 | 31.399 | 24.848 | 27.8 | 28.305 | 26.1 | 29.9 | 32.745 | 16.8 | 35.245 | 31.08 | 31.1 | 32.6735 | 29.915 | 30.803 | 26.7 | 29.3 | 30.971 | 30.396 | 4.2 | 481.5
15783 | 带颈松套法兰 | CL150 | 125 | RF | GB/T 9124.2-2019 | S32168(06Cr18Ni11Ti) | NB/T 47010 |  | 6.38 | 0.1 |  | 0 | 31.9 | 33.6226 | 5.3 | 26.9 | 31.1 | 87.3 | 35.7 | 37.21 | 34.3 | 39.361 | 34.2 | 33.5 | 35.76 | 35.275 | 45.182 | 32 | 50.984 | 24.85 | 35.09 | 38.3 | 35.02 | 31.9 | 40.5 | 37.481 | 39.68 | 28.234 | 33.645 | 32.098 | 32.833 | 34.037 | 35.671 | 36.366 | 36.537 | 38.918 | 33.77 | 652.7 | 31.399 | 28.564 | 31.9 | 32.538 | 30 | 34.37 | 37.642 | 17.6 | 36.014 | 35.728 | 35.7 | 37.5597 | 34.388 | 35.409 | 31.8 | 33.7 | 35.602 | 34.944 | 5.3 | 652.7
15784 | 带颈松套法兰 | CL150 | 150 | RF | GB/T 9124.2-2019 | S32168(06Cr18Ni11Ti) | NB/T 47010 |  | 7.69 | 0.1 |  | 0 | 38.45 | 40.5263 | 6.4 | 32.4 | 37.5 | 121.7 | 43.1 | 45.14 | 41.3 | 45.942 | 41.2 | 40.4 | 43.102 | 42.518 | 54.4592 | 38.6 | 61.453 | 35.797 | 42.295 | 46.1 | 42.2 | 38.45 | 48.8 | 45.177 | 47.74 | 34.011 | 40.553 | 38.688 | 41.037 | 41.026 | 42.995 | 43.833 | 44.039 | 46.909 | 41.42 | 513.6 | 44.393 | 34.429 | 38.5 | 39.219 | 36.2 | 41.42 | 45.371 | 23.5 | 43.409 | 43.064 | 43.1 | 45.2719 | 41.449 | 42.68 | 37.5 | 40.6 | 42.913 | 42.113 | 6.4 | 513.6
15785 | 带颈松套法兰 | CL150 | 200 | RF | GB/T 9124.2-2019 | S32168(06Cr18Ni11Ti) | NB/T 47010 |  | 12.6 | 0.1 |  | 0 | 63 | 66.402 | 10.58 | 55.1 | 61.5 | 163.2 | 70.6 | 73.688 | 67.7 | 75.276 | 67.6 | 66.2 | 70.623 | 69.665 | 89.2309 | 66.8 | 84.148 | 58.653 | 69.3 | 75.6 | 69.15 | 63 | 79.9 | 74.021 | 75.6 | 55.664 | 66.446 | 63.391 | 65.369 | 67.221 | 70.447 | 71.82 | 72.157 | 76.86 | 68.52 | 483.75 | 72.297 | 56.411 | 63 | 64.26 | 59.2 | 65.49 | 74.34 | 41.2 | 71.124 | 70.56 | 70.6 | 74.1764 | 72.072 | 69.93 | 66.7 | 66.5 | 70.312 | 69.008 | 10.58 | 483.75
15786 | 带颈松套法兰 | CL150 | 250 | RF | GB/T 9124.2-2019 | S32168(06Cr18Ni11Ti) | NB/T 47010 |  | 16.5 | 0.1 |  | 0 | 82.5 | 86.955 | 14.98 | 72.1 | 80.5 | 199.9 | 92.4 | 96.502 | 88.6 | 98.575 | 86.8 | 86.6 | 92.483 | 91.229 | 116.8499 | 87.5 | 110.194 | 76.808 | 90.75 | 99 | 90.55 | 82.5 | 104.7 | 96.933 | 99 | 72.863 | 87.013 | 83.012 | 88.035 | 88.028 | 90.605 | 94.05 | 94.492 | 100.65 | 89.9 | 483.75 | 98.333 | 73.871 | 82.5 | 84.15 | 77.6 | 85.76 | 97.35 | 53 | 93.139 | 92.4 | 92.4 | 97.1366 | 94.38 | 90.09 | 90.8 | 87 | 92.075 | 90.367 | 14.98 | 483.75
15787 | 带颈松套法兰 | CL150 | 300 | RF | GB/T 9124.2-2019 | S32168(06Cr18Ni11Ti) | NB/T 47010 |  | 27.1 | 0.1 |  | 0 | 135.5 | 142.817 | 18.7 | 118.4 | 130.3 | 288.5 | 151.8 | 158.6 | 145.5 | 161.903 | 142.6 | 142.3 | 151.896 | 149.836 | 191.9172 | 143.6 | 180.986 | 126.151 | 149.05 | 162.6 | 148.72 | 135.5 | 171.9 | 159.205 | 162.6 | 119.609 | 142.912 | 136.34 | 141.031 | 144.579 | 148.812 | 154.47 | 155.195 | 165.31 | 147.73 | 655.75 | 154.611 | 121.328 | 135.5 | 138.21 | 127.5 | 140.85 | 159.89 | 85.8 | 152.974 | 151.76 | 151.8 | 159.5393 | 155.012 | 147.966 | 151.4 | 142.9 | 151.226 | 148.421 | 18.7 | 655.75
15788 | 带颈松套法兰 | CL150 | 350 | RF | GB/T 9124.2-2019 | S32168(06Cr18Ni11Ti) | NB/T 47010 |  | 39.7 | 0.1 |  | 0 | 198.5 | 209.219 | 24.96 | 173.5 | 190.9 | 427.3 | 222.3 | 231.8 | 213.2 | 237.179 | 208.9 | 208.4 | 222.519 | 219.501 | 281.1481 | 210.4 | 265.134 | 165.946 | 218.35 | 238.2 | 217.87 | 210.41 | 251.8 | 233.226 | 238.2 | 175.175 | 209.358 | 190.854 | 190.037 | 211.8 | 218.001 | 226.29 | 222.059 | 242.17 | 209.68 | 655.75 | 209.244 | 194.697 | 198.5 | 202.47 | 186.7 | 206.34 | 218.35 | 121.1 | 224.099 | 222.32 | 222.3 | 233.7158 | 227.084 | 216.762 | 221.9 | 209.3 | 221.538 | 217.429 | 24.96 | 655.75
15789 | 带颈松套法兰 | CL150 | 400 | RF | GB/T 9124.2-2019 | S32168(06Cr18Ni11Ti) | NB/T 47010 |  | 50.9 | 0.1 |  | 0 | 254.5 | 268.243 | 31.79 | 222.4 | 244.7 | 511.9 | 285 | 297.436 | 273.3 | 304.09 | 267.9 | 267.2 | 285.295 | 281.426 | 360.4644 | 277.1 | 327.343 | 198.256 | 279.95 | 305.4 | 279.34 | 269.77 | 322.9 | 299.023 | 305.4 | 224.567 | 268.421 | 244.697 | 248.973 | 271.552 | 279.502 | 290.13 | 284.706 | 310.49 | 268.2 | 516 | 267.618 | 257.676 | 254.5 | 259.59 | 239.5 | 264.55 | 279.95 | 155 | 287.32 | 285.04 | 285 | 299.6509 | 291.148 | 277.914 | 285.5 | 268.3 | 284.037 | 278.769 | 31.79 | 516
15790 | 带颈松套法兰 | CL150 | 450 | RF | GB/T 9124.2-2019 | S32168(06Cr18Ni11Ti) | NB/T 47010 |  | 56.8 | 0.1 |  | 0 | 284 | 299.336 | 37.17 | 232.3 | 273.1 | 589.8 | 318.1 | 331.84 | 305 | 339.339 | 298.9 | 298.2 | 318.364 | 314.047 | 402.2471 | 309.2 | 365.286 | 221.236 | 312.4 | 340.8 | 299.47 | 301.04 | 360.3 | 333.684 | 340.8 | 250.586 | 299.535 | 262.558 | 327.78 | 297.518 | 306.229 | 323.76 | 317.707 | 346.48 | 299.23 | 516 | 282.637 | 287.544 | 284 | 289.68 | 267.2 | 279.12 | 312.4 | 171.5 | 320.625 | 318.08 | 318.1 | 334.3847 | 331.144 | 309.56 | 318.2 | 299.4 | 316.961 | 298.857 | 37.17 | 589.8
15791 | 带颈松套法兰 | CL150 | 500 | RF | GB/T 9124.2-2019 | S32168(06Cr18Ni11Ti) | NB/T 47010 |  | 71.8 | 0.1 |  | 0 | 359 | 378.386 | 52.18 | 293.6 | 345.2 | 719.3 | 402.1 | 419.07 | 385.6 | 428.953 | 377.8 | 377 | 402.439 | 396.982 | 508.4743 | 390.8 | 461.752 | 300.124 | 394.9 | 430.8 | 378.55 | 380.54 | 455.5 | 421.804 | 430.8 | 316.736 | 378.637 | 331.896 | 358.493 | 376.088 | 387.1 | 409.26 | 401.609 | 437.98 | 378.5 | 486 | 370.733 | 363.48 | 359 | 366.18 | 337.8 | 352.83 | 394.9 | 215.8 | 405.297 | 402.08 | 402.1 | 422.6898 | 418.594 | 391.31 | 402.5 | 378.4 | 400.666 | 377.782 | 52.18 | 719.3
15792 | 带颈松套法兰 | CL150 | 550 | RF | GB/T 9124.2-2019 | S32168(06Cr18Ni11Ti) | NB/T 47010 |  | 82.6 | 0.1 |  | 0 | 413 | 435.302 | 73.58 | 337.8 | 397.1 | 877.2 | 462.6 | 478.85 | 443.6 | 493.475 | 434.7 | 433.7 | 462.973 | 456.695 | 584.9579 | 449.6 | 531.208 | 321.727 | 454.3 | 421.3 | 435.5 | 437.78 | 633.1 | 485.251 | 495.6 | 364.364 | 435.591 | 381.819 | 401.8 | 432.659 | 445.326 | 470.82 | 462.018 | 503.86 | 434.81 | 496.8 | 370.733 | 392.02 | 413 | 421.26 | 388.5 | 405.9 | 454.3 | 264.3 | 466.26 | 462.56 | 462.6 | 486.27 | 481.558 | 450.17 | 459.2 | 435.4 | 460.933 | 434.613 | 73.58 | 877.2
15793 | 带颈松套法兰 | CL150 | 600 | RF | GB/T 9124.2-2019 | S32168(06Cr18Ni11Ti) | NB/T 47010 |  | 99.8 | 0.1 |  | 0 | 499 | 525.946 | 116.58 | 408.1 | 479.8 | 961.5 | 558.9 | 582.55 | 535.9 | 596.205 | 525.2 | 524 | 559.379 | 551.794 | 706.7651 | 543.3 | 641.823 | 417.164 | 548.9 | 598.8 | 526.18 | 528.94 | 633.1 | 586.296 | 598.8 | 440.216 | 526.295 | 461.326 | 473.934 | 522.752 | 538.058 | 568.86 | 558.225 | 608.78 | 525.35 | 658.8 | 507.982 | 505.228 | 499 | 508.98 | 469.5 | 490.42 | 548.9 | 315.8 | 563.351 | 558.88 | 558.9 | 587.5272 | 581.834 | 543.91 | 559 | 526 | 556.914 | 525.108 | 116.58 | 961.5
15794 | 法兰盖 | CL150 | 15 | RF | GB/T 9124.2-2019 | S32168(06Cr18Ni11Ti) | NB/T 47010 |  | 0.43 | 1 |  | 0 | 17.2 | 68 | 1589.5 | 24 | 35 | 17 | 22 | 29.28 | 21 | 21.13 | 22 | 57 | 18.79 | 20.44 | 21.2635 | 21 | 26.21 | 16.75 | 19.35 | 23 | 21.1 | 16.77 | 28 | 19.7 | 23.7 | 38.94 | 19.35 | 22.01 | 22.016 | 21.5 | 21.25 | 20.64 | 20.21 | 19.78 | 20.8 | 6588 | 44.16 | 21.56 | 22 | 51 | 18 | 21.5 | 18.92 | 25 | 21.74 | 17.2 | 64 | 19.7414 | 22.7 | 21.07 | 45 | 39 | 20.63 | 21.07 | 16.75 | 6588
15795 | 法兰盖 | CL150 | 20 | RF | GB/T 9124.2-2019 | S32168(06Cr18Ni11Ti) | NB/T 47010 |  | 0.64 | 1 |  | 0 | 25.6 | 68 | 2009 | 36 | 49 | 26 | 33 | 39.04 | 32 | 30.5 | 33 | 57 | 27.97 | 30.42 | 31.648 | 31 | 39.01 | 24.93 | 28.8 | 35 | 31.4 | 24.96 | 40 | 29.31 | 35.2 | 41.5 | 28.8 | 32.77 | 32.768 | 32 | 31.63 | 30.72 | 30.07 | 29.44 | 32.8 | 5184 | 44.89 | 31.11 | 32 | 51 | 27 | 32.1 | 28.16 | 31 | 32.36 | 25.6 | 74 | 29.3716 | 33.79 | 31.36 | 58 | 58 | 30.7 | 31.36 | 24.93 | 5184
15796 | 法兰盖 | CL150 | 25 | RF | GB/T 9124.2-2019 | S32168(06Cr18Ni11Ti) | NB/T 47010 |  | 0.9 | 1 |  | 0 | 36 | 68 | 2138.5 | 51 | 64 | 36 | 46 | 52.46 | 44 | 42.96 | 46 | 57 | 39.33 | 42.78 | 44.505 | 44 | 54.86 | 35.06 | 40.5 | 49 | 44.1 | 35.1 | 55 | 41.22 | 49.5 | 44.2 | 40.5 | 46.08 | 46.08 | 45 | 44.48 | 43.2 | 42.29 | 41.4 | 47.2 | 5508 | 45.64 | 42.35 | 45 | 51 | 38 | 45.1 | 39.6 | 39 | 45.51 | 36 | 83 | 41.3066 | 47.52 | 44.1 | 67 | 81 | 43.17 | 44.1 | 35.06 | 5508
15797 | 法兰盖 | CL150 | 32 | RF | GB/T 9124.2-2019 | S32168(06Cr18Ni11Ti) | NB/T 47010 |  | 1.13 | 1 |  | 0 | 45.2 | 68 | 2850 | 64 | 71 | 45 | 58 | 59.78 | 56 | 52.99 | 58 | 64 | 49.38 | 53.71 | 55.8785 | 50 | 68.88 | 44.01 | 50.85 | 61 | 55.4 | 44.07 | 68 | 51.76 | 61.6 | 64.64 | 50.85 | 57.86 | 57.856 | 56.5 | 55.85 | 54.24 | 53.1 | 51.98 | 55.6 | 5511.06 | 68.9 | 51.43 | 57 | 57.63 | 48 | 56.6 | 49.72 | 52 | 53.16 | 45.2 | 93 | 51.8687 | 59.66 | 55.37 | 81 | 71 | 54.21 | 55.37 | 44.01 | 5511.06
15798 | 法兰盖 | CL150 | 40 | RF | GB/T 9124.2-2019 | S32168(06Cr18Ni11Ti) | NB/T 47010 |  | 1.5 | 1 |  | 0 | 60 | 68 | 3428 | 84 | 88 | 60 | 77 | 78.08 | 74 | 71.16 | 70 | 86 | 65.55 | 71.3 | 74.175 | 67 | 73.15 | 58.43 | 67.5 | 81 | 73.5 | 58.5 | 89 | 68.7 | 84 | 74.28 | 67.5 | 76.81 | 76.8 | 75 | 74.13 | 72 | 70.49 | 69 | 70.9 | 6699.72 | 86.37 | 67.49 | 75 | 76.5 | 64 | 75.1 | 66 | 63 | 70.56 | 60 | 101 | 68.8443 | 72.6 | 73.5 | 95 | 93 | 71.96 | 73.5 | 58.43 | 6699.72
15799 | 法兰盖 | CL150 | 50 | RF | GB/T 9124.2-2019 | S32168(06Cr18Ni11Ti) | NB/T 47010 |  | 2.38 | 1 |  | 0 | 95.2 | 105.196 | 4094 | 133 | 137 | 96 | 123 | 117.12 | 117 | 112.66 | 112 | 136 | 104.01 | 113.12 | 117.691 | 106 | 116.06 | 92.7 | 107.1 | 129 | 116.6 | 92.82 | 139 | 109.01 | 134.4 | 109.63 | 107.1 | 121.86 | 121.856 | 119 | 117.62 | 114.24 | 111.84 | 109.48 | 117.4 | 5943.3 | 112.3 | 105.8 | 119 | 121.38 | 101 | 119.2 | 104.72 | 102 | 111.96 | 95.2 | 138 | 109.2389 | 115.19 | 116.62 | 112 | 141 | 114.17 | 116.62 | 92.7 | 5943.3
15800 | 法兰盖 | CL150 | 65 | RF | GB/T 9124.2-2019 | S32168(06Cr18Ni11Ti) | NB/T 47010 |  | 4.09 | 1 |  | 0 | 163.6 | 180.778 | 43.2 | 203 | 192 | 165 | 190 | 201.3 | 201 | 189.64 | 192 | 233 | 178.73 | 194.4 | 202.2505 | 182 | 199.45 | 112.68 | 184.05 | 209 | 200.4 | 159.51 | 202 | 187.33 | 221.4 | 149.62 | 184.05 | 209.41 | 209.408 | 204.5 | 202.13 | 196.32 | 192.19 | 188.14 | 202.3 | 4887.9 | 155.25 | 181.81 | 205 | 208.59 | 174 | 193.3 | 179.96 | 163 | 192.39 | 163.6 | 164 | 187.7234 | 197.96 | 200.41 | 150 | 184 | 196.2 | 200.41 | 43.2 | 4887.9
15801 | 法兰盖 | CL150 | 80 | RF | GB/T 9124.2-2019 | S32168(06Cr18Ni11Ti) | NB/T 47010 |  | 4.96 | 1 |  | 0 | 198.4 | 219.232 | 44.73 | 246 | 220 | 200 | 231 | 244 | 244 | 227.37 | 228 | 283 | 193.19 | 226.13 | 245.272 | 213 | 241.88 | 193.19 | 223.2 | 253 | 230.4 | 193.44 | 245 | 202.49 | 270 | 194.3 | 223.2 | 236.64 | 253.952 | 235.75 | 235.22 | 238.08 | 226.53 | 203.36 | 244.2 | 6625.82 | 197.41 | 220.49 | 228 | 252.96 | 211 | 234.4 | 218.24 | 186 | 233.32 | 198.4 | 198 | 202.9152 | 240.06 | 230.64 | 184 | 223 | 228.22 | 230.4 | 44.73 | 6625.82
15802 | 法兰盖 | CL150 | 100 | RF | GB/T 9124.2-2019 | S32168(06Cr18Ni11Ti) | NB/T 47010 |  | 7.18 | 1 |  | 0 | 287.2 | 317.356 | 43.2 | 356 | 316 | 289 | 334 | 353.8 | 334 | 324.46 | 330 | 355 | 279.66 | 327.34 | 355.051 | 309 | 328.25 | 266.02 | 308.74 | 359 | 333.5 | 265.66 | 354 | 293.12 | 388.8 | 353.99 | 315.92 | 342.55 | 367.616 | 341.27 | 340.5 | 323.1 | 327.92 | 294.38 | 335.8 | 5213.76 | 361.84 | 319.17 | 330 | 366.18 | 306 | 339.3 | 315.92 | 275 | 337.75 | 287.2 | 287 | 293.7356 | 347.51 | 333.87 | 344 | 323 | 330.37 | 333.49 | 43.2 | 5213.76
15803 | 法兰盖 | CL150 | 125 | RF | GB/T 9124.2-2019 | S32168(06Cr18Ni11Ti) | NB/T 47010 |  | 8.83 | 1 |  | 0 | 353.2 | 390.286 | 64.6 | 438 | 389 | 355 | 411 | 434.32 | 411 | 399.03 | 406 | 437 | 343.93 | 402.56 | 436.6435 | 379 | 403.68 | 243.27 | 379.69 | 442 | 410.1 | 326.71 | 436 | 360.48 | 475.2 | 399.21 | 388.52 | 421.27 | 452.096 | 419.69 | 418.75 | 397.35 | 403.27 | 362.03 | 402.3 | 4782.8 | 426.67 | 392.52 | 406 | 450.33 | 376 | 417.2 | 388.52 | 345 | 415.36 | 353.2 | 353 | 361.237 | 427.37 | 410.6 | 406 | 397 | 406.29 | 410.13 | 64.6 | 4782.8
15804 | 法兰盖 | CL150 | 150 | RF | GB/T 9124.2-2019 | S32168(06Cr18Ni11Ti) | NB/T 47010 |  | 11.6 | 1 |  | 0 | 464 | 512.72 | 64.6 | 575 | 510 | 467 | 539 | 568.52 | 540 | 524.23 | 534 | 574 | 451.82 | 528.84 | 573.62 | 499 | 530.32 | 429.78 | 498.8 | 580 | 538.8 | 429.2 | 573 | 473.56 | 626.4 | 537.22 | 510.4 | 553.43 | 593.92 | 551.35 | 550.12 | 522 | 529.78 | 475.6 | 540.2 | 6413.3 | 572.54 | 497.33 | 534 | 591.6 | 494 | 548.1 | 510.4 | 438 | 545.66 | 464 | 464 | 474.5545 | 561.44 | 539.4 | 549 | 522 | 533.75 | 538.8 | 64.6 | 6413.3
15805 | 法兰盖 | CL150 | 200 | RF | GB/T 9124.2-2019 | S32168(06Cr18Ni11Ti) | NB/T 47010 |  | 20.1 | 1 |  | 0 | 804 | 888.42 | 86.5 | 996 | 884 | 809 | 935 | 986.98 | 935 | 908.36 | 925 | 995 | 782.9 | 916.36 | 901.485 | 864 | 878.08 | 744.71 | 864.3 | 1005 | 933.6 | 743.7 | 992 | 820.57 | 1085.4 | 933.11 | 884.4 | 958.95 | 1029.12 | 955.35 | 953.22 | 904.5 | 917.99 | 824.1 | 937 | 5217.6 | 993.38 | 861.76 | 925 | 1025.1 | 856 | 911.7 | 884.4 | 740 | 898.23 | 804 | 804 | 822.2932 | 972.84 | 934.65 | 955 | 904 | 924.86 | 933.65 | 86.5 | 5217.6
15806 | 法兰盖 | CL150 | 250 | RF | GB/T 9124.2-2019 | S32168(06Cr18Ni11Ti) | NB/T 47010 |  | 28.8 | 1 |  | 0 | 1152 | 1272.96 | 138 | 1428 | 1267 | 1159 | 1339 | 1416.42 | 1340 | 1308.51 | 1298 | 1426 | 1121.76 | 1312.99 | 1291.68 | 1238 | 1258.14 | 1067.04 | 1238.4 | 1440 | 1323.7 | 1065.6 | 1421 | 1175.74 | 1555.2 | 1353.96 | 1296 | 1374.02 | 1474.56 | 1368.86 | 1351.43 | 1296 | 1315.32 | 1180.8 | 1343.8 | 5548.8 | 1467.04 | 1234.76 | 1325 | 1468.8 | 1225 | 1306.4 | 1267.2 | 1073 | 1287.01 | 1152 | 1152 | 1178.2091 | 1393.92 | 1339.2 | 1359 | 1295 | 1325.17 | 1323.69 | 138 | 5548.8
15807 | 法兰盖 | CL150 | 300 | RF | GB/T 9124.2-2019 | S32168(06Cr18Ni11Ti) | NB/T 47010 |  | 44.1 | 1 |  | 0 | 1764 | 1949.22 | 177.5 | 2186 | 1940 | 1775 | 2051 | 2167.94 | 2052 | 2001.16 | 1988 | 2183 | 1717.7 | 2010.52 | 1977.885 | 1895 | 1926.53 | 1633.91 | 1896.3 | 2205 | 2026.9 | 1631.7 | 2177 | 1800.35 | 2381.4 | 2020.55 | 1984.5 | 2103.97 | 2257.92 | 2096.07 | 2069.38 | 1984.5 | 2014.09 | 1808.1 | 2024.8 | 6745.6 | 2275.52 | 1890.73 | 2029 | 2249.1 | 1877 | 2000.4 | 1940.4 | 1598 | 1970.74 | 1764 | 1764 | 1804.1307 | 2134.44 | 2050.65 | 2012 | 1983 | 2029.17 | 2026.93 | 177.5 | 6745.6
15808 | 法兰盖 | CL150 | 350 | RF | GB/T 9124.2-2019 | S32168(06Cr18Ni11Ti) | NB/T 47010 |  | 59 | 1 |  | 0 | 2360 | 2607.8 | 335 | 2924 | 2596 | 2375 | 2744 | 2899.94 | 2746 | 2660.06 | 2660 | 2921 | 2298.05 | 2689.81 | 2652.935 | 2536 | 2577.45 | 1737.55 | 2537 | 2950 | 2711.8 | 2183 | 2912 | 2408.63 | 3068 | 2795.03 | 2655 | 2694.29 | 3020.8 | 2804.27 | 2768.56 | 2655 | 2694.59 | 2419 | 2777.6 | 5984 | 2939.63 | 2589.01 | 2714 | 3009 | 2511 | 2676.2 | 2596 | 2342 | 2636.59 | 2360 | 2360 | 2413.6881 | 2855.6 | 2743.5 | 2821 | 2653 | 2714.77 | 2711.76 | 335 | 5984
15809 | 法兰盖 | CL150 | 400 | RF | GB/T 9124.2-2019 | S32168(06Cr18Ni11Ti) | NB/T 47010 |  | 76.2 | 1 |  | 0 | 3048 | 3368.04 | 394.1 | 3776 | 3353 | 3067 | 3543 | 3650.24 | 3546 | 3381.76 | 3435 | 3772 | 2967.99 | 3473.96 | 3426.333 | 3275 | 3251.42 | 2099.31 | 3276.6 | 3810 | 3502.3 | 2819.4 | 3761 | 3110.81 | 3962.4 | 3697.15 | 3429 | 3479.75 | 3901.44 | 3621.79 | 3575.67 | 3429 | 3480.13 | 3124.2 | 3525.2 | 5551.35 | 3910.44 | 3343.78 | 3505 | 3886.2 | 3244 | 3456.4 | 3352.8 | 2944 | 3405.23 | 3048 | 3048 | 3117.3427 | 3688.08 | 3489.96 | 3801 | 3426 | 3506.19 | 3502.32 | 394.1 | 5551.35
15810 | 法兰盖 | CL150 | 450 | RF | GB/T 9124.2-2019 | S32168(06Cr18Ni11Ti) | NB/T 47010 |  | 94.4 | 1 |  | 0 | 3776 | 4172.48 | 532.1 | 4678 | 4154 | 3800 | 4390 | 4520.1 | 4393 | 4189.47 | 4256 | 4673 | 3676.88 | 4303.7 | 4244.696 | 4192 | 4028.01 | 2600.72 | 4059.2 | 4720 | 4301.8 | 3492.8 | 4659 | 3853.81 | 4908.8 | 4392.9 | 4248 | 4310.87 | 4833.28 | 4395.26 | 4382.58 | 4248 | 4311.34 | 3870.4 | 4386 | 6748.7 | 4616.8 | 4142.42 | 4342 | 4814.4 | 4017 | 4014.4 | 4153.6 | 3486 | 4218.55 | 3776 | 3776 | 3861.903 | 4568.96 | 4323.52 | 4403 | 4244 | 4343.63 | 4301.81 | 532.1 | 6748.7
15811 | 法兰盖 | CL150 | 500 | RF | GB/T 9124.2-2019 | S32168(06Cr18Ni11Ti) | NB/T 47010 |  | 123.8 | 1 |  | 0 | 4952 | 5471.96 | 956 | 6135 | 5447 | 4983 | 5757 | 5926.76 | 5762 | 5494.24 | 5581 | 6128 | 4822.01 | 5644.04 | 5566.667 | 5498 | 5282.49 | 3645.91 | 5323.4 | 6190 | 5641.6 | 4580.6 | 6110 | 5054.04 | 6437.6 | 5682.27 | 5571 | 5653.45 | 6338.56 | 5764.13 | 5747.49 | 5571 | 5654.07 | 5075.8 | 5724.5 | 5986.75 | 5987.28 | 5432.54 | 5695 | 6313.8 | 5268 | 5264.6 | 5447.2 | 4715 | 5532.37 | 4952 | 4952 | 5064.6535 | 5991.92 | 5670.04 | 5745 | 5565 | 5696.41 | 5641.57 | 956 | 6437.6
15812 | 法兰盖 | CL150 | 550 | RF | GB/T 9124.2-2019 | S32168(06Cr18Ni11Ti) | NB/T 47010 |  | 149.8 | 1 |  | 0 | 5992 | 6621.16 | 1362.8 | 7423 | 6591 | 6029 | 6966 | 7312.68 | 6972 | 6648.12 | 6753 | 7415 | 5834.71 | 6829.38 | 6735.757 | 6652 | 6391.9 | 4126.99 | 6441.4 | 6367 | 6826.4 | 5542.6 | 9264 | 6115.48 | 7789.6 | 5432.73 | 6741 | 6840.77 | 7669.76 | 6974.69 | 6954.55 | 6741 | 6841.52 | 6141.8 | 7049.4 | 4791.6 | 6012.96 | 6573.46 | 6891 | 7639.8 | 6375 | 6370.3 | 6591.2 | 5543 | 6694.26 | 5992 | 5992 | 6128.3225 | 7250.32 | 6860.84 | 6742 | 6734 | 6892.75 | 6826.39 | 1362.8 | 9264
15813 | 法兰盖 | CL150 | 600 | RF | GB/T 9124.2-2019 | S32168(06Cr18Ni11Ti) | NB/T 47010 |  | 187.7 | 1 |  | 0 | 7508 | 8296.34 | 2016 | 9301 | 8259 | 7555 | 8728 | 8991.4 | 8736 | 8330.13 | 8462 | 9291 | 7310.92 | 8557.24 | 8439.9305 | 8335 | 8009.08 | 5527.77 | 8071.1 | 9385 | 8553.5 | 6944.9 | 9264 | 7662.71 | 9760.4 | 8446.75 | 8446.5 | 8571.51 | 9610.24 | 8739.31 | 8714.09 | 8446.5 | 8572.45 | 7695.7 | 8811 | 6425.1 | 8744.55 | 8428.93 | 8634 | 9572.7 | 7989 | 7981.9 | 8258.8 | 7017 | 8387.94 | 7508 | 7508 | 7678.8017 | 9084.68 | 8596.66 | 8428 | 8438 | 8636.64 | 8553.54 | 2016 | 9760.4
15814 | 带颈螺纹法兰 | CL300 | 15 | RF | GB/T 9124.2-2019 | S32168(06Cr18Ni11Ti) | NB/T 47010 |  | 0.65 | 1 |  | 0 | 33.15 | 68 | 2827.3 | 36 | 53 | 42 | 41 | 52.46 | 38 | 43.13 | 35 | 105 | 41.99 | 39.72 | 36.9265 | 41 | 56.89 | 32.11 | 44.36 | 52 | 39.8 | 46.8 | 46 | 44.01 | 44.2 | 39.2 | 43.8 | 36.63 | 46.592 | 36.4 | 39.59 | 42.25 | 39.36 | 44.2 | 43.7 | 5227.2 | 45.13 | 35.14 | 43 | 51 | 31 | 41.8 | 37.05 | 37 | 42.04 | 36.4 | 94 | 44.1024 | 42.9 | 38.22 | 83 | 96 | 40.09 | 39.71 | 31 | 5227.2
15815 | 带颈螺纹法兰 | CL300 | 20 | RF | GB/T 9124.2-2019 | S32168(06Cr18Ni11Ti) | NB/T 47010 |  | 1.09 | 1 |  | 0 | 55.59 | 68 | 3803.5 | 59 | 85 | 63 | 69 | 80.52 | 63 | 70.55 | 59 | 110 | 70.41 | 66.61 | 61.9229 | 69 | 69.08 | 53.85 | 74.39 | 88 | 66.6 | 78.48 | 74 | 73.8 | 71.5 | 65.07 | 66.68 | 61.42 | 46.592 | 61.04 | 66.38 | 70.85 | 66.01 | 74.12 | 70.8 | 4794.24 | 68.14 | 58.92 | 72 | 55.59 | 53 | 70 | 62.13 | 47 | 70.5 | 61.04 | 107 | 73.955 | 71.94 | 64.09 | 103 | 161 | 67.23 | 66.5 | 46.592 | 4794.24
15816 | 带颈螺纹法兰 | CL300 | 25 | RF | GB/T 9124.2-2019 | S32168(06Cr18Ni11Ti) | NB/T 47010 |  | 1.41 | 1 |  | 0 | 71.91 | 74.307 | 4413.7 | 77 | 101 | 79 | 89 | 100.04 | 82 | 89.22 | 77 | 130 | 91.09 | 86.17 | 80.1021 | 89 | 85.34 | 69.65 | 96.23 | 97 | 86.2 | 101.52 | 95 | 95.47 | 91 | 83.89 | 83.32 | 79.45 | 46.592 | 78.96 | 85.87 | 91.65 | 85.39 | 95.88 | 91.4 | 6428.64 | 84.25 | 74.1 | 93 | 71.91 | 68 | 90.6 | 80.37 | 48 | 91.2 | 78.96 | 125 | 95.6705 | 93.06 | 82.91 | 127 | 175 | 86.96 | 86.06 | 46.592 | 6428.64
15817 | 带颈螺纹法兰 | CL300 | 32 | RF | GB/T 9124.2-2019 | S32168(06Cr18Ni11Ti) | NB/T 47010 |  | 1.77 | 1 |  | 0 | 90.27 | 93.279 | 5755.9 | 96 | 117 | 96 | 112 | 129.32 | 103 | 110.3 | 96 | 151 | 114.34 | 108.16 | 100.5537 | 101 | 100.7 | 87.44 | 120.8 | 118 | 108.2 | 116.82 | 118 | 119.84 | 117 | 105.06 | 102.04 | 99.74 | 69.632 | 99.12 | 107.8 | 115.05 | 107.19 | 120.36 | 105.1 | 5230.08 | 119.53 | 93.02 | 117 | 90.27 | 85 | 113.7 | 100.89 | 59 | 114.48 | 99.12 | 134 | 120.0917 | 116.82 | 104.08 | 148 | 165 | 109.17 | 107.97 | 59 | 5755.9
15818 | 带颈螺纹法兰 | CL300 | 40 | RF | GB/T 9124.2-2019 | S32168(06Cr18Ni11Ti) | NB/T 47010 |  | 2.54 | 1 |  | 0 | 129.54 | 133.858 | 6510.24 | 137 | 165 | 135 | 160 | 180.56 | 148 | 154.82 | 126 | 197 | 164.08 | 155.22 | 144.2974 | 135 | 144.51 | 125.48 | 173.36 | 169 | 155.3 | 167.64 | 168 | 171.98 | 162.5 | 150.33 | 142.08 | 143.13 | 69.632 | 142.24 | 154.69 | 165.1 | 153.82 | 172.72 | 150.3 | 5561.55 | 175.15 | 133.48 | 168 | 129.54 | 122 | 163.2 | 144.78 | 82 | 161.3 | 142.24 | 171 | 172.3412 | 153.67 | 149.35 | 181 | 178 | 156.66 | 155.01 | 69.632 | 6510.24
15819 | 带颈螺纹法兰 | CL300 | 50 | RF | GB/T 9124.2-2019 | S32168(06Cr18Ni11Ti) | NB/T 47010 |  | 2.97 | 1 |  | 0 | 151.47 | 156.519 | 8440.8 | 161 | 192 | 156 | 187 | 225.7 | 173 | 185.79 | 148 | 223 | 191.86 | 181.5 | 168.7257 | 157 | 168.97 | 146.72 | 202.7 | 198 | 181.6 | 196.02 | 195 | 201.09 | 180 | 175.62 | 164.44 | 167.36 | 93.184 | 166.32 | 180.88 | 193.05 | 179.86 | 201.96 | 176.3 | 6761.1 | 189.28 | 151.62 | 196 | 151.47 | 143 | 190.9 | 169.29 | 97 | 188.61 | 166.32 | 221 | 201.5123 | 179.69 | 174.64 | 189 | 185 | 183.18 | 181.22 | 93.184 | 8440.8
15820 | 带颈螺纹法兰 | CL300 | 65 | RF | GB/T 9124.2-2019 | S32168(06Cr18Ni11Ti) | NB/T 47010 |  | 4.48 | 1 |  | 0 | 224 | 236.096 | 304.64 | 242 | 240 | 229 | 255 | 346.48 | 261 | 266.29 | 223 | 314 | 289.41 | 247.7 | 254.5088 | 237 | 254.88 | 174.5 | 305.76 | 272 | 274 | 295.68 | 243 | 303.33 | 270 | 264.4 | 242.96 | 252.44 | 162.816 | 250.88 | 272.84 | 291.2 | 253.57 | 304.64 | 261 | 5779.65 | 254.89 | 211.41 | 296 | 228.48 | 216 | 287.9 | 255.36 | 136 | 284.5 | 250.88 | 242 | 303.967 | 271.04 | 263.42 | 272 | 264 | 250 | 273.45 | 136 | 5779.65
15821 | 带颈螺纹法兰 | CL300 | 80 | RF | GB/T 9124.2-2019 | S32168(06Cr18Ni11Ti) | NB/T 47010 |  | 6.06 | 1 |  | 0 | 303 | 319.362 | 369.66 | 327 | 309 | 306 | 345 | 491.66 | 353 | 363.9 | 295 | 409 | 351.18 | 335.06 | 321.2709 | 321 | 344.77 | 299.36 | 413.6 | 368 | 344.5 | 399.96 | 329 | 368.08 | 366 | 357.31 | 325.12 | 341.48 | 209.408 | 323.3 | 344.87 | 393.9 | 343 | 369.66 | 352.9 | 5574.81 | 333.64 | 272.97 | 333 | 309.06 | 292 | 389.4 | 345.42 | 180 | 384.83 | 339.36 | 327 | 368.853 | 366.63 | 339.36 | 361 | 386 | 338.17 | 343.77 | 180 | 5574.81
15822 | 带颈螺纹法兰 | CL300 | 100 | RF | GB/T 9124.2-2019 | S32168(06Cr18Ni11Ti) | NB/T 47010 |  | 10 | 1 |  | 0 | 500 | 527 | 610 | 540 | 508 | 499 | 570 | 838.14 | 537 | 591.73 | 488 | 645 | 579.5 | 552.9 | 530.15 | 530 | 568.93 | 437 | 577.5 | 608 | 568.4 | 660 | 543 | 607.39 | 600 | 588.98 | 530 | 563.49 | 395.264 | 533.5 | 569.09 | 650 | 566.01 | 610 | 582.4 | 6777.22 | 600.97 | 450.45 | 550 | 510 | 482 | 642.6 | 570 | 293 | 635.04 | 560 | 525 | 608.6655 | 605 | 560 | 614 | 636 | 558.03 | 567.24 | 293 | 6777.22
15823 | 带颈螺纹法兰 | CL300 | 125 | RF | GB/T 9124.2-2019 | S32168(06Cr18Ni11Ti) | NB/T 47010 |  | 12.8 | 1 |  | 0 | 640 | 674.56 | 780.8 | 691 | 650 | 637 | 730 | 1145.58 | 687 | 749.4 | 624 | 813 | 741.76 | 707.71 | 678.592 | 678 | 728.23 | 498.56 | 739.2 | 778 | 727.6 | 844.8 | 695 | 777.45 | 768 | 753.62 | 675.6 | 721.27 | 464.896 | 682.88 | 728.43 | 832 | 724.49 | 780.8 | 745.5 | 5793.43 | 600.97 | 512.51 | 704 | 652.8 | 616 | 822.5 | 729.6 | 376 | 722.53 | 716.8 | 672 | 779.0826 | 774.4 | 716.8 | 784 | 814 | 714.28 | 726.07 | 376 | 5793.43
15824 | 带颈螺纹法兰 | CL300 | 150 | RF | GB/T 9124.2-2019 | S32168(06Cr18Ni11Ti) | NB/T 47010 |  | 16.7 | 1 |  | 0 | 835 | 880.09 | 1018.7 | 901 | 848 | 828 | 952 | 1557.94 | 897 | 993.58 | 814 | 1047 | 967.77 | 923.34 | 814.292 | 885 | 950.11 | 729.79 | 964.43 | 1015 | 949.2 | 1102.2 | 907 | 1014.33 | 1002 | 982.94 | 878.4 | 885.87 | 627.712 | 890.95 | 950.38 | 1085.5 | 945.24 | 1018.7 | 972.6 | 4923.45 | 914.49 | 668.67 | 919 | 851.7 | 804 | 1073.1 | 951.9 | 540 | 942.68 | 935.2 | 877 | 1016.4601 | 1010.35 | 935.2 | 912 | 1062 | 931.91 | 947.29 | 540 | 4923.45
15825 | 带颈螺纹法兰 | CL300 | 200 | RF | GB/T 9124.2-2019 | S32168(06Cr18Ni11Ti) | NB/T 47010 |  | 24.8 | 0.1 |  | 0 | 124 | 130.696 | 151.28 | 109.5 | 126 | 122.5 | 141.4 | 259.86 | 133.2 | 146.458 | 133 | 153.3 | 143.716 | 137.119 | 120.9248 | 135 | 132.123 | 108.376 | 143.22 | 150.7 | 140.96 | 163.68 | 134.6 | 150.632 | 148.8 | 145.922 | 129.31 | 131.554 | 109.2608 | 132.308 | 141.134 | 161.2 | 140.37 | 151.28 | 144.44 | 667.401 | 141.9 | 99.299 | 136.4 | 126.48 | 119.4 | 159.37 | 141.36 | 79.1 | 139.991 | 138.88 | 130.2 | 150.9483 | 150.04 | 138.88 | 136.6 | 157.7 | 138.391 | 140.676 | 79.1 | 667.401
15826 | 带颈螺纹法兰 | CL300 | 250 | RF | GB/T 9124.2-2019 | S32168(06Cr18Ni11Ti) | NB/T 47010 |  | 35.7 | 0.1 |  | 0 | 178.5 | 188.139 | 217.77 | 157.6 | 181.4 | 175.9 | 203.5 | 391.498 | 191.7 | 210.109 | 187.9 | 218.7 | 206.882 | 197.385 | 174.0732 | 194.3 | 190.193 | 156.009 | 206.168 | 216.9 | 195.92 | 235.62 | 193.8 | 216.837 | 164.22 | 210.014 | 185.707 | 189.374 | 155.7504 | 190.46 | 196.036 | 232.05 | 202.066 | 217.77 | 199.92 | 525.168 | 198.654 | 142.943 | 196.4 | 182.07 | 171.9 | 229.41 | 203.49 | 114.6 | 201.519 | 199.92 | 187.4 | 217.2924 | 215.985 | 197.064 | 196.4 | 226.9 | 199.217 | 195.522 | 114.6 | 525.168
15827 | 带颈螺纹法兰 | CL300 | 300 | RF | GB/T 9124.2-2019 | S32168(06Cr18Ni11Ti) | NB/T 47010 |  | 51.5 | 0.1 |  | 0 | 257.5 | 271.405 | 314.15 | 227.3 | 257.5 | 253.4 | 293.6 | 582.428 | 276.6 | 303.447 | 271 | 313.5 | 298.443 | 284.744 | 251.114 | 280.3 | 274.368 | 225.055 | 297.413 | 312.9 | 282.63 | 339.9 | 279.6 | 312.803 | 236.9 | 302.918 | 267.456 | 273.187 | 230.4 | 274.753 | 282.797 | 334.75 | 291.495 | 314.15 | 288.4 | 504.62 | 287.142 | 206.206 | 283.3 | 262.65 | 248.1 | 330.94 | 293.55 | 161.1 | 290.707 | 288.4 | 270.4 | 313.4599 | 311.575 | 284.28 | 283.5 | 327.3 | 287.385 | 282.055 | 161.1 | 582.428
15828 | 带颈螺纹法兰 | CL300 | 350 | RF | GB/T 9124.2-2019 | S32168(06Cr18Ni11Ti) | NB/T 47010 |  | 72.5 | 0.1 |  | 0 | 362.5 | 382.075 | 442.25 | 320 | 362.5 | 356.1 | 413.3 | 781.288 | 389.3 | 425.878 | 381.5 | 439.5 | 420.138 | 400.853 | 358.5125 | 394.7 | 386.246 | 296.163 | 418.688 | 440.5 | 397.88 | 478.5 | 393.6 | 440.354 | 333.5 | 426.398 | 376.11 | 367.491 | 323.1232 | 386.788 | 398.112 | 471.25 | 410.357 | 442.25 | 406 | 669.17 | 401.623 | 290.29 | 398.8 | 369.75 | 349.2 | 465.89 | 413.25 | 226.8 | 409.248 | 406 | 380.6 | 441.2787 | 438.625 | 400.2 | 399 | 460.8 | 404.572 | 397.068 | 226.8 | 781.288
15829 | 带颈螺纹法兰 | CL300 | 400 | RF | GB/T 9124.2-2019 | S32168(06Cr18Ni11Ti) | NB/T 47010 |  | 92.7 | 0.1 |  | 0 | 463.5 | 488.529 | 565.47 | 409.1 | 463.5 | 455.2 | 528.4 | 1046.15 | 497.8 | 538.172 | 487.8 | 560.7 | 537.197 | 512.538 | 458.4015 | 517.9 | 493.862 | 361.067 | 535.343 | 563.2 | 508.74 | 611.82 | 503.3 | 563.046 | 426.42 | 545.174 | 480.625 | 469.882 | 434.688 | 494.555 | 509.034 | 602.55 | 524.691 | 565.47 | 519.12 | 559.47 | 525.521 | 371.171 | 509.9 | 472.77 | 446.4 | 595.69 | 528.39 | 289.2 | 523.273 | 519.12 | 486.7 | 564.2284 | 560.835 | 511.704 | 510.2 | 589.2 | 517.294 | 507.699 | 289.2 | 1046.15
15830 | 带颈螺纹法兰 | CL300 | 450 | RF | GB/T 9124.2-2019 | S32168(06Cr18Ni11Ti) | NB/T 47010 |  | 111.9 | 0.1 |  | 0 | 559.5 | 589.713 | 682.59 | 462.2 | 559.5 | 549.3 | 637.8 | 1339.682 | 600.9 | 641.361 | 588.9 | 675.9 | 648.461 | 618.695 | 553.3455 | 625.2 | 596.151 | 435.851 | 646.223 | 679.9 | 614.11 | 738.54 | 607.5 | 679.664 | 514.74 | 658.07 | 579.966 | 551.998 | 504.4224 | 586.132 | 603.293 | 727.35 | 633.365 | 682.59 | 626.64 | 505.08 | 628.319 | 448.048 | 615.5 | 570.69 | 538.9 | 719.07 | 637.83 | 347.9 | 631.653 | 626.64 | 587.5 | 681.0913 | 676.995 | 603.141 | 615.9 | 711.2 | 624.436 | 612.854 | 347.9 | 1339.682
15831 | 带颈螺纹法兰 | CL300 | 500 | RF | GB/T 9124.2-2019 | S32168(06Cr18Ni11Ti) | NB/T 47010 |  | 139.6 | 0.1 |  | 0 | 698 | 735.692 | 851.56 | 576.7 | 698 | 685 | 795.7 | 1729.96 | 749.7 | 808.307 | 734.6 | 842.1 | 808.982 | 771.848 | 690.322 | 779.9 | 743.723 | 570.266 | 806.19 | 848.2 | 766.12 | 921.36 | 757.9 | 847.91 | 642.16 | 820.946 | 723.285 | 688.642 | 657.8176 | 731.225 | 752.634 | 907.4 | 776.19 | 851.56 | 750.49 | 669.78 | 764.17 | 558.958 | 767.8 | 711.96 | 672.3 | 897.07 | 753.84 | 458.5 | 788.014 | 781.76 | 732.9 | 849.6906 | 844.58 | 752.444 | 768.3 | 887.2 | 779.01 | 764.561 | 458.5 | 1729.96
15832 | 带颈螺纹法兰 | CL300 | 550 | RF | GB/T 9124.2-2019 | S32168(06Cr18Ni11Ti) | NB/T 47010 |  | 174.5 | 0.1 |  | 0 | 872.5 | 919.615 | 1064.45 | 720.8 | 872.5 | 856.1 | 994.7 | 2140.124 | 937.1 | 983.662 | 918.3 | 1051.5 | 1011.228 | 964.811 | 862.9025 | 974.9 | 929.654 | 679.678 | 1007.738 | 919.6 | 957.66 | 1151.7 | 1136.8 | 1059.888 | 802.7 | 1026.158 | 903.858 | 860.802 | 964.6592 | 914.031 | 940.792 | 1134.25 | 970.237 | 1064.45 | 938.11 | 559.98 | 764.17 | 632.632 | 959.8 | 889.95 | 840.4 | 1121.34 | 942.3 | 593.3 | 985.018 | 977.2 | 916.1 | 1062.1138 | 1055.725 | 940.555 | 960.6 | 1109 | 973.762 | 955.702 | 559.98 | 2140.124
15833 | 带颈螺纹法兰 | CL300 | 600 | RF | GB/T 9124.2-2019 | S32168(06Cr18Ni11Ti) | NB/T 47010 |  | 209.4 | 0.1 |  | 0 | 1047 | 1103.538 | 1277.34 | 865 | 1047 | 1027.1 | 1193.6 | 2692.174 | 1124.5 | 1180.395 | 1101.9 | 1260.9 | 1213.473 | 1157.773 | 1035.483 | 1169.9 | 1115.585 | 855.399 | 1209.285 | 1272.3 | 1149.19 | 1382.04 | 1136.8 | 1271.865 | 963.24 | 1231.37 | 1084.431 | 1032.961 | 994.65 | 1096.837 | 1128.951 | 1361.1 | 1164.285 | 1277.34 | 1125.73 | 560.541 | 1202.618 | 816.816 | 1151.7 | 1067.94 | 1008.4 | 1345.6 | 1130.76 | 722.3 | 1182.021 | 1172.64 | 1099.4 | 1274.5359 | 1266.87 | 1128.666 | 1152.4 | 1330.8 | 1168.515 | 1146.842 | 560.541 | 2692.174
15834 | 对焊法兰 | CL300 | 15 | RF | GB/T 9124.2-2019 | S32168(06Cr18Ni11Ti) | NB/T 47010 |  | 0.75 | 1 |  | 0 | 38.25 | 68 | 51 | 50 | 59 | 44 | 47 | 56.12 | 44 | 44.8 | 41 | 60 | 48.45 | 47.29 | 43.3837 | 47 | 51.81 | 42.04 | 48.75 | 60 | 47.1 | 48 | 56 | 50.78 | 51 | 52.31 | 45 | 46.24 | 51 | 42.75 | 43.43 | 47.25 | 45.79 | 51 | 48 | 6814.42 | 56.96 | 46.99 | 45 | 51 | 39 | 49.6 | 40.875 | 30 | 51.16 | 48.75 | 78 | 50.8866 | 45.38 | 44.1 | 69 | 100 | 47.73 | 47.14 | 30 | 6814.42
15835 | 对焊法兰 | CL300 | 20 | RF | GB/T 9124.2-2019 | S32168(06Cr18Ni11Ti) | NB/T 47010 |  | 1.24 | 1 |  | 0 | 63.24 | 68 | 84.32 | 82 | 93 | 67 | 78 | 85.4 | 72 | 74.08 | 67 | 74 | 80.1 | 78.18 | 71.7278 | 78 | 85.66 | 69.5 | 80.6 | 100 | 77.9 | 79.36 | 91 | 83.96 | 81.6 | 79.84 | 74.4 | 76.46 | 84.32 | 70.68 | 71.8 | 78.12 | 75.7 | 84.32 | 78.3 | 5825.23 | 85.89 | 76.72 | 74 | 63.24 | 64 | 82 | 67.58 | 41 | 84.58 | 80.6 | 107 | 84.1363 | 75.02 | 72.91 | 103 | 104 | 78.91 | 77.91 | 41 | 5825.23
15836 | 对焊法兰 | CL300 | 25 | RF | GB/T 9124.2-2019 | S32168(06Cr18Ni11Ti) | NB/T 47010 |  | 1.64 | 1 |  | 0 | 83.64 | 89.216 | 111.52 | 108 | 112 | 84 | 103 | 106.14 | 95 | 97.97 | 89 | 98 | 105.94 | 103.4 | 94.8658 | 103 | 113.3 | 91.92 | 106.6 | 113 | 103 | 104.96 | 119 | 111.04 | 108.8 | 102.83 | 98.4 | 101.12 | 111.52 | 93.48 | 94.97 | 103.32 | 100.11 | 111.52 | 104.4 | 5638.56 | 110.9 | 101.46 | 98 | 83.64 | 84 | 108.5 | 89.38 | 59 | 111.86 | 106.6 | 128 | 111.2732 | 99.22 | 96.43 | 124 | 124 | 104.36 | 103 | 59 | 5638.56
15837 | 对焊法兰 | CL300 | 32 | RF | GB/T 9124.2-2019 | S32168(06Cr18Ni11Ti) | NB/T 47010 |  | 2.13 | 1 |  | 0 | 108.63 | 115.872 | 144.84 | 140 | 135 | 107 | 134 | 137.86 | 124 | 127.24 | 116 | 128 | 137.6 | 134.3 | 123.2099 | 122 | 147.15 | 119.39 | 138.45 | 142 | 133.8 | 129.93 | 153 | 144.22 | 142.8 | 105.35 | 127.8 | 131.34 | 144.84 | 121.41 | 123.34 | 134.19 | 130.03 | 144.84 | 128.4 | 6854.72 | 140.55 | 129.97 | 128 | 108.63 | 110 | 140.9 | 116.085 | 79 | 145.28 | 138.45 | 138 | 144.5229 | 128.87 | 125.24 | 138 | 133 | 135.54 | 133.77 | 79 | 6854.72
15838 | 对焊法兰 | CL300 | 40 | RF | GB/T 9124.2-2019 | S32168(06Cr18Ni11Ti) | NB/T 47010 |  | 2.94 | 1 |  | 0 | 149.94 | 159.936 | 199.92 | 193 | 184 | 144 | 185 | 181.78 | 171 | 175.63 | 146 | 176 | 189.92 | 185.37 | 170.0643 | 156 | 179.21 | 164.79 | 191.1 | 196 | 184.7 | 179.34 | 209 | 199.06 | 197.2 | 180.27 | 176.4 | 181.28 | 199.92 | 167.58 | 170.25 | 185.22 | 179.47 | 199.92 | 185.5 | 5859.68 | 197.51 | 174.42 | 176 | 149.94 | 151 | 194.5 | 160.23 | 103 | 200.53 | 188.16 | 177 | 199.478 | 177.87 | 172.87 | 175 | 174 | 187.09 | 184.73 | 103 | 5859.68
15839 | 对焊法兰 | CL300 | 50 | RF | GB/T 9124.2-2019 | S32168(06Cr18Ni11Ti) | NB/T 47010 |  | 3.47 | 1 |  | 0 | 176.97 | 188.768 | 235.96 | 228 | 216 | 168 | 219 | 215.94 | 202 | 207.29 | 172 | 208 | 224.16 | 218.78 | 200.7221 | 184 | 211.52 | 194.49 | 225.55 | 231 | 218 | 211.67 | 246 | 234.95 | 238 | 208.61 | 208.2 | 213.96 | 225.55 | 197.79 | 200.94 | 218.61 | 211.83 | 235.96 | 215.6 | 4988.25 | 225.69 | 215.35 | 208 | 176.97 | 179 | 229.5 | 189.115 | 123 | 236.68 | 222.08 | 224 | 235.4434 | 209.94 | 204.04 | 237 | 189 | 220.81 | 217.95 | 123 | 4988.25
15840 | 对焊法兰 | CL300 | 65 | RF | GB/T 9124.2-2019 | S32168(06Cr18Ni11Ti) | NB/T 47010 |  | 5.28 | 1 |  | 0 | 264 | 287.232 | 54.6 | 303 | 272 | 259 | 301 | 326.96 | 307 | 289.28 | 262 | 317 | 341.09 | 297.05 | 305.4216 | 280 | 321.85 | 230.74 | 343.2 | 321 | 331.6 | 322.08 | 335 | 357.5 | 360.4 | 304.08 | 316.8 | 325.56 | 343.2 | 300.96 | 305.75 | 332.64 | 297.94 | 359.04 | 313.6 | 6761.85 | 321.67 | 293.04 | 317 | 269.28 | 272 | 309.4 | 287.76 | 179 | 360.14 | 337.92 | 287 | 358.2507 | 319.44 | 310.46 | 279 | 287 | 299.81 | 331.63 | 54.6 | 6761.85
15841 | 对焊法兰 | CL300 | 80 | RF | GB/T 9124.2-2019 | S32168(06Cr18Ni11Ti) | NB/T 47010 |  | 7.11 | 1 |  | 0 | 355.5 | 386.784 | 52.9 | 408 | 348 | 348 | 405 | 440.42 | 414 | 389.54 | 347 | 427 | 412.02 | 400.01 | 376.119 | 377 | 433.4 | 378.25 | 462.15 | 432 | 406.9 | 433.71 | 451 | 431.85 | 482.8 | 433.98 | 426.6 | 405.38 | 462.15 | 386.22 | 397.52 | 447.93 | 401.2 | 433.71 | 395.5 | 5320.8 | 466.29 | 427.91 | 356 | 362.61 | 366 | 416.6 | 387.495 | 230 | 418.07 | 440.82 | 387 | 432.7569 | 430.16 | 398.16 | 421 | 386 | 403.72 | 406.9 | 52.9 | 5320.8
15842 | 对焊法兰 | CL300 | 100 | RF | GB/T 9124.2-2019 | S32168(06Cr18Ni11Ti) | NB/T 47010 |  | 11.6 | 1 |  | 0 | 580 | 631.04 | 54.6 | 666 | 566 | 568 | 661 | 716.14 | 623 | 648.07 | 566 | 609 | 672.22 | 652.62 | 613.64 | 615 | 659.96 | 617.12 | 638 | 705 | 663.9 | 684.4 | 736 | 704.57 | 754 | 651.29 | 672.8 | 661.37 | 754 | 630.11 | 648.56 | 661.2 | 654.56 | 707.6 | 665.3 | 4995 | 694.98 | 630.08 | 580 | 591.6 | 598 | 679.6 | 632.2 | 368 | 682.08 | 707.6 | 631 | 706.0496 | 701.8 | 649.6 | 623 | 630 | 658.67 | 663.85 | 54.6 | 4995
15843 | 对焊法兰 | CL300 | 125 | RF | GB/T 9124.2-2019 | S32168(06Cr18Ni11Ti) | NB/T 47010 |  | 15.5 | 1 |  | 0 | 775 | 843.2 | 105.7 | 889 | 756 | 760 | 884 | 956.48 | 832 | 864.19 | 756 | 814 | 898.23 | 872.03 | 819.95 | 822 | 881.84 | 677.35 | 852.5 | 942 | 887.1 | 914.5 | 983 | 941.45 | 1007.5 | 920.03 | 899 | 883.74 | 899 | 841.96 | 866.61 | 883.5 | 874.62 | 945.5 | 888.8 | 4884 | 938.81 | 855.82 | 775 | 790.5 | 799 | 908.2 | 844.75 | 490 | 911.4 | 930 | 843 | 943.427 | 886.6 | 868 | 843 | 841 | 880.12 | 887.1 | 105.7 | 4884
15844 | 对焊法兰 | CL300 | 150 | RF | GB/T 9124.2-2019 | S32168(06Cr18Ni11Ti) | NB/T 47010 |  | 19.9 | 1 |  | 0 | 995 | 1082.56 | 105.7 | 1142 | 971 | 975 | 1134 | 1235.86 | 1069 | 1109.51 | 970 | 1045 | 1153.21 | 1119.57 | 984.055 | 1055 | 1132.17 | 1058.68 | 1094.5 | 1209 | 1139 | 1174.1 | 1262 | 1208.7 | 1293.5 | 1138.24 | 1154.2 | 1134.6 | 1154.2 | 1080.97 | 1112.62 | 1134.3 | 1122.9 | 1213.9 | 1148.2 | 6771 | 1184.65 | 1042.27 | 995 | 1014.9 | 1025 | 1165.9 | 1084.55 | 668 | 1170.12 | 1194 | 1083 | 1211.2383 | 1138.28 | 1114.4 | 1054 | 1080 | 1129.96 | 1138.96 | 105.7 | 6771
15845 | 对焊法兰 | CL300 | 200 | RF | GB/T 9124.2-2019 | S32168(06Cr18Ni11Ti) | NB/T 47010 |  | 30.1 | 1 |  | 0 | 1505 | 1637.44 | 158.6 | 1726 | 1469 | 1475 | 1716 | 1871.48 | 1616 | 1666.91 | 1468 | 1580 | 1744.3 | 1693.43 | 1488.445 | 1638 | 1651.31 | 1601.32 | 1655.5 | 1829 | 1722.6 | 1775.9 | 1909 | 1828.23 | 1956.5 | 1713 | 1745.8 | 1716.16 | 1745.8 | 1635.03 | 1682.9 | 1715.7 | 1698.46 | 1836.1 | 1718.3 | 6327 | 1833.48 | 1640.92 | 1505 | 1535.1 | 1551 | 1649.8 | 1640.45 | 1033 | 1752.18 | 1806 | 1637 | 1832.0693 | 1787.94 | 1685.6 | 1617 | 1633 | 1709.14 | 1722.64 | 158.6 | 6327
15846 | 对焊法兰 | CL300 | 250 | RF | GB/T 9124.2-2019 | S32168(06Cr18Ni11Ti) | NB/T 47010 |  | 43.6 | 1 |  | 0 | 2180 | 2371.84 | 197.2 | 2501 | 2128 | 2136 | 2485 | 2714.5 | 2341 | 2412.76 | 2086 | 2289 | 2526.62 | 2452.94 | 2156.02 | 2373 | 2391.94 | 2319.52 | 2398 | 2649 | 2461.2 | 2572.4 | 2766 | 2648.2 | 2834 | 2533.76 | 2528.8 | 2485.85 | 2528.8 | 2368.35 | 2394.16 | 2485.2 | 2460.23 | 2659.6 | 2501 | 5328 | 2642.89 | 2440.7 | 2180 | 2223.6 | 2247 | 2389.7 | 2376.2 | 1440 | 2538.04 | 2616 | 2372 | 2653.7612 | 2589.84 | 2406.72 | 2339 | 2366 | 2475.7 | 2461.17 | 197.2 | 5328
15847 | 对焊法兰 | CL300 | 300 | RF | GB/T 9124.2-2019 | S32168(06Cr18Ni11Ti) | NB/T 47010 |  | 62.7 | 1 |  | 0 | 3135 | 3410.88 | 238.7 | 3596 | 3135 | 3072 | 3574 | 3891.8 | 3367 | 3469.72 | 3000 | 3292 | 3633.47 | 3527.5 | 3100.515 | 3413 | 3439.78 | 3335.64 | 3448.5 | 3810 | 3539.3 | 3699.3 | 3977 | 3808.31 | 3887.4 | 3781.39 | 3636.6 | 3574.85 | 3636.6 | 3405.86 | 3442.98 | 3573.9 | 3537.99 | 3824.7 | 3554.2 | 5661 | 3898.07 | 3481.38 | 3135 | 3197.7 | 3230 | 3436.6 | 3417.15 | 2214 | 3649.89 | 3762 | 3411 | 3816.3075 | 3724.38 | 3461.04 | 3461 | 3402 | 3560.23 | 3539.27 | 238.7 | 5661
15848 | 对焊法兰 | CL300 | 350 | RF | GB/T 9124.2-2019 | S32168(06Cr18Ni11Ti) | NB/T 47010 |  | 87.7 | 1 |  | 0 | 4385 | 4770.88 | 691.6 | 5029 | 4385 | 4297 | 4999 | 5548.56 | 4709 | 4903.84 | 4196 | 4604 | 5082.22 | 4934 | 4437.62 | 4774 | 4811.3 | 4582.33 | 4823.5 | 5329 | 4950.5 | 5612.8 | 5563 | 5326.77 | 5437.4 | 5166.12 | 5086.6 | 4795.79 | 5086.6 | 4763.86 | 4815.78 | 4998.9 | 4948.68 | 5349.7 | 4985 | 5685.48 | 5322.67 | 5190.36 | 4385 | 4472.7 | 4518 | 4806.8 | 4779.65 | 2936 | 5105.19 | 5262 | 4771 | 5337.9562 | 5498.79 | 4841.04 | 5040 | 4758 | 4979.78 | 4950.47 | 691.6 | 5685.48
15849 | 对焊法兰 | CL300 | 400 | RF | GB/T 9124.2-2019 | S32168(06Cr18Ni11Ti) | NB/T 47010 |  | 109.8 | 1 |  | 0 | 5490 | 5973.12 | 938.95 | 6422 | 5490 | 5380 | 6259 | 7073.56 | 5896 | 6073.73 | 5253 | 5765 | 6362.91 | 6177.35 | 5555.88 | 6134 | 5800.63 | 4798.26 | 6039 | 6671 | 6198 | 7027.2 | 6965 | 6669.09 | 6807.6 | 6325.54 | 6368.4 | 6004.31 | 6368.4 | 5964.34 | 6029.34 | 6258.6 | 6195.72 | 6697.8 | 6200.1 | 6911.76 | 6756.42 | 6093.9 | 5490 | 5599.8 | 5657 | 6018.1 | 5984.1 | 4195 | 6391.68 | 6588 | 5973 | 6683.0951 | 6884.46 | 6060.96 | 6089 | 5957 | 6234.66 | 6198.01 | 938.95 | 7073.56
15850 | 对焊法兰 | CL300 | 450 | RF | GB/T 9124.2-2019 | S32168(06Cr18Ni11Ti) | NB/T 47010 |  | 133.4 | 1 |  | 0 | 6670 | 7256.96 | 1171.33 | 7876 | 6670 | 6537 | 7604 | 8385.06 | 7164 | 7379.2 | 6382 | 7004 | 7730.53 | 7505.08 | 6750.04 | 7453 | 7047.39 | 5829.58 | 7337 | 8105 | 7504.1 | 8537.6 | 8462 | 8102.52 | 8270.8 | 8163.19 | 7737.2 | 7556.58 | 7737.2 | 7116.89 | 7192.07 | 7603.8 | 7527.41 | 8137.4 | 7508.4 | 6131.4 | 8474.17 | 7403.7 | 6670 | 6803.4 | 6872 | 6933.5 | 7270.3 | 4949 | 7765.48 | 8004 | 7257 | 8119.5353 | 8804.4 | 7190.26 | 7482 | 7237 | 7574.72 | 7504.06 | 1171.33 | 8804.4
15851 | 对焊法兰 | CL300 | 500 | RF | GB/T 9124.2-2019 | S32168(06Cr18Ni11Ti) | NB/T 47010 |  | 162.2 | 1 |  | 0 | 8110 | 8823.68 | 1792.72 | 9576 | 8110 | 7948 | 9245 | 10332.18 | 8710 | 8972.3 | 7760 | 8516 | 9399.49 | 9125.37 | 8207.32 | 9062 | 8568.87 | 8474.95 | 8921 | 9855 | 9124.1 | 10380.8 | 10289 | 9851.79 | 10056.4 | 7948.78 | 9407.6 | 9187.98 | 9407.6 | 8653.37 | 8744.79 | 9245.4 | 9152.51 | 9894.2 | 9113.1 | 5147.4 | 10283.51 | 9002.1 | 8110 | 8272.2 | 8356 | 8430.4 | 8839.9 | 5832 | 9441.99 | 9732 | 8824 | 9872.4788 | 10705.2 | 8742.58 | 9185 | 8800 | 9210.04 | 9124.09 | 1792.72 | 10705.2
15852 | 对焊法兰 | CL300 | 550 | RF | GB/T 9124.2-2019 | S32168(06Cr18Ni11Ti) | NB/T 47010 |  | 198.8 | 1 |  | 0 | 9940 | 10814.72 | 2585.53 | 11737 | 9940 | 9741 | 11332 | 13122.32 | 10676 | 10996.88 | 9511 | 10437 | 11520.46 | 11184.49 | 10059.28 | 11106 | 10502.41 | 8687.56 | 10934 | 10477 | 11182.9 | 12723.2 | 14933 | 12074.82 | 12325.6 | 9742.18 | 11530.4 | 11261.22 | 11530.4 | 10605.98 | 10718.02 | 11331.6 | 11217.75 | 12126.8 | 11170.2 | 6825.9 | 10283.51 | 11033.4 | 9940 | 10138.8 | 10242 | 10332.6 | 10834.6 | 7157 | 11572.55 | 11928 | 10815 | 12100.1771 | 13120.8 | 10715.32 | 10251 | 10785 | 11288.26 | 11182.88 | 2585.53 | 14933
15853 | 对焊法兰 | CL300 | 600 | RF | GB/T 9124.2-2019 | S32168(06Cr18Ni11Ti) | NB/T 47010 |  | 235.4 | 1 |  | 0 | 11770 | 12805.76 | 3783.95 | 13898 | 11770 | 11535 | 13418 | 15029.18 | 12641 | 13021.46 | 11262 | 12359 | 13641.43 | 13243.6 | 11911.24 | 13151 | 12435.95 | 12299.65 | 12947 | 14303 | 13241.8 | 15065.6 | 14933 | 14297.85 | 14594.8 | 13378.99 | 13653.2 | 13334.47 | 13653.2 | 12558.59 | 12691.26 | 13417.8 | 13282.99 | 14359.4 | 13235.2 | 5706.9 | 15242.31 | 13320 | 11770 | 12005.4 | 12127 | 12234.9 | 12829.3 | 8572 | 13703.1 | 14124 | 12806 | 14327.8755 | 15536.4 | 12688.06 | 12659 | 12771 | 13366.48 | 13241.76 | 3783.95 | 15536.4
15854 | 带颈平焊法兰 | CL300 | 15 | RF | GB/T 9124.2-2019 | S32168(06Cr18Ni11Ti) | NB/T 47010 |  | 0.65 | 1 |  | 0 | 33.15 | 68 | 5292.61 | 42 | 52 | 39 | 40 | 42.7 | 38 | 39.98 | 35 | 60 | 40.76 | 39.72 | 36.9265 | 38 | 52.83 | 34.58 | 42.25 | 52 | 39.4 | 36.4 | 45 | 42.72 | 39 | 41.26 | 35.1 | 37.33 | 37.7 | 36.4 | 37.64 | 40.95 | 38.93 | 42.9 | 40.5 | 4928 | 45.13 | 34.4 | 39 | 51 | 30 | 33.8 | 35.75 | 25 | 42.04 | 36.4 | 83 | 42.8097 | 39.33 | 37.7 | 60 | 47 | 40.09 | 39.4 | 25 | 5292.61
15855 | 带颈平焊法兰 | CL300 | 20 | RF | GB/T 9124.2-2019 | S32168(06Cr18Ni11Ti) | NB/T 47010 |  | 1.08 | 1 |  | 0 | 55.08 | 68 | 6581.65 | 70 | 82 | 60 | 67 | 65.88 | 63 | 66.43 | 58 | 65 | 67.72 | 66 | 61.3548 | 63 | 61.44 | 57.46 | 70.2 | 80 | 65.4 | 60.48 | 73 | 70.97 | 60.5 | 66.78 | 58.32 | 62.04 | 62.64 | 60.48 | 62.54 | 68.04 | 64.68 | 71.28 | 66.4 | 5040 | 68.14 | 57.15 | 65 | 55.08 | 50 | 56.1 | 59.4 | 38 | 69.85 | 60.48 | 104 | 71.119 | 65.34 | 62.64 | 83 | 64 | 66.61 | 65.37 | 38 | 6581.65
15856 | 带颈平焊法兰 | CL300 | 25 | RF | GB/T 9124.2-2019 | S32168(06Cr18Ni11Ti) | NB/T 47010 |  | 1.39 | 1 |  | 0 | 70.89 | 75.616 | 8088.84 | 90 | 97 | 74 | 86 | 84.18 | 81 | 85.5 | 74 | 83 | 87.15 | 84.94 | 78.9659 | 82 | 79.08 | 73.95 | 90.35 | 93 | 84.2 | 77.84 | 92 | 91.35 | 77 | 77.81 | 75.06 | 79.84 | 80.62 | 77.84 | 80.49 | 87.57 | 83.25 | 91.74 | 85.7 | 5040 | 83.17 | 73.56 | 83 | 70.89 | 65 | 72.3 | 76.45 | 46 | 89.91 | 77.84 | 122 | 91.5418 | 84.1 | 80.62 | 103 | 78 | 85.73 | 84.18 | 46 | 8088.84
15857 | 带颈平焊法兰 | CL300 | 32 | RF | GB/T 9124.2-2019 | S32168(06Cr18Ni11Ti) | NB/T 47010 |  | 1.74 | 1 |  | 0 | 88.74 | 94.656 | 9122.05 | 113 | 111 | 89 | 108 | 101.26 | 101 | 103.38 | 93 | 104 | 109.1 | 106.33 | 98.8494 | 95 | 98.99 | 92.57 | 113.1 | 109 | 105.4 | 92.22 | 115 | 114.35 | 93.5 | 103.96 | 93.96 | 99.95 | 97.092 | 97.44 | 100.76 | 109.62 | 104.21 | 114.84 | 105.7 | 6384 | 119.53 | 92.08 | 104 | 88.74 | 82 | 90.4 | 95.7 | 56 | 112.54 | 97.44 | 133 | 114.5901 | 105.27 | 100.92 | 120 | 92 | 107.32 | 105.35 | 56 | 9122.05
15858 | 带颈平焊法兰 | CL300 | 40 | RF | GB/T 9124.2-2019 | S32168(06Cr18Ni11Ti) | NB/T 47010 |  | 2.5 | 1 |  | 0 | 127.5 | 136 | 9913.6 | 162 | 157 | 123 | 155 | 145.18 | 145 | 148.53 | 122 | 150 | 156.75 | 152.78 | 142.025 | 133 | 142.23 | 133 | 162.5 | 157 | 151.4 | 132.5 | 163 | 164.29 | 137.5 | 157.5 | 135 | 143.6 | 139.5 | 140 | 144.77 | 157.5 | 149.73 | 165 | 137.3 | 6832 | 175.15 | 128.63 | 150 | 127.5 | 118 | 129.9 | 137.5 | 78 | 158.76 | 140 | 172 | 164.635 | 140.25 | 145 | 155 | 132 | 154.19 | 151.41 | 78 | 9913.6
15859 | 带颈平焊法兰 | CL300 | 50 | RF | GB/T 9124.2-2019 | S32168(06Cr18Ni11Ti) | NB/T 47010 |  | 2.91 | 1 |  | 0 | 148.41 | 158.304 | 10802.2 | 188 | 182 | 142 | 180 | 169.58 | 169 | 160.04 | 142 | 175 | 182.46 | 177.83 | 165.3171 | 154 | 118.26 | 154.81 | 189.15 | 183 | 176.2 | 154.23 | 189 | 191.24 | 159.5 | 174.3 | 157.14 | 167.15 | 162.378 | 162.96 | 168.51 | 183.33 | 174.29 | 192.06 | 161.7 | 6832 | 189.28 | 149.72 | 175 | 148.41 | 137 | 151.3 | 160.05 | 93 | 184.8 | 162.96 | 224 | 191.6416 | 163.25 | 168.78 | 169 | 154 | 179.48 | 176.2 | 93 | 10802.2
15860 | 带颈平焊法兰 | CL300 | 65 | RF | GB/T 9124.2-2019 | S32168(06Cr18Ni11Ti) | NB/T 47010 |  | 4.37 | 1 |  | 0 | 218.5 | 237.728 | 34.5 | 232 | 226 | 214 | 245 | 253.76 | 254 | 235.28 | 213 | 262 | 274 | 241.62 | 248.2597 | 232 | 177.59 | 190.97 | 284.05 | 257 | 264.7 | 231.61 | 234 | 287.18 | 255.2 | 249.79 | 235.98 | 251 | 243.846 | 244.72 | 253.05 | 275.31 | 244.43 | 288.42 | 222.5 | 5712 | 254.89 | 224.84 | 262 | 222.87 | 206 | 218.9 | 240.35 | 128 | 277.51 | 244.72 | 238 | 287.7831 | 235.54 | 253.46 | 237 | 231 | 243.86 | 264.7 | 34.5 | 5712
15861 | 带颈平焊法兰 | CL300 | 80 | RF | GB/T 9124.2-2019 | S32168(06Cr18Ni11Ti) | NB/T 47010 |  | 5.91 | 1 |  | 0 | 295.5 | 321.504 | 57.8 | 314 | 290 | 290 | 331 | 344.04 | 344 | 318.19 | 283 | 355 | 331.26 | 326.76 | 313.3186 | 296 | 240.17 | 314.41 | 384.15 | 348 | 323.2 | 313.23 | 316 | 347.2 | 342.2 | 326.97 | 319.14 | 339.46 | 329.778 | 315.3 | 330.43 | 372.33 | 330.57 | 348.69 | 327.8 | 5376 | 333.64 | 286.69 | 296 | 301.41 | 278 | 296 | 325.05 | 173 | 375.31 | 330.96 | 322 | 347.9291 | 318.55 | 328.01 | 306 | 312 | 329.8 | 323.2 | 57.8 | 5376
15862 | 带颈平焊法兰 | CL300 | 100 | RF | GB/T 9124.2-2019 | S32168(06Cr18Ni11Ti) | NB/T 47010 |  | 9.8 | 1 |  | 0 | 490 | 533.12 | 68.9 | 521 | 478 | 480 | 549 | 569.74 | 526 | 527.63 | 469 | 515 | 549.29 | 541.84 | 519.547 | 491 | 388.29 | 456.19 | 539 | 576 | 535.9 | 490 | 524 | 575.72 | 568.4 | 588.95 | 519.4 | 562.9 | 546.84 | 522.83 | 547.92 | 558.6 | 548.16 | 578.2 | 507.7 | 5376 | 600.97 | 475.4 | 490 | 499.8 | 461 | 490.8 | 539 | 286 | 622.34 | 548.8 | 533 | 576.929 | 528.22 | 543.9 | 550 | 517 | 546.87 | 535.86 | 68.9 | 5376
15863 | 带颈平焊法兰 | CL300 | 125 | RF | GB/T 9124.2-2019 | S32168(06Cr18Ni11Ti) | NB/T 47010 |  | 12.3 | 1 |  | 0 | 615 | 669.12 | 103.4 | 653 | 600 | 603 | 689 | 717.36 | 661 | 662.23 | 588 | 646 | 689.42 | 680.07 | 652.0845 | 617 | 487.35 | 537.51 | 676.5 | 723 | 672.6 | 615 | 658 | 722.59 | 713.4 | 723.4 | 651.9 | 706.49 | 686.34 | 656.21 | 687.7 | 701.1 | 687.99 | 725.7 | 637.5 | 5728.83 | 738.16 | 596.67 | 615 | 627.3 | 579 | 616.1 | 676.5 | 363 | 694.31 | 688.8 | 669 | 724.1074 | 662.97 | 682.65 | 679 | 649 | 686.38 | 672.57 | 103.4 | 5728.83
15864 | 带颈平焊法兰 | CL300 | 150 | RF | GB/T 9124.2-2019 | S32168(06Cr18Ni11Ti) | NB/T 47010 |  | 16.1 | 1 |  | 0 | 805 | 875.84 | 149.5 | 855 | 786 | 789 | 902 | 936.96 | 865 | 866.82 | 770 | 845 | 902.41 | 890.17 | 785.036 | 807 | 637.91 | 749.46 | 885.5 | 947 | 880.4 | 805 | 861 | 945.83 | 933.8 | 896.2 | 853.3 | 862.73 | 898.38 | 858.94 | 900.16 | 917.7 | 900.54 | 949.9 | 865.3 | 6964.46 | 914.49 | 781.01 | 805 | 821.1 | 757 | 806.4 | 885.5 | 515 | 908.81 | 901.6 | 876 | 947.8162 | 867.79 | 893.55 | 843 | 849 | 898.43 | 880.43 | 149.5 | 6964.46
15865 | 带颈平焊法兰 | CL300 | 200 | RF | GB/T 9124.2-2019 | S32168(06Cr18Ni11Ti) | NB/T 47010 |  | 24 | 1 |  | 0 | 1200 | 1305.6 | 161.1 | 1324 | 1171 | 1176 | 1344 | 1395.68 | 1289 | 1203.48 | 1148 | 1260 | 1345.2 | 1326.96 | 1170.24 | 1272 | 926.54 | 1117.2 | 1320 | 1411 | 1312.4 | 1200 | 1284 | 1409.93 | 1392 | 1390.62 | 1272 | 1286.06 | 1339.2 | 1280.4 | 1341.85 | 1368 | 1342.42 | 1416 | 1278.3 | 5953.49 | 1419 | 1164.24 | 1200 | 1224 | 1129 | 1134 | 1320 | 763 | 1354.75 | 1344 | 1306 | 1412.8909 | 1372.8 | 1332 | 1312 | 1265 | 1339.27 | 1312.42 | 161.1 | 5953.49
15866 | 带颈平焊法兰 | CL300 | 250 | RF | GB/T 9124.2-2019 | S32168(06Cr18Ni11Ti) | NB/T 47010 |  | 34.3 | 1 |  | 0 | 1715 | 1865.92 | 218.2 | 1892 | 1674 | 1681 | 1921 | 1994.7 | 1842 | 1719.98 | 1609 | 1801 | 1922.52 | 1896.45 | 1672.468 | 1818 | 1324.18 | 1596.67 | 1886.5 | 2017 | 1852.1 | 1715 | 1835 | 2015.03 | 1886.5 | 1946.81 | 1817.9 | 1838 | 1913.94 | 1829.91 | 1883.48 | 1955.1 | 1918.55 | 2023.7 | 1840.7 | 5730.36 | 1986.54 | 1663.89 | 1715 | 1749.3 | 1614 | 1620.7 | 1886.5 | 1129 | 1936.17 | 1920.8 | 1866 | 2019.2616 | 1961.96 | 1872.78 | 1806 | 1808 | 1914.04 | 1852.1 | 218.2 | 5730.36
15867 | 带颈平焊法兰 | CL300 | 300 | RF | GB/T 9124.2-2019 | S32168(06Cr18Ni11Ti) | NB/T 47010 |  | 49.7 | 1 |  | 0 | 2485 | 2703.68 | 283.6 | 2742 | 2389 | 2435 | 2783 | 2893.84 | 2669 | 2492.22 | 2332 | 2609 | 2785.69 | 2747.91 | 2423.372 | 2634 | 1918.71 | 2313.54 | 2733.5 | 2922 | 2683.7 | 2485 | 2659 | 2919.73 | 2733.5 | 2813.99 | 2634.1 | 2663.23 | 2773.26 | 2651.5 | 2729.13 | 2832.9 | 2779.94 | 2932.3 | 2493.7 | 6966.32 | 2871.42 | 2410.95 | 2485 | 2534.7 | 2337 | 2348.3 | 2733.5 | 1673 | 2805.47 | 2783.2 | 2704 | 2925.8614 | 2842.84 | 2713.62 | 2649 | 2620 | 2773.41 | 2683.73 | 283.6 | 6966.32
15868 | 带颈平焊法兰 | CL300 | 350 | RF | GB/T 9124.2-2019 | S32168(06Cr18Ni11Ti) | NB/T 47010 |  | 70 | 1 |  | 0 | 3500 | 3808 | 512.8 | 3862 | 3365 | 3430 | 3920 | 4074.8 | 3759 | 3510.16 | 3284 | 3675 | 3923.5 | 3870.3 | 3461.5 | 3710 | 2702.41 | 3192 | 3850 | 4116 | 3779.9 | 3710 | 3745 | 4112.3 | 3850 | 3935.91 | 3710 | 3621.24 | 3906 | 3734.5 | 3843.84 | 3990 | 3822.07 | 4130 | 3512.9 | 6179.8 | 4016.23 | 3601.5 | 3500 | 3570 | 3293 | 3307.5 | 3570 | 2477 | 3951.36 | 3920 | 3808 | 4120.9358 | 4004 | 3822 | 4025 | 3689 | 3906.21 | 3779.86 | 512.8 | 6179.8
15869 | 带颈平焊法兰 | CL300 | 400 | RF | GB/T 9124.2-2019 | S32168(06Cr18Ni11Ti) | NB/T 47010 |  | 89.5 | 1 |  | 0 | 4475 | 4868.8 | 633 | 4937 | 4303 | 4386 | 5012 | 5210.62 | 4806 | 4487.99 | 4199 | 4699 | 5016.48 | 4948.46 | 4425.775 | 4872 | 3273.37 | 3911.15 | 4922.5 | 5263 | 4832.9 | 4743.5 | 4788 | 5257.87 | 4922.5 | 5150.11 | 4743.5 | 4630.01 | 4994.1 | 4774.83 | 4914.62 | 5101.5 | 4886.79 | 5280.5 | 4491 | 5734.44 | 5255.21 | 4604.78 | 4475 | 4564.5 | 4210 | 4228.9 | 4564.5 | 2865 | 5052.1 | 5012 | 4869 | 5268.9115 | 5119.4 | 4886.7 | 5332 | 4717 | 4994.37 | 4832.87 | 633 | 5734.44
15870 | 带颈平焊法兰 | CL300 | 450 | RF | GB/T 9124.2-2019 | S32168(06Cr18Ni11Ti) | NB/T 47010 |  | 108 | 1 |  | 0 | 5400 | 5875.2 | 785.3 | 5577 | 5192 | 5292 | 6048 | 6289.1 | 5800 | 5415.68 | 5067 | 5670 | 6053.4 | 5971.32 | 5340.6 | 5879 | 3949.98 | 4719.6 | 5940 | 6350 | 5821.2 | 5724 | 5778 | 6344.69 | 5940 | 6157.53 | 5724 | 5570.53 | 6026.4 | 5657.04 | 5822.67 | 6156 | 5896.91 | 6372 | 5419.8 | 6971.28 | 6283.19 | 5556.6 | 5400 | 5508 | 5080 | 4898.9 | 5508 | 3419 | 6096.38 | 6048 | 5875 | 6358.0138 | 6296.4 | 5886 | 6433 | 5692 | 6026.72 | 5821.2 | 785.3 | 6971.28
15871 | 带颈平焊法兰 | CL300 | 500 | RF | GB/T 9124.2-2019 | S32168(06Cr18Ni11Ti) | NB/T 47010 |  | 134.8 | 1 |  | 0 | 6740 | 7333.12 | 1182.8 | 6960 | 6481 | 6605 | 7549 | 7847.04 | 7239 | 6759.57 | 6325 | 7077 | 7555.54 | 7453.09 | 6665.86 | 7338 | 4930.17 | 6146.88 | 7414 | 7926 | 7265.7 | 7144.4 | 7212 | 7919.11 | 7414 | 7488.87 | 7144.4 | 6952.85 | 7521.84 | 7060.82 | 7267.55 | 7683.6 | 7360.21 | 7953.2 | 6762.8 | 6184.2 | 7641.7 | 6935.46 | 6740 | 6874.8 | 6341 | 6114.5 | 6874.8 | 4169 | 7609.19 | 7548.8 | 7333 | 7935.7401 | 7858.84 | 7346.6 | 7792 | 7104 | 7522.24 | 7265.72 | 1182.8 | 7953.2
15872 | 带颈平焊法兰 | CL300 | 550 | RF | GB/T 9124.2-2019 | S32168(06Cr18Ni11Ti) | NB/T 47010 |  | 168.3 | 1 |  | 0 | 8415 | 9155.52 | 1574.3 | 8690 | 8091 | 8247 | 9425 | 9267.12 | 9038 | 8439.43 | 7897 | 8836 | 9433.22 | 9305.31 | 8322.435 | 9161 | 6155.39 | 7354.71 | 9256.5 | 8583 | 9071.4 | 8919.9 | 10802 | 9887.14 | 9256.5 | 7423.01 | 8919.9 | 8680.74 | 9391.14 | 8815.55 | 9073.66 | 9593.1 | 9189.35 | 9929.7 | 8444.6 | 5743.62 | 7641.7 | 8659.04 | 8415 | 8583.3 | 7917 | 7634.1 | 8583.3 | 5386 | 9500.2 | 9424.8 | 9156 | 9907.903 | 9811.89 | 9172.35 | 8342 | 8870 | 9391.64 | 9071.37 | 1574.3 | 10802
15873 | 带颈平焊法兰 | CL300 | 600 | RF | GB/T 9124.2-2019 | S32168(06Cr18Ni11Ti) | NB/T 47010 |  | 201.9 | 1 |  | 0 | 10095 | 10983.36 | 2387 | 10425 | 9707 | 9893 | 11306 | 11754.7 | 10842 | 12418.87 | 9473 | 10600 | 11316.5 | 11163.05 | 9983.955 | 10990 | 7384.28 | 9206.64 | 11104.5 | 11872 | 10882.4 | 10700.7 | 10802 | 11861.04 | 11104.5 | 11785.66 | 10700.7 | 10413.8 | 11266.02 | 10575.52 | 10885.16 | 11508.3 | 11023.94 | 11912.1 | 10132.9 | 6982.44 | 12026.18 | 10495.8 | 10095 | 10296.9 | 9498 | 9158.2 | 10296.9 | 6440 | 11396.85 | 11306.4 | 10337 | 11885.9482 | 11770.77 | 11003.55 | 12418 | 10641 | 11266.63 | 10882.41 | 2387 | 12418.87
15874 | 带颈承插焊法兰 | CL300 | 15 | RF | GB/T 9124.2-2019 | S32168(06Cr18Ni11Ti) | NB/T 47010 |  | 0.67 | 1 |  | 0 | 34.17 | 68 | 3247.8 | 44 | 53 | 33 | 42 | 34.16 | 39 | 37.79 | 36 | 60 | 43.28 | 42.24 | 38.0627 | 42 | 54.45 | 32.46 | 43.55 | 54 | 42.9 | 38.86 | 51 | 45.36 | 46.9 | 37.09 | 40.2 | 41.5 | 76.432 | 38.19 | 40.14 | 42.21 | 41.24 | 45.56 | 35.3 | 6194.1 | 45.13 | 38.69 | 40 | 51 | 32 | 41.2 | 37.52 | 27 | 43.34 | 40.2 | 78 | 45.4553 | 45.33 | 40.2 | 69 | 48 | 42.64 | 42.84 | 27 | 6194.1
15875 | 带颈承插焊法兰 | CL300 | 20 | RF | GB/T 9124.2-2019 | S32168(06Cr18Ni11Ti) | NB/T 47010 |  | 1.11 | 1 |  | 0 | 56.61 | 68 | 4076 | 73 | 84 | 54 | 70 | 50.02 | 65 | 65.4 | 60 | 67 | 71.71 | 69.99 | 63.0591 | 70 | 90.22 | 53.78 | 72.15 | 89 | 71.1 | 64.38 | 82 | 75.16 | 71.5 | 60.81 | 66.6 | 68.75 | 76.432 | 63.27 | 66.49 | 69.93 | 68.31 | 75.48 | 69.2 | 5085 | 68.14 | 64.02 | 67 | 56.61 | 54 | 68.2 | 62.16 | 38 | 71.79 | 66.6 | 100 | 75.3178 | 75.09 | 66.6 | 89 | 66 | 70.63 | 70.91 | 38 | 5085
15876 | 带颈承插焊法兰 | CL300 | 25 | RF | GB/T 9124.2-2019 | S32168(06Cr18Ni11Ti) | NB/T 47010 |  | 1.43 | 1 |  | 0 | 72.93 | 72.93 | 4836.1 | 94 | 99 | 70 | 90 | 67.1 | 83 | 83.83 | 78 | 86 | 92.38 | 90.16 | 81.2383 | 90 | 116.22 | 69.28 | 92.95 | 98 | 91.5 | 82.94 | 104 | 96.82 | 91 | 78.06 | 85.8 | 88.57 | 76.432 | 81.51 | 85.66 | 90.09 | 88.01 | 97.24 | 91.5 | 6893 | 84.25 | 82.48 | 86 | 72.93 | 68 | 87.8 | 80.08 | 48 | 92.49 | 85.8 | 121 | 97.0233 | 96.74 | 85.8 | 114 | 80 | 91 | 91.35 | 48 | 6893
15877 | 带颈承插焊法兰 | CL300 | 32 | RF | GB/T 9124.2-2019 | S32168(06Cr18Ni11Ti) | NB/T 47010 |  | 1.8 | 1 |  | 0 | 91.8 | 91.8 | 6355.2 | 118 | 115 | 88 | 113 | 79.3 | 105 | 105.53 | 98 | 108 | 116.28 | 113.49 | 102.258 | 103 | 146.3 | 87.21 | 117 | 120 | 115.2 | 97.2 | 130 | 121.88 | 117 | 98 | 108 | 111.49 | 102.284 | 102.6 | 107.83 | 113.4 | 110.78 | 122.4 | 113.5 | 5424 | 119.53 | 103.95 | 108 | 91.8 | 86 | 110.6 | 100.8 | 62 | 116.42 | 108 | 133 | 122.1359 | 121.77 | 108 | 131 | 95 | 114.54 | 114.92 | 62 | 6355.2
15878 | 带颈承插焊法兰 | CL300 | 40 | RF | GB/T 9124.2-2019 | S32168(06Cr18Ni11Ti) | NB/T 47010 |  | 2.58 | 1 |  | 0 | 131.58 | 131.58 | 6925.6 | 168 | 162 | 126 | 163 | 118.34 | 150 | 151.25 | 128 | 155 | 166.67 | 162.67 | 146.5698 | 137 | 209.69 | 125 | 167.7 | 172 | 165.1 | 139.32 | 184 | 174.69 | 169 | 140.04 | 154.8 | 159.8 | 152.864 | 147.06 | 154.55 | 162.54 | 158.79 | 175.44 | 164 | 5200.3 | 175.15 | 147.06 | 155 | 131.58 | 124 | 158.5 | 144.48 | 85 | 163.84 | 154.8 | 165 | 175.0568 | 161.77 | 154.8 | 165 | 136 | 164.18 | 164.79 | 85 | 6925.6
15879 | 带颈承插焊法兰 | CL300 | 50 | RF | GB/T 9124.2-2019 | S32168(06Cr18Ni11Ti) | NB/T 47010 |  | 3.02 | 1 |  | 0 | 154.02 | 154.02 | 7591.8 | 197 | 188 | 148 | 190 | 129.32 | 176 | 177.05 | 150 | 181 | 195.09 | 190.41 | 171.5662 | 160 | 282.27 | 146.32 | 196.3 | 201 | 193.3 | 163.08 | 215 | 204.48 | 195 | 163.76 | 181.2 | 187.06 | 178.716 | 172.14 | 180.91 | 190.26 | 185.87 | 205.36 | 191.3 | 6896.05 | 189.28 | 172.14 | 181 | 154.02 | 146 | 185.5 | 169.12 | 101 | 191.78 | 181.2 | 224 | 204.9094 | 189.35 | 181.2 | 175 | 160 | 192.18 | 192.86 | 101 | 7591.8
15880 | 带颈承插焊法兰 | CL300 | 65 | RF | GB/T 9124.2-2019 | S32168(06Cr18Ni11Ti) | NB/T 47010 |  | 4.57 | 1 |  | 0 | 233.07 | 233.07 | 78.46 | 298 | 236 | 224 | 288 | 191.54 | 266 | 267.92 | 227 | 274 | 295.22 | 288.14 | 259.6217 | 242 | 427.14 | 221.42 | 297.05 | 278 | 292.4 | 246.78 | 323 | 309.43 | 299 | 247.3 | 274.2 | 305.93 | 255.148 | 260.49 | 273.76 | 287.91 | 281.26 | 310.76 | 276.4 | 5765.55 | 254.89 | 246.78 | 274 | 233.07 | 221 | 280.7 | 255.92 | 161 | 290.21 | 274.2 | 280 | 310.0798 | 281.51 | 274.2 | 249 | 241 | 290.81 | 291.84 | 78.46 | 5765.55
15881 | 带颈承插焊法兰 | CL300 | 80 | RF | GB/T 9124.2-2019 | S32168(06Cr18Ni11Ti) | NB/T 47010 |  | 6.2 | 1 |  | 0 | 316.2 | 316.2 | 81.47 | 404 | 304 | 304 | 391 | 258.64 | 361 | 363.48 | 302 | 372 | 400.52 | 390.91 | 328.693 | 329 | 579.49 | 300.39 | 403 | 377 | 396.8 | 334.8 | 437 | 419.79 | 403 | 335.16 | 372 | 415.04 | 331.58 | 336.78 | 371.4 | 390.6 | 381.58 | 421.6 | 375 | 5779.32 | 333.64 | 316.2 | 310 | 316.2 | 299 | 380.8 | 347.2 | 217 | 393.72 | 372 | 379 | 420.6716 | 381.92 | 372 | 327 | 327 | 394.54 | 395.99 | 81.47 | 5779.32
15882 | 带颈松套法兰 | CL300 | 15 | RF | GB/T 9124.2-2019 | S32168(06Cr18Ni11Ti) | NB/T 47010 |  | 0.71 | 0.1 |  | 0 | 3.621 | 6.8 | 8.16 | 3.7 | 5.6 | 8.2 | 4.4 | 4.758 | 4.1 | 5.29 | 4.2 | 6 | 4.452 | 4.339 | 6.8073 | 4.2 | 9.24 | 3.44 | 4.615 | 5.7 | 4.24 | 3.976 | 5.4 | 4.666 | 4.4 | 3.229 | 3.815 | 3.667 | 3.944 | 3.976 | 4.111 | 4.473 | 4.347 | 4.828 | 4.44 | 702.584 | 4.513 | 3.491 | 4.3 | 5.1 | 3.4 | 3.69 | 4.189 | 2.9 | 4.592 | 3.976 | 4.5 | 4.6758 | 4.296 | 4.118 | 6.9 | 5.1 | 4.379 | 4.235 | 2.9 | 702.584
15883 | 带颈松套法兰 | CL300 | 20 | RF | GB/T 9124.2-2019 | S32168(06Cr18Ni11Ti) | NB/T 47010 |  | 1.12 | 0.1 |  | 0 | 5.712 | 6.8 | 10.92 | 5.8 | 8.5 | 10.6 | 6.9 | 7.076 | 6.5 | 8.344 | 6.7 | 6.7 | 7.022 | 6.844 | 10.7382 | 6.6 | 14.576 | 5.426 | 7.28 | 8.3 | 6.69 | 6.272 | 8.2 | 7.36 | 6.82 | 5.037 | 6.018 | 5.784 | 6.329 | 6.272 | 6.486 | 7.056 | 6.857 | 7.616 | 6.89 | 623.26 | 6.814 | 5.507 | 6.7 | 5.712 | 5.3 | 5.82 | 6.608 | 4.2 | 7.244 | 6.272 | 7.2 | 7.3755 | 6.776 | 6.496 | 9.1 | 6.6 | 6.908 | 6.68 | 4.2 | 623.26
15884 | 带颈松套法兰 | CL300 | 25 | RF | GB/T 9124.2-2019 | S32168(06Cr18Ni11Ti) | NB/T 47010 |  | 1.47 | 0.1 |  | 0 | 7.497 | 7.7469 | 15.335 | 7.6 | 10.2 | 13.3 | 9.1 | 9.15 | 8.6 | 9.812 | 8.8 | 8.8 | 9.217 | 8.983 | 14.0939 | 8.6 | 19.131 | 7.122 | 9.555 | 9.8 | 8.79 | 8.232 | 10.7 | 9.66 | 9.3 | 6.581 | 7.898 | 7.592 | 7.625 | 8.232 | 8.512 | 9.261 | 9 | 9.996 | 9.06 | 578.034 | 8.425 | 7.228 | 8.8 | 7.497 | 6.9 | 7.64 | 8.673 | 4.4 | 9.508 | 8.232 | 9.4 | 9.6803 | 8.894 | 8.526 | 11.7 | 8.3 | 9.067 | 8.773 | 4.4 | 578.034
15885 | 带颈松套法兰 | CL300 | 32 | RF | GB/T 9124.2-2019 | S32168(06Cr18Ni11Ti) | NB/T 47010 |  | 1.83 | 0.1 |  | 0 | 9.333 | 9.6441 | 22.106 | 9.4 | 11.7 | 16 | 11.3 | 10.858 | 10.6 | 11.572 | 10.9 | 11 | 11.474 | 11.183 | 17.5455 | 10 | 23.816 | 8.866 | 11.895 | 11.5 | 10.94 | 9.699 | 13.2 | 12.026 | 11.16 | 8.168 | 9.833 | 9.451 | 11.043 | 10.248 | 10.597 | 11.529 | 11.204 | 12.444 | 11.12 | 702.708 | 11.953 | 8.908 | 11 | 9.333 | 8.6 | 9.51 | 10.797 | 5.5 | 11.836 | 10.248 | 11.7 | 12.0513 | 11.072 | 10.614 | 13.4 | 9.7 | 11.287 | 10.914 | 5.5 | 702.708
15886 | 带颈松套法兰 | CL300 | 40 | RF | GB/T 9124.2-2019 | S32168(06Cr18Ni11Ti) | NB/T 47010 |  | 2.6 | 0.1 |  | 0 | 13.26 | 13.702 | 19.203 | 13.3 | 16.3 | 20.6 | 16.1 | 15.372 | 15.1 | 16.441 | 14.2 | 15.6 | 16.302 | 15.889 | 24.928 | 13.8 | 16.473 | 12.597 | 16.9 | 16.3 | 15.54 | 13.78 | 18.6 | 17.086 | 16.12 | 11.564 | 13.97 | 13.427 | 15.904 | 14.56 | 15.056 | 16.38 | 15.919 | 17.68 | 14.28 | 600.702 | 17.515 | 12.529 | 15.6 | 13.26 | 12.2 | 13.51 | 15.34 | 7.6 | 16.511 | 14.56 | 16.6 | 17.1219 | 14.586 | 15.08 | 16.3 | 13.8 | 16.036 | 15.511 | 7.6 | 600.702
15887 | 带颈松套法兰 | CL300 | 50 | RF | GB/T 9124.2-2019 | S32168(06Cr18Ni11Ti) | NB/T 47010 |  | 2.94 | 0.1 |  | 0 | 14.994 | 15.4938 | 22.106 | 15.1 | 18.3 | 23.2 | 18.2 | 17.568 | 17.1 | 18.591 | 16.1 | 17.6 | 18.434 | 17.966 | 28.1878 | 15.6 | 25.173 | 14.244 | 19.11 | 18.4 | 17.57 | 15.582 | 20.9 | 19.321 | 17.98 | 13.063 | 15.797 | 15.183 | 17.468 | 16.464 | 17.025 | 18.522 | 18 | 19.992 | 16.34 | 510.3 | 18.928 | 13.874 | 17.6 | 14.994 | 13.8 | 15.28 | 17.346 | 8.8 | 18.67 | 16.464 | 18.8 | 19.3616 | 16.493 | 17.052 | 18.6 | 15.5 | 18.133 | 17.536 | 8.8 | 510.3
15888 | 带颈松套法兰 | CL300 | 65 | RF | GB/T 9124.2-2019 | S32168(06Cr18Ni11Ti) | NB/T 47010 |  | 4.33 | 0.1 |  | 0 | 21.65 | 22.8191 | 3.12 | 18.2 | 22.4 | 36.1 | 24.2 | 26.23 | 25.2 | 26.154 | 23.7 | 26 | 27.149 | 23.941 | 41.5147 | 23 | 37.074 | 16.865 | 28.145 | 25.5 | 25.88 | 22.949 | 27.5 | 28.456 | 26.66 | 19.193 | 23.265 | 22.361 | 23.331 | 24.248 | 25.074 | 27.279 | 24.797 | 29.444 | 22.05 | 691.74 | 25.489 | 20.434 | 26 | 22.083 | 20.4 | 21.69 | 25.547 | 12.6 | 27.497 | 24.248 | 27.7 | 28.5158 | 23.339 | 25.114 | 25.8 | 22.9 | 24.163 | 25.829 | 3.12 | 691.74
15889 | 带颈松套法兰 | CL300 | 80 | RF | GB/T 9124.2-2019 | S32168(06Cr18Ni11Ti) | NB/T 47010 |  | 5.88 | 0.1 |  | 0 | 29.4 | 30.9876 | 5.24 | 24.8 | 28.8 | 47.2 | 32.9 | 35.502 | 34.2 | 35.516 | 31.5 | 35.3 | 32.957 | 32.511 | 41.6411 | 29.5 | 50.345 | 28.489 | 38.22 | 34.6 | 32.27 | 31.164 | 37.3 | 34.543 | 36.58 | 26.029 | 31.593 | 29.582 | 32.636 | 31.37 | 32.875 | 37.044 | 33.673 | 35.868 | 32.61 | 544.32 | 33.364 | 26.325 | 29.4 | 29.988 | 27.7 | 29.45 | 34.692 | 17.2 | 37.34 | 32.928 | 37.6 | 34.6155 | 31.693 | 32.634 | 32.3 | 31 | 32.812 | 32.206 | 5.24 | 544.32
15890 | 带颈松套法兰 | CL300 | 100 | RF | GB/T 9124.2-2019 | S32168(06Cr18Ni11Ti) | NB/T 47010 |  | 9.71 | 0.1 |  | 0 | 48.55 | 51.1717 | 6.12 | 40.9 | 47.4 | 80.8 | 54.4 | 58.804 | 52.1 | 58.65 | 52.1 | 51 | 54.425 | 53.687 | 68.7644 | 48.7 | 77.596 | 45.2 | 53.405 | 57.1 | 53.29 | 48.55 | 61.6 | 57.043 | 60.14 | 42.919 | 51.206 | 48.851 | 54.463 | 51.803 | 54.289 | 55.347 | 55.607 | 59.231 | 50.3 | 524.4 | 60.097 | 43.472 | 48.6 | 49.521 | 45.7 | 48.63 | 57.289 | 28.4 | 61.662 | 54.376 | 54.4 | 57.1628 | 52.337 | 53.891 | 58.1 | 51.2 | 54.185 | 53.184 | 6.12 | 524.4
15891 | 带颈松套法兰 | CL300 | 125 | RF | GB/T 9124.2-2019 | S32168(06Cr18Ni11Ti) | NB/T 47010 |  | 12.2 | 0.1 |  | 0 | 61 | 64.294 | 9.5 | 51.3 | 59.5 | 117.5 | 68.3 | 73.688 | 65.5 | 75.268 | 65.4 | 64.1 | 68.381 | 67.454 | 86.3981 | 61.2 | 97.494 | 47.519 | 67.1 | 71.7 | 66.95 | 61 | 77.4 | 71.671 | 73.2 | 53.9 | 64.337 | 61.378 | 61.614 | 65.087 | 68.211 | 69.54 | 69.867 | 74.42 | 63.22 | 695.4 | 60.097 | 54.62 | 61 | 62.22 | 57.3 | 61.1 | 71.98 | 36 | 68.867 | 68.32 | 68.3 | 71.8215 | 65.758 | 67.71 | 63.5 | 64.3 | 68.08 | 66.817 | 9.5 | 695.4
15892 | 带颈松套法兰 | CL300 | 150 | RF | GB/T 9124.2-2019 | S32168(06Cr18Ni11Ti) | NB/T 47010 |  | 15.8 | 0.1 |  | 0 | 79 | 83.266 | 11.4 | 66.5 | 77.1 | 161.4 | 88.5 | 95.526 | 84.8 | 94.393 | 84.7 | 83 | 88.559 | 87.358 | 111.8927 | 79.2 | 126.263 | 73.549 | 86.9 | 92.9 | 86.71 | 79 | 100.2 | 92.82 | 94.8 | 69.776 | 83.321 | 79.49 | 84.571 | 84.293 | 88.338 | 90.06 | 90.483 | 96.38 | 84.92 | 581.4 | 91.449 | 70.738 | 79 | 80.58 | 74.4 | 79.13 | 93.22 | 48.8 | 89.188 | 88.48 | 88.5 | 93.0149 | 85.162 | 87.69 | 89.3 | 83.3 | 88.169 | 86.533 | 11.4 | 581.4
15893 | 带颈松套法兰 | CL300 | 200 | RF | GB/T 9124.2-2019 | S32168(06Cr18Ni11Ti) | NB/T 47010 |  | 23.5 | 0.1 |  | 0 | 117.5 | 123.845 | 14.5 | 102.7 | 114.7 | 216.7 | 131.6 | 142.496 | 126.2 | 140.395 | 126 | 123.4 | 131.718 | 129.932 | 166.4227 | 124.6 | 156.943 | 109.393 | 129.25 | 138.2 | 128.97 | 117.5 | 149.1 | 138.056 | 141 | 103.733 | 123.927 | 118.229 | 125.657 | 125.373 | 131.389 | 133.95 | 134.579 | 143.35 | 125.16 | 581.757 | 141.9 | 105.211 | 117.5 | 119.85 | 110.5 | 111.04 | 138.65 | 74.6 | 132.653 | 131.6 | 131.6 | 138.3459 | 134.42 | 130.425 | 129 | 123.9 | 131.137 | 128.705 | 14.5 | 581.757
15894 | 带颈松套法兰 | CL300 | 250 | RF | GB/T 9124.2-2019 | S32168(06Cr18Ni11Ti) | NB/T 47010 |  | 36.3 | 0.1 |  | 0 | 181.5 | 191.301 | 19.7 | 158.6 | 177.1 | 296.9 | 203.3 | 228.628 | 194.9 | 216.866 | 191 | 190.6 | 203.462 | 200.703 | 257.0699 | 192.4 | 242.427 | 168.977 | 199.65 | 213.4 | 199.21 | 181.5 | 230.3 | 213.252 | 217.8 | 160.181 | 191.428 | 182.625 | 198.756 | 193.661 | 199.331 | 206.91 | 207.882 | 221.43 | 194.8 | 707.234 | 198.654 | 162.517 | 181.5 | 185.13 | 170.8 | 171.52 | 214.17 | 115.9 | 204.906 | 203.28 | 203.3 | 213.6998 | 207.636 | 198.198 | 206.4 | 191.4 | 202.565 | 198.808 | 19.7 | 707.234
15895 | 带颈松套法兰 | CL300 | 300 | RF | GB/T 9124.2-2019 | S32168(06Cr18Ni11Ti) | NB/T 47010 |  | 53.8 | 0.1 |  | 0 | 269 | 283.526 | 25.8 | 235.1 | 258.7 | 419.4 | 301.3 | 327.448 | 288.9 | 321.416 | 283.1 | 282.5 | 301.549 | 297.46 | 381.0016 | 285.2 | 359.3 | 250.439 | 295.9 | 316.3 | 295.25 | 269 | 341.3 | 316.059 | 322.8 | 237.356 | 283.714 | 270.668 | 309.245 | 287.023 | 295.427 | 306.66 | 308.1 | 328.18 | 269.94 | 627.385 | 287.142 | 240.866 | 269 | 274.38 | 253.1 | 254.21 | 317.42 | 164.6 | 303.69 | 301.28 | 301.3 | 316.7227 | 307.736 | 293.748 | 340.6 | 283.6 | 300.22 | 294.652 | 25.8 | 627.385
15896 | 带颈松套法兰 | CL300 | 350 | RF | GB/T 9124.2-2019 | S32168(06Cr18Ni11Ti) | NB/T 47010 |  | 74.5 | 0.1 |  | 0 | 372.5 | 392.615 | 46.2 | 325.5 | 358.2 | 592.6 | 417.2 | 476.532 | 400.1 | 445.083 | 392 | 391.1 | 417.573 | 411.911 | 527.5952 | 394.9 | 497.544 | 311.41 | 409.75 | 438.1 | 408.86 | 394.85 | 472.6 | 437.666 | 447 | 328.643 | 392.876 | 358.151 | 410.875 | 397.458 | 409.094 | 424.65 | 416.711 | 454.45 | 373.88 | 526.562 | 401.623 | 365.363 | 372.5 | 379.95 | 350.4 | 352.01 | 409.75 | 231.1 | 420.538 | 417.2 | 417.2 | 438.5851 | 426.14 | 406.77 | 467.8 | 392.7 | 415.732 | 408.022 | 46.2 | 592.6
15897 | 带颈松套法兰 | CL300 | 400 | RF | GB/T 9124.2-2019 | S32168(06Cr18Ni11Ti) | NB/T 47010 |  | 96.3 | 0.1 |  | 0 | 481.5 | 507.501 | 57.2 | 420.8 | 463 | 734.4 | 539.3 | 617.32 | 517.1 | 575.322 | 506.8 | 505.6 | 539.762 | 532.443 | 681.9788 | 524.2 | 619.314 | 375.089 | 529.65 | 566.2 | 528.49 | 510.39 | 610.9 | 565.735 | 577.8 | 424.781 | 507.838 | 462.953 | 520.124 | 513.761 | 528.803 | 548.91 | 538.648 | 587.43 | 483.21 | 698.267 | 525.521 | 487.509 | 481.5 | 491.13 | 453 | 455.02 | 529.65 | 304.9 | 543.594 | 539.28 | 539.3 | 566.923 | 550.836 | 525.798 | 593.4 | 507.6 | 537.383 | 527.416 | 57.2 | 734.4
15898 | 带颈松套法兰 | CL300 | 450 | RF | GB/T 9124.2-2019 | S32168(06Cr18Ni11Ti) | NB/T 47010 |  | 114.8 | 0.1 |  | 0 | 574 | 604.996 | 71.25 | 469.5 | 551.9 | 874 | 642.9 | 742.004 | 616.5 | 685.846 | 604.1 | 602.7 | 643.454 | 634.729 | 812.9924 | 624.9 | 738.289 | 447.146 | 631.4 | 675 | 605.27 | 608.44 | 728.2 | 674.417 | 688.8 | 506.366 | 605.398 | 530.663 | 671.215 | 601.322 | 618.928 | 654.36 | 642.126 | 700.28 | 576.11 | 583.797 | 628.319 | 581.164 | 574 | 585.48 | 540.1 | 520.73 | 631.4 | 364.1 | 648.023 | 642.88 | 642.9 | 675.8333 | 669.284 | 625.66 | 774 | 605 | 640.618 | 604.032 | 71.25 | 874
15899 | 带颈松套法兰 | CL300 | 500 | RF | GB/T 9124.2-2019 | S32168(06Cr18Ni11Ti) | NB/T 47010 |  | 142.5 | 0.1 |  | 0 | 712.5 | 750.975 | 106.58 | 582.7 | 685.1 | 1065.8 | 798 | 918.904 | 765.2 | 851.334 | 749.9 | 748.1 | 798.713 | 787.883 | 1009.1586 | 775.7 | 916.431 | 595.65 | 783.75 | 837.9 | 751.32 | 755.25 | 904 | 837.146 | 855 | 628.523 | 751.474 | 658.707 | 816.114 | 746.415 | 768.269 | 812.25 | 797.064 | 869.25 | 714.91 | 505.12 | 764.17 | 721.392 | 712.5 | 726.75 | 670.3 | 646.38 | 783.75 | 466.3 | 804.384 | 798 | 798 | 838.904 | 830.775 | 776.625 | 952.9 | 751 | 795.193 | 749.784 | 106.58 | 1065.8
15900 | 带颈松套法兰 | CL300 | 550 | RF | GB/T 9124.2-2019 | S32168(06Cr18Ni11Ti) | NB/T 47010 |  | 175.8 | 0.1 |  | 0 | 879 | 926.466 | 142.86 | 718.9 | 845.2 | 1333.9 | 984.5 | 1077.138 | 944 | 1050.277 | 925.1 | 923 | 985.359 | 971.998 | 1244.9831 | 957 | 1130.586 | 684.741 | 966.9 | 896.6 | 926.88 | 931.74 | 1327.7 | 1032.774 | 1054.8 | 775.376 | 927.081 | 812.636 | 862.4 | 920.84 | 947.801 | 1002.06 | 983.326 | 1072.38 | 882.09 | 677.32 | 764.17 | 834.347 | 879 | 896.58 | 827 | 797.43 | 966.9 | 615.3 | 992.356 | 984.48 | 984.5 | 1034.9428 | 1024.914 | 958.11 | 1088.8 | 926.5 | 981.017 | 924.992 | 142.86 | 1333.9
15901 | 带颈松套法兰 | CL300 | 600 | RF | GB/T 9124.2-2019 | S32168(06Cr18Ni11Ti) | NB/T 47010 |  | 209.3 | 0.1 |  | 0 | 1046.5 | 1103.011 | 215.7 | 855.9 | 1006.3 | 1498.1 | 1172.1 | 1377.014 | 1123.9 | 1250.358 | 1101.4 | 1098.8 | 1173.127 | 1157.22 | 1482.2239 | 1139.3 | 1346.028 | 874.874 | 1151.15 | 1230.7 | 1103.51 | 1109.29 | 1327.7 | 1229.577 | 1255.8 | 923.111 | 1103.744 | 967.49 | 1163.704 | 1096.313 | 1128.412 | 1193.01 | 1170.706 | 1276.73 | 1050.18 | 551.04 | 1202.618 | 1059.56 | 1046.5 | 1067.43 | 984.6 | 949.39 | 1151.15 | 732.4 | 1181.457 | 1172.08 | 1172.1 | 1232.1591 | 1220.219 | 1140.685 | 1346.8 | 1103.1 | 1167.957 | 1101.257 | 215.7 | 1498.1
15902 | 法兰盖 | CL300 | 15 | RF | GB/T 9124.2-2019 | S32168(06Cr18Ni11Ti) | NB/T 47010 |  | 0.64 | 1 |  | 0 | 25.6 | 68 | 2927 | 36 | 48 | 26 | 33 | 39.04 | 32 | 31.45 | 33 | 57 | 27.97 | 30.42 | 31.648 | 31 | 39.01 | 24.93 | 28.8 | 34 | 31.4 | 24.96 | 40 | 29.31 | 35.2 | 42.74 | 28.8 | 32.77 | 31.232 | 32 | 31.63 | 30.72 | 30.07 | 29.44 | 32.6 | 5168.7 | 44.68 | 32.09 | 32 | 51 | 27 | 32.1 | 28.16 | 31 | 32.36 | 25.6 | 83 | 29.3716 | 33.79 | 31.36 | 62 | 80 | 30.7 | 31.36 | 24.93 | 5168.7
15903 | 法兰盖 | CL300 | 20 | RF | GB/T 9124.2-2019 | S32168(06Cr18Ni11Ti) | NB/T 47010 |  | 1.06 | 1 |  | 0 | 42.4 | 68 | 3654 | 60 | 75 | 43 | 55 | 56.12 | 52 | 50.51 | 55 | 60 | 46.32 | 50.38 | 52.417 | 52 | 64.61 | 41.29 | 47.7 | 56 | 51.9 | 41.34 | 64 | 48.55 | 61.6 | 62.75 | 47.7 | 54.27 | 51.728 | 53 | 52.39 | 50.88 | 49.81 | 48.76 | 53.3 | 7006.46 | 68.09 | 51.52 | 53 | 54.06 | 45 | 53.1 | 46.64 | 51 | 53.6 | 42.4 | 104 | 48.652 | 55.97 | 51.94 | 83 | 107 | 50.85 | 51.94 | 41.29 | 7006.46
15904 | 法兰盖 | CL300 | 25 | RF | GB/T 9124.2-2019 | S32168(06Cr18Ni11Ti) | NB/T 47010 |  | 1.42 | 1 |  | 0 | 56.8 | 68 | 4672 | 80 | 95 | 57 | 73 | 73.2 | 70 | 67.78 | 73 | 81 | 62.05 | 67.49 | 70.219 | 69 | 86.56 | 55.31 | 63.9 | 75 | 69.6 | 55.38 | 85 | 65.04 | 78.4 | 78.58 | 63.9 | 72.7 | 69.296 | 71 | 70.18 | 68.16 | 66.73 | 65.32 | 69.7 | 5513.28 | 86.04 | 66.82 | 71 | 72.42 | 60 | 71.1 | 62.48 | 64 | 71.81 | 56.8 | 122 | 65.1766 | 74.98 | 69.58 | 95 | 111 | 68.12 | 69.58 | 55.31 | 5513.28
15905 | 法兰盖 | CL300 | 32 | RF | GB/T 9124.2-2019 | S32168(06Cr18Ni11Ti) | NB/T 47010 |  | 1.86 | 1 |  | 0 | 74.4 | 82.212 | 5721 | 104 | 114 | 75 | 96 | 93.94 | 92 | 87.23 | 96 | 106 | 81.28 | 88.41 | 91.977 | 83 | 113.38 | 72.45 | 83.7 | 98 | 91.1 | 72.54 | 110 | 85.19 | 106.4 | 122.94 | 83.7 | 95.24 | 90.768 | 93 | 91.92 | 89.28 | 87.4 | 85.56 | 93.2 | 5170.5 | 129.84 | 84.65 | 93 | 94.86 | 80 | 93.2 | 81.84 | 80 | 87.49 | 74.4 | 133 | 85.3689 | 98.21 | 91.14 | 124 | 124 | 89.23 | 91.14 | 72.45 | 5721
15906 | 法兰盖 | CL300 | 40 | RF | GB/T 9124.2-2019 | S32168(06Cr18Ni11Ti) | NB/T 47010 |  | 2.67 | 1 |  | 0 | 106.8 | 118.014 | 6108 | 149 | 154 | 107 | 138 | 131.76 | 131 | 126.66 | 125 | 152 | 116.68 | 126.91 | 132.0315 | 119 | 130.2 | 104 | 120.15 | 141 | 130.8 | 104.13 | 156 | 122.29 | 151.2 | 139.68 | 120.15 | 136.71 | 130.296 | 133.5 | 131.95 | 128.16 | 125.46 | 122.82 | 123.9 | 7008.9 | 151.79 | 120.12 | 134 | 136.17 | 113 | 133.7 | 117.48 | 113 | 125.6 | 106.8 | 172 | 122.5468 | 129.23 | 130.83 | 144 | 129 | 128.08 | 130.83 | 104 | 7008.9
15907 | 法兰盖 | CL300 | 50 | RF | GB/T 9124.2-2019 | S32168(06Cr18Ni11Ti) | NB/T 47010 |  | 3.21 | 1 |  | 0 | 128.4 | 141.882 | 7641 | 180 | 184 | 129 | 165 | 158.6 | 158 | 151.94 | 151 | 183 | 140.28 | 152.57 | 158.7345 | 143 | 156.54 | 125.03 | 144.45 | 170 | 157.3 | 125.19 | 186 | 147.03 | 172.8 | 162.78 | 144.45 | 164.36 | 156.648 | 160.5 | 158.64 | 154.08 | 150.84 | 147.66 | 156.6 | 5515.2 | 175.27 | 142.69 | 161 | 163.71 | 137 | 160.8 | 141.24 | 136 | 151 | 128.4 | 224 | 147.3388 | 155.36 | 157.29 | 179 | 155 | 153.99 | 157.29 | 125.03 | 7641
15908 | 法兰盖 | CL300 | 65 | RF | GB/T 9124.2-2019 | S32168(06Cr18Ni11Ti) | NB/T 47010 |  | 4.88 | 1 |  | 0 | 195.2 | 215.696 | 43.2 | 242 | 228 | 196 | 227 | 240.34 | 240 | 226.27 | 229 | 278 | 213.26 | 231.95 | 241.316 | 217 | 237.97 | 134.44 | 219.6 | 244 | 239.1 | 190.32 | 241 | 223.52 | 264.6 | 244.09 | 219.6 | 249.86 | 238.144 | 244 | 241.17 | 234.24 | 229.31 | 224.48 | 231.7 | 5175 | 254.87 | 216.93 | 244 | 248.88 | 207 | 230.6 | 214.72 | 201 | 229.56 | 195.2 | 207 | 223.9894 | 236.19 | 239.12 | 244 | 220 | 234.1 | 239.12 | 43.2 | 5175
15909 | 法兰盖 | CL300 | 80 | RF | GB/T 9124.2-2019 | S32168(06Cr18Ni11Ti) | NB/T 47010 |  | 6.9 | 1 |  | 0 | 276 | 304.98 | 64.6 | 342 | 305 | 278 | 321 | 339.16 | 340 | 316.3 | 317 | 393 | 268.76 | 314.57 | 341.205 | 297 | 336.48 | 268.76 | 310.5 | 345 | 320.6 | 269.1 | 341 | 281.69 | 372.6 | 333.14 | 310.5 | 329.19 | 336.72 | 327.96 | 327.23 | 331.2 | 315.13 | 282.9 | 329.1 | 5175 | 343.9 | 306.72 | 317 | 351.9 | 293 | 326 | 303.6 | 273 | 324.58 | 276 | 293 | 282.2815 | 333.96 | 320.85 | 325 | 311 | 317.49 | 320.56 | 64.6 | 5175
15910 | 法兰盖 | CL300 | 100 | RF | GB/T 9124.2-2019 | S32168(06Cr18Ni11Ti) | NB/T 47010 |  | 11.7 | 1 |  | 0 | 468 | 517.14 | 86.5 | 580 | 515 | 471 | 544 | 574.62 | 545 | 528.72 | 538 | 579 | 455.72 | 533.4 | 578.565 | 503 | 534.89 | 433.49 | 503.1 | 573 | 543.5 | 432.9 | 577 | 477.64 | 631.8 | 567.8 | 514.8 | 558.2 | 570.96 | 556.1 | 554.86 | 526.5 | 534.35 | 479.7 | 547.8 | 7015 | 594.97 | 520.1 | 538 | 596.7 | 498 | 552.8 | 514.8 | 448 | 550.37 | 468 | 497 | 478.643 | 566.28 | 544.05 | 568 | 526 | 538.35 | 543.51 | 86.5 | 7015
15911 | 法兰盖 | CL300 | 125 | RF | GB/T 9124.2-2019 | S32168(06Cr18Ni11Ti) | NB/T 47010 |  | 15.8 | 1 |  | 0 | 632 | 698.36 | 128.68 | 783 | 695 | 636 | 735 | 775.92 | 735 | 714 | 727 | 782 | 615.41 | 720.32 | 781.31 | 679 | 722.34 | 435.29 | 679.4 | 774 | 733.9 | 584.6 | 780 | 645.02 | 853.2 | 656.99 | 695.2 | 753.8 | 771.04 | 750.97 | 749.3 | 711 | 721.6 | 647.8 | 725.9 | 7015 | 800.31 | 702.35 | 727 | 805.8 | 672 | 746.6 | 695.2 | 586 | 743.23 | 632 | 672 | 646.3745 | 764.72 | 734.7 | 752 | 711 | 727.01 | 733.92 | 128.68 | 7015
15912 | 法兰盖 | CL300 | 150 | RF | GB/T 9124.2-2019 | S32168(06Cr18Ni11Ti) | NB/T 47010 |  | 21.4 | 1 |  | 0 | 856 | 945.88 | 151.1 | 1060 | 942 | 861 | 995 | 1052.86 | 996 | 967.11 | 984 | 1059 | 833.53 | 975.63 | 1058.23 | 920 | 978.35 | 792.87 | 920.2 | 1049 | 994.1 | 791.8 | 1056 | 873.64 | 1155.6 | 969.41 | 941.6 | 1020.97 | 995.1 | 1017.14 | 1014.87 | 963 | 977.36 | 877.4 | 992.5 | 5520 | 1051.94 | 917.5 | 984 | 1091.4 | 911 | 1011.2 | 941.6 | 789 | 1006.66 | 856 | 910 | 875.4746 | 1035.76 | 995.1 | 975 | 962 | 984.68 | 994.11 | 151.1 | 5520
15913 | 法兰盖 | CL300 | 200 | RF | GB/T 9124.2-2019 | S32168(06Cr18Ni11Ti) | NB/T 47010 |  | 34.3 | 1 |  | 0 | 1372 | 1516.06 | 172.4 | 1700 | 1509 | 1381 | 1595 | 1684.82 | 1596 | 1550.08 | 1578 | 1698 | 1335.99 | 1563.74 | 1538.355 | 1474 | 1498.41 | 1270.82 | 1474.9 | 1681 | 1593.3 | 1269.1 | 1693 | 1400.27 | 1852.2 | 1582.9 | 1509.2 | 1636.42 | 1594.95 | 1630.28 | 1626.64 | 1543.5 | 1566.52 | 1406.3 | 1600.9 | 5520 | 1699.82 | 1470.56 | 1578 | 1749.3 | 1459 | 1555.9 | 1509.2 | 1280 | 1532.8 | 1372 | 1458 | 1403.2106 | 1660.12 | 1594.95 | 1605 | 1542 | 1578.25 | 1593.28 | 172.4 | 5520
15914 | 法兰盖 | CL300 | 250 | RF | GB/T 9124.2-2019 | S32168(06Cr18Ni11Ti) | NB/T 47010 |  | 53.8 | 1 |  | 0 | 2152 | 2377.96 | 236.5 | 2666 | 2367 | 2165 | 2502 | 2574.2 | 2504 | 2444.36 | 2425 | 2663 | 2095.51 | 2452.74 | 2412.93 | 2312 | 2350.28 | 1993.29 | 2313.4 | 2636 | 2472.7 | 1990.6 | 2655 | 2196.35 | 2797.6 | 2462.49 | 2421 | 2566.75 | 2501.7 | 2557.11 | 2524.55 | 2421 | 2457.1 | 2205.8 | 2515.6 | 5220 | 2644.44 | 2306.6 | 2475 | 2743.8 | 2289 | 2440.4 | 2367.2 | 1973 | 2404.21 | 2152 | 2287 | 2200.9623 | 2603.92 | 2501.7 | 2477 | 2419 | 2475.5 | 2472.74 | 236.5 | 5220
15915 | 法兰盖 | CL300 | 300 | RF | GB/T 9124.2-2019 | S32168(06Cr18Ni11Ti) | NB/T 47010 |  | 79 | 1 |  | 0 | 3160 | 3491.8 | 340.95 | 3915 | 3476 | 3180 | 3674 | 3783.22 | 3677 | 3584.84 | 3561 | 3911 | 3077.05 | 3601.61 | 3543.15 | 3395 | 3451.16 | 2926.95 | 3397 | 3871 | 3631 | 2923 | 3899 | 3225.12 | 4108 | 3660.15 | 3555 | 3769.01 | 3673.5 | 3754.87 | 3707.06 | 3555 | 3608.01 | 3239 | 3688.2 | 5336 | 3881.12 | 3387.01 | 3634 | 4029 | 3362 | 3583.4 | 3476 | 2833 | 3530.35 | 3160 | 3358 | 3231.8928 | 3823.6 | 3673.5 | 3715 | 3552 | 3635.03 | 3631 | 340.95 | 5336
15916 | 法兰盖 | CL300 | 350 | RF | GB/T 9124.2-2019 | S32168(06Cr18Ni11Ti) | NB/T 47010 |  | 106.1 | 1 |  | 0 | 4244 | 4689.62 | 589.93 | 5258 | 4668 | 4271 | 4934 | 5078.86 | 4938 | 4783.6 | 4783 | 5252 | 4132.6 | 4837.1 | 4770.7865 | 4560 | 4635.03 | 3124.65 | 4562.3 | 5199 | 4876.6 | 3925.7 | 5236 | 4331.45 | 5517.2 | 4808.23 | 4774.5 | 4845.16 | 4933.65 | 5042.93 | 4978.72 | 4774.5 | 4845.69 | 4350.1 | 4961 | 7076 | 5206.53 | 4655.84 | 4881 | 5411.1 | 4516 | 4812.7 | 4668.4 | 3837 | 4741.4 | 4244 | 4509 | 4340.546 | 5135.24 | 4933.65 | 4902 | 4770 | 4881.98 | 4876.58 | 589.93 | 7076
15917 | 法兰盖 | CL300 | 400 | RF | GB/T 9124.2-2019 | S32168(06Cr18Ni11Ti) | NB/T 47010 |  | 139.2 | 1 |  | 0 | 5568 | 6152.64 | 729.1 | 6898 | 6125 | 5603 | 6473 | 6664.86 | 6478 | 6177.7 | 6275 | 6890 | 5421.84 | 6346.13 | 6259.128 | 5982 | 5939.61 | 3834.96 | 5985.6 | 6821 | 6397.9 | 5150.4 | 6870 | 5682.74 | 7238.4 | 6058.65 | 6264 | 6356.71 | 6472.8 | 6616.18 | 6531.93 | 6264 | 6357.4 | 5707.2 | 6505.9 | 7076 | 6578.79 | 6108.32 | 6403 | 7099.2 | 5925 | 6314.1 | 6124.8 | 5216 | 6220.57 | 5568 | 5916 | 5694.6738 | 6737.28 | 6375.36 | 6398 | 6258 | 6405.01 | 6397.93 | 729.1 | 7238.4
15918 | 法兰盖 | CL300 | 450 | RF | GB/T 9124.2-2019 | S32168(06Cr18Ni11Ti) | NB/T 47010 |  | 175.6 | 1 |  | 0 | 7024 | 7761.52 | 945.7 | 8701 | 7726 | 7068 | 8165 | 8409.46 | 8172 | 7793.13 | 7916 | 8692 | 6839.62 | 8005.6 | 7895.854 | 7798 | 7492.78 | 4837.78 | 7550.8 | 8604 | 8002.1 | 6497.2 | 8667 | 7168.74 | 9131.2 | 7969.53 | 7902 | 8018.95 | 8165.4 | 8175.94 | 8152.34 | 7902 | 8019.83 | 7199.6 | 8213.7 | 5568 | 8671.63 | 7705.61 | 8078 | 8955.6 | 7474 | 7467.4 | 7726.4 | 7178 | 7847.21 | 7024 | 7463 | 7183.7944 | 8499.04 | 8042.48 | 8411 | 7894 | 8079.88 | 8002.09 | 945.7 | 9131.2
15919 | 法兰盖 | CL300 | 500 | RF | GB/T 9124.2-2019 | S32168(06Cr18Ni11Ti) | NB/T 47010 |  | 222.6 | 1 |  | 0 | 8904 | 9838.92 | 1607 | 11030 | 9794 | 8960 | 10351 | 10659.14 | 10360 | 9878.99 | 10035 | 11019 | 8670.27 | 10148.33 | 10009.209 | 9885 | 9498.25 | 6555.57 | 9571.8 | 10907 | 10143.9 | 8236.2 | 10986 | 9087.48 | 11575.2 | 10267.89 | 10017 | 10165.25 | 10350.9 | 10364.26 | 10334.34 | 10017 | 9869.56 | 9126.6 | 10408.5 | 5916 | 10756.43 | 9768.04 | 10240 | 11352.6 | 9474 | 9466.1 | 8904 | 8164 | 9947.55 | 8904 | 9461 | 9106.5637 | 10773.84 | 10195.08 | 10458 | 10006 | 10242.49 | 10143.88 | 1607 | 11575.2
15920 | 法兰盖 | CL300 | 550 | RF | GB/T 9124.2-2019 | S32168(06Cr18Ni11Ti) | NB/T 47010 |  | 281.6 | 1 |  | 0 | 11264 | 12446.72 | 2481.5 | 13954 | 12390 | 11334 | 13094 | 12993 | 13106 | 12497.41 | 12695 | 13939 | 10968.32 | 12838.14 | 12662.144 | 12505 | 12015.76 | 7758.08 | 12108.8 | 11968 | 12832.5 | 10419.2 | 16810 | 11496.11 | 14643.2 | 12614.7 | 12672 | 12859.54 | 13094.4 | 13111.3 | 13073.45 | 12672 | 12485.49 | 11545.6 | 13088 | 5933.85 | 12872.14 | 12357.06 | 12954 | 14361.6 | 11985 | 11975 | 11264 | 10419 | 12584.14 | 11264 | 11968 | 11520.2518 | 13629.44 | 12897.28 | 1204 | 12658 | 12957.26 | 12832.51 | 1204 | 16810
15921 | 法兰盖 | CL300 | 600 | RF | GB/T 9124.2-2019 | S32168(06Cr18Ni11Ti) | NB/T 47010 |  | 340.6 | 1 |  | 0 | 13624 | 15054.52 | 3722 | 16877 | 14986 | 13709 | 15838 | 16313.84 | 15852 | 15115.83 | 15354 | 16860 | 13266.37 | 15527.95 | 15315.079 | 15125 | 14533.26 | 10030.67 | 14645.8 | 16689 | 15521.1 | 12602.2 | 16810 | 13904.75 | 17711.2 | 16391.28 | 15327 | 15553.84 | 15837.9 | 15858.34 | 15812.56 | 15327 | 15101.41 | 13964.6 | 15858.8 | 7213.7 | 16725.8 | 15295.12 | 15668 | 17370.6 | 14496 | 14484 | 13624 | 12769 | 15220.73 | 13624 | 13624 | 13933.95 | 16485.04 | 15599.48 | 16237 | 15310 | 15672.03 | 15521.14 | 3722 | 17711.2
15922 | 带颈螺纹法兰 | CL600 | 15 | RF | GB/T 9124.2-2019 | S32168(06Cr18Ni11Ti) | NB/T 47010 |  | 0.74 | 0.1 |  | 0 | 3.774 | 6.8 | 490.16 | 4 | 5.9 | 4.6 | 4.7 | 6.1 | 4.3 | 4.911 | 4.4 | 10.5 | 4.78 | 4.522 | 4.2039 | 4.7 | 5.898 | 3.656 | 5.051 | 5.3 | 4.53 | 5.328 | 5.2 | 5.01 | 5.03 | 4.449 | 4.824 | 4.17 | 3.8702 | 4.144 | 4.507 | 4.81 | 4.481 | 5.032 | 4.97 | 616.655 | 7.559 | 4 | 4.9 | 5.1 | 3.6 | 4.2 | 4.218 | 4 | 4.786 | 4.144 | 5 | 5.0205 | 4.884 | 4.351 | 7.7 | 10.9 | 4.564 | 4.518 | 3.6 | 616.655
15923 | 带颈螺纹法兰 | CL600 | 20 | RF | GB/T 9124.2-2019 | S32168(06Cr18Ni11Ti) | NB/T 47010 |  | 1.22 | 0.1 |  | 0 | 6.222 | 6.8 | 640.68 | 6.6 | 9.4 | 7 | 7.7 | 9.15 | 7.1 | 7.897 | 7.3 | 11.8 | 7.881 | 7.455 | 6.9308 | 7.7 | 7.23 | 6.027 | 8.327 | 8.8 | 7.46 | 8.784 | 8.3 | 8.26 | 7.8 | 7.272 | 7.307 | 6.874 | 6.3806 | 6.832 | 7.43 | 7.93 | 7.388 | 8.296 | 7.93 | 535.9 | 8.582 | 6.595 | 8.1 | 6.222 | 5.8 | 6.92 | 6.954 | 5.2 | 7.891 | 6.832 | 7.8 | 8.2773 | 8.052 | 7.174 | 10.5 | 18 | 7.525 | 7.443 | 5.2 | 640.68
15924 | 带颈螺纹法兰 | CL600 | 25 | RF | GB/T 9124.2-2019 | S32168(06Cr18Ni11Ti) | NB/T 47010 |  | 1.58 | 0.1 |  | 0 | 8.058 | 8.3266 | 742.06 | 8.6 | 11.2 | 8.8 | 10 | 11.468 | 9.2 | 9.997 | 9.4 | 14 | 10.207 | 9.655 | 8.976 | 10 | 8.752 | 7.805 | 10.784 | 9.7 | 9.66 | 11.376 | 10.6 | 10.698 | 10.4 | 9.388 | 9.17 | 8.903 | 8.2634 | 8.848 | 9.623 | 10.27 | 9.568 | 10.744 | 10.24 | 710.65 | 10.073 | 8.303 | 10.4 | 8.058 | 7.6 | 8.96 | 9.006 | 6.4 | 10.219 | 8.848 | 10.1 | 10.7205 | 10.428 | 9.29 | 13.6 | 19.6 | 9.745 | 9.643 | 6.4 | 742.06
15925 | 带颈螺纹法兰 | CL600 | 32 | RF | GB/T 9124.2-2019 | S32168(06Cr18Ni11Ti) | NB/T 47010 |  | 2.14 | 0.1 |  | 0 | 10.914 | 11.2778 | 847.47 | 11.6 | 14 | 11.4 | 13.5 | 15.982 | 12.4 | 13.335 | 12.8 | 17.3 | 13.824 | 13.078 | 12.1573 | 12.3 | 11.401 | 10.572 | 14.606 | 12.8 | 13.08 | 14.124 | 14.2 | 14.49 | 13.65 | 12.681 | 12.067 | 12.059 | 10.7214 | 11.984 | 13.033 | 13.91 | 12.96 | 14.552 | 12.7 | 594.15 | 13.519 | 11.246 | 14.1 | 10.914 | 10.3 | 12.13 | 12.198 | 8.4 | 13.842 | 11.984 | 13.7 | 14.5204 | 14.124 | 12.583 | 14.8 | 20 | 13.199 | 13.056 | 8.4 | 847.47
15926 | 带颈螺纹法兰 | CL600 | 40 | RF | GB/T 9124.2-2019 | S32168(06Cr18Ni11Ti) | NB/T 47010 |  | 3.01 | 0.1 |  | 0 | 15.351 | 15.8627 | 952.623 | 16.3 | 19.5 | 15.8 | 19 | 21.716 | 17.5 | 18.347 | 16.4 | 22.6 | 19.445 | 18.394 | 17.0998 | 16 | 16.036 | 14.869 | 20.543 | 18 | 18.4 | 19.866 | 19.8 | 20.38 | 18 | 17.797 | 16.569 | 16.961 | 15.0801 | 16.856 | 18.332 | 19.565 | 18.228 | 20.468 | 17.82 | 538.2 | 19.534 | 15.818 | 19.9 | 15.351 | 14.4 | 17.07 | 17.157 | 10.1 | 19.115 | 16.856 | 19.3 | 20.4228 | 18.211 | 17.699 | 20.6 | 21 | 18.565 | 18.367 | 10.1 | 952.623
15927 | 带颈螺纹法兰 | CL600 | 50 | RF | GB/T 9124.2-2019 | S32168(06Cr18Ni11Ti) | NB/T 47010 |  | 3.71 | 0.1 |  | 0 | 18.921 | 19.5517 | 1127.14 | 20.1 | 23.9 | 19.1 | 23.4 | 28.548 | 21.6 | 23.208 | 20.3 | 26.8 | 23.967 | 22.672 | 21.0765 | 19.7 | 19.765 | 18.327 | 25.321 | 22.2 | 22.69 | 24.486 | 24.3 | 25.12 | 22.2 | 21.913 | 20.191 | 20.905 | 17.9935 | 20.776 | 22.595 | 24.115 | 22.467 | 25.228 | 22.02 | 514.8 | 22.706 | 18.94 | 24.5 | 18.921 | 17.9 | 21.04 | 21.147 | 13 | 23.56 | 20.776 | 23.7 | 25.1728 | 22.446 | 21.815 | 25.5 | 23.1 | 22.882 | 22.641 | 13 | 1127.14
15928 | 带颈螺纹法兰 | CL600 | 65 | RF | GB/T 9124.2-2019 | S32168(06Cr18Ni11Ti) | NB/T 47010 |  | 5.39 | 0.1 |  | 0 | 26.95 | 28.4053 | 36.652 | 29.1 | 28.9 | 27.3 | 30.7 | 42.09 | 31.4 | 32.037 | 29.5 | 36.8 | 34.819 | 29.801 | 30.6206 | 28.6 | 28.715 | 20.994 | 36.787 | 29.4 | 32.96 | 35.574 | 29.3 | 36.495 | 32.4 | 31.791 | 28.883 | 30.372 | 24.9018 | 30.184 | 32.826 | 35.035 | 30.508 | 36.652 | 31.39 | 713.7 | 31.524 | 25.435 | 35.6 | 27.489 | 26 | 27 | 30.723 | 18.5 | 34.229 | 30.184 | 29.1 | 36.5716 | 32.61 | 31.693 | 37.2 | 31.8 | 30.078 | 32.89 | 18.5 | 713.7
15929 | 带颈螺纹法兰 | CL600 | 80 | RF | GB/T 9124.2-2019 | S32168(06Cr18Ni11Ti) | NB/T 47010 |  | 5.39 | 0.1 |  | 0 | 26.95 | 28.4053 | 32.879 | 29.1 | 27.5 | 27.3 | 30.7 | 59.536 | 31.4 | 32.366 | 28.9 | 36.8 | 31.235 | 29.801 | 28.5751 | 28.6 | 28.715 | 26.627 | 36.787 | 29.4 | 30.63 | 35.574 | 29.3 | 32.738 | 32.4 | 31.791 | 28.883 | 30.372 | 24.9018 | 28.756 | 30.674 | 35.035 | 30.508 | 32.879 | 31.39 | 690.3 | 42.292 | 30.631 | 29.6 | 27.489 | 26 | 27 | 30.723 | 23.3 | 34.229 | 30.184 | 29.1 | 32.8067 | 32.61 | 30.184 | 37.2 | 34.3 | 30.078 | 30.572 | 23.3 | 690.3
15930 | 带颈螺纹法兰 | CL600 | 100 | RF | GB/T 9124.2-2019 | S32168(06Cr18Ni11Ti) | NB/T 47010 |  | 15 | 0.1 |  | 0 | 75 | 79.05 | 91.5 | 80.9 | 76.2 | 74.4 | 85.5 | 120.536 | 80.6 | 88.76 | 80.5 | 94.5 | 86.925 | 82.935 | 79.5225 | 79.5 | 79.913 | 65.55 | 86.625 | 81.8 | 85.26 | 99 | 81.4 | 91.108 | 90 | 88.298 | 78.605 | 84.524 | 69.3 | 80.025 | 85.363 | 97.5 | 84.902 | 91.5 | 87.36 | 596.7 | 80.595 | 67.568 | 82.5 | 76.5 | 72.2 | 75.13 | 85.5 | 49.9 | 95.256 | 84 | 78.8 | 91.2993 | 90.75 | 84 | 103.2 | 95.4 | 83.705 | 85.086 | 49.9 | 596.7
15931 | 带颈螺纹法兰 | CL600 | 125 | RF | GB/T 9124.2-2019 | S32168(06Cr18Ni11Ti) | NB/T 47010 |  | 24.9 | 0.1 |  | 0 | 124.5 | 131.223 | 151.89 | 134.3 | 126.5 | 123 | 141.9 | 200.324 | 133.7 | 145.781 | 133.6 | 153.9 | 144.296 | 137.672 | 132.0074 | 132 | 132.656 | 96.986 | 143.798 | 135.9 | 141.53 | 164.34 | 135.2 | 151.239 | 149.4 | 146.51 | 129.828 | 140.309 | 115.038 | 132.842 | 141.703 | 161.85 | 140.936 | 151.89 | 145.02 | 561.6 | 80.595 | 99.7 | 137 | 126.99 | 120 | 124.71 | 141.93 | 81.7 | 140.556 | 139.44 | 130.7 | 151.5566 | 150.645 | 139.44 | 171.3 | 158.3 | 138.949 | 141.243 | 80.595 | 561.6
15932 | 带颈螺纹法兰 | CL600 | 150 | RF | GB/T 9124.2-2019 | S32168(06Cr18Ni11Ti) | NB/T 47010 |  | 29.3 | 0.1 |  | 0 | 146.5 | 154.411 | 178.73 | 158 | 148.8 | 144.6 | 167 | 255.346 | 157.3 | 174.322 | 157.2 | 180.3 | 169.794 | 162 | 142.8668 | 155.3 | 156.097 | 128.041 | 169.208 | 159.9 | 166.54 | 193.38 | 159.1 | 177.964 | 175.8 | 172.382 | 152.593 | 155.425 | 135.366 | 156.316 | 166.743 | 190.45 | 165.841 | 178.73 | 170.64 | 529.155 | 194.01 | 117.317 | 161.2 | 149.43 | 141.1 | 146.75 | 167.01 | 100.9 | 165.393 | 164.08 | 153.8 | 178.3377 | 177.265 | 164.08 | 151.2 | 186.3 | 163.503 | 166.201 | 100.9 | 529.155
15933 | 带颈螺纹法兰 | CL600 | 200 | RF | GB/T 9124.2-2019 | S32168(06Cr18Ni11Ti) | NB/T 47010 |  | 44.6 | 0.1 |  | 0 | 223 | 235.042 | 272.06 | 196.9 | 226.6 | 219.5 | 254.2 | 418.46 | 239.5 | 263.389 | 239.2 | 272.1 | 258.457 | 246.593 | 217.4696 | 242.8 | 237.608 | 194.902 | 257.565 | 243.3 | 253.51 | 294.36 | 242.1 | 270.894 | 267.6 | 262.346 | 231.755 | 236.585 | 206.052 | 237.941 | 253.813 | 289.9 | 252.44 | 272.06 | 259.75 | 717.299 | 271.808 | 178.578 | 245.3 | 227.46 | 214.8 | 210.74 | 254.22 | 148.2 | 251.758 | 249.76 | 234.2 | 271.4629 | 269.83 | 249.76 | 230.1 | 283.5 | 248.881 | 252.989 | 148.2 | 717.299
15934 | 带颈螺纹法兰 | CL600 | 250 | RF | GB/T 9124.2-2019 | S32168(06Cr18Ni11Ti) | NB/T 47010 |  | 72.9 | 0.1 |  | 0 | 364.5 | 384.183 | 444.69 | 321.7 | 370.3 | 358.2 | 415.5 | 684.786 | 391.5 | 429.045 | 383.6 | 441.9 | 422.456 | 403.064 | 355.4604 | 396.8 | 388.377 | 318.573 | 420.998 | 397.7 | 400.08 | 481.14 | 395.8 | 442.784 | 335.34 | 428.75 | 378.18 | 386.706 | 336.798 | 388.922 | 400.308 | 473.85 | 412.621 | 444.69 | 408.24 | 564.432 | 444.278 | 291.892 | 401 | 371.79 | 351.1 | 344.45 | 415.53 | 236.2 | 411.506 | 408.24 | 382.7 | 443.7138 | 441.045 | 402.408 | 376.2 | 463.3 | 406.804 | 399.259 | 236.2 | 684.786
15935 | 带颈螺纹法兰 | CL600 | 300 | RF | GB/T 9124.2-2019 | S32168(06Cr18Ni11Ti) | NB/T 47010 |  | 86.7 | 0.1 |  | 0 | 433.5 | 456.909 | 528.87 | 382.6 | 433.5 | 425.8 | 494.2 | 893.772 | 465.6 | 510.852 | 456.3 | 524.7 | 502.427 | 479.364 | 422.7492 | 472 | 461.897 | 378.879 | 500.693 | 473 | 475.81 | 572.22 | 470.7 | 526.603 | 398.82 | 509.894 | 449.581 | 459.909 | 400.554 | 462.545 | 476.087 | 563.55 | 490.731 | 528.87 | 485.52 | 542.662 | 528.38 | 347.147 | 476.9 | 442.17 | 417.5 | 409.66 | 494.19 | 277.6 | 489.404 | 485.52 | 455.2 | 527.7089 | 524.535 | 478.584 | 447.4 | 551 | 483.812 | 474.839 | 277.6 | 893.772
15936 | 带颈螺纹法兰 | CL600 | 350 | RF | GB/T 9124.2-2019 | S32168(06Cr18Ni11Ti) | NB/T 47010 |  | 102.1 | 0.1 |  | 0 | 510.5 | 538.067 | 622.81 | 450.6 | 510.5 | 501.2 | 582 | 1070.062 | 548.3 | 599.754 | 537.3 | 617.1 | 591.67 | 564.511 | 504.8845 | 555.8 | 543.941 | 417.079 | 589.628 | 557.1 | 560.32 | 673.86 | 554.3 | 620.141 | 469.66 | 600.446 | 529.26 | 517.528 | 471.702 | 544.704 | 560.652 | 663.65 | 577.896 | 622.81 | 571.76 | 719.617 | 622.233 | 408.808 | 561.6 | 520.71 | 491.7 | 482.42 | 581.97 | 331.8 | 576.334 | 571.76 | 536 | 621.4433 | 617.705 | 563.592 | 526.8 | 648.9 | 569.749 | 559.181 | 331.8 | 1070.062
15937 | 带颈螺纹法兰 | CL600 | 400 | RF | GB/T 9124.2-2019 | S32168(06Cr18Ni11Ti) | NB/T 47010 |  | 144.5 | 0.1 |  | 0 | 722.5 | 761.515 | 881.45 | 637.7 | 722.5 | 708.9 | 823.7 | 1538.664 | 776 | 838.897 | 760.4 | 871.5 | 837.378 | 798.941 | 714.5525 | 807.3 | 769.828 | 562.828 | 834.488 | 788.4 | 793.02 | 953.7 | 784.5 | 877.672 | 664.7 | 849.758 | 748.638 | 732.447 | 667.59 | 770.908 | 793.478 | 939.25 | 817.884 | 881.45 | 809.2 | 601.647 | 880.634 | 578.578 | 794.8 | 736.95 | 696 | 682.76 | 823.65 | 460.8 | 815.674 | 809.2 | 758.6 | 879.5151 | 874.225 | 797.64 | 745.6 | 918.3 | 806.353 | 791.398 | 460.8 | 1538.664
15938 | 带颈螺纹法兰 | CL600 | 450 | RF | GB/T 9124.2-2019 | S32168(06Cr18Ni11Ti) | NB/T 47010 |  | 178.8 | 0.1 |  | 0 | 894 | 942.276 | 1090.68 | 738.6 | 894 | 877.1 | 1019.2 | 2009.828 | 960.2 | 1024.802 | 940.9 | 1077.3 | 1036.146 | 988.585 | 884.166 | 998.9 | 952.563 | 696.426 | 1032.57 | 975.5 | 981.25 | 1180.08 | 970.7 | 1086.005 | 822.48 | 1051.442 | 926.106 | 882.013 | 826.056 | 936.554 | 963.975 | 1162.2 | 994.146 | 1090.68 | 1001.28 | 519.2 | 1144.642 | 715.915 | 983.4 | 911.88 | 861.1 | 811.04 | 965.52 | 595.9 | 1009.29 | 1001.28 | 938.7 | 1088.2856 | 1081.74 | 963.732 | 922.8 | 1136.3 | 997.758 | 979.252 | 519.2 | 2009.828
15939 | 带颈螺纹法兰 | CL600 | 500 | RF | GB/T 9124.2-2019 | S32168(06Cr18Ni11Ti) | NB/T 47010 |  | 227.4 | 0.1 |  | 0 | 1137 | 1198.398 | 1387.14 | 939.3 | 1137 | 1115.3 | 1296.2 | 2617.266 | 1221.1 | 1316.684 | 1196.7 | 1368.9 | 1317.783 | 1257.295 | 1124.493 | 1270.4 | 1211.481 | 928.929 | 1313.235 | 1240.7 | 1247.97 | 1500.84 | 1234.5 | 1381.194 | 1046.04 | 1337.21 | 1177.563 | 1121.755 | 1050.588 | 1191.121 | 1225.995 | 1478.1 | 1264.367 | 1387.14 | 1222.5 | 531 | 1472.844 | 910.51 | 1250.7 | 1159.74 | 1095.1 | 1031.49 | 1227.96 | 745 | 1283.628 | 1273.44 | 1193.9 | 1384.0945 | 1375.77 | 1225.686 | 1173.4 | 1445.2 | 1268.96 | 1245.424 | 531 | 2617.266
15940 | 带颈螺纹法兰 | CL600 | 550 | RF | GB/T 9124.2-2019 | S32168(06Cr18Ni11Ti) | NB/T 47010 |  | 274 .6 | 0.1 |  | 0 | 1373 | 1447.142 | 1675.06 | 1134.3 | 1373 | 1346.5 | 1565.2 | 3167.73 | 1474.6 | 1547.92 | 1445.1 | 1652.1 | 1591.307 | 1518.263 | 1357.897 | 1534.1 | 1462.94 | 1069.567 | 1585.815 | 1447.1 | 1507 | 1812.36 | 1747 | 1667.88 | 1263.16 | 1614.746 | 1421.775 | 1354.591 | 1268.62 | 1438.355 | 1480.467 | 1784.9 | 1526.803 | 1675.06 | 1476.25 | 542.8 | 1778.553 | 1099.498 | 1510.3 | 1177.5 | 1291.7 | 1245.59 | 1482.84 | 933.6 | 1679.234 | 1537.76 | 1441.7 | 1671.3825 | 1661.33 | 1480.094 | 1416.9 | 1741.3 | 1532.35 | 1503.929 | 542.8 | 3167.73
15941 | 带颈螺纹法兰 | CL600 | 600 | RF | GB/T 9124.2-2019 | S32168(06Cr18Ni11Ti) | NB/T 47010 |  | 321.8 | 0.1 |  | 0 | 1609 | 1695.886 | 1962.98 | 1329.2 | 1609 | 1577.8 | 1834.3 | 3912.662 | 1728.1 | 1813.997 | 1693.4 | 1935.3 | 1864.831 | 1779.232 | 1591.301 | 1797.8 | 1714.4 | 1314.553 | 1858.395 | 1755.7 | 1766.04 | 2123.88 | 1747 | 1954.566 | 1480.28 | 1892.282 | 1665.988 | 1587.427 | 1486.716 | 1685.588 | 1734.94 | 2091.7 | 1789.24 | 1962.98 | 1730 | 696.2 | 2084.262 | 1288.487 | 1769.9 | 1641.18 | 1549.7 | 1459.69 | 1737.72 | 1109.7 | 1816.497 | 1802.08 | 1689.5 | 1958.6706 | 1946.89 | 1734.502 | 1660.5 | 2045.1 | 1795.741 | 1762.434 | 696.2 | 3912.662
15942 | 对焊法兰 | CL600 | 15 | RF | GB/T 9124.2-2019 | S32168(06Cr18Ni11Ti) | NB/T 47010 |  | 0.86 | 1 |  | 0 | 43.86 | 68 | 58.48 | 57 | 66 | 49 | 54 | 65.88 | 50 | 51.38 | 47 | 60 | 55.56 | 54.22 | 49.7467 | 54 | 59.41 | 48.2 | 55.9 | 62 | 54 | 55.04 | 64 | 58.23 | 58.5 | 78.51 | 51.6 | 53.03 | 80.13 | 49.02 | 49.8 | 54.18 | 52.5 | 58.48 | 54.8 | 7198 | 86.27 | 53.88 | 52 | 51 | 45 | 52.8 | 46.87 | 36 | 58.66 | 55.9 | 78 | 58.3523 | 52.03 | 50.57 | 91 | 104 | 54.73 | 54 | 36 | 7198
15943 | 对焊法兰 | CL600 | 20 | RF | GB/T 9124.2-2019 | S32168(06Cr18Ni11Ti) | NB/T 47010 |  | 1.39 | 1 |  | 0 | 70.89 | 75.616 | 94.52 | 92 | 103 | 74 | 88 | 97.6 | 81 | 83.04 | 75 | 83 | 89.79 | 87.64 | 80.4046 | 88 | 96.03 | 77.91 | 90.35 | 100 | 87.3 | 88.96 | 101 | 94.11 | 95.2 | 94.33 | 83.4 | 85.71 | 103.06 | 79.23 | 80.49 | 87.57 | 84.85 | 94.52 | 88.5 | 7198 | 112.12 | 86 | 83 | 70.89 | 72 | 85.4 | 75.755 | 57 | 94.81 | 90.35 | 107 | 94.3076 | 84.1 | 81.73 | 126 | 124 | 88.45 | 87.32 | 57 | 7198
15944 | 对焊法兰 | CL600 | 25 | RF | GB/T 9124.2-2019 | S32168(06Cr18Ni11Ti) | NB/T 47010 |  | 1.83 | 1 |  | 0 | 93.33 | 99.552 | 124.44 | 120 | 124 | 93 | 115 | 120.78 | 106 | 109.32 | 99 | 110 | 118.22 | 115.38 | 105.8564 | 115 | 126.42 | 102.57 | 118.95 | 113 | 115 | 117.12 | 132 | 123.91 | 122.4 | 128.4 | 109.8 | 112.83 | 130.85 | 104.31 | 105.97 | 115.29 | 111.71 | 124.44 | 114.6 | 5664 | 140.44 | 113.22 | 110 | 93.33 | 94 | 112.4 | 99.735 | 68 | 124.82 | 118.95 | 138 | 124.1702 | 110.72 | 107.6 | 146 | 105 | 116.45 | 114.95 | 68 | 5664
15945 | 对焊法兰 | CL600 | 32 | RF | GB/T 9124.2-2019 | S32168(06Cr18Ni11Ti) | NB/T 47010 |  | 2.52 | 1 |  | 0 | 128.52 | 137.088 | 171.36 | 166 | 159 | 124 | 159 | 168.36 | 147 | 150.54 | 137 | 151 | 162.79 | 158.89 | 145.7694 | 144 | 174.09 | 141.25 | 163.8 | 151 | 158.3 | 153.72 | 180 | 170.63 | 170 | 124.46 | 151.2 | 155.39 | 178.08 | 143.64 | 145.93 | 158.76 | 153.83 | 171.36 | 141.8 | 5664 | 164.35 | 153.77 | 151 | 128.52 | 130 | 154.8 | 137.34 | 93 | 171.88 | 163.8 | 177 | 170.9883 | 152.46 | 148.18 | 172 | 141 | 160.36 | 158.27 | 93 | 5664
15946 | 对焊法兰 | CL600 | 40 | RF | GB/T 9124.2-2019 | S32168(06Cr18Ni11Ti) | NB/T 47010 |  | 3.46 | 1 |  | 0 | 176.46 | 188.224 | 235.28 | 227 | 216 | 166 | 218 | 219.6 | 201 | 206.7 | 172 | 208 | 223.52 | 218.15 | 200.1437 | 183 | 210.91 | 193.93 | 224.9 | 207 | 217.4 | 211.06 | 246 | 234.27 | 238 | 217.24 | 207.6 | 213.34 | 251.89 | 197.22 | 200.36 | 217.98 | 211.22 | 235.28 | 197.1 | 6018 | 271.84 | 205.26 | 208 | 176.46 | 178 | 212.5 | 188.57 | 127 | 236 | 221.44 | 216 | 234.762 | 209.33 | 203.45 | 205 | 188 | 220.18 | 217.36 | 127 | 6018
15947 | 对焊法兰 | CL600 | 50 | RF | GB/T 9124.2-2019 | S32168(06Cr18Ni11Ti) | NB/T 47010 |  | 4.28 | 1 |  | 0 | 218.28 | 232.832 | 291.04 | 281 | 266 | 205 | 270 | 275.72 | 249 | 255.68 | 213 | 257 | 276.49 | 269.85 | 247.5766 | 227 | 260.89 | 239.89 | 278.2 | 256 | 268.8 | 261.08 | 303 | 289.79 | 292.4 | 269.58 | 256.8 | 263.9 | 305.32 | 243.96 | 247.84 | 269.64 | 261.27 | 291.04 | 250.8 | 5446.4 | 326.9 | 253.91 | 257 | 218.28 | 221 | 262.9 | 233.26 | 156 | 291.93 | 273.92 | 274 | 290.3986 | 258.94 | 251.66 | 255 | 233 | 272.36 | 268.81 | 156 | 5446.4
15948 | 对焊法兰 | CL600 | 65 | RF | GB/T 9124.2-2019 | S32168(06Cr18Ni11Ti) | NB/T 47010 |  | 6.3 | 1 |  | 0 | 315 | 342.72 | 52.9 | 362 | 325 | 309 | 359 | 394.06 | 367 | 345.16 | 313 | 378 | 406.98 | 354.44 | 364.4235 | 334 | 384.03 | 275.31 | 409.5 | 344 | 395.7 | 384.3 | 400 | 426.56 | 428.4 | 309.68 | 378 | 388.45 | 437.38 | 359.1 | 364.82 | 396.9 | 355.49 | 428.4 | 356.3 | 7222.4 | 393.92 | 349.65 | 378 | 321.3 | 325 | 345.3 | 343.35 | 226 | 429.71 | 403.2 | 343 | 427.4558 | 381.15 | 370.44 | 329 | 342 | 357.73 | 395.72 | 52.9 | 7222.4
15949 | 对焊法兰 | CL600 | 80 | RF | GB/T 9124.2-2019 | S32168(06Cr18Ni11Ti) | NB/T 47010 |  | 8.44 | 1 |  | 0 | 422 | 459.136 | 108 | 484 | 413 | 414 | 481 | 547.78 | 491 | 462.41 | 412 | 506 | 489.1 | 474.83 | 446.476 | 447 | 514.47 | 449.01 | 548.6 | 460 | 483 | 514.84 | 535 | 512.63 | 571.2 | 549.19 | 506.4 | 481.2 | 547.36 | 458.46 | 471.88 | 531.72 | 476.25 | 514.84 | 460.4 | 6038.4 | 587.46 | 442.05 | 422 | 430.44 | 435 | 462.6 | 459.98 | 288 | 496.27 | 523.28 | 459 | 513.7065 | 510.62 | 472.64 | 421 | 458 | 479.24 | 483.04 | 108 | 6038.4
15950 | 对焊法兰 | CL600 | 100 | RF | GB/T 9124.2-2019 | S32168(06Cr18Ni11Ti) | NB/T 47010 |  | 17.3 | 1 |  | 0 | 865 | 941.12 | 600.85 | 992 | 844 | 848 | 986 | 1112.64 | 929 | 966.51 | 844 | 908 | 1002.54 | 973.3 | 915.17 | 917 | 984.25 | 920.36 | 951.5 | 944 | 990.1 | 1020.7 | 1097 | 1050.78 | 1124.5 | 1018.27 | 1003.4 | 986.36 | 1003.28 | 939.74 | 967.25 | 986.1 | 976.19 | 1055.3 | 968.5 | 6051.66 | 1077.85 | 906.1 | 865 | 882.3 | 892 | 948.2 | 942.85 | 561 | 1017.24 | 1055.3 | 886 | 1052.9866 | 1046.65 | 968.8 | 867 | 939 | 982.33 | 990.09 | 561 | 6051.66
15951 | 对焊法兰 | CL600 | 125 | RF | GB/T 9124.2-2019 | S32168(06Cr18Ni11Ti) | NB/T 47010 |  | 28.7 | 1 |  | 0 | 1435 | 1561.28 | 158.6 | 1646 | 1401 | 1406 | 1636 | 1859.28 | 1541 | 1600.15 | 1399 | 1507 | 1663.17 | 1614.66 | 1518.23 | 1521 | 1632.82 | 1254.19 | 1578.5 | 1566 | 1642.6 | 1693.3 | 1821 | 1743.2 | 1865.5 | 1407.28 | 1664.6 | 1636.34 | 1638.91 | 1558.98 | 1604.63 | 1635.9 | 1619.46 | 1750.7 | 1550.4 | 7356.92 | 1071.11 | 1503.18 | 1435 | 1463.7 | 1478 | 1573.1 | 1564.15 | 998 | 1687.56 | 1722 | 1561 | 1746.8607 | 1641.64 | 1607.2 | 1593 | 1557 | 1629.64 | 1642.58 | 158.6 | 7356.92
15952 | 对焊法兰 | CL600 | 150 | RF | GB/T 9124.2-2019 | S32168(06Cr18Ni11Ti) | NB/T 47010 |  | 33.6 | 1 |  | 0 | 1680 | 1827.84 | 211.5 | 1927 | 1640 | 1646 | 1915 | 2194.78 | 1804 | 1873.35 | 1638 | 1764 | 1947.12 | 1890.34 | 1661.52 | 1781 | 1911.6 | 1787.52 | 1848 | 1833 | 1923 | 1982.4 | 2131 | 2040.82 | 2184 | 1870.18 | 1948.8 | 1915.7 | 1928.87 | 1825.15 | 1878.59 | 1915.2 | 1895.96 | 2049.6 | 1882.5 | 6526.3 | 2108.37 | 1759.82 | 1680 | 1713.6 | 1732 | 1841.6 | 1831.2 | 1138 | 1975.68 | 2016 | 1828 | 2045.1057 | 1921.92 | 1881.6 | 1710 | 1823 | 1907.88 | 1922.96 | 211.5 | 6526.3
15953 | 对焊法兰 | CL600 | 200 | RF | GB/T 9124.2-2019 | S32168(06Cr18Ni11Ti) | NB/T 47010 |  | 52 | 1 |  | 0 | 2600 | 2828.8 | 237.9 | 2982 | 2538 | 2548 | 2964 | 3395.26 | 2792 | 2879.71 | 2536 | 2730 | 3013.4 | 2925.52 | 2571.4 | 2831 | 2852.77 | 2766.4 | 2860 | 2837 | 2976.1 | 3068 | 3299 | 3158.4 | 3224 | 2894.92 | 3016 | 2964.78 | 2805.94 | 2824.64 | 2907.34 | 2964 | 2934.22 | 3172 | 2997.2 | 6056.76 | 3028.02 | 2723.53 | 2600 | 2652 | 2679 | 2702.7 | 2834 | 1817 | 3027.02 | 3120 | 2829 | 3165.0326 | 3088.8 | 2912 | 2632 | 2821 | 2952.66 | 2976.06 | 237.9 | 6056.76
15954 | 对焊法兰 | CL600 | 250 | RF | GB/T 9124.2-2019 | S32168(06Cr18Ni11Ti) | NB/T 47010 |  | 85.6 | 1 |  | 0 | 4280 | 4656.64 | 294.4 | 4909 | 4177 | 4194 | 4879 | 5688.86 | 4597 | 4736.97 | 4095 | 4494 | 4960.52 | 4815.86 | 4232.92 | 4660 | 4696.09 | 4553.92 | 4708 | 4670 | 4832 | 5050.4 | 5430 | 5199.22 | 5307.2 | 4752.81 | 4964.8 | 4880.48 | 4578.57 | 4649.79 | 4700.47 | 4879.2 | 4830.18 | 5221.6 | 4941.1 | 7363.12 | 4941.75 | 4483.34 | 4280 | 4365.6 | 4411 | 4449.1 | 4665.2 | 2832 | 4982.95 | 5136 | 4657 | 5210.1384 | 5084.64 | 4725.12 | 4438 | 4644 | 4860.54 | 4831.99 | 294.4 | 7363.12
15955 | 对焊法兰 | CL600 | 300 | RF | GB/T 9124.2-2019 | S32168(06Cr18Ni11Ti) | NB/T 47010 |  | 102.3 | 1 |  | 0 | 5115 | 5565.12 | 320.5 | 5866 | 5115 | 5013 | 5831 | 6555.06 | 5494 | 5661.12 | 4894 | 5371 | 5928.29 | 5755.4 | 5058.735 | 5569 | 5612.27 | 5442.36 | 5626.5 | 5581 | 5774.7 | 6035.7 | 6490 | 6213.55 | 6342.6 | 5713.41 | 5933.4 | 5832.64 | 5478.98 | 5556.94 | 5617.5 | 5831.1 | 5772.52 | 6240.3 | 6014.2 | 6294.28 | 5914.56 | 5724 | 5115 | 5217.3 | 5271 | 5317 | 5575.35 | 3496 | 5955.09 | 6138 | 5565 | 6226.5985 | 6076.62 | 5646.96 | 5298 | 5550 | 5808.8 | 5774.65 | 320.5 | 6555.06
15956 | 对焊法兰 | CL600 | 350 | RF | GB/T 9124.2-2019 | S32168(06Cr18Ni11Ti) | NB/T 47010 |  | 121 | 1 |  | 0 | 6050 | 6582.4 | 468.4 | 6939 | 6050 | 5929 | 6897 | 8357 | 6498 | 6765.84 | 5789 | 6353 | 7011.95 | 6807.46 | 6122.6 | 6587 | 6638.17 | 6322.25 | 6655 | 6602 | 6830.2 | 7744 | 7676 | 7349.36 | 7502 | 8603.26 | 7018 | 6616.76 | 8309.79 | 6572.72 | 6644.35 | 6897 | 6827.71 | 7381 | 6809.6 | 6065.94 | 8909.38 | 8743.47 | 6050 | 6171 | 6234 | 6289 | 6594.5 | 3994 | 7043.65 | 7260 | 6582 | 7364.7937 | 7586.7 | 6679.2 | 8136 | 6565 | 6870.62 | 6830.21 | 468.4 | 8909.38
15957 | 对焊法兰 | CL600 | 400 | RF | GB/T 9124.2-2019 | S32168(06Cr18Ni11Ti) | NB/T 47010 |  | 167.5 | 1 |  | 0 | 8375 | 9112 | 714.9 | 9797 | 8375 | 8208 | 9548 | 11646.12 | 8995 | 9265.48 | 8013 | 8794 | 9706.63 | 9423.55 | 8475.5 | 9358 | 8848.86 | 7319.75 | 9212.5 | 9139 | 9455 | 10720 | 10626 | 10173.71 | 10385 | 11879.69 | 9715 | 9159.57 | 11441.23 | 9098.6 | 9197.76 | 9547.5 | 9451.58 | 10217.5 | 9808.1 | 7374.28 | 12256.13 | 12119.54 | 8375 | 8542.5 | 8630 | 8705.8 | 9128.75 | 4397 | 9750.51 | 10050 | 9112 | 10195.0748 | 10502.25 | 9246 | 11266 | 9087 | 9510.99 | 9455.04 | 714.9 | 12256.13
15958 | 对焊法兰 | CL600 | 450 | RF | GB/T 9124.2-2019 | S32168(06Cr18Ni11Ti) | NB/T 47010 |  | 202.8 | 1 |  | 0 | 10140 | 11032.32 | 1020.5 | 11973 | 10140 | 9937 | 11560 | 13775.02 | 10890 | 11218.15 | 9702 | 10647 | 11752.26 | 11409.53 | 10261.68 | 11330 | 10713.72 | 8862.36 | 11154 | 11065 | 11407.9 | 12979.2 | 12865 | 12317.78 | 12573.6 | 13880.44 | 11762.4 | 11487.81 | 13089.71 | 10819.38 | 10933.68 | 11559.6 | 11139.26 | 12370.8 | 11771.3 | 6541.7 | 14163.71 | 13984.34 | 10140 | 10342.8 | 10448 | 9965.6 | 10140 | 6189 | 11805.39 | 12168 | 11032 | 12343.6473 | 13384.8 | 10930.92 | 13003 | 11002 | 11515.39 | 11407.89 | 1020.5 | 14163.71
15959 | 对焊法兰 | CL600 | 500 | RF | GB/T 9124.2-2019 | S32168(06Cr18Ni11Ti) | NB/T 47010 |  | 253.3 | 1 |  | 0 | 12665 | 13779.52 | 1520.1 | 14955 | 12665 | 12412 | 14438 | 16953.12 | 13602 | 14011.62 | 12118 | 13298 | 14678.74 | 14250.66 | 12816.98 | 14151 | 13381.59 | 13234.93 | 13931.5 | 13820 | 14248.6 | 16211.2 | 16068 | 15385.07 | 15704.6 | 17289.24 | 14691.4 | 14348.43 | 16284.76 | 13513.56 | 13656.31 | 14438.1 | 13913.09 | 15451.3 | 14656.8 | 5355 | 17642.08 | 14430 | 12665 | 12918.3 | 13050 | 12447.2 | 12665 | 6925 | 14745.1 | 15198 | 13780 | 15417.3786 | 16717.8 | 13652.87 | 16168 | 13742 | 14382.88 | 14248.61 | 1520.1 | 17642.08
15960 | 对焊法兰 | CL600 | 550 | RF | GB/T 9124.2-2019 | S32168(06Cr18Ni11Ti) | NB/T 47010 |  | 304.1 | 1 |  | 0 | 15205 | 16543.04 | 2189.9 | 17954 | 15205 | 14901 | 17334 | 20133.66 | 16330 | 16821.69 | 14548 | 15965 | 17622.6 | 17108.67 | 15387.46 | 16989 | 16065.3 | 13289.17 | 16725.5 | 16026 | 17106.2 | 19462.4 | 22513 | 18470.59 | 18854.2 | 14901.88 | 17637.8 | 17226.05 | 19507.29 | 16223.74 | 16395.13 | 17333.7 | 16703.4 | 18550.1 | 17612.1 | 7259 | 17642.08 | 18870 | 15205 | 15509.1 | 15668 | 14943.5 | 15205 | 8779 | 17702.27 | 18246 | 16543 | 18509.3782 | 20070.6 | 16390.99 | 20537 | 16498 | 17267.41 | 17106.19 | 2189.9 | 22513
15961 | 对焊法兰 | CL600 | 600 | RF | GB/T 9124.2-2019 | S32168(06Cr18Ni11Ti) | NB/T 47010 |  | 354.9 | 1 |  | 0 | 17745 | 19306.56 | 3017.9 | 20953 | 17745 | 17390 | 20229 | 24739.16 | 19058 | 19631.76 | 16978 | 18632 | 20566.46 | 19966.67 | 17957.94 | 19827 | 18749.02 | 18543.53 | 19519.5 | 19363 | 19963.9 | 22713.6 | 22513 | 21556.11 | 22003.8 | 17391.08 | 20584.2 | 20103.67 | 23104.28 | 18933.92 | 19133.94 | 20229.3 | 19493.71 | 21648.9 | 19360.4 | 5712 | 24730.34 | 22200 | 17745 | 18099.9 | 18284 | 17439.8 | 17745 | 13747 | 20659.44 | 21294 | 18171 | 21601.3778 | 23423.4 | 19129.11 | 22910 | 19254 | 20151.93 | 19963.87 | 3017.9 | 24739.16
15962 | 带颈平焊法兰 | CL600 | 15 | RF | GB/T 9124.2-2019 | S32168(06Cr18Ni11Ti) | NB/T 47010 |  | 0.74 | 1 |  | 0 | 37.74 | 68 | 4359.2 | 48 | 58 | 44 | 46 | 50.02 | 43 | 45.52 | 39 | 60 | 46.4 | 45.22 | 42.0394 | 43 | 57.14 | 39.37 | 48.1 | 53 | 44.8 | 41.44 | 51 | 48.63 | 44.4 | 33.61 | 39.96 | 42.51 | 42.92 | 41.44 | 42.85 | 46.62 | 44.32 | 48.84 | 46.1 | 6078.69 | 75.59 | 39.16 | 44 | 51 | 35 | 38.5 | 40.7 | 31 | 47.86 | 41.44 | 78 | 48.7321 | 44.77 | 42.92 | 83 | 53 | 45.64 | 44.79 | 31 | 6078.69
15963 | 带颈平焊法兰 | CL600 | 20 | RF | GB/T 9124.2-2019 | S32168(06Cr18Ni11Ti) | NB/T 47010 |  | 1.21 | 1 |  | 0 | 61.71 | 68 | 5741.6 | 78 | 91 | 65 | 75 | 74.42 | 70 | 74.43 | 65 | 73 | 75.87 | 73.94 | 68.7401 | 71 | 68.84 | 64.37 | 78.65 | 81 | 73.3 | 67.76 | 81 | 79.52 | 54 | 54.34 | 65.34 | 69.5 | 70.18 | 67.76 | 70.07 | 76.23 | 72.47 | 79.86 | 74.4 | 7389.78 | 85.82 | 64.03 | 73 | 61.71 | 57 | 62.9 | 66.55 | 55 | 78.26 | 67.76 | 107 | 79.687 | 73.21 | 70.18 | 103 | 72 | 74.63 | 73.3 | 54 | 7389.78
15964 | 带颈平焊法兰 | CL600 | 25 | RF | GB/T 9124.2-2019 | S32168(06Cr18Ni11Ti) | NB/T 47010 |  | 1.57 | 1 |  | 0 | 80.07 | 85.408 | 6997.22 | 102 | 108 | 81 | 97 | 95.16 | 91 | 96.57 | 84 | 94 | 98.44 | 95.94 | 89.1917 | 92 | 89.32 | 83.52 | 102.05 | 94 | 95.1 | 87.92 | 104 | 103.18 | 72 | 98.72 | 84.78 | 90.18 | 91.06 | 87.92 | 90.91 | 98.91 | 94.03 | 103.62 | 96.8 | 6317.07 | 100.73 | 83.08 | 94 | 80.07 | 74 | 81.6 | 86.35 | 68 | 101.55 | 87.92 | 138 | 103.3967 | 94.99 | 91.06 | 126 | 88 | 96.83 | 95.06 | 68 | 6997.22
15965 | 带颈平焊法兰 | CL600 | 32 | RF | GB/T 9124.2-2019 | S32168(06Cr18Ni11Ti) | NB/T 47010 |  | 2.11 | 1 |  | 0 | 107.61 | 114.784 | 8550.6 | 136 | 134 | 105 | 131 | 123.22 | 123 | 125.36 | 113 | 127 | 132.3 | 128.94 | 119.8691 | 115 | 120.04 | 112.25 | 137.15 | 119 | 127.8 | 111.83 | 138 | 138.66 | 94.5 | 132.49 | 113.94 | 121.19 | 117.738 | 118.16 | 122.18 | 132.93 | 126.37 | 139.26 | 128.2 | 6083.28 | 135.19 | 111.66 | 127 | 107.61 | 100 | 109.7 | 116.05 | 81 | 136.47 | 118.16 | 177 | 138.9512 | 127.66 | 122.38 | 134 | 112 | 130.14 | 127.79 | 81 | 8550.6
15966 | 带颈平焊法兰 | CL600 | 40 | RF | GB/T 9124.2-2019 | S32168(06Cr18Ni11Ti) | NB/T 47010 |  | 2.97 | 1 |  | 0 | 151.47 | 161.568 | 9550.6 | 192 | 186 | 145 | 184 | 173.24 | 173 | 176.46 | 145 | 178 | 186.22 | 181.5 | 168.7257 | 157 | 168.97 | 158 | 193.05 | 167 | 179.8 | 157.41 | 193 | 195.18 | 135 | 131.96 | 160.38 | 170.6 | 165.726 | 166.32 | 171.98 | 187.11 | 177.88 | 196.02 | 163.1 | 7395.36 | 195.34 | 152.81 | 178 | 151.47 | 140 | 154.4 | 163.35 | 109 | 188.61 | 166.32 | 216 | 195.5899 | 166.62 | 172.26 | 151 | 157 | 183.18 | 179.83 | 109 | 9550.6
15967 | 带颈平焊法兰 | CL600 | 50 | RF | GB/T 9124.2-2019 | S32168(06Cr18Ni11Ti) | NB/T 47010 |  | 3.65 | 1 |  | 0 | 186.15 | 198.56 | 10811.4 | 236 | 227 | 175 | 226 | 212.28 | 212 | 200.73 | 178 | 219 | 228.86 | 223.05 | 207.3565 | 193 | 148.33 | 194.18 | 237.25 | 206 | 221.1 | 193.45 | 236 | 239.87 | 166.5 | 222.52 | 197.1 | 209.65 | 203.67 | 204.4 | 211.36 | 229.95 | 218.61 | 240.9 | 202.8 | 6321.84 | 227.06 | 187.79 | 219 | 186.15 | 171 | 189.7 | 200.75 | 120 | 231.79 | 204.4 | 274 | 240.3737 | 204.77 | 211.7 | 189 | 193 | 225.12 | 221.09 | 120 | 10811.4
15968 | 带颈平焊法兰 | CL600 | 65 | RF | GB/T 9124.2-2019 | S32168(06Cr18Ni11Ti) | NB/T 47010 |  | 5.29 | 1 |  | 0 | 264.5 | 287.776 | 54 | 281 | 273 | 259 | 296 | 307.44 | 308 | 284.81 | 258 | 317 | 331.68 | 292.48 | 300.5249 | 280 | 214.97 | 231.17 | 343.85 | 279 | 320.4 | 280.37 | 283 | 347.64 | 238.5 | 308.94 | 285.66 | 303.85 | 295.182 | 296.24 | 306.33 | 333.27 | 295.89 | 349.14 | 269.4 | 5501.6 | 315.24 | 272.17 | 317 | 269.79 | 249 | 265 | 290.95 | 172 | 335.94 | 296.24 | 288 | 348.37 | 285.13 | 306.82 | 280 | 279 | 295.2 | 320.36 | 54 | 5501.6
15969 | 带颈平焊法兰 | CL600 | 80 | RF | GB/T 9124.2-2019 | S32168(06Cr18Ni11Ti) | NB/T 47010 |  | 7.11 | 1 |  | 0 | 355.5 | 386.784 | 65.28 | 378 | 348 | 348 | 398 | 413.58 | 414 | 382.8 | 340 | 427 | 398.52 | 393.11 | 376.9366 | 356 | 288.93 | 378.25 | 462.15 | 375 | 388.8 | 376.83 | 380 | 417.69 | 319.5 | 314.53 | 383.94 | 408.38 | 396.738 | 379.32 | 397.52 | 447.93 | 397.69 | 419.49 | 394.4 | 7295.6 | 422.92 | 344.91 | 356 | 362.61 | 335 | 356.1 | 391.05 | 225 | 451.51 | 398.16 | 387 | 418.5671 | 383.23 | 394.61 | 353 | 375 | 396.76 | 388.77 | 65.28 | 7295.6
15970 | 带颈平焊法兰 | CL600 | 100 | RF | GB/T 9124.2-2019 | S32168(06Cr18Ni11Ti) | NB/T 47010 |  | 14.8 | 1 |  | 0 | 740 | 805.12 | 80.78 | 786 | 722 | 725 | 829 | 860.1 | 795 | 796.83 | 708 | 777 | 829.54 | 818.29 | 784.622 | 742 | 586.4 | 688.94 | 814 | 781 | 809.3 | 740 | 792 | 869.46 | 666 | 653.66 | 784.4 | 850.09 | 825.84 | 789.58 | 827.47 | 843.6 | 827.83 | 873.2 | 766.6 | 6099.6 | 805.95 | 717.95 | 740 | 754.8 | 697 | 741.3 | 814 | 527 | 939.86 | 828.8 | 805 | 871.2859 | 797.72 | 821.4 | 774 | 780 | 825.88 | 809.28 | 80.78 | 6099.6
15971 | 带颈平焊法兰 | CL600 | 125 | RF | GB/T 9124.2-2019 | S32168(06Cr18Ni11Ti) | NB/T 47010 |  | 24.4 | 1 |  | 0 | 1220 | 1327.36 | 103.4 | 1295 | 1191 | 1196 | 1366 | 1421.3 | 1310 | 1313.69 | 1167 | 1281 | 1367.62 | 1349.08 | 1293.566 | 1223 | 966.77 | 1066.28 | 1342 | 1288 | 1334.3 | 1220 | 1305 | 1433.43 | 1098 | 1077.02 | 1293.2 | 1401.49 | 1361.52 | 1301.74 | 1364.21 | 1390.8 | 1364.8 | 1439.6 | 1264.6 | 5391 | 1328.73 | 1183.64 | 1220 | 1244.4 | 1148 | 1222.1 | 1342 | 769 | 1377.33 | 1366.4 | 1327 | 1436.4402 | 1315.16 | 1354.2 | 1479 | 1286 | 1361.59 | 1334.27 | 103.4 | 5391
15972 | 带颈平焊法兰 | CL600 | 150 | RF | GB/T 9124.2-2019 | S32168(06Cr18Ni11Ti) | NB/T 47010 |  | 28.7 | 1 |  | 0 | 1435 | 1561.28 | 146.7 | 1524 | 1401 | 1406 | 1607 | 1670.18 | 1541 | 1545.2 | 1373 | 1507 | 1608.64 | 1586.82 | 1399.412 | 1439 | 1137.14 | 1335.99 | 1578.5 | 1515 | 1569.5 | 1435 | 1535 | 1686.04 | 1291.5 | 1266.65 | 1521.1 | 1537.92 | 1601.46 | 1531.15 | 1604.63 | 1635.9 | 1605.32 | 1693.3 | 1542.5 | 7307.8 | 1940.1 | 1392.24 | 1435 | 1463.7 | 1350 | 1437.4 | 1578.5 | 1038 | 1620.06 | 1607.2 | 1561 | 1689.5807 | 1546.93 | 1592.85 | 1875 | 1513 | 1601.55 | 1569.47 | 146.7 | 7307.8
15973 | 带颈平焊法兰 | CL600 | 200 | RF | GB/T 9124.2-2019 | S32168(06Cr18Ni11Ti) | NB/T 47010 |  | 43.7 | 1 |  | 0 | 2185 | 2377.28 | 184 | 2411 | 2133 | 2141 | 2447 | 2543.7 | 2347 | 2191.34 | 2091 | 2294 | 2449.39 | 2416.17 | 2130.812 | 2316 | 1687.07 | 2034.24 | 2403.5 | 2307 | 2389.7 | 2185 | 2338 | 2567.25 | 1966.5 | 1928.15 | 2316.1 | 2341.71 | 2438.46 | 2331.4 | 2443.28 | 2490.9 | 2444.33 | 2578.3 | 2327.6 | 5750.4 | 2718.08 | 2119.89 | 2185 | 2228.7 | 2055 | 2064.8 | 2403.5 | 1415 | 2466.78 | 2447.2 | 2377 | 2572.6412 | 2499.64 | 2425.35 | 2288 | 2303 | 2438.59 | 2389.73 | 184 | 5750.4
15974 | 带颈平焊法兰 | CL600 | 250 | RF | GB/T 9124.2-2019 | S32168(06Cr18Ni11Ti) | NB/T 47010 |  | 71.3 | 1 |  | 0 | 3565 | 3878.72 | 261.9 | 3933 | 3479 | 3494 | 3993 | 4150.44 | 3829 | 3575.35 | 3345 | 3743 | 3996.37 | 3942.18 | 3476.588 | 3779 | 2752.59 | 3319.02 | 3921.5 | 3765 | 3850 | 3565 | 3815 | 4188.67 | 3208.5 | 3145.31 | 3778.9 | 3820.68 | 3978.54 | 3803.86 | 3915.23 | 4064.1 | 3988.12 | 4206.7 | 3826.4 | 5400 | 4434.76 | 3458.76 | 3565 | 3636.3 | 3354 | 3368.9 | 3921.5 | 2359 | 4024.74 | 3992.8 | 3879 | 4197.4662 | 4078.36 | 3892.98 | 4162 | 3758 | 3978.75 | 3850.03 | 261.9 | 5400
15975 | 带颈平焊法兰 | CL600 | 300 | RF | GB/T 9124.2-2019 | S32168(06Cr18Ni11Ti) | NB/T 47010 |  | 84.9 | 1 |  | 0 | 4245 | 4618.56 | 320.33 | 4684 | 4082 | 4160 | 4754 | 4942.22 | 4559 | 4257.33 | 3984 | 4457 | 4758.65 | 4694.12 | 4139.724 | 4500 | 3277.63 | 3952.1 | 4669.5 | 4483 | 4584.4 | 4245 | 4542 | 4987.63 | 3820.5 | 3745.07 | 4499.7 | 4549.46 | 4737.42 | 4529.42 | 4662.03 | 4839.3 | 4748.82 | 5009.1 | 4259.8 | 6120 | 5280.66 | 4118.5 | 4245 | 4329.9 | 3994 | 4011.5 | 4669.5 | 2903 | 4792.44 | 4754.4 | 4619 | 4998.104 | 4856.28 | 4635.54 | 5040 | 4475 | 4737.67 | 4584.44 | 320.33 | 6120
15976 | 带颈平焊法兰 | CL600 | 350 | RF | GB/T 9124.2-2019 | S32168(06Cr18Ni11Ti) | NB/T 47010 |  | 99.4 | 1 |  | 0 | 4970 | 5407.36 | 704.7 | 5483 | 4779 | 4871 | 5566 | 5787.68 | 5338 | 4984.43 | 4664 | 5219 | 5571.37 | 5495.83 | 4915.33 | 5268 | 3837.42 | 4532.64 | 5467 | 5248 | 5367.4 | 5268.2 | 5318 | 5839.46 | 4473 | 4384.52 | 5268.2 | 5142.16 | 5546.52 | 5302.99 | 5458.25 | 5665.8 | 5427.34 | 5864.6 | 4988.4 | 7320 | 6182.54 | 5114.13 | 4970 | 5069.4 | 4676 | 4696.7 | 5069.4 | 3259 | 5610.93 | 5566.4 | 5407 | 5851.7229 | 5685.68 | 5427.24 | 6072 | 5239 | 5546.82 | 5367.36 | 704.7 | 7320
15977 | 带颈平焊法兰 | CL600 | 400 | RF | GB/T 9124.2-2019 | S32168(06Cr18Ni11Ti) | NB/T 47010 |  | 141.1 | 1 |  | 0 | 7055 | 7675.84 | 1206.8 | 7784 | 6784 | 6914 | 7902 | 8214.26 | 7577 | 7075.48 | 6620 | 7408 | 7908.66 | 7801.42 | 6977.395 | 7681 | 5160.58 | 6166.07 | 7760.5 | 7450 | 7619.1 | 7478.3 | 7549 | 8289.22 | 6349.5 | 6223.49 | 7478.3 | 7299.39 | 7873.38 | 7527.69 | 7748.08 | 8042.7 | 7704.2 | 8324.9 | 7080.1 | 7440 | 8776.23 | 7259.6 | 7055 | 7196.1 | 6637 | 6667 | 7196.1 | 4636 | 7964.81 | 7901.6 | 7676 | 8306.6274 | 8070.92 | 7704.06 | 8583 | 7436 | 7873.8 | 7619.11 | 1206.8 | 8776.23
15978 | 带颈平焊法兰 | CL600 | 450 | RF | GB/T 9124.2-2019 | S32168(06Cr18Ni11Ti) | NB/T 47010 |  | 174.6 | 1 |  | 0 | 8730 | 9498.24 | 1708.67 | 9015 | 8394 | 8555 | 9778 | 10163.82 | 9376 | 8755.35 | 8192 | 9167 | 9786.33 | 9653.63 | 8633.97 | 9504 | 6385.81 | 7630.02 | 9603 | 9219 | 9410.9 | 9253.8 | 9341 | 10257.25 | 7857 | 11211.24 | 9253.8 | 9005.7 | 9742.68 | 9145.55 | 9413.31 | 9952.2 | 9533.33 | 10301.4 | 8762.1 | 5760 | 11446.42 | 8983.17 | 8730 | 8904.6 | 8213 | 7919.9 | 8904.6 | 5793 | 9855.82 | 9777.6 | 9498 | 10278.7902 | 10179.18 | 9515.7 | 11163 | 9202 | 9743.2 | 9410.94 | 1708.67 | 11446.42
15979 | 带颈平焊法兰 | CL600 | 500 | RF | GB/T 9124.2-2019 | S32168(06Cr18Ni11Ti) | NB/T 47010 |  | 222.1 | 1 |  | 0 | 11105 | 12082.24 | 2029.1 | 11468 | 10678 | 10883 | 12438 | 12934.44 | 11927 | 11137.24 | 10421 | 11660 | 12448.71 | 12279.91 | 10982.845 | 12090 | 8123.07 | 10127.76 | 12215.5 | 11727 | 11971.2 | 11771.3 | 11882 | 13047.73 | 9994.5 | 14413.39 | 11771.3 | 11455.7 | 12393.18 | 11633.6 | 11974.21 | 12659.7 | 12126.88 | 13103.9 | 11142.4 | 6600 | 14728.44 | 11427.05 | 11105 | 11327.1 | 10447 | 10074.5 | 11327.1 | 7202 | 12537.1 | 12437.6 | 12082 | 13075.1302 | 12948.43 | 12104.45 | 14345 | 11705 | 12393.85 | 11971.19 | 2029.1 | 14728.44
15980 | 带颈平焊法兰 | CL600 | 550 | RF | GB/T 9124.2-2019 | S32168(06Cr18Ni11Ti) | NB/T 47010 |  | 267.7 | 1 |  | 0 | 13385 | 14562.88 | 3157.8 | 13822 | 12870 | 13117 | 14991 | 14973.06 | 14375 | 13423.86 | 12560 | 14054 | 15004.59 | 14801.13 | 13237.765 | 14572 | 9790.84 | 11698.49 | 14723.5 | 13653 | 14429 | 14188.1 | 16761 | 15726.6 | 12046.5 | 11806.55 | 14188.1 | 13807.7 | 14937.66 | 14022.13 | 14432.67 | 15258.9 | 14616.69 | 15794.3 | 13432.2 | 6135.3 | 14728.44 | 13773.17 | 13385 | 13652.7 | 12592 | 12142.9 | 13652.7 | 9102 | 15111.13 | 14991.2 | 14563 | 15759.6259 | 15606.91 | 14589.65 | 15652 | 14108 | 14938.46 | 14429.03 | 3157.8 | 16761
15981 | 带颈平焊法兰 | CL600 | 600 | RF | GB/T 9124.2-2019 | S32168(06Cr18Ni11Ti) | NB/T 47010 |  | 313.3 | 1 |  | 0 | 15665 | 17043.52 | 4455.65 | 16176 | 15063 | 15352 | 17545 | 18243.88 | 16824 | 19271.08 | 14700 | 16448 | 17560.47 | 17322.36 | 15492.685 | 17054 | 11458.61 | 14286.48 | 17231.5 | 16542 | 16886.9 | 16604.9 | 16761 | 18405.47 | 14098.5 | 13817.51 | 16604.9 | 16159.7 | 17482.14 | 16410.65 | 16891.13 | 17858.1 | 17106.49 | 18484.7 | 15720.1 | 7458.6 | 17237.28 | 16119.29 | 15665 | 15978.3 | 14738 | 14211.3 | 15978.3 | 10705 | 17685.16 | 17544.8 | 17044 | 18444.1215 | 18265.39 | 17074.85 | 20537 | 16511 | 17483.08 | 16886.87 | 4455.65 | 20537
15982 | 带颈承插焊法兰 | CL600 | 15 | RF | GB/T 9124.2-2019 | S32168(06Cr18Ni11Ti) | NB/T 47010 |  | 0.74 | 1 |  | 0 | 37.74 | 68 | 5015.8 | 49 | 58 | 36 | 47 | 53.68 | 43 | 44.45 | 40 | 60 | 47.8 | 46.66 | 42.0394 | 47 | 60.14 | 35.85 | 48.1 | 53 | 47.3 | 42.92 | 56 | 50.1 | 44.4 | 40.87 | 44.4 | 45.84 | 41.588 | 42.18 | 44.33 | 46.62 | 45.54 | 50.32 | 44.5 | 6616.5 | 75.59 | 42.74 | 44 | 51 | 36 | 40.6 | 41.44 | 41 | 47.86 | 44.4 | 74 | 50.2052 | 50.06 | 44.4 | 103 | 53 | 47.09 | 47.24 | 35.85 | 6616.5
15983 | 带颈承插焊法兰 | CL600 | 20 | RF | GB/T 9124.2-2019 | S32168(06Cr18Ni11Ti) | NB/T 47010 |  | 1.21 | 1 |  | 0 | 61.71 | 68 | 6612.81 | 79 | 91 | 59 | 76 | 79.3 | 70 | 72.69 | 66 | 73 | 78.17 | 76.29 | 68.7401 | 76 | 98.34 | 58.62 | 78.65 | 87 | 77.4 | 70.18 | 89 | 81.93 | 78 | 66.2 | 72.6 | 74.94 | 68.002 | 68.97 | 72.48 | 76.23 | 74.47 | 82.28 | 76.7 | 6135.81 | 85.82 | 69.79 | 73 | 61.71 | 58 | 66.3 | 67.76 | 52 | 78.26 | 72.6 | 94 | 82.1021 | 81.86 | 72.6 | 110 | 72 | 77 | 77.26 | 52 | 6612.81
15984 | 带颈承插焊法兰 | CL600 | 25 | RF | GB/T 9124.2-2019 | S32168(06Cr18Ni11Ti) | NB/T 47010 |  | 1.57 | 1 |  | 0 | 80.07 | 80.07 | 7210.8 | 103 | 108 | 77 | 99 | 102.48 | 91 | 94.32 | 85 | 94 | 101.42 | 98.99 | 89.1917 | 99 | 127.6 | 76.07 | 102.05 | 97 | 100.5 | 91.06 | 114 | 106.3 | 104 | 85.6 | 94.2 | 97.25 | 88.234 | 89.49 | 94.05 | 98.91 | 96.63 | 106.76 | 98 | 7459.22 | 100.73 | 90.55 | 94 | 80.07 | 76 | 86.1 | 87.92 | 63 | 101.55 | 94.2 | 114 | 106.5232 | 106.21 | 94.2 | 134 | 88 | 99.91 | 100.25 | 63 | 7459.22
15985 | 带颈承插焊法兰 | CL600 | 32 | RF | GB/T 9124.2-2019 | S32168(06Cr18Ni11Ti) | NB/T 47010 |  | 2.12 | 1 |  | 0 | 108.12 | 108.12 | 8128.4 | 138 | 135 | 104 | 134 | 134.2 | 123 | 124.29 | 115 | 127 | 136.95 | 133.67 | 120.4372 | 121 | 172.3 | 102.71 | 137.8 | 127 | 135.6 | 114.48 | 152 | 143.54 | 136.5 | 115.25 | 127.2 | 131.31 | 119.144 | 120.84 | 127 | 133.56 | 130.48 | 144.16 | 133.3 | 6617.05 | 135.19 | 122.43 | 127 | 108.12 | 102 | 116.2 | 118.72 | 91 | 137.12 | 127.2 | 126 | 143.8414 | 143.42 | 127.2 | 172 | 112 | 134.91 | 135.36 | 91 | 8128.4
15986 | 带颈承插焊法兰 | CL600 | 40 | RF | GB/T 9124.2-2019 | S32168(06Cr18Ni11Ti) | NB/T 47010 |  | 2.98 | 1 |  | 0 | 151.98 | 151.98 | 9024.5 | 194 | 187 | 146 | 188 | 186.66 | 173 | 174.7 | 148 | 179 | 192.51 | 187.89 | 169.2938 | 158 | 242.2 | 144.38 | 193.7 | 178 | 190.7 | 160.92 | 212 | 201.77 | 195 | 161.6 | 178.8 | 184.57 | 167.476 | 169.86 | 178.51 | 187.74 | 183.4 | 202.64 | 187.8 | 5302 | 195.34 | 169.86 | 179 | 151.98 | 143 | 163.3 | 166.88 | 110 | 189.24 | 178.8 | 155 | 202.1937 | 186.85 | 178.8 | 193 | 158 | 189.63 | 190.32 | 110 | 9024.5
15987 | 带颈承插焊法兰 | CL600 | 50 | RF | GB/T 9124.2-2019 | S32168(06Cr18Ni11Ti) | NB/T 47010 |  | 3.65 | 1 |  | 0 | 186.15 | 186.15 | 10091.3 | 238 | 227 | 179 | 230 | 235.46 | 212 | 213.98 | 181 | 219 | 235.79 | 230.13 | 207.3565 | 193 | 341.15 | 176.84 | 237.25 | 218 | 233.5 | 197.1 | 259 | 247.14 | 240.5 | 197.72 | 219 | 226.07 | 205.13 | 208.05 | 218.65 | 229.95 | 224.64 | 248.2 | 228.9 | 6868.5 | 227.06 | 208.05 | 219 | 186.15 | 176 | 200.1 | 204.4 | 158 | 231.79 | 219 | 221 | 247.659 | 228.86 | 219 | 218 | 193 | 232.27 | 233.06 | 158 | 10091.3
15988 | 带颈承插焊法兰 | CL600 | 65 | RF | GB/T 9124.2-2019 | S32168(06Cr18Ni11Ti) | NB/T 47010 |  | 5.36 | 1 |  | 0 | 273.36 | 273.36 | 92.4 | 349 | 276 | 263 | 338 | 337.94 | 312 | 314.23 | 266 | 322 | 346.26 | 337.95 | 304.5016 | 284 | 500.98 | 259.69 | 348.4 | 292 | 343 | 289.44 | 379 | 362.92 | 351 | 289.88 | 321.6 | 358.81 | 301.232 | 305.52 | 321.09 | 337.68 | 329.88 | 364.48 | 324.1 | 6145.5 | 315.24 | 289.44 | 322 | 273.36 | 258 | 284.1 | 300.16 | 231 | 340.38 | 321.6 | 309 | 363.6821 | 330.18 | 321.6 | 327 | 283 | 341.08 | 342.3 | 92.4 | 6145.5
15989 | 带颈承插焊法兰 | CL600 | 80 | RF | GB/T 9124.2-2019 | S32168(06Cr18Ni11Ti) | NB/T 47010 |  | 7.22 | 1 |  | 0 | 368.22 | 368.22 | 122.09 | 470 | 354 | 354 | 455 | 469.7 | 420 | 423.27 | 352 | 433 | 466.41 | 455.22 | 382.7683 | 383 | 674.83 | 349.81 | 469.3 | 394 | 462.1 | 389.88 | 509 | 488.86 | 468 | 390.14 | 433.2 | 483.32 | 405.764 | 392.19 | 432.51 | 454.86 | 444.35 | 490.96 | 436.7 | 5566 | 422.92 | 368.22 | 361 | 368.22 | 347 | 382.7 | 404.32 | 300 | 458.5 | 433.2 | 416 | 489.8866 | 444.75 | 433.2 | 409 | 381 | 459.44 | 461.13 | 122.09 | 5566
15990 | 带颈松套法兰 | CL600 | 15 | RF | GB/T 9124.2-2019 | S32168(06Cr18Ni11Ti) | NB/T 47010 |  | 0.71 | 0.1 |  | 0 | 3.621 | 6.8 | 14.36 | 3.7 | 5.6 | 9.3 | 4.4 | 4.758 | 4.1 | 5.29 | 4.2 | 6 | 4.452 | 4.339 | 6.4978 | 4.2 | 9.24 | 3.44 | 4.615 | 5.1 | 4.24 | 3.976 | 5.4 | 4.666 | 3.91 | 3.229 | 3.815 | 3.667 | 4.1748 | 3.976 | 4.111 | 4.473 | 4.347 | 4.828 | 4.44 | 532.4 | 7.559 | 3.491 | 4.3 | 5.1 | 3.4 | 3.69 | 4.189 | 3.3 | 4.592 | 3.976 | 4.5 | 4.6758 | 4.296 | 4.118 | 8.3 | 5.1 | 4.379 | 4.235 | 3.229 | 532.4
15991 | 带颈松套法兰 | CL600 | 20 | RF | GB/T 9124.2-2019 | S32168(06Cr18Ni11Ti) | NB/T 47010 |  | 1.17 | 0.1 |  | 0 | 5.967 | 6.8 | 17.08 | 6 | 8.8 | 12 | 7.3 | 7.076 | 6.8 | 8.717 | 7 | 7 | 7.336 | 7.15 | 10.7077 | 6.9 | 15.227 | 5.669 | 7.605 | 7.8 | 7 | 6.552 | 8.6 | 7.689 | 6 | 5.258 | 6.286 | 6.042 | 6.8796 | 6.552 | 6.775 | 7.371 | 7.163 | 7.956 | 7.19 | 556.6 | 8.582 | 5.753 | 7 | 5.967 | 5.5 | 6.08 | 6.903 | 4.9 | 7.568 | 6.552 | 7.5 | 7.7051 | 7.079 | 6.786 | 10.3 | 6.9 | 7.216 | 6.983 | 4.9 | 556.6
15992 | 带颈松套法兰 | CL600 | 25 | RF | GB/T 9124.2-2019 | S32168(06Cr18Ni11Ti) | NB/T 47010 |  | 1.5 | 0.1 |  | 0 | 7.65 | 7.905 | 17.08 | 7.7 | 10.4 | 14.7 | 9.3 | 9.15 | 8.7 | 10.012 | 9 | 9 | 9.405 | 9.167 | 13.7278 | 8.8 | 19.522 | 7.268 | 9.75 | 9 | 8.97 | 8.4 | 10.9 | 9.858 | 7.5 | 6.713 | 8.06 | 7.746 | 8.82 | 8.4 | 8.686 | 9.45 | 9.184 | 10.2 | 9.24 | 738.1 | 10.073 | 7.375 | 9 | 7.65 | 7.1 | 7.8 | 8.85 | 5.9 | 9.702 | 8.4 | 9.6 | 9.8787 | 9.075 | 8.7 | 12.6 | 8.4 | 9.252 | 8.949 | 5.9 | 738.1
15993 | 带颈松套法兰 | CL600 | 32 | RF | GB/T 9124.2-2019 | S32168(06Cr18Ni11Ti) | NB/T 47010 |  | 1.95 | 0.1 |  | 0 | 9.945 | 10.2765 | 21.78 | 10 | 12.4 | 18.3 | 12.1 | 11.712 | 11.3 | 12.331 | 11.6 | 11.7 | 12.227 | 11.916 | 17.8462 | 10.6 | 25.378 | 9.448 | 12.675 | 11 | 11.66 | 10.335 | 14 | 12.815 | 10 | 8.698 | 10.477 | 10.07 | 11.466 | 10.92 | 11.292 | 12.285 | 11.939 | 13.26 | 11.85 | 689.7 | 13.519 | 9.492 | 11.7 | 9.945 | 9.2 | 10.14 | 11.505 | 7.7 | 12.613 | 10.92 | 12.5 | 12.8419 | 11.798 | 11.31 | 17.5 | 10.3 | 12.027 | 11.638 | 7.7 | 689.7
15994 | 带颈松套法兰 | CL600 | 40 | RF | GB/T 9124.2-2019 | S32168(06Cr18Ni11Ti) | NB/T 47010 |  | 2.83 | 0.1 |  | 0 | 14.433 | 14.9141 | 19.203 | 14.5 | 17.7 | 23.5 | 17.5 | 16.47 | 16.5 | 17.896 | 15.5 | 17 | 17.744 | 17.294 | 25.8998 | 15 | 17.931 | 13.711 | 18.395 | 15.9 | 16.91 | 14.999 | 20.2 | 18.598 | 14 | 12.578 | 15.206 | 14.615 | 15.7348 | 15.848 | 16.388 | 17.829 | 17.327 | 19.244 | 15.55 | 738.1 | 19.534 | 13.637 | 17 | 14.433 | 13.3 | 14.71 | 16.697 | 9.4 | 17.972 | 15.848 | 18.1 | 18.6371 | 15.876 | 16.414 | 19.4 | 15 | 17.455 | 16.88 | 9.4 | 738.1
15995 | 带颈松套法兰 | CL600 | 50 | RF | GB/T 9124.2-2019 | S32168(06Cr18Ni11Ti) | NB/T 47010 |  | 3.41 | 0.1 |  | 0 | 17.391 | 17.9707 | 21.033 | 17.5 | 21.2 | 27.2 | 21.1 | 19.886 | 19.8 | 21.563 | 18.6 | 20.5 | 21.381 | 20.839 | 31.2079 | 18.1 | 29.197 | 16.521 | 22.165 | 19.2 | 20.38 | 18.073 | 24.2 | 22.41 | 17 | 15.136 | 18.322 | 17.61 | 18.9596 | 19.096 | 19.746 | 21.483 | 20.878 | 23.188 | 18.95 | 617.1 | 22.706 | 16.092 | 20.5 | 17.391 | 16 | 17.72 | 20.119 | 11.9 | 21.655 | 19.096 | 21.8 | 22.4571 | 19.13 | 19.778 | 23 | 18 | 21.032 | 20.342 | 11.9 | 617.1
15996 | 带颈松套法兰 | CL600 | 65 | RF | GB/T 9124.2-2019 | S32168(06Cr18Ni11Ti) | NB/T 47010 |  | 4.99 | 0.1 |  | 0 | 24.95 | 26.2973 | 4.9 | 21 | 25.7 | 42.8 | 27.9 | 29.158 | 29 | 30.141 | 27.3 | 29.9 | 31.287 | 27.59 | 45.6679 | 26.4 | 42.725 | 19.436 | 32.435 | 26.3 | 29.83 | 26.447 | 31.7 | 32.793 | 25 | 22.104 | 26.811 | 25.77 | 27.7444 | 27.944 | 28.896 | 31.437 | 28.577 | 33.932 | 25.41 | 617.1 | 31.524 | 23.548 | 29.9 | 25.449 | 23.5 | 24.99 | 29.441 | 16.8 | 31.688 | 27.944 | 31.9 | 32.8619 | 26.896 | 28.942 | 30.6 | 26.3 | 27.846 | 29.77 | 4.9 | 617.1
15997 | 带颈松套法兰 | CL600 | 80 | RF | GB/T 9124.2-2019 | S32168(06Cr18Ni11Ti) | NB/T 47010 |  | 6.68 | 0.1 |  | 0 | 33.4 | 35.2036 | 5.9 | 28.1 | 32.7 | 55.5 | 37.4 | 39.162 | 38.9 | 40.348 | 35.8 | 40.1 | 37.441 | 36.934 | 36.3896 | 33.5 | 57.195 | 32.365 | 43.42 | 35.3 | 36.66 | 35.404 | 42.4 | 39.243 | 33.5 | 29.557 | 35.892 | 33.607 | 37.1408 | 35.638 | 37.348 | 42.084 | 38.255 | 40.748 | 37.05 | 617.1 | 42.292 | 29.907 | 33.4 | 34.068 | 31.5 | 33.46 | 39.412 | 21.4 | 42.421 | 37.408 | 42.8 | 39.3254 | 36.005 | 37.074 | 37.8 | 35.3 | 37.276 | 36.587 | 5.9 | 617.1
15998 | 带颈松套法兰 | CL600 | 100 | RF | GB/T 9124.2-2019 | S32168(06Cr18Ni11Ti) | NB/T 47010 |  | 14.2 | 0.1 |  | 0 | 71 | 74.834 | 7.218 | 59.7 | 69.3 | 109.8 | 79.5 | 82.838 | 76.3 | 85.771 | 76.2 | 74.6 | 79.591 | 78.512 | 77.3552 | 71.2 | 113.476 | 66.101 | 78.1 | 75 | 77.93 | 71 | 90.1 | 83.421 | 66.74 | 62.72 | 74.884 | 71.44 | 78.952 | 75.757 | 79.393 | 80.94 | 81.32 | 86.62 | 73.56 | 619.293 | 80.595 | 63.574 | 71 | 72.42 | 66.8 | 71.12 | 83.78 | 45.7 | 90.176 | 79.52 | 79.5 | 83.5962 | 76.538 | 78.81 | 79.6 | 74.9 | 79.24 | 77.771 | 7.218 | 619.293
15999 | 带颈松套法兰 | CL600 | 125 | RF | GB/T 9124.2-2019 | S32168(06Cr18Ni11Ti) | NB/T 47010 |  | 23.7 | 0.1 |  | 0 | 118.5 | 124.899 | 9.4 | 99.7 | 115.7 | 186.1 | 132.7 | 138.226 | 127.3 | 146.217 | 127.1 | 124.4 | 132.839 | 131.037 | 129.1069 | 118.8 | 189.394 | 92.312 | 130.35 | 125.1 | 130.07 | 118.5 | 150.3 | 139.231 | 111.39 | 104.615 | 124.982 | 119.235 | 125.847 | 126.44 | 132.508 | 135.09 | 135.724 | 144.57 | 122.83 | 752.866 | 165.397 | 106.106 | 118.5 | 120.87 | 111.4 | 118.7 | 139.83 | 77.4 | 133.782 | 132.72 | 132.7 | 139.5234 | 127.743 | 131.535 | 132.4 | 124.9 | 132.253 | 129.8 | 9.4 | 752.866
16000 | 带颈松套法兰 | CL600 | 150 | RF | GB/T 9124.2-2019 | S32168(06Cr18Ni11Ti) | NB/T 47010 |  | 27.8 | 0.1 |  | 0 | 139 | 146.506 | 13.24 | 116.9 | 135.7 | 237.7 | 155.7 | 162.016 | 149.3 | 166.085 | 149.1 | 146 | 155.819 | 153.706 | 151.4419 | 139.4 | 222.158 | 129.409 | 152.9 | 146.8 | 152.57 | 139 | 176.4 | 163.317 | 130.66 | 122.696 | 146.603 | 139.862 | 147.618 | 148.313 | 155.431 | 158.46 | 159.204 | 169.58 | 149.42 | 643.579 | 194.01 | 124.462 | 139 | 141.78 | 130.8 | 139.24 | 164.02 | 96.8 | 156.925 | 155.68 | 155.7 | 163.66 | 149.842 | 154.29 | 155.5 | 146.6 | 155.132 | 152.255 | 13.24 | 643.579
16001 | 带颈松套法兰 | CL600 | 200 | RF | GB/T 9124.2-2019 | S32168(06Cr18Ni11Ti) | NB/T 47010 |  | 42.4 | 0.1 |  | 0 | 212 | 223.448 | 16.84 | 185.3 | 206.9 | 330.3 | 237.4 | 247.538 | 227.7 | 253.309 | 227.4 | 222.6 | 237.652 | 234.43 | 230.9761 | 224.7 | 283.166 | 197.372 | 233.2 | 223.9 | 232.69 | 212 | 269 | 249.088 | 199.28 | 187.082 | 223.596 | 213.314 | 225.144 | 226.204 | 237.06 | 241.68 | 242.815 | 258.64 | 225.83 | 619.803 | 271.808 | 189.827 | 212 | 216.24 | 199.5 | 200.34 | 250.16 | 141.8 | 239.34 | 237.44 | 237.4 | 249.6111 | 242.528 | 235.32 | 236.5 | 223.5 | 236.605 | 232.216 | 16.84 | 619.803
16002 | 带颈松套法兰 | CL600 | 250 | RF | GB/T 9124.2-2019 | S32168(06Cr18Ni11Ti) | NB/T 47010 |  | 75.9 | 0.1 |  | 0 | 379.5 | 399.993 | 23.5 | 331.6 | 370.4 | 515.4 | 425 | 442.372 | 407.6 | 453.447 | 399.4 | 398.5 | 425.42 | 419.651 | 413.469 | 402.3 | 506.894 | 353.315 | 417.45 | 400.8 | 416.54 | 379.5 | 481.5 | 445.891 | 356.73 | 334.817 | 400.259 | 381.853 | 403.029 | 404.927 | 416.782 | 432.63 | 434.662 | 462.99 | 407.32 | 753.486 | 486.562 | 339.809 | 379.5 | 387.09 | 357.1 | 358.63 | 447.81 | 225.7 | 428.44 | 425.04 | 425 | 446.8274 | 434.148 | 414.414 | 423.1 | 400 | 423.545 | 415.689 | 23.5 | 753.486
16003 | 带颈松套法兰 | CL600 | 300 | RF | GB/T 9124.2-2019 | S32168(06Cr18Ni11Ti) | NB/T 47010 |  | 90.7 | 0.1 |  | 0 | 453.5 | 477.989 | 28.58 | 396.3 | 436.1 | 631.7 | 507.9 | 528.992 | 487.1 | 541.866 | 477.3 | 476.2 | 508.374 | 501.48 | 494.0928 | 480.7 | 605.735 | 422.209 | 498.85 | 478.9 | 497.76 | 453.5 | 575.4 | 532.836 | 426.29 | 400.085 | 478.306 | 456.312 | 481.617 | 483.885 | 498.052 | 516.99 | 519.418 | 553.27 | 455.08 | 668.415 | 581.438 | 406.069 | 453.5 | 462.57 | 426.6 | 428.56 | 535.13 | 332 | 511.983 | 507.92 | 507.9 | 533.955 | 518.804 | 495.222 | 507.4 | 478 | 506.133 | 496.746 | 28.58 | 668.415
16004 | 带颈松套法兰 | CL600 | 350 | RF | GB/T 9124.2-2019 | S32168(06Cr18Ni11Ti) | NB/T 47010 |  | 108.7 | 0.1 |  | 0 | 543.5 | 572.849 | 63.4 | 474.9 | 522.6 | 812.6 | 608.7 | 633.424 | 583.7 | 649.403 | 572 | 570.7 | 609.264 | 601.002 | 592.1487 | 576.1 | 725.947 | 454.366 | 597.85 | 573.9 | 596.55 | 576.11 | 689.5 | 638.581 | 510.89 | 479.465 | 573.229 | 522.564 | 577.197 | 579.915 | 596.893 | 619.59 | 608.006 | 663.07 | 545.51 | 620.364 | 696.829 | 533.087 | 543.5 | 554.37 | 511.3 | 513.61 | 597.85 | 330.5 | 613.59 | 608.72 | 608.7 | 639.922 | 621.764 | 593.502 | 608.9 | 572.9 | 606.579 | 595.328 | 63.4 | 812.6
16005 | 带颈松套法兰 | CL600 | 400 | RF | GB/T 9124.2-2019 | S32168(06Cr18Ni11Ti) | NB/T 47010 |  | 154.2 | 0.1 |  | 0 | 771 | 812.634 | 108.6 | 673.7 | 741.3 | 1070.6 | 863.5 | 898.774 | 828.1 | 921.233 | 811.5 | 809.6 | 864.291 | 852.572 | 840.0122 | 839.4 | 991.674 | 600.609 | 848.1 | 814.2 | 846.25 | 817.26 | 978.2 | 905.881 | 724.74 | 680.12 | 813.174 | 741.301 | 818.802 | 822.657 | 846.743 | 878.94 | 862.507 | 940.62 | 773.74 | 754.168 | 988.509 | 780.622 | 771 | 786.42 | 725.3 | 728.6 | 848.1 | 469.6 | 870.428 | 863.52 | 863.5 | 907.7834 | 882.024 | 841.932 | 860 | 812.7 | 860.482 | 844.523 | 108.6 | 1070.6
16006 | 带颈松套法兰 | CL600 | 450 | RF | GB/T 9124.2-2019 | S32168(06Cr18Ni11Ti) | NB/T 47010 |  | 189.2 | 0.1 |  | 0 | 946 | 997.084 | 157 | 773.7 | 909.6 | 1299.8 | 1059.5 | 1102.636 | 1016 | 1130.332 | 995.6 | 993.3 | 1060.466 | 1046.087 | 1030.6765 | 1029.9 | 1216.763 | 736.934 | 1040.6 | 999 | 997.54 | 1002.76 | 1200.2 | 1111.495 | 889.24 | 834.47 | 997.746 | 874.577 | 1004.652 | 991.03 | 1020.045 | 1078.44 | 1058.278 | 1154.12 | 949.47 | 669.02 | 1144.642 | 957.806 | 946 | 964.92 | 890 | 858.21 | 1040.6 | 543.5 | 1067.996 | 1059.52 | 1059.5 | 1113.8291 | 1103.036 | 1031.14 | 1057.8 | 997.1 | 1055.793 | 995.506 | 157 | 1299.8
16007 | 带颈松套法兰 | CL600 | 500 | RF | GB/T 9124.2-2019 | S32168(06Cr18Ni11Ti) | NB/T 47010 |  | 242.7 | 0.1 |  | 0 | 1213.5 | 1279.029 | 179.8 | 992.5 | 1166.8 | 1630.2 | 1359.1 | 1414.468 | 1303.3 | 1449.956 | 1277.2 | 1274.2 | 1360.334 | 1341.888 | 1322.1204 | 1321.1 | 1560.826 | 1014.486 | 1334.85 | 1281.5 | 1279.62 | 1286.31 | 1539.6 | 1425.793 | 1140.69 | 1070.405 | 1279.878 | 1121.881 | 1288.737 | 1271.263 | 1308.483 | 1383.39 | 1357.526 | 1480.47 | 1217.6 | 559.682 | 1472.844 | 1228.644 | 1213.5 | 1237.77 | 1141.6 | 1100.89 | 1334.85 | 761.1 | 1369.993 | 1359.12 | 1359.1 | 1428.7872 | 1414.941 | 1322.715 | 1534.2 | 1279.1 | 1354.339 | 1277.004 | 179.8 | 1630.2
16008 | 带颈松套法兰 | CL600 | 550 | RF | GB/T 9124.2-2019 | S32168(06Cr18Ni11Ti) | NB/T 47010 |  | 294.2 | 0.1 |  | 0 | 1471 | 1550.434 | 284.7 | 1203.1 | 1414.4 | 2010.3 | 1647.5 | 1650.782 | 1579.9 | 1757.631 | 1548.2 | 1544.6 | 1648.991 | 1626.632 | 1602.6692 | 1601.5 | 1892.027 | 1145.909 | 1618.1 | 1500.4 | 1551.14 | 1559.26 | 2193 | 1728.34 | 1382.74 | 1297.52 | 1551.464 | 1359.94 | 1562.202 | 1541.02 | 1586.138 | 1676.94 | 1645.588 | 1794.62 | 1476.18 | 620.517 | 1785.376 | 1396.273 | 1471 | 1500.42 | 1383.9 | 1334.49 | 1618.1 | 941.4 | 1660.7 | 1647.52 | 1647.5 | 1731.9695 | 1715.186 | 1603.39 | 1620.2 | 1550.5 | 1641.724 | 1547.978 | 284.7 | 2193
16009 | 带颈松套法兰 | CL600 | 600 | RF | GB/T 9124.2-2019 | S32168(06Cr18Ni11Ti) | NB/T 47010 |  | 345.7 | 0.1 |  | 0 | 1728.5 | 1821.839 | 401.5 | 1413.6 | 1662 | 2262.7 | 1935.9 | 2014.342 | 1856.4 | 2065.212 | 1819.2 | 1814.9 | 1937.649 | 1911.375 | 1883.218 | 1881.8 | 2223.229 | 1445.026 | 1901.35 | 1825.3 | 1822.67 | 1832.21 | 2193 | 2030.888 | 1624.79 | 1524.635 | 1823.049 | 1597.999 | 1835.667 | 1810.777 | 1863.793 | 1970.49 | 1933.65 | 2108.77 | 1734.59 | 742.187 | 2097.908 | 1750.072 | 1728.5 | 1763.07 | 1626.1 | 1568.1 | 1901.35 | 1119.8 | 1951.407 | 1935.92 | 1935.9 | 2035.1529 | 2015.431 | 1884.065 | 1933.3 | 1821.9 | 1929.11 | 1818.953 | 401.5 | 2262.7
16010 | 法兰盖 | CL600 | 15 | RF | GB/T 9124.2-2019 | S32168(06Cr18Ni11Ti) | NB/T 47010 |  | 0.76 | 1 |  | 0 | 30.4 | 68 | 5397 | 43 | 55 | 31 | 39 | 41.48 | 37 | 37.35 | 39 | 57 | 33.21 | 36.12 | 37.582 | 37 | 46.33 | 29.6 | 34.2 | 36 | 37.2 | 29.64 | 47 | 34.81 | 41.8 | 44.44 | 34.2 | 38.92 | 48.95 | 38 | 37.56 | 36.48 | 35.71 | 34.96 | 38 | 7543.54 | 46.79 | 38.11 | 38 | 51 | 32 | 35.9 | 33.44 | 43 | 38.43 | 30.4 | 100 | 34.8831 | 40.13 | 37.24 | 79 | 81 | 36.46 | 37.24 | 29.6 | 7543.54
16011 | 法兰盖 | CL600 | 20 | RF | GB/T 9124.2-2019 | S32168(06Cr18Ni11Ti) | NB/T 47010 |  | 1.23 | 1 |  | 0 | 49.2 | 68 | 5852 | 69 | 86 | 50 | 63 | 59.78 | 61 | 58.62 | 63 | 70 | 53.75 | 58.46 | 60.8235 | 60 | 74.98 | 47.91 | 55.35 | 58 | 60.3 | 47.97 | 74 | 56.34 | 67.2 | 67.94 | 55.35 | 62.97 | 69.33 | 61.5 | 60.79 | 59.04 | 57.8 | 56.58 | 63.1 | 6205.17 | 69.52 | 59.78 | 62 | 62.73 | 53 | 58.1 | 54.12 | 66 | 62.2 | 49.2 | 128 | 56.4583 | 64.94 | 60.27 | 93 | 92 | 59 | 60.27 | 47.91 | 6205.17
16012 | 法兰盖 | CL600 | 25 | RF | GB/T 9124.2-2019 | S32168(06Cr18Ni11Ti) | NB/T 47010 |  | 1.64 | 1 |  | 0 | 65.6 | 72.488 | 7158 | 92 | 108 | 66 | 84 | 78.08 | 81 | 78.28 | 84 | 93 | 71.67 | 77.95 | 81.098 | 80 | 99.97 | 63.88 | 73.8 | 78 | 80.4 | 63.96 | 97 | 75.12 | 89.6 | 87.67 | 73.8 | 83.97 | 89.5 | 82 | 81.05 | 78.72 | 77.06 | 75.44 | 84.4 | 6691.85 | 89.7 | 77.17 | 82 | 83.64 | 69 | 77.5 | 72.16 | 83 | 82.93 | 65.6 | 148 | 75.2778 | 86.59 | 80.36 | 124 | 110 | 78.67 | 80.36 | 63.88 | 7158
16013 | 法兰盖 | CL600 | 32 | RF | GB/T 9124.2-2019 | S32168(06Cr18Ni11Ti) | NB/T 47010 |  | 2.32 | 1 |  | 0 | 92.8 | 102.544 | 8952 | 130 | 141 | 93 | 119 | 100.04 | 114 | 108.8 | 120 | 132 | 101.38 | 110.27 | 114.724 | 103 | 141.42 | 90.36 | 104.4 | 110 | 113.7 | 90.48 | 136 | 106.26 | 128.8 | 98.79 | 104.4 | 118.78 | 132.18 | 116 | 114.66 | 111.36 | 109.02 | 106.72 | 117.3 | 6216.39 | 131.83 | 105.59 | 116 | 118.32 | 99 | 109.6 | 102.08 | 106 | 109.13 | 92.8 | 158 | 106.4831 | 122.5 | 113.68 | 162 | 130 | 111.29 | 113.68 | 90.36 | 8952
16014 | 法兰盖 | CL600 | 40 | RF | GB/T 9124.2-2019 | S32168(06Cr18Ni11Ti) | NB/T 47010 |  | 3.27 | 1 |  | 0 | 130.8 | 144.534 | 9482 | 183 | 188 | 132 | 168 | 139.08 | 161 | 155.13 | 153 | 186 | 142.9 | 155.42 | 161.7015 | 145 | 159.46 | 127.37 | 147.15 | 155 | 160.2 | 127.53 | 190 | 149.78 | 178.2 | 173.53 | 147.15 | 167.43 | 177 | 163.5 | 161.61 | 156.96 | 153.66 | 150.42 | 165.5 | 7557.18 | 177.86 | 147.12 | 164 | 166.77 | 139 | 154.5 | 143.88 | 147 | 153.82 | 130.8 | 211 | 150.0945 | 158.27 | 160.23 | 194 | 158 | 156.87 | 160.23 | 127.37 | 9482
16015 | 法兰盖 | CL600 | 50 | RF | GB/T 9124.2-2019 | S32168(06Cr18Ni11Ti) | NB/T 47010 |  | 4.18 | 1 |  | 0 | 167.2 | 184.756 | 10134 | 234 | 238 | 168 | 215 | 170.8 | 206 | 197.86 | 196 | 238 | 182.67 | 198.68 | 206.701 | 186 | 203.84 | 162.81 | 188.1 | 199 | 204.8 | 163.02 | 241 | 191.46 | 226.8 | 216.33 | 188.1 | 214.02 | 221 | 209 | 206.58 | 200.64 | 196.42 | 192.28 | 211.8 | 6703.95 | 221.58 | 185.81 | 209 | 213.18 | 178 | 197.5 | 183.92 | 183 | 196.63 | 167.2 | 252 | 191.8621 | 202.31 | 204.82 | 224 | 188 | 200.52 | 204.82 | 162.81 | 10134
16016 | 法兰盖 | CL600 | 65 | RF | GB/T 9124.2-2019 | S32168(06Cr18Ni11Ti) | NB/T 47010 |  | 6.16 | 1 |  | 0 | 246.4 | 272.272 | 46.79 | 305 | 288 | 248 | 286 | 257.42 | 303 | 285.62 | 289 | 351 | 269.19 | 292.78 | 304.612 | 274 | 300.39 | 169.71 | 277.2 | 276 | 301.8 | 240.24 | 304 | 282.15 | 334.8 | 309.93 | 277.2 | 315.4 | 326.5 | 308 | 304.43 | 295.68 | 289.46 | 283.36 | 296.5 | 6247.5 | 324.97 | 273.83 | 308 | 314.16 | 262 | 262 | 271.04 | 268 | 289.77 | 246.4 | 262 | 282.7425 | 298.14 | 301.84 | 320 | 277 | 295.5 | 301.84 | 46.79 | 6247.5
16017 | 法兰盖 | CL600 | 80 | RF | GB/T 9124.2-2019 | S32168(06Cr18Ni11Ti) | NB/T 47010 |  | 8.58 | 1 |  | 0 | 343.2 | 379.236 | 68.03 | 425 | 379 | 345 | 399 | 363.56 | 422 | 393.31 | 395 | 489 | 334.19 | 391.16 | 424.281 | 369 | 418.41 | 334.19 | 386.1 | 385 | 398.6 | 334.62 | 423 | 350.27 | 464.4 | 409.14 | 386.1 | 409.35 | 433.35 | 407.81 | 406.9 | 411.84 | 391.86 | 351.78 | 413.5 | 7595 | 430.47 | 381.41 | 395 | 437.58 | 365 | 364.9 | 377.52 | 356 | 403.6 | 343.2 | 365 | 351.0056 | 415.27 | 398.97 | 425 | 386 | 394.79 | 398.57 | 68.03 | 7595
16018 | 法兰盖 | CL600 | 100 | RF | GB/T 9124.2-2019 | S32168(06Cr18Ni11Ti) | NB/T 47010 |  | 17.6 | 1 |  | 0 | 704 | 777.92 | 86.5 | 872 | 774 | 708 | 818 | 695.4 | 819 | 795.34 | 810 | 871 | 685.52 | 802.38 | 870.32 | 756 | 804.63 | 652.08 | 756.8 | 774 | 817.5 | 651.2 | 869 | 718.51 | 950.4 | 824.94 | 774.4 | 839.68 | 869.39 | 836.53 | 834.66 | 792 | 803.81 | 721.6 | 835.2 | 6737.5 | 856.95 | 782.37 | 810 | 897.6 | 749 | 748.4 | 774.4 | 694 | 827.9 | 704 | 748 | 720.0189 | 851.84 | 818.4 | 872 | 792 | 809.83 | 817.52 | 86.5 | 6737.5
16019 | 法兰盖 | CL600 | 125 | RF | GB/T 9124.2-2019 | S32168(06Cr18Ni11Ti) | NB/T 47010 |  | 29.5 | 1 |  | 0 | 1180 | 1303.9 | 131.83 | 1461 | 1298 | 1187 | 1372 | 1107.76 | 1373 | 1333.11 | 1357 | 1460 | 1149.03 | 1344.91 | 1458.775 | 1268 | 1348.66 | 812.73 | 1268.5 | 1298 | 1370.3 | 1091.5 | 1456 | 1204.32 | 1593 | 1269.51 | 1298 | 1407.42 | 1433.39 | 1402.14 | 1399.01 | 1327.5 | 1347.29 | 1209.5 | 1385.3 | 5658 | 1436.98 | 1311.36 | 1357 | 1504.5 | 1256 | 1254.5 | 1298 | 1145 | 1387.68 | 1180 | 1254 | 1206.8491 | 1427.8 | 1371.75 | 1448 | 1327 | 1357.38 | 1370.33 | 131.83 | 5658
16020 | 法兰盖 | CL600 | 150 | RF | GB/T 9124.2-2019 | S32168(06Cr18Ni11Ti) | NB/T 47010 |  | 36.1 | 1 |  | 0 | 1444 | 1595.62 | 175.99 | 1787 | 1588 | 1453 | 1679 | 1329.8 | 1680 | 1631.43 | 1661 | 1787 | 1406.1 | 1645.8 | 1785.145 | 1551 | 1650.4 | 1337.51 | 1552.3 | 1588 | 1676.9 | 1335.7 | 1782 | 1473.76 | 1949.4 | 1716.04 | 1588.4 | 1722.29 | 1834.5 | 1715.83 | 1712.01 | 1624.5 | 1648.72 | 1480.1 | 1700.6 | 5535 | 1827.63 | 1547.74 | 1661 | 1841.1 | 1537 | 1535.2 | 1588.4 | 1401 | 1698.14 | 1444 | 1444 | 1476.8549 | 1747.24 | 1678.65 | 1840 | 1623 | 1661.07 | 1676.88 | 175.99 | 5535
16021 | 法兰盖 | CL600 | 200 | RF | GB/T 9124.2-2019 | S32168(06Cr18Ni11Ti) | NB/T 47010 |  | 59.4 | 1 |  | 0 | 2376 | 2625.48 | 221.76 | 2944 | 2614 | 2391 | 2762 | 2130.12 | 2764 | 2684.4 | 2732 | 2940 | 2313.63 | 2708.05 | 2664.09 | 2553 | 2594.92 | 2200.77 | 2554.2 | 2614 | 2759.3 | 2197.8 | 2932 | 2424.96 | 3088.8 | 2754.85 | 2613.6 | 2833.91 | 2959 | 2823.28 | 2816.99 | 2673 | 2712.86 | 2435.4 | 2798.1 | 7503 | 2954.66 | 2546.69 | 2732 | 3029.4 | 2528 | 2357.6 | 2613.6 | 2183 | 2654.47 | 2376 | 2525 | 2430.0524 | 2874.96 | 2762.1 | 2958 | 2671 | 2733.17 | 2759.29 | 221.76 | 7503
16022 | 法兰盖 | CL600 | 250 | RF | GB/T 9124.2-2019 | S32168(06Cr18Ni11Ti) | NB/T 47010 |  | 98.7 | 1 |  | 0 | 3948 | 4362.54 | 324.97 | 4891 | 4343 | 3973 | 4590 | 3490.42 | 4593 | 4484.36 | 4449 | 4886 | 3844.37 | 4499.73 | 4426.695 | 4242 | 4311.76 | 3656.84 | 4244.1 | 4343 | 4536.4 | 3651.9 | 4871 | 4029.36 | 5132.4 | 4632.65 | 4441.5 | 4708.88 | 4924.5 | 4691.21 | 4631.48 | 4441.5 | 4507.73 | 4046.7 | 4645.8 | 7503 | 4871.19 | 4231.62 | 4540 | 5033.7 | 4201 | 3917.4 | 4342.8 | 3690 | 4410.71 | 3948 | 4195 | 4037.8217 | 4777.08 | 4589.55 | 4919 | 4437 | 4541.48 | 4536.42 | 324.97 | 7503
16023 | 法兰盖 | CL600 | 300 | RF | GB/T 9124.2-2019 | S32168(06Cr18Ni11Ti) | NB/T 47010 |  | 125.2 | 1 |  | 0 | 5008 | 5533.84 | 427.78 | 6204 | 5509 | 5039 | 5822 | 4509.12 | 5827 | 5681.29 | 5644 | 6197 | 4876.54 | 5707.87 | 5615.22 | 5380 | 5469.43 | 4638.66 | 5383.6 | 5509 | 5754.5 | 4632.4 | 6179 | 5111.2 | 6510.4 | 6070.98 | 5634 | 5973.17 | 6253.3 | 5950.76 | 5874.98 | 5634 | 5718.01 | 5133.2 | 5892 | 6273 | 6227.22 | 5367.77 | 5759 | 6385.2 | 5329 | 4969.2 | 5508.8 | 4894 | 5594.94 | 5008 | 5321 | 5121.9335 | 6059.68 | 5821.8 | 6312 | 5628 | 5760.83 | 5754.46 | 427.78 | 6510.4
16024 | 法兰盖 | CL600 | 350 | RF | GB/T 9124.2-2019 | S32168(06Cr18Ni11Ti) | NB/T 47010 |  | 152 | 1 |  | 0 | 6080 | 6718.4 | 867.51 | 7532 | 6688 | 6118 | 7068 | 5544.9 | 7074 | 6853.03 | 6852 | 7524 | 5920.4 | 6929.68 | 6834.68 | 6532 | 6640.2 | 4476.4 | 6536 | 6688 | 6986.2 | 5624 | 7502 | 6205.29 | 7904 | 6504 | 6840 | 6941.23 | 7672.5 | 7224.56 | 7132.57 | 6840 | 6941.99 | 6232 | 7009.1 | 5904 | 7672.74 | 6670 | 6992 | 7752 | 6469 | 6032.9 | 6688 | 5897 | 6792.58 | 6080 | 6460 | 6218.3211 | 7356.8 | 7068 | 7000 | 6833 | 6993.98 | 6986.22 | 867.51 | 7904
16025 | 法兰盖 | CL600 | 400 | RF | GB/T 9124.2-2019 | S32168(06Cr18Ni11Ti) | NB/T 47010 |  | 213.4 | 1 |  | 0 | 8536 | 9432.28 | 1339.8 | 10574 | 9390 | 8589 | 9923 | 7581.08 | 9932 | 9470.69 | 9620 | 10563 | 8311.93 | 9728.91 | 9595.531 | 9171 | 9105.69 | 5879.17 | 9176.2 | 9390 | 9808.3 | 7895.8 | 10532 | 8711.9 | 11096.8 | 10446.4 | 9603 | 9745.13 | 11050.05 | 10142.9 | 10013.75 | 9603 | 9746.19 | 8749.4 | 10034 | 6309.21 | 11050.05 | 9364.33 | 9816 | 10883.4 | 9082 | 8469.9 | 9389.6 | 8165 | 9536.42 | 8536 | 9070 | 8730.195 | 10328.56 | 9773.72 | 11232 | 9593 | 9819.17 | 9808.33 | 1339.8 | 11232
16026 | 法兰盖 | CL600 | 450 | RF | GB/T 9124.2-2019 | S32168(06Cr18Ni11Ti) | NB/T 47010 |  | 274.3 | 1 |  | 0 | 10972 | 12124.06 | 1694.3 | 13592 | 12069 | 11041 | 12755 | 9522.1 | 12766 | 12173.43 | 12365 | 13578 | 10683.99 | 12505.34 | 12333.8995 | 12181 | 11704.27 | 7556.97 | 11794.9 | 12069 | 12499.9 | 10149.1 | 13538 | 11198.1 | 14263.6 | 12916.16 | 12343.5 | 12526.18 | 13847.39 | 12771.41 | 12734.54 | 12343.5 | 12161.82 | 11246.3 | 12882.6 | 7670.02 | 13847.39 | 12036.72 | 12618 | 13989.3 | 11674 | 10368.5 | 10972 | 10310 | 12257.92 | 10972 | 11658 | 11221.616 | 13276.12 | 12562.94 | 14173 | 12330 | 12621.37 | 12499.9 | 1694.3 | 14263.6
16027 | 法兰盖 | CL600 | 500 | RF | GB/T 9124.2-2019 | S32168(06Cr18Ni11Ti) | NB/T 47010 |  | 352.2 | 1 |  | 0 | 14088 | 15567.24 | 2954.66 | 17452 | 15497 | 14176 | 16377 | 11975.52 | 16391 | 15630.64 | 15877 | 17434 | 13718.19 | 16056.8 | 15836.673 | 15640 | 15028.23 | 10372.29 | 15144.6 | 15497 | 16049.8 | 13031.4 | 17382 | 14378.31 | 18314.4 | 16890.06 | 15849 | 16083.57 | 17650.38 | 16398.43 | 16351.1 | 15849 | 15615.73 | 14440.2 | 16539.2 | 6556.63 | 17650.38 | 15455.1 | 16201 | 17962.2 | 14990 | 13313.2 | 14088 | 13042 | 15739.11 | 14088 | 14969 | 14408.5045 | 17046.48 | 16130.76 | 18232 | 15832 | 16205.78 | 16049.75 | 2954.66 | 18314.4
16028 | 法兰盖 | CL600 | 550 | RF | GB/T 9124.2-2019 | S32168(06Cr18Ni11Ti) | NB/T 47010 |  | 443.6 | 1 |  | 0 | 17744 | 19607.12 | 4884.23 | 21981 | 19518 | 17855 | 20627 | 14337.44 | 20645 | 19686.97 | 19997 | 21958 | 17278.22 | 20223.72 | 19946.474 | 19699 | 18928.23 | 12221.18 | 19074.8 | 18853 | 20214.9 | 16413.2 | 26409 | 18109.64 | 23067.2 | 16085.92 | 19962 | 20257.43 | 21020 | 20654.02 | 20594.4 | 19962 | 19668.19 | 18187.6 | 20787 | 5571 | 17650.38 | 19465.88 | 20406 | 22623.6 | 18880 | 16768.1 | 17744 | 16089 | 19823.6 | 17744 | 18853 | 18147.6702 | 21470.24 | 20316.88 | 21276 | 19940 | 20411.37 | 20214.85 | 4884.23 | 26409
16029 | 法兰盖 | CL600 | 600 | RF | GB/T 9124.2-2019 | S32168(06Cr18Ni11Ti) | NB/T 47010 |  | 535.1 | 1 |  | 0 | 21404 | 23651.42 | 6227.22 | 26515 | 23544 | 21538 | 24882 | 17552.14 | 24904 | 23747.74 | 24122 | 26487 | 20842.15 | 24395.21 | 24060.7715 | 23762 | 22832.49 | 15758.7 | 23009.3 | 23596 | 24384.6 | 19798.7 | 26409 | 21845.07 | 27825.2 | 21959.21 | 24079.5 | 24435.87 | 24427.88 | 24914.26 | 24841.34 | 24079.5 | 23725.09 | 21939.1 | 25192.7 | 7551.8 | 24427.88 | 24029.41 | 24615 | 27290.1 | 22774 | 20226.8 | 21404 | 19408 | 23912.55 | 21404 | 21404 | 21890.9446 | 25898.84 | 24507.58 | 25043 | 24053 | 24621.56 | 24384.56 | 6227.22 | 27825.2
16030 | 板式平焊法兰 | PN2.5 | 10 | RF | JB/T 81-2015 | S32168(06Cr18Ni11Ti) | NB/T 47010 | 系列1 | 0.31 | 0.5 |  | 0 | 6.975 | 34 | 5.56 | 8.5 | 12 | 10.5 | 8.5 | 11.59 | 7.5 | 9.635 | 8.5 | 30 | 7.51 | 7.365 | 8.8412 | 8 | 16.175 | 7.51 | 9.3 | 11.5 | 9.4 | 9.92 | 11.5 | 7.87 | 10 | 6.72 | 8.02 | 8.595 | 9.61 | 8.215 | 8.51 | 7.44 | 7.385 | 7.905 | 8.45 | 2971.2 | 8.385 | 7.64 | 8 | 25.5 | 6.5 | 7.35 | 7.13 | 6 | 8.205 | 8.37 | 30 | 7.8865 | 8.525 | 8.525 | 19 | 22 | 7.435 | 9.41 | 5.56 | 2971.2
16031 | 板式平焊法兰 | PN2.5 | 15 | RF | JB/T 81-2015 | S32168(06Cr18Ni11Ti) | NB/T 47010 | 系列1 | 0.36 | 0.5 |  | 0 | 8.1 | 34 | 9.34 | 10 | 14 | 11.5 | 9.5 | 13.42 | 9 | 10.47 | 10 | 30 | 8.72 | 8.555 | 10.2672 | 9.5 | 16.175 | 8.72 | 10.8 | 14.5 | 10.9 | 11.52 | 13 | 9.14 | 11.15 | 7.72 | 9.315 | 9.98 | 11.16 | 9.54 | 9.885 | 8.64 | 8.58 | 9.18 | 9.85 | 2790 | 9.74 | 8.875 | 9 | 25.5 | 8 | 8.5 | 8.28 | 6.5 | 9.1 | 9.72 | 26.5 | 9.1592 | 9.505 | 9.9 | 20 | 25 | 8.635 | 10.88 | 6.5 | 2790
16032 | 板式平焊法兰 | PN2.5 | 20 | RF | JB/T 81-2015 | S32168(06Cr18Ni11Ti) | NB/T 47010 | 系列1 | 0.53 | 0.5 |  | 0 | 11.925 | 34 | 13.825 | 14.5 | 19.5 | 15 | 14.5 | 18.3 | 13 | 14.3 | 14.5 | 30 | 12.84 | 12.595 | 15.1156 | 14 | 16.175 | 12.84 | 15.9 | 19.5 | 16.05 | 16.96 | 18 | 13.455 | 16.45 | 11.14 | 13.71 | 14.695 | 16.43 | 14.045 | 14.55 | 12.72 | 12.63 | 13.515 | 14.85 | 2790 | 14.34 | 13.065 | 13.5 | 25.5 | 11 | 12.5 | 12.19 | 8.5 | 13.4 | 14.31 | 30 | 13.4833 | 13.99 | 14.575 | 22.5 | 28 | 12.71 | 16.07 | 8.5 | 2790
16033 | 板式平焊法兰 | PN2.5 | 25 | RF | JB/T 81-2015 | S32168(06Cr18Ni11Ti) | NB/T 47010 | 系列1 | 0.65 | 0.5 |  | 0 | 14.625 | 34 | 18.305 | 18 | 22.5 | 17.5 | 17.5 | 19.52 | 16 | 16.795 | 18 | 30 | 15.745 | 15.445 | 18.538 | 17 | 17.125 | 15.745 | 19.5 | 22 | 19.7 | 20.8 | 22 | 16.505 | 20.15 | 13.55 | 16.815 | 18.025 | 20.15 | 17.225 | 17.845 | 15.6 | 15.49 | 16.575 | 18.75 | 2728 | 17.585 | 16.025 | 16.5 | 25.5 | 14 | 15.35 | 14.95 | 11 | 16.435 | 17.55 | 34.5 | 16.5397 | 17.16 | 17.875 | 25 | 31 | 15.59 | 19.7 | 11 | 2728
16034 | 板式平焊法兰 | PN2.5 | 32 | RF | JB/T 81-2015 | S32168(06Cr18Ni11Ti) | NB/T 47010 | 系列1 | 1.08 | 0.5 |  | 0 | 24.3 | 34 | 23.92 | 29.5 | 31 | 25.5 | 29 | 29.89 | 26.5 | 28.11 | 29.5 | 32.5 | 26.165 | 25.665 | 30.8016 | 27 | 19.025 | 26.165 | 32.4 | 34 | 32.7 | 28.62 | 35 | 27.42 | 34.1 | 22.185 | 27.94 | 29.945 | 31.212 | 28.62 | 29.65 | 25.92 | 25.735 | 27.54 | 29 | 2852 | 32.36 | 26.62 | 27 | 27.54 | 23 | 25.5 | 24.84 | 16 | 19.99 | 29.16 | 39 | 27.4776 | 28.51 | 29.7 | 32.5 | 36.5 | 25.905 | 32.685 | 16 | 2852
16035 | 板式平焊法兰 | PN2.5 | 40 | RF | JB/T 81-2015 | S32168(06Cr18Ni11Ti) | NB/T 47010 | 系列1 | 1.19 | 0.5 |  | 0 | 26.775 | 34 | 29.105 | 32.5 | 33.5 | 28 | 32 | 31.72 | 29.5 | 31.87 | 30 | 35.5 | 28.83 | 28.28 | 33.9388 | 28 | 21.51 | 28.83 | 35.7 | 37.5 | 36 | 31.535 | 38 | 30.215 | 37.2 | 24.395 | 30.785 | 32.995 | 34.391 | 31.535 | 32.675 | 28.56 | 28.355 | 30.345 | 30 | 3782 | 35.655 | 28.47 | 30 | 30.345 | 25 | 28.1 | 27.37 | 19.5 | 23.99 | 32.13 | 43.5 | 30.2785 | 30.105 | 32.725 | 39.5 | 39 | 28.545 | 36.015 | 19.5 | 3782
16036 | 板式平焊法兰 | PN2.5 | 50 | RF | JB/T 81-2015 | S32168(06Cr18Ni11Ti) | NB/T 47010 | 系列1 | 1.31 | 0.5 |  | 0 | 29.475 | 34 | 35.26 | 35.5 | 36.5 | 30 | 35.5 | 34.77 | 32 | 35.28 | 33 | 39.5 | 31.735 | 31.13 | 37.3612 | 31 | 26.17 | 31.735 | 39.3 | 41.5 | 39.7 | 34.715 | 42 | 33.26 | 40.3 | 26.81 | 33.89 | 36.32 | 37.859 | 34.715 | 35.965 | 31.44 | 31.215 | 33.405 | 33.4 | 3782 | 39.25 | 31.34 | 33 | 33.405 | 28 | 30.95 | 30.13 | 20.5 | 39.985 | 35.37 | 52 | 33.3298 | 33.145 | 36.025 | 47.5 | 43 | 31.42 | 39.69 | 20.5 | 3782
16037 | 板式平焊法兰 | PN2.5 | 65 | RF | JB/T 81-2015 | S32168(06Cr18Ni11Ti) | NB/T 47010 | 系列1 | 1.6 | 0.5 |  | 0 | 36 | 38.08 | 40.34 | 38 | 40.5 | 32 | 38.5 | 42.7 | 39.5 | 42.08 | 40 | 48 | 38.76 | 36.47 | 45.632 | 38 | 31.965 | 31.16 | 48 | 47 | 48.45 | 42.4 | 43 | 40.625 | 49.6 | 32.635 | 41.39 | 44.36 | 46.24 | 42.4 | 43.93 | 38.4 | 37.07 | 40.8 | 40.15 | 3534 | 47.94 | 38.28 | 40 | 40.8 | 34 | 34 | 36.8 | 27 | 37.16 | 43.2 | 35 | 40.7103 | 40.48 | 44 | 56 | 43.5 | 36.81 | 48.46 | 27 | 3534
16038 | 板式平焊法兰 | PN2.5 | 80 | RF | JB/T 81-2015 | S32168(06Cr18Ni11Ti) | NB/T 47010 | 系列1 | 2.58 | 0.5 |  | 0 | 58.05 | 61.404 | 64.45 | 61 | 59.5 | 52 | 62 | 68.93 | 63.5 | 64.62 | 63.5 | 77.5 | 56.375 | 58.81 | 67.0542 | 57.5 | 51.545 | 62.5 | 77.4 | 76 | 70.55 | 68.37 | 69 | 59.085 | 80.6 | 52.32 | 66.745 | 71.53 | 74.562 | 65.07 | 65.685 | 61.92 | 59.775 | 59.34 | 64.75 | 3782 | 77.305 | 56.115 | 59.5 | 65.79 | 55 | 54.85 | 59.34 | 40.5 | 59.925 | 69.66 | 56 | 59.2091 | 65.275 | 65.79 | 72 | 68 | 59.355 | 70.56 | 40.5 | 3782
16039 | 板式平焊法兰 | PN2.5 | 100 | RF | JB/T 81-2015 | S32168(06Cr18Ni11Ti) | NB/T 47010 | 系列1 | 3 | 0.5 |  | 0 | 67.5 | 71.4 | 69.55 | 71 | 68.5 | 60.5 | 72 | 80.52 | 70 | 74.245 | 74 | 79 | 65.55 | 68.385 | 77.97 | 66.5 | 59.935 | 62.7 | 75 | 88 | 82.05 | 72 | 80.5 | 68.705 | 85.5 | 60.76 | 74.625 | 83.175 | 86.7 | 75.66 | 76.38 | 67.5 | 69.505 | 69 | 75.25 | 2976 | 89.89 | 65.25 | 69 | 76.5 | 64 | 63.8 | 69 | 47.5 | 69.68 | 81 | 65.5 | 68.8493 | 75.9 | 76.5 | 84.5 | 79.5 | 69.02 | 82.025 | 47.5 | 2976
16040 | 板式平焊法兰 | PN2.5 | 125 | RF | JB/T 81-2015 | S32168(06Cr18Ni11Ti) | NB/T 47010 | 系列1 | 4.08 | 0.1 |  | 0 | 18.36 | 19.4208 | 19.688 | 19.2 | 18.7 | 16.4 | 19.6 | 21.716 | 19 | 19.898 | 21.1 | 21.4 | 17.83 | 18.601 | 21.2078 | 18.1 | 16.302 | 15.892 | 20.4 | 23.1 | 22.31 | 19.584 | 21.9 | 18.688 | 23.37 | 16.491 | 20.298 | 22.623 | 23.5824 | 20.58 | 20.775 | 18.36 | 18.906 | 18.768 | 20.47 | 595.2 | 24.45 | 17.748 | 18.8 | 20.808 | 17.4 | 17.35 | 18.768 | 12.6 | 18.952 | 22.032 | 17.7 | 18.7272 | 20.196 | 20.808 | 22.4 | 21.6 | 18.773 | 22.315 | 12.6 | 595.2
16041 | 板式平焊法兰 | PN2.5 | 150 | RF | JB/T 81-2015 | S32168(06Cr18Ni11Ti) | NB/T 47010 | 系列1 | 4.62 | 0.5 |  | 0 | 103.95 | 109.956 | 112.65 | 109 | 105.5 | 93 | 111 | 123.22 | 107.5 | 113.35 | 114 | 121.5 | 100.945 | 105.315 | 120.0738 | 102.5 | 92.3 | 96.56 | 115.5 | 131 | 126.3 | 110.88 | 124 | 105.805 | 131.1 | 93.305 | 114.925 | 120.56 | 133.518 | 116.515 | 117.62 | 103.95 | 107.04 | 106.26 | 116 | 3162 | 127.06 | 100.485 | 106.5 | 117.81 | 98.5 | 98.25 | 106.26 | 71 | 107.305 | 124.74 | 100.5 | 106.0272 | 114.345 | 117.81 | 128 | 122 | 106.29 | 126.32 | 71 | 3162
16042 | 板式平焊法兰 | PN2.5 | 200 | RF | JB/T 81-2015 | S32168(06Cr18Ni11Ti) | NB/T 47010 | 系列1 | 6.2 | 0.5 |  | 0 | 139.5 | 147.56 | 146.45 | 146.5 | 142 | 125 | 149 | 165.31 | 144.5 | 155.09 | 152.5 | 163 | 135.47 | 141.33 | 161.138 | 137.5 | 123.865 | 129.58 | 155 | 176 | 169.55 | 148.8 | 166.5 | 141.99 | 176.7 | 125.05 | 154.225 | 161.795 | 179.18 | 156.365 | 157.845 | 139.5 | 143.645 | 142.6 | 155.55 | 3162 | 175.855 | 134.85 | 142.5 | 158.1 | 132 | 125.95 | 142.6 | 106 | 142.18 | 167.4 | 135 | 142.2882 | 153.45 | 158.1 | 170.5 | 163.5 | 142.64 | 169.54 | 106 | 3162
16043 | 板式平焊法兰 | PN2.5 | 250 | RF | JB/T 81-2015 | S32168(06Cr18Ni11Ti) | NB/T 47010 | 系列1 | 8.18 | 0.5 |  | 0 | 184.05 | 194.684 | 191.16 | 193.5 | 187 | 164.5 | 196.5 | 218.38 | 190.5 | 204.235 | 197.5 | 214.5 | 178.735 | 186.465 | 212.5982 | 181.5 | 147.86 | 170.96 | 204.5 | 232 | 220.85 | 196.32 | 219.5 | 187.335 | 233.7 | 164.825 | 195.34 | 213.46 | 236.402 | 206.3 | 206.215 | 184.05 | 189.52 | 188.14 | 205.3 | 3162.255 | 232.015 | 177.915 | 188 | 208.59 | 174 | 166.2 | 188.14 | 140 | 187.585 | 220.86 | 178 | 187.7284 | 202.455 | 206.545 | 245 | 216 | 188.195 | 220.845 | 140 | 3162.255
16044 | 板式平焊法兰 | PN2.5 | 300 | RF | JB/T 81-2015 | S32168(06Cr18Ni11Ti) | NB/T 47010 | 系列1 | 10.5 | 0.5 |  | 0 | 236.25 | 249.9 | 253.91 | 248 | 246.5 | 211.5 | 252 | 279.38 | 244.5 | 260.5 | 253.5 | 275.5 | 229.425 | 239.35 | 319.9875 | 233 | 189.795 | 219.45 | 262.5 | 297.5 | 283.5 | 252 | 281.5 | 240.465 | 299.25 | 211.435 | 250.74 | 274.005 | 303.45 | 264.81 | 264.7 | 236.25 | 243.275 | 241.5 | 263.5 | 3844.31 | 297.82 | 228.375 | 241.5 | 267.75 | 223.5 | 213.35 | 241.5 | 183.5 | 240.785 | 283.5 | 228.5 | 240.97 | 259.875 | 265.125 | 325 | 277 | 241.57 | 283.515 | 183.5 | 3844.31
16045 | 板式平焊法兰 | PN2.5 | 350 | RF | JB/T 81-2015 | S32168(06Cr18Ni11Ti) | NB/T 47010 | 系列1 | 12.8 | 0.5 |  | 0 | 288 | 304.64 | 305.1 | 302.5 | 300.5 | 257.5 | 307 | 341.6 | 298 | 313.295 | 309 | 336 | 279.68 | 291.775 | 390.08 | 284 | 231.365 | 261.44 | 320 | 369.5 | 345.6 | 320 | 343 | 293.14 | 364.8 | 257.64 | 305.665 | 334.02 | 369.92 | 322.815 | 322.685 | 288 | 296.56 | 294.4 | 321 | 3286.265 | 363.055 | 280.51 | 294.5 | 326.4 | 272 | 260.05 | 294.4 | 220 | 293.53 | 345.6 | 278.5 | 293.7556 | 344.96 | 323.2 | 548.5 | 337.5 | 294.485 | 345.595 | 220 | 3286.265
16046 | 板式平焊法兰 | PN2.5 | 400 | RF | JB/T 81-2015 | S32168(06Cr18Ni11Ti) | NB/T 47010 | 系列1 | 15.3 | 0.5 |  | 0 | 344.25 | 364.14 | 365.55 | 361.5 | 359 | 308 | 367 | 409.31 | 356 | 351.515 | 369.5 | 401.5 | 334.305 | 348.765 | 466.2675 | 339.5 | 276.555 | 297.97 | 382.5 | 442 | 376.65 | 382.5 | 410.5 | 350.39 | 436.05 | 307.865 | 365.365 | 399.265 | 442.17 | 385.865 | 385.705 | 344.25 | 354.485 | 351.9 | 383.8 | 3173.475 | 384.325 | 342.945 | 352 | 390.15 | 325.5 | 310.85 | 351.9 | 267.5 | 350.86 | 413.1 | 333 | 351.1258 | 412.335 | 386.325 | 646 | 403.5 | 352 | 376.64 | 267.5 | 3173.475
16047 | 板式平焊法兰 | PN2.5 | 450 | RF | JB/T 81-2015 | S32168(06Cr18Ni11Ti) | NB/T 47010 | 系列1 | 18.7 | 0.5 |  | 0 | 420.75 | 445.06 | 438.2 | 444.5 | 438.5 | 376.5 | 449 | 500.2 | 435 | 429.635 | 451.5 | 491 | 408.595 | 426.265 | 569.8825 | 415 | 338.015 | 364.185 | 467.5 | 540 | 503.95 | 467.5 | 501.5 | 428.255 | 532.95 | 376.175 | 446.555 | 474.27 | 519.86 | 462.545 | 466.75 | 420.75 | 433.255 | 430.1 | 523.75 | 3857.95 | 613.905 | 419.155 | 430 | 476.85 | 398 | 362.25 | 430.1 | 318 | 428.83 | 504.9 | 406.5 | 429.1543 | 503.965 | 467.5 | 791 | 493 | 430.22 | 503.965 | 318 | 3857.95
16048 | 板式平焊法兰 | PN2.5 | 500 | RF | JB/T 81-2015 | S32168(06Cr18Ni11Ti) | NB/T 47010 | 系列1 | 20.3 | 0.5 |  | 0 | 456.75 | 483.14 | 479.6 | 482.5 | 476.5 | 408.5 | 487 | 541.68 | 472.5 | 479.955 | 490 | 533 | 443.555 | 462.74 | 618.6425 | 450.5 | 366.935 | 414.63 | 507.5 | 586 | 510 | 507.5 | 544.5 | 464.9 | 578.55 | 408.315 | 484.765 | 514.85 | 564.34 | 502.12 | 506.69 | 456.75 | 470.325 | 466.9 | 509.45 | 3422.375 | 527.455 | 455.02 | 467 | 517.65 | 432 | 393.25 | 466.9 | 406 | 465.52 | 548.1 | 472 | 465.8763 | 547.085 | 507.5 | 1106 | 535 | 467.03 | 509.975 | 366.935 | 3422.375
16049 | 板式平焊法兰 | PN2.5 | 600 | RF | JB/T 81-2015 | S32168(06Cr18Ni11Ti) | NB/T 47010 | 系列1 | 27 | 0.5 |  | 0 | 607.5 | 642.6 | 637.9 | 641.5 | 633.5 | 543.5 | 648 | 721.02 | 628.5 | 638.36 | 652 | 709 | 589.95 | 615.465 | 822.825 | 599.5 | 488.04 | 551.475 | 675 | 779.5 | 668.75 | 675 | 724 | 618.34 | 769.5 | 542.92 | 644.76 | 684.775 | 750.6 | 667.845 | 673.92 | 607.5 | 625.56 | 621 | 677.4 | 2739 | 682.415 | 605.195 | 621 | 688.5 | 574.5 | 523.05 | 621 | 514 | 619.165 | 729 | 628 | 619.6385 | 727.65 | 675 | 1130 | 711.5 | 621.175 | 668.765 | 488.04 | 2739
16050 | 板式平焊法兰 | PN6 | 10 | RF | JB/T 81-2015 | S32168(06Cr18Ni11Ti) | NB/T 47010 | 系列1 | 0.31 | 0.5 |  | 0 | 6.975 | 34 | 11.45 | 8.5 | 12 | 10.5 | 8.5 | 11.59 | 7.5 | 9.635 | 8.5 | 30 | 7.51 | 7.365 | 8.8412 | 8 | 17.125 | 7.51 | 9.3 | 11.5 | 11.25 | 9.92 | 11.5 | 7.87 | 10 | 6.72 | 8.02 | 8.595 | 9.083 | 8.215 | 8.51 | 7.44 | 7.385 | 7.905 | 8.45 | 3672.75 | 11.475 | 7.64 | 8 | 25.5 | 6.5 | 7.35 | 7.13 | 7.5 | 8.205 | 8.37 | 26.5 | 7.8865 | 8.525 | 8.525 | 19 | 22 | 7.435 | 11.245 | 6.5 | 3672.75
16051 | 板式平焊法兰 | PN6 | 15 | RF | JB/T 81-2015 | S32168(06Cr18Ni11Ti) | NB/T 47010 | 系列1 | 0.36 | 0.5 |  | 0 | 8.1 | 34 | 11.45 | 10 | 14 | 11.5 | 9.5 | 13.42 | 9 | 10.47 | 10 | 30 | 8.72 | 8.555 | 10.2672 | 9.5 | 17.125 | 8.72 | 10.8 | 14.5 | 11.9 | 11.52 | 13 | 9.14 | 11.15 | 7.72 | 9.315 | 9.98 | 10.548 | 9.54 | 9.885 | 8.64 | 8.58 | 9.18 | 9.85 | 2988 | 12.125 | 8.875 | 9 | 25.5 | 8 | 8.5 | 8.28 | 8 | 9.1 | 9.72 | 26.5 | 9.1592 | 9.505 | 9.9 | 20 | 25 | 8.635 | 11.885 | 7.72 | 2988
16052 | 板式平焊法兰 | PN6 | 20 | RF | JB/T 81-2015 | S32168(06Cr18Ni11Ti) | NB/T 47010 | 系列1 | 0.53 | 0.5 |  | 0 | 11.925 | 34 | 11.45 | 14.5 | 19.5 | 15 | 14.5 | 18.3 | 13 | 14.3 | 14.5 | 30 | 12.84 | 12.595 | 15.1156 | 14 | 16.175 | 12.84 | 15.9 | 19.5 | 15.3 | 16.96 | 18 | 13.455 | 16.45 | 11.14 | 13.71 | 14.695 | 15.529 | 14.045 | 14.55 | 12.72 | 12.63 | 13.515 | 14.85 | 3175.515 | 15.615 | 13.065 | 13.5 | 25.5 | 11 | 12.5 | 12.19 | 9 | 13.4 | 14.31 | 30 | 13.4833 | 13.99 | 14.575 | 22.5 | 28 | 12.71 | 15.305 | 9 | 3175.515
16053 | 板式平焊法兰 | PN6 | 25 | RF | JB/T 81-2015 | S32168(06Cr18Ni11Ti) | NB/T 47010 | 系列1 | 0.65 | 0.5 |  | 0 | 14.625 | 34 | 11.45 | 18 | 22.5 | 17.5 | 17.5 | 19.52 | 16 | 16.795 | 18 | 30 | 15.745 | 15.445 | 18.538 | 17 | 17.125 | 15.745 | 19.5 | 22 | 17.95 | 20.8 | 22 | 16.505 | 20.15 | 13.55 | 16.815 | 18.025 | 19.045 | 17.225 | 17.845 | 15.6 | 15.49 | 16.575 | 18.75 | 3860.43 | 18.315 | 16.025 | 16.5 | 25.5 | 14 | 15.35 | 14.95 | 10 | 16.435 | 17.55 | 34.5 | 16.5397 | 17.16 | 17.875 | 25 | 31 | 15.59 | 17.95 | 10 | 3860.43
16054 | 板式平焊法兰 | PN6 | 32 | RF | JB/T 81-2015 | S32168(06Cr18Ni11Ti) | NB/T 47010 | 系列1 | 1.08 | 0.5 |  | 0 | 24.3 | 34 | 22.85 | 29.5 | 31 | 25.5 | 29 | 29.89 | 26.5 | 28.11 | 29.5 | 32.5 | 26.165 | 25.665 | 30.8016 | 27 | 19.025 | 26.165 | 32.4 | 34 | 29.05 | 28.62 | 35 | 27.42 | 34.1 | 22.185 | 27.94 | 29.945 | 31.05 | 28.62 | 29.65 | 25.92 | 25.735 | 27.54 | 29 | 3300.045 | 29.62 | 26.62 | 27 | 27.54 | 23 | 25.5 | 24.84 | 16 | 19.99 | 29.16 | 39 | 27.4776 | 28.51 | 29.7 | 32.5 | 36.5 | 25.905 | 29.03 | 16 | 3300.045
16055 | 板式平焊法兰 | PN6 | 40 | RF | JB/T 81-2015 | S32168(06Cr18Ni11Ti) | NB/T 47010 | 系列1 | 1.19 | 0.5 |  | 0 | 26.775 | 34 | 34.3 | 32.5 | 33.5 | 28 | 32 | 31.72 | 29.5 | 31.87 | 30 | 35.5 | 28.83 | 28.28 | 33.9388 | 28 | 21.51 | 28.83 | 35.7 | 37.5 | 33.15 | 31.535 | 38 | 30.215 | 37.2 | 24.395 | 30.785 | 32.995 | 34.2125 | 31.535 | 32.675 | 28.56 | 28.355 | 30.345 | 30 | 3189.03 | 34.23 | 28.47 | 30 | 30.345 | 25 | 28.1 | 27.37 | 18.5 | 23.99 | 32.13 | 43.5 | 30.2785 | 30.105 | 32.725 | 39.5 | 39 | 28.545 | 33.16 | 18.5 | 3189.03
16056 | 板式平焊法兰 | PN6 | 50 | RF | JB/T 81-2015 | S32168(06Cr18Ni11Ti) | NB/T 47010 | 系列1 | 1.31 | 0.5 |  | 0 | 29.475 | 34 | 34.3 | 35.5 | 36.5 | 30 | 35.5 | 34.77 | 32 | 35.28 | 33 | 39.5 | 31.735 | 31.13 | 37.3612 | 31 | 26.17 | 31.735 | 39.3 | 41.5 | 35.9 | 34.715 | 42 | 33.26 | 40.3 | 26.81 | 33.89 | 36.32 | 37.6625 | 34.715 | 35.965 | 31.44 | 31.215 | 33.405 | 33.4 | 3876.86 | 37.19 | 31.34 | 33 | 33.405 | 28 | 30.95 | 30.13 | 20 | 39.985 | 35.37 | 52 | 33.3298 | 33.145 | 36.025 | 47.5 | 43 | 31.42 | 35.895 | 20 | 3876.86
16057 | 板式平焊法兰 | PN6 | 65 | RF | JB/T 81-2015 | S32168(06Cr18Ni11Ti) | NB/T 47010 | 系列1 | 1.6 | 0.5 |  | 0 | 36 | 38.08 | 43.85 | 38 | 40.5 | 32 | 38.5 | 42.7 | 39.5 | 42.08 | 40 | 48 | 38.76 | 36.47 | 45.632 | 38 | 31.965 | 31.16 | 48 | 47 | 43.5 | 42.4 | 43 | 40.625 | 49.6 | 32.635 | 41.39 | 44.36 | 46 | 42.4 | 43.93 | 38.4 | 37.07 | 40.8 | 40.15 | 3314.09 | 44.96 | 38.28 | 40 | 40.8 | 34 | 34 | 36.8 | 26 | 37.16 | 43.2 | 35 | 40.7103 | 40.48 | 44 | 56 | 43.5 | 36.81 | 43.52 | 26 | 3314.09
16058 | 板式平焊法兰 | PN6 | 80 | RF | JB/T 81-2015 | S32168(06Cr18Ni11Ti) | NB/T 47010 | 系列1 | 2.58 | 0.5 |  | 0 | 58.05 | 61.404 | 65.75 | 61 | 59.5 | 52 | 62 | 68.93 | 63.5 | 64.62 | 63.5 | 77.5 | 56.375 | 58.81 | 67.0542 | 57.5 | 51.545 | 62.5 | 77.4 | 76 | 67.45 | 68.37 | 69 | 59.085 | 80.6 | 52.32 | 66.745 | 71.53 | 74.175 | 65.07 | 65.685 | 61.92 | 59.775 | 59.34 | 64.75 | 2817 | 69.425 | 56.115 | 59.5 | 65.79 | 55 | 54.85 | 59.34 | 41 | 59.925 | 69.66 | 56 | 59.2091 | 65.275 | 65.79 | 72 | 68 | 59.355 | 67.47 | 41 | 2817
16059 | 板式平焊法兰 | PN6 | 100 | RF | JB/T 81-2015 | S32168(06Cr18Ni11Ti) | NB/T 47010 | 系列1 | 3 | 0.5 |  | 0 | 67.5 | 71.4 | 76.75 | 71 | 68.5 | 60.5 | 72 | 80.52 | 70 | 74.245 | 74 | 79 | 65.55 | 68.385 | 77.97 | 66.5 | 59.935 | 62.7 | 75 | 88 | 77 | 72 | 80.5 | 68.705 | 85.5 | 60.76 | 74.625 | 83.175 | 86.25 | 75.66 | 76.38 | 67.5 | 69.505 | 69 | 75.25 | 3818.6 | 79.29 | 65.25 | 69 | 76.5 | 64 | 63.8 | 69 | 47 | 69.68 | 81 | 65.5 | 68.8493 | 75.9 | 76.5 | 84.5 | 79.5 | 69.02 | 77.01 | 47 | 3818.6
16060 | 板式平焊法兰 | PN6 | 125 | RF | JB/T 81-2015 | S32168(06Cr18Ni11Ti) | NB/T 47010 | 系列1 | 4.08 | 0.1 |  | 0 | 18.36 | 19.4208 | 19.73 | 19.2 | 18.7 | 16.4 | 19.6 | 21.716 | 19 | 19.898 | 21.1 | 21.4 | 17.83 | 18.601 | 21.2078 | 18.1 | 16.302 | 15.892 | 20.4 | 23.1 | 20.53 | 19.584 | 21.9 | 18.688 | 23.37 | 16.491 | 20.298 | 22.623 | 23.46 | 20.58 | 20.775 | 18.36 | 18.906 | 18.768 | 20.47 | 600.96 | 20.951 | 17.748 | 18.8 | 20.808 | 17.4 | 17.35 | 18.768 | 12.1 | 18.952 | 22.032 | 17.7 | 18.7272 | 20.196 | 20.808 | 22.4 | 21.6 | 18.773 | 20.532 | 12.1 | 600.96
16061 | 板式平焊法兰 | PN6 | 150 | RF | JB/T 81-2015 | S32168(06Cr18Ni11Ti) | NB/T 47010 | 系列1 | 4.62 | 0.5 |  | 0 | 103.95 | 109.956 | 109.6 | 109 | 105.5 | 93 | 111 | 123.22 | 107.5 | 113.35 | 114 | 121.5 | 100.945 | 105.315 | 120.0738 | 102.5 | 92.3 | 96.56 | 115.5 | 131 | 117.3 | 110.88 | 124 | 105.805 | 131.1 | 93.305 | 114.925 | 120.56 | 123.354 | 116.515 | 117.62 | 103.95 | 107.04 | 106.26 | 116 | 3198.21 | 119.67 | 100.485 | 106.5 | 117.81 | 98.5 | 98.25 | 106.26 | 71 | 107.305 | 124.74 | 100.5 | 106.0272 | 114.345 | 117.81 | 128 | 122 | 106.29 | 117.275 | 71 | 3198.21
16062 | 板式平焊法兰 | PN6 | 200 | RF | JB/T 81-2015 | S32168(06Cr18Ni11Ti) | NB/T 47010 | 系列1 | 6.2 | 0.5 |  | 0 | 139.5 | 147.56 | 149.65 | 146.5 | 142 | 125 | 149 | 165.31 | 144.5 | 155.09 | 152.5 | 163 | 135.47 | 141.33 | 161.138 | 137.5 | 123.865 | 129.58 | 155 | 176 | 158.65 | 148.8 | 166.5 | 141.99 | 176.7 | 125.05 | 154.225 | 161.795 | 165.54 | 156.365 | 157.845 | 139.5 | 143.645 | 142.6 | 155.55 | 3888.02 | 162.365 | 134.85 | 142.5 | 158.1 | 132 | 125.95 | 142.6 | 96.5 | 142.18 | 167.4 | 135 | 142.2882 | 153.45 | 158.1 | 170.5 | 163.5 | 142.64 | 158.64 | 96.5 | 3888.02
16063 | 板式平焊法兰 | PN6 | 250 | RF | JB/T 81-2015 | S32168(06Cr18Ni11Ti) | NB/T 47010 | 系列1 | 8.18 | 0.5 |  | 0 | 184.05 | 194.684 | 192.4 | 193.5 | 187 | 164.5 | 196.5 | 218.38 | 190.5 | 204.235 | 197.5 | 214.5 | 178.735 | 186.465 | 212.5982 | 181.5 | 147.86 | 170.96 | 204.5 | 232 | 208.75 | 196.32 | 219.5 | 187.335 | 233.7 | 164.825 | 195.34 | 213.46 | 218.406 | 206.3 | 206.215 | 184.05 | 189.52 | 188.14 | 205.3 | 3449.05 | 213.835 | 177.915 | 188 | 208.59 | 174 | 166.2 | 188.14 | 139.5 | 187.585 | 220.86 | 178 | 187.7284 | 202.455 | 206.545 | 245 | 216 | 188.195 | 208.745 | 139.5 | 3449.05
16064 | 板式平焊法兰 | PN6 | 300 | RF | JB/T 81-2015 | S32168(06Cr18Ni11Ti) | NB/T 47010 | 系列1 | 10.5 | 0.5 |  | 0 | 236.25 | 249.9 | 256.5 | 248 | 246.5 | 211.5 | 252 | 279.38 | 244.5 | 260.5 | 253.5 | 275.5 | 229.425 | 239.35 | 319.9875 | 233 | 189.795 | 219.45 | 262.5 | 297.5 | 263.45 | 252 | 281.5 | 240.465 | 299.25 | 211.435 | 250.74 | 274.005 | 280.35 | 264.81 | 264.7 | 236.25 | 243.275 | 241.5 | 263.5 | 2835 | 272.03 | 228.375 | 241.5 | 267.75 | 223.5 | 213.35 | 241.5 | 186.5 | 240.785 | 283.5 | 228.5 | 240.97 | 259.875 | 265.125 | 325 | 277 | 241.57 | 263.435 | 186.5 | 2835
16065 | 板式平焊法兰 | PN6 | 350 | RF | JB/T 81-2015 | S32168(06Cr18Ni11Ti) | NB/T 47010 | 系列1 | 12.8 | 0.5 |  | 0 | 288 | 304.64 | 363.4 | 302.5 | 300.5 | 257.5 | 307 | 341.6 | 298 | 313.295 | 309 | 336 | 279.68 | 291.775 | 390.08 | 284 | 231.365 | 261.44 | 320 | 369.5 | 321.55 | 320 | 343 | 293.14 | 364.8 | 257.64 | 305.665 | 334.02 | 341.76 | 322.815 | 322.685 | 288 | 296.56 | 294.4 | 321 | 3843 | 330.085 | 280.51 | 294.5 | 326.4 | 272 | 260.05 | 294.4 | 226 | 293.53 | 345.6 | 278.5 | 293.7556 | 344.96 | 323.2 | 548.5 | 337.5 | 294.485 | 321.54 | 226 | 3843
16066 | 板式平焊法兰 | PN6 | 400 | RF | JB/T 81-2015 | S32168(06Cr18Ni11Ti) | NB/T 47010 | 系列1 | 15.3 | 0.5 |  | 0 | 344.25 | 364.14 | 427.5 | 361.5 | 359 | 308 | 367 | 409.31 | 356 | 377.925 | 369.5 | 401.5 | 334.305 | 348.765 | 466.2675 | 339.5 | 276.555 | 297.97 | 382.5 | 442 | 392.7 | 382.5 | 410.5 | 350.39 | 436.05 | 307.865 | 365.365 | 399.265 | 408.51 | 385.865 | 385.705 | 344.25 | 354.485 | 351.9 | 383.8 | 3024 | 400.705 | 342.945 | 352 | 390.15 | 325.5 | 310.85 | 351.9 | 271.5 | 350.86 | 413.1 | 333 | 351.1258 | 412.335 | 386.325 | 646 | 403.5 | 352 | 392.69 | 271.5 | 3024
16067 | 板式平焊法兰 | PN6 | 450 | RF | JB/T 81-2015 | S32168(06Cr18Ni11Ti) | NB/T 47010 | 系列1 | 18.7 | 0.5 |  | 0 | 420.75 | 445.06 | 523.7 | 444.5 | 438.5 | 376.5 | 449 | 500.2 | 435 | 458.635 | 451.5 | 491 | 408.595 | 426.265 | 569.8825 | 415 | 338.015 | 364.185 | 467.5 | 540 | 479.6 | 467.5 | 501.5 | 428.255 | 532.95 | 376.175 | 446.555 | 474.27 | 499.29 | 462.545 | 466.75 | 420.75 | 433.255 | 430.1 | 469.15 | 3214.53 | 489.39 | 419.155 | 430 | 476.85 | 398 | 362.25 | 430.1 | 328 | 428.83 | 504.9 | 406.5 | 429.1543 | 503.965 | 467.5 | 791 | 493 | 430.22 | 479.6 | 328 | 3214.53
16068 | 板式平焊法兰 | PN6 | 500 | RF | JB/T 81-2015 | S32168(06Cr18Ni11Ti) | NB/T 47010 | 系列1 | 20.3 | 0.5 |  | 0 | 456.75 | 483.14 | 555.2 | 482.5 | 476.5 | 408.5 | 487 | 541.68 | 472.5 | 514.03 | 490 | 533 | 443.555 | 462.74 | 618.6425 | 450.5 | 366.935 | 414.63 | 507.5 | 586 | 540.3 | 507.5 | 544.5 | 464.9 | 578.55 | 408.315 | 484.765 | 514.85 | 542.01 | 502.12 | 506.69 | 456.75 | 470.325 | 466.9 | 509.45 | 3907.86 | 551.33 | 455.02 | 467 | 517.65 | 432 | 393.25 | 466.9 | 367 | 465.52 | 548.1 | 472 | 465.8763 | 547.085 | 507.5 | 1106 | 535 | 467.03 | 540.305 | 366.935 | 3907.86
16069 | 板式平焊法兰 | PN6 | 600 | RF | JB/T 81-2015 | S32168(06Cr18Ni11Ti) | NB/T 47010 | 系列1 | 27 | 0.5 |  | 0 | 607.5 | 642.6 | 748.15 | 641.5 | 633.5 | 543.5 | 648 | 721.02 | 628.5 | 674.015 | 652 | 709 | 589.95 | 615.465 | 822.825 | 599.5 | 488.04 | 551.475 | 675 | 779.5 | 707.1 | 675 | 724 | 618.34 | 769.5 | 542.92 | 644.76 | 684.775 | 720.9 | 667.845 | 673.92 | 607.5 | 625.56 | 621 | 677.4 | 3340.59 | 721.53 | 605.195 | 621 | 688.5 | 574.5 | 523.05 | 621 | 527 | 619.165 | 729 | 628 | 619.6385 | 727.65 | 675 | 1130 | 711.5 | 621.175 | 707.1 | 488.04 | 3340.59
16070 | 板式平焊法兰 | PN10 | 10 | RF | JB/T 81-2015 | S32168(06Cr18Ni11Ti) | NB/T 47010 | 系列1 | 0.54 | 0.5 |  | 0 | 12.15 | 34 | 13.75 | 15 | 18.5 | 15 | 14.5 | 16.47 | 13.5 | 14.195 | 15 | 30 | 13.08 | 12.835 | 15.4008 | 14.5 | 17.125 | 13.08 | 16.2 | 19 | 15.2 | 17.28 | 18.5 | 13.71 | 16.75 | 11.34 | 13.97 | 14.97 | 15.876 | 14.31 | 14.825 | 12.96 | 12.865 | 13.77 | 15.35 | 3229.83 | 15.505 | 13.31 | 13.5 | 25.5 | 12 | 12.75 | 12.42 | 8.5 | 14.29 | 14.58 | 26.5 | 13.7388 | 14.85 | 14.85 | 20 | 28 | 12.95 | 15.195 | 8.5 | 3229.83
16071 | 板式平焊法兰 | PN10 | 15 | RF | JB/T 81-2015 | S32168(06Cr18Ni11Ti) | NB/T 47010 | 系列1 | 0.6 | 0.5 |  | 0 | 13.5 | 34 | 16 | 16.5 | 21 | 16.5 | 16 | 17.69 | 15 | 15.65 | 16.5 | 30 | 14.535 | 14.26 | 17.112 | 16 | 17.125 | 14.535 | 18 | 23 | 16.5 | 19.2 | 20.5 | 15.235 | 18.6 | 12.545 | 15.52 | 16.635 | 17.64 | 15.9 | 16.475 | 14.4 | 14.295 | 15.3 | 21.8 | 3926.46 | 16.905 | 14.79 | 15 | 25.5 | 13 | 14.2 | 13.8 | 10 | 15.17 | 16.2 | 26.5 | 15.267 | 15.84 | 16.5 | 22.5 | 33 | 14.39 | 16.48 | 10 | 3926.46
16072 | 板式平焊法兰 | PN10 | 20 | RF | JB/T 81-2015 | S32168(06Cr18Ni11Ti) | NB/T 47010 | 系列1 | 0.85 | 0.5 |  | 0 | 19.125 | 34 | 22.85 | 23.5 | 29 | 21 | 23 | 23.79 | 21 | 21.99 | 23.5 | 30 | 20.59 | 20.2 | 24.242 | 22.5 | 24.735 | 20.59 | 25.5 | 30 | 22.75 | 27.2 | 28 | 21.58 | 26.35 | 17.565 | 21.99 | 23.565 | 24.99 | 22.525 | 23.34 | 20.4 | 20.255 | 21.675 | 23 | 3356.49 | 23.235 | 20.955 | 21.5 | 25.5 | 18 | 20.1 | 19.55 | 12.5 | 21.49 | 22.95 | 30 | 21.6253 | 22.44 | 23.375 | 27.5 | 36.5 | 20.39 | 22.74 | 12.5 | 3356.49
16073 | 板式平焊法兰 | PN10 | 25 | RF | JB/T 81-2015 | S32168(06Cr18Ni11Ti) | NB/T 47010 | 系列1 | 1.02 | 0.5 |  | 0 | 22.95 | 34 | 22.85 | 28 | 32.5 | 24.5 | 27.5 | 28.06 | 25 | 25.78 | 28 | 30.5 | 24.71 | 24.24 | 29.0904 | 27 | 26.64 | 24.71 | 30.6 | 33 | 26.6 | 32.64 | 33 | 25.9 | 31 | 20.98 | 26.385 | 28.28 | 29.172 | 27.03 | 28.005 | 24.48 | 24.305 | 26.01 | 28.75 | 3232.125 | 27.385 | 25.145 | 25.5 | 26.01 | 22 | 24.1 | 23.46 | 15 | 25.79 | 27.54 | 34.5 | 25.9544 | 26.93 | 28.05 | 30 | 40.5 | 24.465 | 26.585 | 15 | 3232.125
16074 | 板式平焊法兰 | PN10 | 32 | RF | JB/T 81-2015 | S32168(06Cr18Ni11Ti) | NB/T 47010 | 系列1 | 1.7 | 0.5 |  | 0 | 38.25 | 40.46 | 45.7 | 46.5 | 48 | 37.5 | 46 | 44.53 | 42 | 41.84 | 47 | 51 | 41.185 | 40.4 | 48.484 | 42.5 | 30.445 | 41.185 | 51 | 51 | 44.05 | 45.05 | 54 | 43.165 | 52.7 | 34.645 | 43.98 | 47.135 | 48.62 | 45.05 | 46.675 | 40.8 | 40.51 | 43.35 | 45.45 | 3929.25 | 44.95 | 41.905 | 42.5 | 43.35 | 36.5 | 40.15 | 39.1 | 25 | 19.99 | 45.9 | 39 | 43.2556 | 44.88 | 46.75 | 39.5 | 47.5 | 40.775 | 44.05 | 19.99 | 3929.25
16075 | 板式平焊法兰 | PN10 | 40 | RF | JB/T 81-2015 | S32168(06Cr18Ni11Ti) | NB/T 47010 | 系列1 | 1.86 | 0.5 |  | 0 | 41.85 | 44.268 | 45.7 | 50.5 | 52 | 40.5 | 50 | 48.19 | 46 | 47.515 | 46.5 | 56 | 45.06 | 44.205 | 53.0472 | 44 | 33.62 | 45.06 | 55.8 | 56 | 49.1 | 49.29 | 58.5 | 47.225 | 58.9 | 37.855 | 48.12 | 51.565 | 53.196 | 49.29 | 51.07 | 44.64 | 44.32 | 47.43 | 49.75 | 3485.625 | 49.555 | 44.5 | 46.5 | 47.43 | 40 | 43.95 | 42.78 | 29.5 | 23.99 | 50.22 | 43.5 | 47.3242 | 47.06 | 51.15 | 47.5 | 53 | 44.615 | 49.115 | 23.99 | 3485.625
16076 | 板式平焊法兰 | PN10 | 50 | RF | JB/T 81-2015 | S32168(06Cr18Ni11Ti) | NB/T 47010 | 系列1 | 2.46 | 0.5 |  | 0 | 55.35 | 58.548 | 57.15 | 67 | 67.5 | 49.5 | 66.5 | 64.05 | 60.5 | 59.755 | 62 | 74 | 59.595 | 58.46 | 70.1592 | 58 | 49.145 | 59.595 | 73.8 | 74 | 62.5 | 65.19 | 77 | 62.46 | 77.5 | 49.91 | 63.64 | 68.2 | 70.356 | 65.19 | 67.54 | 59.04 | 58.62 | 62.73 | 65.75 | 3233.145 | 62.285 | 58.855 | 61.5 | 62.73 | 52 | 58.1 | 56.58 | 36.5 | 39.985 | 66.42 | 52 | 62.5912 | 62.24 | 67.65 | 59.5 | 64.5 | 59.005 | 62.51 | 36.5 | 3233.145
16077 | 板式平焊法兰 | PN10 | 65 | RF | JB/T 81-2015 | S32168(06Cr18Ni11Ti) | NB/T 47010 | 系列1 | 2.82 | 0.5 |  | 0 | 63.45 | 67.116 | 65.75 | 66.5 | 70.5 | 57 | 67.5 | 71.37 | 69.5 | 72.715 | 71 | 84.5 | 68.315 | 64.28 | 80.4264 | 66.5 | 56.34 | 54.92 | 84.6 | 79 | 75 | 74.73 | 75.5 | 71.6 | 86.8 | 57.145 | 72.955 | 78.185 | 80.652 | 74.73 | 77.425 | 67.68 | 65.335 | 71.91 | 75.4 | 3930.49 | 76.54 | 67.47 | 70.5 | 71.91 | 60 | 59.95 | 64.86 | 46.5 | 65.495 | 76.14 | 61.5 | 71.7504 | 71.345 | 77.55 | 75 | 66 | 64.88 | 75.01 | 46.5 | 3930.49
16078 | 板式平焊法兰 | PN10 | 80 | RF | JB/T 81-2015 | S32168(06Cr18Ni11Ti) | NB/T 47010 | 系列1 | 3.23 | 0.5 |  | 0 | 72.675 | 76.874 | 76.75 | 76 | 74.5 | 65 | 77.5 | 82.35 | 79.5 | 82.47 | 79.5 | 97 | 70.575 | 73.63 | 83.9477 | 71.5 | 64.53 | 78.245 | 96.9 | 90.5 | 84.3 | 85.595 | 86.5 | 73.97 | 91.2 | 65.38 | 83.56 | 89.55 | 92.378 | 81.46 | 82.235 | 77.52 | 74.835 | 74.29 | 84.6 | 3486.725 | 86.415 | 70.255 | 74.5 | 82.365 | 69 | 68.7 | 74.29 | 53 | 75.02 | 87.21 | 70.5 | 74.1253 | 81.72 | 82.365 | 81 | 75.5 | 74.31 | 84.32 | 53 | 3486.725
16079 | 板式平焊法兰 | PN10 | 100 | RF | JB/T 81-2015 | S32168(06Cr18Ni11Ti) | NB/T 47010 | 系列1 | 4.16 | 0.5 |  | 0 | 93.6 | 99.008 | 98.65 | 98 | 95 | 83.5 | 100 | 105.53 | 97 | 103.01 | 102.5 | 109 | 90.895 | 94.825 | 108.1184 | 92.5 | 83.11 | 86.945 | 104 | 116.5 | 107.3 | 99.84 | 111.5 | 95.27 | 119.7 | 84.065 | 103.48 | 115.335 | 118.976 | 104.915 | 105.91 | 93.6 | 96.38 | 95.68 | 106.6 | 3237.99 | 109.2 | 90.48 | 95.5 | 106.08 | 88.5 | 88.45 | 95.68 | 64.5 | 96.62 | 112.32 | 90.5 | 95.4701 | 105.25 | 106.08 | 101.5 | 97 | 95.705 | 107.305 | 64.5 | 3237.99
16080 | 板式平焊法兰 | PN10 | 125 | RF | JB/T 81-2015 | S32168(06Cr18Ni11Ti) | NB/T 47010 | 系列1 | 5.16 | 0.1 |  | 0 | 23.22 | 24.5616 | 24.11 | 24.3 | 23.6 | 20.8 | 24.8 | 26.23 | 24 | 26.166 | 26.6 | 27.1 | 22.549 | 23.524 | 26.8217 | 22.9 | 20.618 | 20.098 | 25.8 | 27.9 | 26.95 | 24.768 | 27.7 | 23.634 | 29.64 | 20.831 | 25.671 | 28.612 | 29.5152 | 26.027 | 26.274 | 23.22 | 23.91 | 23.736 | 26.45 | 787.276 | 27.5 | 22.446 | 23.7 | 26.316 | 22 | 21.94 | 23.736 | 15.5 | 23.969 | 27.864 | 22.4 | 23.6836 | 25.542 | 26.316 | 25.3 | 24 | 23.743 | 26.95 | 15.5 | 787.276
16081 | 板式平焊法兰 | PN10 | 150 | RF | JB/T 81-2015 | S32168(06Cr18Ni11Ti) | NB/T 47010 | 系列1 | 6.96 | 0.5 |  | 0 | 156.6 | 165.648 | 153.4 | 164 | 159.5 | 140 | 167 | 176.9 | 162 | 170.095 | 171.5 | 182.5 | 152.075 | 158.655 | 180.8904 | 154.5 | 139.05 | 145.465 | 174 | 188 | 173.75 | 167.04 | 186.5 | 159.395 | 199.5 | 140.315 | 173.13 | 181.625 | 199.056 | 175.53 | 177.195 | 156.6 | 161.255 | 160.08 | 174.65 | 3491.95 | 176.41 | 151.38 | 160 | 177.48 | 148 | 148 | 160.08 | 111 | 161.655 | 187.92 | 151.5 | 159.7297 | 172.26 | 177.48 | 170.5 | 162 | 160.125 | 173.76 | 111 | 3491.95
16082 | 板式平焊法兰 | PN10 | 200 | RF | JB/T 81-2015 | S32168(06Cr18Ni11Ti) | NB/T 47010 | 系列1 | 8.44 | 0.5 |  | 0 | 189.9 | 200.872 | 203.1 | 199.5 | 193 | 170 | 202.5 | 214.72 | 196.5 | 207.925 | 208 | 221.5 | 184.415 | 192.39 | 219.3556 | 187.5 | 168.615 | 176.395 | 211 | 228 | 214.05 | 202.56 | 226.5 | 193.29 | 239.4 | 170.05 | 209.945 | 220.25 | 241.384 | 212.855 | 214.875 | 189.9 | 195.545 | 194.12 | 211.8 | 2857.5 | 219.8 | 183.57 | 194 | 215.22 | 180 | 171.5 | 194.12 | 133.5 | 193.545 | 227.88 | 183.5 | 193.6959 | 208.89 | 215.22 | 218.5 | 196.5 | 194.175 | 214.04 | 133.5 | 2857.5
16083 | 板式平焊法兰 | PN10 | 250 | RF | JB/T 81-2015 | S32168(06Cr18Ni11Ti) | NB/T 47010 | 系列1 | 10.9 | 0.5 |  | 0 | 245.25 | 259.42 | 256.5 | 257.5 | 249.5 | 219.5 | 261.5 | 276.94 | 253.5 | 269.97 | 263 | 286 | 238.165 | 248.465 | 283.291 | 242 | 197.025 | 227.81 | 272.5 | 294.5 | 272.65 | 261.6 | 292.5 | 249.625 | 310.65 | 219.47 | 260.29 | 284.44 | 311.74 | 274.9 | 274.785 | 245.25 | 252.54 | 250.7 | 273.5 | 2794 | 280.925 | 237.075 | 250.5 | 277.95 | 232 | 221.45 | 250.7 | 190.5 | 249.96 | 294.3 | 237 | 250.1492 | 269.775 | 275.225 | 296 | 253.5 | 250.77 | 272.625 | 190.5 | 2794
16084 | 板式平焊法兰 | PN10 | 300 | RF | JB/T 81-2015 | S32168(06Cr18Ni11Ti) | NB/T 47010 | 系列1 | 12.1 | 0.5 |  | 0 | 272.25 | 287.98 | 288.6 | 286 | 284 | 243.5 | 290.5 | 308.05 | 281.5 | 311.44 | 292 | 317.5 | 264.385 | 275.82 | 368.7475 | 268.5 | 218.715 | 252.89 | 302.5 | 326.5 | 315.3 | 290.4 | 324.5 | 277.105 | 344.85 | 243.58 | 288.95 | 315.755 | 346.06 | 305.16 | 305.035 | 272.25 | 280.345 | 278.3 | 303.65 | 2857.5 | 327.345 | 263.175 | 278.5 | 308.55 | 257.5 | 245.85 | 278.3 | 245.5 | 277.475 | 326.7 | 263 | 277.6869 | 299.475 | 305.525 | 363 | 281.5 | 278.38 | 315.32 | 218.715 | 2857.5
16085 | 板式平焊法兰 | PN10 | 350 | RF | JB/T 81-2015 | S32168(06Cr18Ni11Ti) | NB/T 47010 | 系列1 | 17.2 | 0.5 |  | 0 | 387 | 409.36 | 438.2 | 406.5 | 403.5 | 346 | 413 | 437.98 | 400 | 427.475 | 415.5 | 451.5 | 375.82 | 392.075 | 524.17 | 382 | 310.9 | 351.31 | 430 | 473 | 434.15 | 430 | 461 | 393.905 | 490.2 | 346.04 | 410.735 | 448.845 | 491.92 | 433.785 | 433.605 | 387 | 398.505 | 395.6 | 431.6 | 2857.5 | 447.35 | 376.935 | 395.5 | 438.6 | 366 | 349.45 | 395.6 | 293.5 | 394.43 | 464.4 | 374 | 394.7322 | 463.54 | 434.3 | 611.5 | 400 | 395.71 | 434.145 | 293.5 | 2857.5
16086 | 板式平焊法兰 | PN10 | 400 | RF | JB/T 81-2015 | S32168(06Cr18Ni11Ti) | NB/T 47010 | 系列1 | 22.3 | 0.5 |  | 0 | 501.75 | 530.74 | 587.85 | 526.5 | 523 | 449 | 535 | 567.91 | 519 | 554.8 | 538.5 | 585.5 | 487.255 | 508.33 | 679.5925 | 495 | 403.085 | 434.295 | 557.5 | 613.5 | 561.7 | 557.5 | 598 | 510.7 | 635.55 | 448.495 | 532.525 | 581.93 | 637.78 | 562.405 | 562.175 | 501.75 | 516.665 | 512.9 | 559.6 | 2857.5 | 579.075 | 499.845 | 513 | 568.65 | 474.5 | 453.1 | 512.9 | 379 | 511.385 | 602.1 | 485 | 511.7725 | 600.985 | 563.075 | 819.5 | 518.5 | 513.045 | 561.675 | 379 | 2857.5
16087 | 板式平焊法兰 | PN10 | 450 | RF | JB/T 81-2015 | S32168(06Cr18Ni11Ti) | NB/T 47010 | 系列1 | 26.5 | 0.5 |  | 0 | 596.25 | 630.7 | 716.1 | 629.5 | 621.5 | 533.5 | 636 | 674.66 | 616.5 | 642.16 | 640 | 695.5 | 579.025 | 604.07 | 807.5875 | 588.5 | 479 | 516.09 | 662.5 | 729 | 660.55 | 662.5 | 710.5 | 606.89 | 755.25 | 532.875 | 632.82 | 672.095 | 757.9 | 655.48 | 661.44 | 596.25 | 613.975 | 609.5 | 664.95 | 3873.5 | 682.765 | 593.99 | 609.5 | 675.75 | 564 | 513.35 | 609.5 | 433.5 | 607.7 | 715.5 | 576.5 | 608.1645 | 714.175 | 662.5 | 998.5 | 616.5 | 609.67 | 660.53 | 433.5 | 3873.5
16088 | 板式平焊法兰 | PN10 | 500 | RF | JB/T 81-2015 | S32168(06Cr18Ni11Ti) | NB/T 47010 | 系列1 | 32.4 | 0.5 |  | 0 | 729 | 771.12 | 855 | 770 | 760 | 652 | 777.5 | 824.11 | 754 | 765.55 | 782.5 | 850.5 | 707.94 | 738.56 | 987.39 | 719.5 | 585.65 | 661.77 | 810 | 891 | 792.5 | 810 | 869 | 742.005 | 891 | 651.405 | 773.71 | 821.725 | 926.64 | 801.415 | 808.705 | 729 | 750.67 | 745.2 | 813 | 3619.5 | 816.255 | 726.235 | 745 | 826.2 | 689.5 | 627.65 | 745.2 | 556.5 | 742.995 | 874.8 | 753.5 | 743.5632 | 873.18 | 810 | 1193 | 753.5 | 745.41 | 792.475 | 556.5 | 3619.5
16089 | 板式平焊法兰 | PN10 | 600 | RF | JB/T 81-2015 | S32168(06Cr18Ni11Ti) | NB/T 47010 | 系列1 | 44.1 | 0.5 |  | 0 | 992.25 | 1049.58 | 1164.95 | 1047.5 | 1034.5 | 887.5 | 1058.5 | 1120.57 | 1026 | 1067.28 | 1065 | 1157.5 | 963.585 | 1005.26 | 1343.9475 | 979 | 797.13 | 900.745 | 1102.5 | 1213 | 1116.3 | 1102.5 | 1182.5 | 1009.955 | 1212.75 | 886.46 | 1053.11 | 1118.465 | 1261.26 | 1090.815 | 1100.735 | 992.25 | 1021.745 | 1014.3 | 1106.65 | 3873.5 | 1139.065 | 988.485 | 1014.5 | 1124.55 | 938.5 | 854.35 | 1014.3 | 806.5 | 1011.3 | 1190.7 | 1025.5 | 1012.0759 | 1188.495 | 1102.5 | 1624.5 | 1025.5 | 1014.585 | 1116.285 | 797.13 | 3873.5
16090 | 板式平焊法兰 | PN16 | 10 | RF | JB/T 81-2015 | S32168(06Cr18Ni11Ti) | NB/T 47010 | 系列1 | 0.54 | 0.5 |  | 0 | 12.15 | 34 | 13.75 | 15 | 18.5 | 15 | 14.5 | 16.47 | 13.5 | 14.895 | 15 | 30 | 13.08 | 12.835 | 69.8763 | 14.5 | 17.125 | 13.08 | 16.2 | 19 | 15.9 | 17.28 | 18.5 | 13.71 | 16.75 | 11.34 | 13.97 | 14.97 | 15.444 | 14.31 | 14.825 | 12.96 | 12.865 | 13.77 | 15.6 | 3873.5 | 16.205 | 13.31 | 13.5 | 25.5 | 12 | 12.75 | 12.42 | 8.5 | 14.29 | 14.58 | 28 | 13.7388 | 14.85 | 14.85 | 20 | 28 | 12.95 | 15.88 | 8.5 | 3873.5
16091 | 板式平焊法兰 | PN16 | 15 | RF | JB/T 81-2015 | S32168(06Cr18Ni11Ti) | NB/T 47010 | 系列1 | 0.6 | 0.5 |  | 0 | 13.5 | 34 | 16 | 16.5 | 21 | 16.5 | 16 | 17.69 | 15 | 16.975 | 16.5 | 30 | 14.535 | 14.26 | 88.9077 | 16 | 17.125 | 14.535 | 18 | 23 | 17.6 | 19.2 | 20.5 | 15.235 | 18.6 | 12.545 | 15.52 | 16.635 | 18.3 | 15.9 | 16.475 | 14.4 | 14.295 | 15.3 | 22 | 3873.5 | 18.24 | 14.79 | 15 | 25.5 | 13 | 14.2 | 13.8 | 10 | 15.17 | 16.2 | 28 | 15.267 | 15.84 | 16.5 | 22.5 | 33 | 14.39 | 17.61 | 10 | 3873.5
16092 | 板式平焊法兰 | PN16 | 20 | RF | JB/T 81-2015 | S32168(06Cr18Ni11Ti) | NB/T 47010 | 系列1 | 0.85 | 0.5 |  | 0 | 19.125 | 34 | 22.85 | 23.5 | 29 | 21 | 23 | 23.79 | 21 | 23.39 | 23.5 | 30 | 20.59 | 20.2 | 99.682 | 22.5 | 24.735 | 20.59 | 25.5 | 30 | 23.75 | 27.2 | 28 | 21.58 | 26.35 | 17.565 | 21.99 | 23.565 | 24.31 | 22.525 | 23.34 | 20.4 | 20.255 | 21.675 | 22.95 | 3048 | 24.695 | 20.955 | 21.5 | 25.5 | 18 | 20.1 | 19.55 | 12.5 | 21.49 | 22.95 | 32 | 21.6253 | 22.44 | 23.375 | 27.5 | 36.5 | 20.39 | 23.765 | 12.5 | 3048
16093 | 板式平焊法兰 | PN16 | 25 | RF | JB/T 81-2015 | S32168(06Cr18Ni11Ti) | NB/T 47010 | 系列1 | 1.02 | 0.5 |  | 0 | 22.95 | 34 | 22.85 | 28 | 32.5 | 24.5 | 27.5 | 28.06 | 25 | 28.715 | 28 | 30.5 | 24.71 | 24.24 | 146.487 | 27 | 26.64 | 24.71 | 30.6 | 33 | 29.5 | 32.64 | 33 | 25.9 | 31 | 20.98 | 26.385 | 28.28 | 29.172 | 27.03 | 28.005 | 24.48 | 24.305 | 26.01 | 27.85 | 3238.5 | 30.43 | 25.145 | 25.5 | 26.01 | 22 | 24.1 | 23.46 | 15 | 25.79 | 27.54 | 37 | 25.9544 | 26.93 | 28.05 | 30 | 40.5 | 24.465 | 29.505 | 15 | 3238.5
16094 | 板式平焊法兰 | PN16 | 32 | RF | JB/T 81-2015 | S32168(06Cr18Ni11Ti) | NB/T 47010 | 系列1 | 1.7 | 0.5 |  | 0 | 38.25 | 40.46 | 44.65 | 46.5 | 48 | 37.5 | 46 | 44.53 | 42 | 44.13 | 47 | 51 | 41.185 | 40.4 | 198.858 | 42.5 | 30.445 | 41.185 | 51 | 51 | 44.8 | 45.05 | 54 | 43.165 | 52.7 | 34.645 | 43.98 | 47.135 | 48.62 | 45.05 | 46.675 | 40.8 | 40.51 | 43.35 | 44.5 | 3048 | 46.155 | 41.905 | 42.5 | 43.35 | 36.5 | 40.15 | 39.1 | 25 | 43.745 | 45.9 | 41.5 | 43.2556 | 44.88 | 46.75 | 39.5 | 47.5 | 40.775 | 44.795 | 25 | 3048
16095 | 板式平焊法兰 | PN16 | 40 | RF | JB/T 81-2015 | S32168(06Cr18Ni11Ti) | NB/T 47010 | 系列1 | 1.86 | 0.5 |  | 0 | 41.85 | 44.268 | 45.7 | 50.5 | 52 | 40.5 | 50 | 48.19 | 46 | 51.115 | 46.5 | 56 | 45.06 | 44.205 | 255.53 | 44 | 33.62 | 45.06 | 55.8 | 56 | 51.9 | 49.29 | 58.5 | 47.225 | 58.9 | 37.855 | 48.12 | 51.565 | 53.196 | 49.29 | 51.07 | 44.64 | 44.32 | 47.43 | 50.75 | 3048 | 53.62 | 44.5 | 46.5 | 47.43 | 40 | 43.95 | 42.78 | 29.5 | 55.74 | 50.22 | 46.5 | 47.3242 | 47.06 | 51.15 | 47.5 | 53 | 44.615 | 51.91 | 29.5 | 3048
16096 | 板式平焊法兰 | PN16 | 50 | RF | JB/T 81-2015 | S32168(06Cr18Ni11Ti) | NB/T 47010 | 系列1 | 2.46 | 0.5 |  | 0 | 55.35 | 58.548 | 57.85 | 67 | 67.5 | 52.5 | 66.5 | 64.05 | 60.5 | 66.39 | 62 | 74 | 59.595 | 58.46 | 321.195 | 58 | 49.145 | 59.595 | 73.8 | 74 | 67.2 | 65.19 | 77 | 62.46 | 77.5 | 49.91 | 63.64 | 68.2 | 70.356 | 65.19 | 67.54 | 59.04 | 58.62 | 62.73 | 67.15 | 3048 | 69.15 | 58.855 | 61.5 | 62.73 | 52 | 58.1 | 56.58 | 36.5 | 66.56 | 66.42 | 55 | 62.5912 | 62.24 | 67.65 | 59.5 | 64.5 | 59.005 | 67.21 | 36.5 | 3048
16097 | 板式平焊法兰 | PN16 | 65 | RF | JB/T 81-2015 | S32168(06Cr18Ni11Ti) | NB/T 47010 | 系列1 | 2.82 | 0.5 |  | 0 | 63.45 | 67.116 | 64.1 | 66.5 | 70.5 | 57 | 67.5 | 71.37 | 69.5 | 80.28 | 71 | 84.5 | 68.315 | 64.28 | 458.85 | 66.5 | 56.34 | 54.92 | 84.6 | 79 | 80.65 | 74.73 | 75.5 | 71.6 | 86.8 | 57.145 | 72.955 | 78.185 | 80.652 | 74.73 | 77.425 | 67.68 | 65.335 | 71.91 | 75.4 | 3247.425 | 84.48 | 67.47 | 70.5 | 71.91 | 60 | 59.95 | 64.86 | 46.5 | 65.495 | 76.14 | 61 | 71.7504 | 71.345 | 77.55 | 75 | 66 | 64.88 | 80.665 | 46.5 | 3247.425
16098 | 板式平焊法兰 | PN16 | 80 | RF | JB/T 81-2015 | S32168(06Cr18Ni11Ti) | NB/T 47010 | 系列1 | 3.23 | 0.5 |  | 0 | 72.675 | 76.874 | 76.85 | 76 | 74.5 | 65 | 77.5 | 82.35 | 79.5 | 88.27 | 79.5 | 97 | 70.575 | 73.63 | 598.92 | 71.5 | 64.53 | 78.245 | 96.9 | 90.5 | 88.4 | 85.595 | 86.5 | 73.97 | 91.2 | 65.38 | 83.56 | 89.55 | 92.378 | 81.46 | 82.235 | 77.52 | 74.835 | 74.29 | 82.75 | 3947.85 | 93.035 | 70.255 | 74.5 | 82.365 | 69 | 68.7 | 74.29 | 53 | 75.02 | 87.21 | 70 | 74.1253 | 81.72 | 82.365 | 81 | 75.5 | 74.31 | 88.39 | 53 | 3947.85
16099 | 板式平焊法兰 | PN16 | 100 | RF | JB/T 81-2015 | S32168(06Cr18Ni11Ti) | NB/T 47010 | 系列1 | 4.16 | 0.5 |  | 0 | 93.6 | 99.008 | 98.65 | 98 | 95 | 83.5 | 100 | 105.53 | 97 | 112.74 | 102.5 | 109 | 90.895 | 94.825 | 870.32 | 92.5 | 83.11 | 86.945 | 104 | 116.5 | 112.7 | 99.84 | 111.5 | 95.27 | 119.7 | 84.065 | 103.48 | 115.335 | 118.976 | 104.915 | 105.91 | 93.6 | 96.38 | 95.68 | 104.4 | 3502.125 | 118.91 | 90.48 | 95.5 | 106.08 | 88.5 | 88.45 | 95.68 | 64.5 | 96.62 | 112.32 | 90 | 95.4701 | 105.25 | 106.08 | 101.5 | 97 | 95.705 | 112.72 | 64.5 | 3502.125
16100 | 板式平焊法兰 | PN16 | 125 | RF | JB/T 81-2015 | S32168(06Cr18Ni11Ti) | NB/T 47010 | 系列1 | 5.16 | 0.1 |  | 0 | 23.22 | 24.5616 | 24.11 | 24.3 | 23.6 | 20.8 | 24.8 | 26.23 | 24 | 28.904 | 26.6 | 27.1 | 22.549 | 23.524 | 246.7555 | 22.9 | 20.618 | 20.098 | 25.8 | 27.9 | 28.37 | 24.768 | 27.7 | 23.634 | 29.64 | 20.831 | 25.671 | 28.612 | 29.5152 | 26.027 | 26.274 | 23.22 | 23.91 | 23.736 | 25.91 | 586.04 | 30.643 | 22.446 | 23.7 | 26.316 | 22 | 21.94 | 23.736 | 15.5 | 23.969 | 27.864 | 22.3 | 23.6836 | 25.542 | 26.316 | 25.3 | 24 | 23.743 | 28.375 | 15.5 | 586.04
16101 | 板式平焊法兰 | PN16 | 150 | RF | JB/T 81-2015 | S32168(06Cr18Ni11Ti) | NB/T 47010 | 系列1 | 6.96 | 0.5 |  | 0 | 156.6 | 165.648 | 153.4 | 164 | 159.5 | 140 | 167 | 176.9 | 162 | 183.83 | 171.5 | 182.5 | 152.075 | 158.655 | 1466.1925 | 154.5 | 139.05 | 145.465 | 174 | 188 | 187.45 | 167.04 | 186.5 | 159.395 | 199.5 | 140.315 | 173.13 | 181.625 | 199.056 | 175.53 | 177.195 | 156.6 | 161.255 | 160.08 | 174.6 | 3885.7 | 192.02 | 151.38 | 160 | 177.48 | 148 | 148 | 160.08 | 111 | 161.655 | 187.92 | 150.5 | 159.7297 | 172.26 | 177.48 | 170.5 | 162 | 160.125 | 187.43 | 111 | 3885.7
16102 | 板式平焊法兰 | PN16 | 200 | RF | JB/T 81-2015 | S32168(06Cr18Ni11Ti) | NB/T 47010 | 系列1 | 8.94 | 0.5 |  | 0 | 201.15 | 212.772 | 203.15 | 211.5 | 204.5 | 180 | 214.5 | 226.92 | 208 | 230.97 | 220 | 234.5 | 195.34 | 203.785 | 1859.32 | 198.5 | 178.605 | 186.845 | 223.5 | 241.5 | 236.6 | 214.56 | 239.5 | 204.74 | 253.65 | 180.095 | 222.385 | 233.295 | 255.684 | 225.465 | 227.605 | 201.15 | 207.13 | 205.62 | 224.35 | 3248.7 | 243.225 | 194.445 | 205.5 | 227.97 | 190.5 | 181.65 | 205.62 | 143.5 | 205.01 | 241.38 | 193 | 205.17 | 221.265 | 227.97 | 229 | 208 | 205.68 | 236.58 | 143.5 | 3248.7
16103 | 板式平焊法兰 | PN16 | 250 | RF | JB/T 81-2015 | S32168(06Cr18Ni11Ti) | NB/T 47010 | 系列1 | 13.2 | 0.5 |  | 0 | 297 | 314.16 | 298.3 | 312 | 302 | 265.5 | 317 | 326.35 | 307 | 353.44 | 319 | 346.5 | 288.42 | 300.895 | 2744.475 | 293 | 238.595 | 275.88 | 330 | 356.5 | 358.2 | 316.8 | 354 | 302.3 | 376.2 | 265.68 | 315.215 | 344.46 | 377.52 | 332.905 | 332.765 | 297 | 305.83 | 303.6 | 331.25 | 2805 | 371.005 | 287.1 | 303.5 | 336.6 | 281 | 268.2 | 303.6 | 222.5 | 302.7 | 356.4 | 285 | 302.9348 | 326.7 | 333.3 | 343 | 307 | 303.685 | 358.205 | 222.5 | 2805
16104 | 板式平焊法兰 | PN16 | 300 | RF | JB/T 81-2015 | S32168(06Cr18Ni11Ti) | NB/T 47010 | 系列1 | 17.3 | 0.5 |  | 0 | 389.25 | 411.74 | 405.85 | 408.5 | 406 | 348 | 415 | 428.83 | 402.5 | 444.74 | 418 | 454 | 378.005 | 394.355 | 17.043 | 384 | 312.705 | 361.57 | 432.5 | 467 | 447.1 | 415.2 | 464 | 396.195 | 493.05 | 348.045 | 413.125 | 451.455 | 494.78 | 436.305 | 436.125 | 389.25 | 400.82 | 397.9 | 434 | 3633.75 | 464.96 | 376.275 | 398 | 441.15 | 368 | 351.5 | 397.9 | 302 | 396.725 | 467.1 | 373.5 | 397.027 | 428.175 | 436.825 | 469.5 | 402.5 | 398.01 | 447.11 | 17.043 | 3633.75
16105 | 板式平焊法兰 | PN16 | 350 | RF | JB/T 81-2015 | S32168(06Cr18Ni11Ti) | NB/T 47010 | 系列1 | 22.9 | 0.5 |  | 0 | 515.25 | 545.02 | 598.5 | 541 | 537.5 | 461 | 549.5 | 566.08 | 533 | 573.825 | 553 | 601 | 500.365 | 522.005 | 14.2025 | 508.5 | 413.93 | 467.735 | 572.5 | 630 | 590.2 | 572.5 | 614 | 524.44 | 652.65 | 460.55 | 546.85 | 597.585 | 654.94 | 577.54 | 577.3 | 515.25 | 530.565 | 526.7 | 587.15 | 3251.25 | 610.005 | 501.85 | 526.5 | 583.95 | 487 | 465.25 | 526.7 | 393.5 | 525.145 | 618.3 | 494.5 | 525.5413 | 617.155 | 578.225 | 835 | 532.5 | 526.85 | 590.195 | 14.2025 | 3251.25
16106 | 板式平焊法兰 | PN16 | 400 | RF | JB/T 81-2015 | S32168(06Cr18Ni11Ti) | NB/T 47010 | 系列1 | 29.9 | 0.5 |  | 0 | 672.75 | 711.62 | 745.3 | 706 | 701.5 | 601.5 | 717.5 | 740.54 | 696 | 761.035 | 722 | 785 | 653.315 | 681.57 | 28.405 | 664 | 540.46 | 582.305 | 747.5 | 822.5 | 786.3 | 747.5 | 802 | 684.75 | 852.15 | 601.18 | 714.01 | 780.255 | 855.14 | 754.08 | 753.765 | 672.75 | 692.75 | 687.7 | 750.35 | 2880 | 812.44 | 670.2 | 687.5 | 762.45 | 636 | 607.5 | 687.7 | 517.5 | 685.665 | 807.3 | 646 | 686.188 | 805.805 | 754.975 | 1028.5 | 695.5 | 687.895 | 786.285 | 28.405 | 2880
16107 | 板式平焊法兰 | PN16 | 450 | RF | JB/T 81-2015 | S32168(06Cr18Ni11Ti) | NB/T 47010 | 系列1 | 38 | 0.5 |  | 0 | 855 | 904.4 | 983.25 | 902.5 | 891.5 | 765 | 912 | 941.84 | 884.5 | 973.925 | 917.5 | 997.5 | 830.3 | 866.21 | 28.405 | 843.5 | 686.87 | 740.05 | 950 | 1045 | 1006.8 | 950 | 1019 | 870.255 | 1045 | 763.91 | 907.44 | 963.755 | 1060.2 | 939.93 | 948.48 | 855 | 880.415 | 874 | 953.55 | 2944 | 1040.235 | 851.76 | 874 | 969 | 808.5 | 736.15 | 874 | 652.5 | 871.415 | 1026 | 821 | 872.0825 | 1024.1 | 950 | 1314 | 883.5 | 874.245 | 1006.82 | 28.405 | 2944
16108 | 板式平焊法兰 | PN16 | 500 | RF | JB/T 81-2015 | S32168(06Cr18Ni11Ti) | NB/T 47010 | 系列1 | 54.4 | 0.5 |  | 0 | 1224 | 1294.72 | 1368 | 1292 | 1276.5 | 1095 | 1305.5 | 1346.27 | 1266 | 1362.97 | 1314 | 1428 | 1188.64 | 1240.05 | 56.81 | 1208 | 983.31 | 1111.12 | 1360 | 1496 | 1413.15 | 1360 | 1459 | 1245.835 | 1496 | 1093.385 | 1299.07 | 1379.69 | 1517.76 | 1345.585 | 1357.825 | 1224 | 1260.385 | 1251.2 | 1365.1 | 3904 | 1460.085 | 1219.36 | 1251 | 1387.2 | 1157.5 | 1053.85 | 1251.2 | 920.5 | 1247.5 | 1468.8 | 1262 | 1248.4513 | 1466.08 | 1360 | 1828.5 | 1265 | 1251.555 | 1413.17 | 56.81 | 3904
16109 | 板式平焊法兰 | PN16 | 600 | RF | JB/T 81-2015 | S32168(06Cr18Ni11Ti) | NB/T 47010 | 系列1 | 88 | 0.5 |  | 0 | 1980 | 2094.4 | 2052 | 2090 | 2064.5 | 1771 | 2112 | 2178.31 | 2048 | 2111.375 | 2125 | 2310 | 1922.8 | 2005.96 | 56.81 | 1954 | 1590.65 | 1797.4 | 2200 | 2420 | 2173.3 | 2200 | 2360 | 2015.325 | 2420 | 1768.41 | 2101.44 | 2231.855 | 2455.2 | 2176.68 | 2196.48 | 1980 | 2038.855 | 2024 | 2208.25 | 3904 | 2217.675 | 1972.49 | 2024 | 2244 | 1872.5 | 1704.8 | 2024 | 1443 | 2018.015 | 2376 | 2041.5 | 2019.5572 | 2371.6 | 2200 | 2742.5 | 2046 | 2024.57 | 2173.32 | 56.81 | 3904
16110 | 板式平焊法兰 | PN25 | 10 | RF | JB/T 81-2015 | S32168(06Cr18Ni11Ti) | NB/T 47010 | 系列1 | 0.54 | 0.5 |  | 0 | 12.15 | 34 | 13.75 | 15 | 18.5 | 15 | 14.5 | 16.47 | 13.5 | 15.485 | 15 | 30 | 13.08 | 12.835 | 71.0125 | 14.5 | 22.83 | 13.08 | 16.2 | 19 | 16.4 | 17.28 | 18.5 | 13.71 | 16.75 | 11.34 | 13.97 | 14.97 | 16.745 | 14.31 | 14.825 | 12.96 | 12.865 | 13.77 | 14.75 | 3072 | 16.715 | 13.31 | 13.5 | 25.5 | 12 | 12.75 | 12.42 | 8.5 | 14.29 | 14.58 | 30 | 13.7388 | 14.85 | 14.85 | 20 | 28 | 12.95 | 16.38 | 8.5 | 3072
16111 | 板式平焊法兰 | PN25 | 15 | RF | JB/T 81-2015 | S32168(06Cr18Ni11Ti) | NB/T 47010 | 系列1 | 0.6 | 0.5 |  | 0 | 13.5 | 34 | 16 | 16.5 | 21 | 16.5 | 16 | 17.69 | 15 | 17.88 | 16.5 | 30 | 14.535 | 14.26 | 99.4175 | 16 | 22.83 | 14.535 | 18 | 23 | 18.45 | 19.2 | 20.5 | 15.235 | 18.6 | 12.545 | 15.52 | 16.635 | 18.07 | 15.9 | 16.475 | 14.4 | 14.295 | 15.3 | 21.65 | 3264 | 19.38 | 14.79 | 15 | 25.5 | 13 | 14.2 | 13.8 | 10 | 15.17 | 16.2 | 30 | 15.267 | 15.84 | 16.5 | 22.5 | 33 | 14.39 | 18.44 | 10 | 3264
16112 | 板式平焊法兰 | PN25 | 20 | RF | JB/T 81-2015 | S32168(06Cr18Ni11Ti) | NB/T 47010 | 系列1 | 0.85 | 0.5 |  | 0 | 19.125 | 34 | 21.75 | 23.5 | 29 | 21 | 23 | 23.79 | 21 | 24.49 | 23.5 | 30 | 20.59 | 20.2 | 113.85 | 22.5 | 23.785 | 20.59 | 25.5 | 30 | 24.6 | 27.2 | 28 | 21.58 | 26.35 | 17.565 | 21.99 | 23.565 | 26.635 | 22.525 | 23.34 | 20.4 | 20.255 | 21.675 | 23.05 | 2890.8 | 25.88 | 20.955 | 21.5 | 25.5 | 18 | 20.1 | 19.55 | 12.5 | 21.49 | 22.95 | 34 | 21.6253 | 22.44 | 23.375 | 27.5 | 36.5 | 20.39 | 24.61 | 12.5 | 2890.8
16113 | 板式平焊法兰 | PN25 | 25 | RF | JB/T 81-2015 | S32168(06Cr18Ni11Ti) | NB/T 47010 | 系列1 | 1.02 | 0.5 |  | 0 | 22.95 | 34 | 23.15 | 28 | 32.5 | 24.5 | 27.5 | 28.06 | 25 | 28.71 | 28 | 30.5 | 24.71 | 24.24 | 151.8 | 27 | 26.64 | 24.71 | 30.6 | 33 | 28.8 | 32.64 | 33 | 25.9 | 31 | 20.98 | 26.385 | 28.28 | 27.735 | 27.03 | 28.005 | 24.48 | 24.305 | 26.01 | 29.3 | 3918.64 | 30.425 | 25.145 | 25.5 | 26.01 | 22 | 24.1 | 23.46 | 15 | 25.79 | 27.54 | 39 | 25.9544 | 26.93 | 28.05 | 30 | 40.5 | 24.465 | 28.78 | 15 | 3918.64
16114 | 板式平焊法兰 | PN25 | 32 | RF | JB/T 81-2015 | S32168(06Cr18Ni11Ti) | NB/T 47010 | 系列1 | 1.7 | 0.5 |  | 0 | 38.25 | 40.46 | 45.7 | 46.5 | 48 | 37.5 | 46 | 44.53 | 42 | 46.32 | 47 | 51 | 41.185 | 40.4 | 202.4 | 42.5 | 30.73 | 41.185 | 51 | 51 | 48.5 | 45.05 | 54 | 43.165 | 52.7 | 34.645 | 43.98 | 47.135 | 53.195 | 45.05 | 46.675 | 40.8 | 40.51 | 43.35 | 44.5 | 3083.52 | 49.495 | 41.905 | 42.5 | 43.35 | 36.5 | 40.15 | 39.1 | 25 | 84.67 | 45.9 | 44 | 43.2556 | 44.88 | 46.75 | 39.5 | 47.5 | 40.775 | 48.505 | 25 | 3083.52
16115 | 板式平焊法兰 | PN25 | 40 | RF | JB/T 81-2015 | S32168(06Cr18Ni11Ti) | NB/T 47010 | 系列1 | 1.86 | 0.5 |  | 0 | 41.85 | 44.268 | 45.7 | 50.5 | 52 | 40.5 | 50 | 48.19 | 46 | 55.805 | 46.5 | 56 | 45.06 | 44.205 | 265.65 | 44 | 33.62 | 45.06 | 55.8 | 56 | 55.2 | 49.29 | 58.5 | 47.225 | 58.9 | 37.855 | 48.12 | 51.565 | 54.825 | 49.29 | 51.07 | 44.64 | 44.32 | 47.43 | 50.75 | 3277.005 | 60.045 | 44.5 | 46.5 | 47.43 | 40 | 43.95 | 42.78 | 29.5 | 117.6 | 50.22 | 49.5 | 47.3242 | 47.06 | 51.15 | 47.5 | 53 | 44.615 | 55.195 | 29.5 | 3277.005
16116 | 板式平焊法兰 | PN25 | 50 | RF | JB/T 81-2015 | S32168(06Cr18Ni11Ti) | NB/T 47010 | 系列1 | 2.46 | 0.5 |  | 0 | 55.35 | 58.548 | 57.15 | 67 | 67.5 | 52.5 | 66.5 | 64.05 | 60.5 | 68.035 | 62 | 74 | 59.595 | 58.46 | 434.7 | 58 | 49.145 | 59.595 | 73.8 | 74 | 69.7 | 65.19 | 77 | 62.46 | 77.5 | 49.91 | 63.64 | 68.2 | 68.885 | 65.19 | 67.54 | 59.04 | 58.62 | 62.73 | 67.15 | 3983.81 | 71.115 | 58.855 | 61.5 | 62.73 | 52 | 58.1 | 56.58 | 38.5 | 147.235 | 66.42 | 58.5 | 62.5912 | 62.24 | 67.65 | 64.5 | 64.5 | 59.005 | 69.695 | 38.5 | 3983.81
16117 | 板式平焊法兰 | PN25 | 65 | RF | JB/T 81-2015 | S32168(06Cr18Ni11Ti) | NB/T 47010 | 系列1 | 3.13 | 0.5 |  | 0 | 70.425 | 74.494 | 76.75 | 74 | 78 | 63 | 75 | 79.91 | 77 | 82.35 | 78.5 | 94 | 75.825 | 71.35 | 712.425 | 74 | 62.53 | 60.955 | 93.9 | 87.5 | 82.25 | 82.945 | 84 | 79.475 | 88.35 | 63.37 | 80.975 | 86.78 | 91.545 | 82.945 | 85.935 | 75.12 | 72.52 | 79.815 | 82 | 3534.025 | 85.44 | 74.885 | 78.5 | 79.815 | 66.5 | 66.55 | 71.99 | 51.5 | 72.695 | 84.51 | 72 | 79.6419 | 79.19 | 86.075 | 90.5 | 73 | 72.01 | 82.225 | 51.5 | 3534.025
16118 | 板式平焊法兰 | PN25 | 80 | RF | JB/T 81-2015 | S32168(06Cr18Ni11Ti) | NB/T 47010 | 系列1 | 3.94 | 0.5 |  | 0 | 88.65 | 93.772 | 98.65 | 93 | 91 | 79.5 | 94.5 | 100.04 | 97 | 101.605 | 97 | 118 | 86.09 | 89.81 | 1002.225 | 87.5 | 78.715 | 95.445 | 118.2 | 110.5 | 104.05 | 104.41 | 105.5 | 90.23 | 111.15 | 79.645 | 101.93 | 109.235 | 115.26 | 99.365 | 100.31 | 94.56 | 91.285 | 90.62 | 98.85 | 2967 | 106.43 | 85.695 | 90.5 | 100.47 | 84 | 83.8 | 90.62 | 59.5 | 91.51 | 106.38 | 90.5 | 90.4195 | 99.68 | 100.47 | 112.5 | 92 | 90.645 | 104.035 | 59.5 | 2967
16119 | 板式平焊法兰 | PN25 | 100 | RF | JB/T 81-2015 | S32168(06Cr18Ni11Ti) | NB/T 47010 | 系列1 | 5.79 | 0.5 |  | 0 | 130.275 | 137.802 | 131.5 | 136.5 | 132.5 | 116.5 | 139 | 147.01 | 134.5 | 146.27 | 142.5 | 152 | 126.51 | 131.985 | 1532.95 | 128.5 | 115.675 | 121.01 | 144.75 | 162 | 147.35 | 138.96 | 155.5 | 132.6 | 165.3 | 116.81 | 144.025 | 160.525 | 154.88 | 146.025 | 147.41 | 130.275 | 134.15 | 133.17 | 145.3 | 2967 | 153.14 | 125.935 | 133 | 147.645 | 123 | 123.1 | 133.17 | 88.5 | 134.48 | 156.33 | 133 | 132.8785 | 146.485 | 147.645 | 164.5 | 135 | 133.21 | 147.35 | 88.5 | 2967
16120 | 板式平焊法兰 | PN25 | 125 | RF | JB/T 81-2015 | S32168(06Cr18Ni11Ti) | NB/T 47010 | 系列1 | 7.86 | 0.1 |  | 0 | 35.37 | 37.4136 | 35.06 | 37 | 36 | 31.6 | 37.7 | 39.894 | 36.6 | 39.814 | 40.6 | 41.3 | 34.348 | 35.834 | 442.5775 | 34.9 | 31.406 | 30.615 | 39.3 | 42.4 | 40.62 | 37.728 | 42.2 | 36.001 | 45.03 | 31.679 | 39.104 | 43.583 | 41.427 | 39.646 | 40.022 | 35.37 | 36.421 | 36.156 | 39.45 | 580.5 | 41.446 | 34.191 | 36.2 | 40.086 | 33.5 | 33.43 | 36.156 | 24.1 | 36.511 | 42.444 | 36.1 | 36.0766 | 38.907 | 40.086 | 42.3 | 36.6 | 36.166 | 40.617 | 24.1 | 580.5
16121 | 板式平焊法兰 | PN25 | 150 | RF | JB/T 81-2015 | S32168(06Cr18Ni11Ti) | NB/T 47010 | 系列1 | 10.1 | 0.5 |  | 0 | 227.25 | 240.38 | 230.15 | 238 | 231 | 203.5 | 242.5 | 256.81 | 235 | 256.035 | 249 | 265 | 220.685 | 230.23 | 2262.3375 | 224.5 | 201.78 | 211.09 | 252.5 | 272.5 | 257.4 | 242.4 | 271 | 231.305 | 287.85 | 203.4 | 251.24 | 263.565 | 270.33 | 254.72 | 257.14 | 227.25 | 234.005 | 232.3 | 253.45 | 3934.5 | 265.95 | 219.675 | 232.5 | 257.55 | 215 | 214.75 | 232.3 | 155 | 234.585 | 272.7 | 232 | 231.7907 | 249.975 | 257.55 | 268.5 | 235 | 232.365 | 257.42 | 155 | 3934.5
16122 | 板式平焊法兰 | PN25 | 200 | RF | JB/T 81-2015 | S32168(06Cr18Ni11Ti) | NB/T 47010 | 系列1 | 13.3 | 0.5 |  | 0 | 299.25 | 316.54 | 309.95 | 314 | 304.5 | 267.5 | 319 | 339.16 | 309.5 | 347.545 | 327.5 | 349 | 290.605 | 303.175 | 2979.3625 | 295.5 | 265.71 | 277.97 | 332.5 | 359 | 357.2 | 319.2 | 356.5 | 304.59 | 379.05 | 267.685 | 330.84 | 347.07 | 372.14 | 335.425 | 338.605 | 299.25 | 308.145 | 305.9 | 333.75 | 3934.5 | 365.285 | 289.275 | 306 | 339.15 | 283 | 270.25 | 305.9 | 205.5 | 304.995 | 359.1 | 305 | 305.2296 | 329.175 | 339.15 | 360.5 | 309.5 | 305.985 | 357.215 | 205.5 | 3934.5
16123 | 板式平焊法兰 | PN25 | 250 | RF | JB/T 81-2015 | S32168(06Cr18Ni11Ti) | NB/T 47010 | 系列1 | 19 | 0.5 |  | 0 | 427.5 | 452.2 | 427.5 | 449 | 435 | 382.5 | 456 | 470.92 | 442 | 471.15 | 459 | 499 | 415.15 | 433.105 | 4685.3875 | 422 | 343.435 | 397.1 | 475 | 513 | 481.2 | 456 | 509.5 | 435.125 | 541.5 | 382.2 | 453.72 | 495.815 | 512.31 | 479.18 | 478.98 | 427.5 | 440.21 | 437 | 476.8 | 3934.5 | 493.99 | 413.25 | 437 | 484.5 | 404.5 | 386.05 | 437 | 317 | 435.71 | 513 | 436 | 436.0388 | 470.25 | 479.75 | 497 | 442 | 437.125 | 481.175 | 317 | 4685.3875
16124 | 板式平焊法兰 | PN25 | 300 | RF | JB/T 81-2015 | S32168(06Cr18Ni11Ti) | NB/T 47010 | 系列1 | 24.8 | 0.5 |  | 0 | 558 | 590.24 | 560.45 | 585.5 | 582 | 499 | 595 | 613.05 | 577 | 618.57 | 599 | 651 | 541.88 | 565.315 | 17.1566 | 550.5 | 448.275 | 518.32 | 620 | 669.5 | 641.7 | 595.2 | 665 | 567.955 | 706.8 | 498.72 | 592.225 | 647.17 | 676.82 | 625.455 | 625.2 | 558 | 574.585 | 570.4 | 622.35 | 3289.5 | 659.545 | 539.4 | 570.5 | 632.4 | 527.5 | 503.9 | 570.4 | 418.5 | 568.715 | 669.6 | 569 | 569.1477 | 613.8 | 626.2 | 659 | 577 | 570.56 | 641.69 | 17.1566 | 3289.5
16125 | 板式平焊法兰 | PN25 | 350 | RF | JB/T 81-2015 | S32168(06Cr18Ni11Ti) | NB/T 47010 | 系列1 | 35.2 | 0.5 |  | 0 | 792 | 837.76 | 897.75 | 831 | 826 | 708.5 | 845 | 872.91 | 819 | 870.165 | 850 | 924 | 769.12 | 802.385 | 19.0313 | 781.5 | 636.26 | 718.96 | 880 | 968 | 897.25 | 880 | 944 | 806.13 | 968 | 707.66 | 840.575 | 918.565 | 1043.16 | 887.745 | 887.38 | 792 | 815.545 | 809.6 | 883.3 | 3289.5 | 915.56 | 771.405 | 809.5 | 897.6 | 749.5 | 715.2 | 809.6 | 582 | 807.205 | 950.4 | 808 | 807.8229 | 948.64 | 888.8 | 1252 | 818.5 | 809.83 | 897.25 | 19.0313 | 3289.5
16126 | 板式平焊法兰 | PN25 | 400 | RF | JB/T 81-2015 | S32168(06Cr18Ni11Ti) | NB/T 47010 | 系列1 | 49.9 | 0.5 |  | 0 | 1122.75 | 1187.62 | 1175.65 | 1178 | 1170.5 | 1004 | 1197.5 | 1235.25 | 1161 | 1192.095 | 1205 | 1310 | 1090.315 | 1137.47 | 26.5871 | 1108 | 901.97 | 971.805 | 1247.5 | 1372.5 | 1234.75 | 1247.5 | 1338 | 1142.78 | 1372.25 | 1002.98 | 1191.61 | 1302.165 | 1379.425 | 1258.48 | 1257.96 | 1122.75 | 1156.125 | 1147.7 | 1252.2 | 3096 | 1259.955 | 1118.495 | 1147.5 | 1272.45 | 1062 | 1013.85 | 1147.7 | 773 | 1144.305 | 1347.3 | 1145 | 1145.1798 | 1344.805 | 1259.975 | 1571 | 1160.5 | 1148.025 | 1234.755 | 26.5871 | 3096
16127 | 板式平焊法兰 | PN25 | 450 | RF | JB/T 81-2015 | S32168(06Cr18Ni11Ti) | NB/T 47010 | 系列1 | 59.3 | 0.5 |  | 0 | 1334.25 | 1411.34 | 1378.7 | 1408.5 | 1391.5 | 1193.5 | 1423 | 1467.66 | 1380 | 1393.56 | 1432 | 1556.5 | 1295.705 | 1351.745 | 31.5296 | 1316.5 | 1071.88 | 1154.87 | 1482.5 | 1631 | 1444.3 | 1482.5 | 1590 | 1358.055 | 1630.75 | 1191.825 | 1416.085 | 1503.97 | 1612.355 | 1466.785 | 1480.13 | 1334.25 | 1373.91 | 1363.9 | 1488.1 | 2909.25 | 1473.775 | 1329.19 | 1364 | 1512.15 | 1261.5 | 1148.8 | 1363.9 | 894.5 | 1359.87 | 1601.1 | 1361 | 1360.9069 | 1598.135 | 1482.5 | 1844 | 1379 | 1364.285 | 1444.3 | 31.5296 | 2909.25
16128 | 板式平焊法兰 | PN25 | 500 | RF | JB/T 81-2015 | S32168(06Cr18Ni11Ti) | NB/T 47010 | 系列1 | 75.2 | 0.5 |  | 0 | 1692 | 1789.76 | 1795.5 | 1786 | 1764.5 | 1513.5 | 1805 | 1863.55 | 1750 | 1788.945 | 1816 | 1974 | 1643.12 | 1714.185 | 51.6971 | 1669.5 | 1359.28 | 1535.96 | 1880 | 2068 | 1846.5 | 1880 | 2016.5 | 1722.185 | 2068 | 1511.26 | 1795.775 | 1907.22 | 2100.33 | 1860.07 | 1876.99 | 1692 | 1742.295 | 1729.6 | 1887.1 | 3943.65 | 1884.195 | 1685.585 | 1729.5 | 1917.6 | 1600.5 | 1456.8 | 1729.6 | 1200.5 | 1724.485 | 2030.4 | 1853.5 | 1725.8016 | 2026.64 | 1880 | 2400.5 | 1748.5 | 1730.09 | 1846.51 | 51.6971 | 3943.65
16129 | 板式平焊法兰 | PN25 | 600 | RF | JB/T 81-2015 | S32168(06Cr18Ni11Ti) | NB/T 47010 | 系列1 | 111 | 0.5 |  | 0 | 2497.5 | 2641.8 | 2725.35 | 2636.5 | 2604 | 2234 | 2664 | 2752.93 | 2583 | 2640.135 | 2680.5 | 2914 | 2425.35 | 2530.245 | 59.0824 | 2464.5 | 2006.385 | 2267.175 | 2775 | 3052.5 | 2991.45 | 2775 | 2976.5 | 2542.055 | 3052.5 | 2230.48 | 2650.68 | 2815.18 | 3100 | 2745.585 | 2770.56 | 2497.5 | 2571.74 | 2553 | 2785.4 | 3103.2 | 3234.715 | 2488.03 | 2553 | 2830.5 | 2362 | 2150.35 | 2553 | 1908 | 2545.45 | 2997 | 2736 | 2547.3933 | 2991.45 | 2775 | 3644 | 2581 | 2553.72 | 2991.45 | 59.0824 | 3644
16130 | 板式平焊法兰 | PN40 | 10 | RF | JB/T 81-2015 | S32168(06Cr18Ni11Ti) | NB/T 47010 | 系列1 | 0.54 | 0.5 |  | 0 | 12.15 | 34 | 14.44 | 15 | 18.5 | 15 | 14.5 | 16.47 | 13.5 | 15.485 | 15 | 30 | 13.08 | 12.835 | 77.5456 | 14.5 | 22.83 | 13.08 | 16.2 | 19 | 16.35 | 17.28 | 18.5 | 13.71 | 16.75 | 11.34 | 13.97 | 14.97 | 15.25 | 14.31 | 14.825 | 12.96 | 12.865 | 13.77 | 14.75 | 3305.055 | 15.795 | 13.31 | 13.5 | 25.5 | 12 | 12.75 | 12.42 | 8.5 | 14.29 | 14.58 | 30 | 13.7388 | 14.85 | 14.85 | 20 | 28 | 12.95 | 16.365 | 8.5 | 3305.055
16131 | 板式平焊法兰 | PN40 | 15 | RF | JB/T 81-2015 | S32168(06Cr18Ni11Ti) | NB/T 47010 | 系列1 | 0.6 | 0.5 |  | 0 | 13.5 | 34 | 16.8 | 16.5 | 21 | 16.5 | 16 | 17.69 | 15 | 17.88 | 16.5 | 30 | 14.535 | 14.26 | 98.8494 | 16 | 22.83 | 14.535 | 18 | 23 | 18.2 | 19.2 | 20.5 | 15.235 | 18.6 | 12.545 | 15.52 | 16.635 | 16.4 | 15.9 | 16.475 | 14.4 | 14.295 | 15.3 | 21.65 | 4017.91 | 24.42 | 14.79 | 15 | 25.5 | 13 | 14.2 | 13.8 | 10 | 15.17 | 16.2 | 30 | 15.267 | 15.84 | 16.5 | 22.5 | 33 | 14.39 | 18.18 | 10 | 4017.91
16132 | 板式平焊法兰 | PN40 | 20 | RF | JB/T 81-2015 | S32168(06Cr18Ni11Ti) | NB/T 47010 | 系列1 | 0.85 | 0.5 |  | 0 | 19.125 | 34 | 22.84 | 23.5 | 29 | 21 | 23 | 23.79 | 21 | 24.49 | 23.5 | 30 | 20.59 | 20.2 | 109.296 | 22.5 | 26.64 | 20.59 | 25.5 | 30 | 25.75 | 27.2 | 28 | 21.58 | 26.35 | 17.565 | 21.99 | 23.565 | 24.295 | 22.525 | 23.34 | 20.4 | 20.255 | 21.675 | 23.05 | 3434.665 | 23.1 | 20.955 | 21.5 | 25.5 | 18 | 20.1 | 19.55 | 13 | 21.49 | 22.95 | 34 | 21.6253 | 22.44 | 23.375 | 27.5 | 36.5 | 20.39 | 25.725 | 13 | 3434.665
16133 | 板式平焊法兰 | PN40 | 25 | RF | JB/T 81-2015 | S32168(06Cr18Ni11Ti) | NB/T 47010 | 系列1 | 1.02 | 0.5 |  | 0 | 22.95 | 34 | 24.31 | 28 | 32.5 | 24.5 | 27.5 | 28.06 | 25 | 28.71 | 28 | 30.5 | 24.71 | 24.24 | 153.571 | 27 | 28.54 | 24.71 | 30.6 | 33 | 30.85 | 32.64 | 33 | 25.9 | 31 | 20.98 | 26.385 | 28.28 | 25.43 | 27.03 | 28.005 | 24.48 | 24.305 | 26.01 | 29.3 | 3314.49 | 32.585 | 25.145 | 25.5 | 26.01 | 22 | 24.1 | 23.46 | 14.5 | 25.79 | 27.54 | 39 | 25.9544 | 26.93 | 28.05 | 30 | 40.5 | 24.465 | 30.87 | 14.5 | 3314.49
16134 | 板式平焊法兰 | PN40 | 32 | RF | JB/T 81-2015 | S32168(06Cr18Ni11Ti) | NB/T 47010 | 系列1 | 1.7 | 0.5 |  | 0 | 38.25 | 40.46 | 47.985 | 46.5 | 48 | 37.5 | 46 | 44.53 | 42 | 46.32 | 47 | 51 | 41.185 | 40.4 | 207.207 | 42.5 | 30.73 | 41.185 | 51 | 51 | 51.5 | 45.05 | 54 | 43.165 | 52.7 | 34.645 | 43.98 | 47.135 | 48.335 | 45.05 | 46.675 | 40.8 | 40.51 | 43.35 | 44.5 | 3314.49 | 44.175 | 41.905 | 42.5 | 43.35 | 36.5 | 40.15 | 39.1 | 25.5 | 88.435 | 45.9 | 44 | 43.2556 | 44.88 | 46.75 | 39.5 | 47.5 | 40.775 | 51.5 | 25.5 | 3314.49
16135 | 板式平焊法兰 | PN40 | 40 | RF | JB/T 81-2015 | S32168(06Cr18Ni11Ti) | NB/T 47010 | 系列1 | 1.86 | 0.5 |  | 0 | 41.85 | 44.268 | 47.985 | 50.5 | 52 | 40.5 | 50 | 48.19 | 46 | 55.805 | 46.5 | 56 | 45.06 | 44.205 | 260.59 | 44 | 33.62 | 45.06 | 55.8 | 56 | 56.3 | 49.29 | 58.5 | 47.225 | 58.9 | 37.855 | 48.12 | 51.565 | 49.475 | 49.29 | 51.07 | 44.64 | 44.32 | 47.43 | 50.75 | 4029.38 | 58.635 | 44.5 | 46.5 | 47.43 | 40 | 43.95 | 42.78 | 29 | 119.95 | 50.22 | 49.5 | 47.3242 | 47.06 | 51.15 | 47.5 | 53 | 44.615 | 56.3 | 29 | 4029.38
16136 | 板式平焊法兰 | PN40 | 50 | RF | JB/T 81-2015 | S32168(06Cr18Ni11Ti) | NB/T 47010 | 系列1 | 2.46 | 0.5 |  | 0 | 55.35 | 58.548 | 60.01 | 67 | 67.5 | 52.5 | 66.5 | 64.05 | 60.5 | 68.035 | 62 | 74 | 59.595 | 58.46 | 432.285 | 58 | 49.145 | 59.595 | 73.8 | 74 | 74.5 | 65.19 | 77 | 62.46 | 77.5 | 49.91 | 63.64 | 68.2 | 61.66 | 65.19 | 67.54 | 59.04 | 58.62 | 62.73 | 67.15 | 4029.38 | 73.475 | 58.855 | 61.5 | 62.73 | 52 | 58.1 | 56.58 | 37 | 139.945 | 66.42 | 58.5 | 62.5912 | 62.24 | 67.65 | 64.5 | 64.5 | 59.005 | 74.48 | 37 | 4029.38
16137 | 板式平焊法兰 | PN40 | 65 | RF | JB/T 81-2015 | S32168(06Cr18Ni11Ti) | NB/T 47010 | 系列1 | 3.13 | 0.5 |  | 0 | 70.425 | 74.494 | 80.59 | 74 | 78 | 63 | 75 | 79.91 | 77 | 82.35 | 78.5 | 94 | 75.825 | 71.35 | 707.595 | 74 | 62.53 | 60.955 | 93.9 | 87.5 | 94.75 | 82.945 | 84 | 79.475 | 88.35 | 63.37 | 80.975 | 86.78 | 83.15 | 82.945 | 85.935 | 75.12 | 72.52 | 79.815 | 82 | 3574.45 | 80.23 | 74.885 | 78.5 | 79.815 | 66.5 | 66.55 | 71.99 | 51.5 | 72.695 | 84.51 | 72 | 79.6419 | 79.19 | 86.075 | 90.5 | 73 | 72.01 | 94.765 | 51.5 | 3574.45
16138 | 板式平焊法兰 | PN40 | 80 | RF | JB/T 81-2015 | S32168(06Cr18Ni11Ti) | NB/T 47010 | 系列1 | 3.94 | 0.5 |  | 0 | 88.65 | 93.772 | 103.585 | 93 | 91 | 79.5 | 94.5 | 100.04 | 97 | 101.605 | 97 | 118 | 86.09 | 89.81 | 1089.165 | 87.5 | 78.715 | 95.445 | 118.2 | 110.5 | 107.75 | 104.41 | 105.5 | 90.23 | 111.15 | 79.645 | 101.93 | 109.235 | 103.595 | 99.365 | 100.31 | 94.56 | 91.285 | 90.62 | 98.85 | 3574.45 | 97.845 | 85.695 | 90.5 | 100.47 | 84 | 83.8 | 90.62 | 60.5 | 91.51 | 106.38 | 90.5 | 90.4195 | 99.68 | 100.47 | 112.5 | 92 | 90.645 | 107.75 | 60.5 | 3574.45
16139 | 板式平焊法兰 | PN40 | 100 | RF | JB/T 81-2015 | S32168(06Cr18Ni11Ti) | NB/T 47010 | 系列1 | 5.79 | 0.5 |  | 0 | 130.275 | 137.802 | 138.075 | 136.5 | 132.5 | 116.5 | 139 | 147.01 | 134.5 | 146.27 | 142.5 | 152 | 126.51 | 131.985 | 1649.1575 | 128.5 | 115.675 | 121.01 | 144.75 | 162 | 158.3 | 138.96 | 155.5 | 132.6 | 165.3 | 116.81 | 144.025 | 160.525 | 139.91 | 146.025 | 147.41 | 130.275 | 134.15 | 133.17 | 145.3 | 2925 | 155.17 | 125.935 | 133 | 147.645 | 123 | 123.1 | 133.17 | 87 | 134.48 | 156.33 | 133 | 132.8785 | 146.485 | 147.645 | 164.5 | 135 | 133.21 | 158.32 | 87 | 2925
16140 | 板式平焊法兰 | PN40 | 125 | RF | JB/T 81-2015 | S32168(06Cr18Ni11Ti) | NB/T 47010 | 系列1 | 7.86 | 0.1 |  | 0 | 35.37 | 37.4136 | 36.813 | 37 | 36 | 31.6 | 37.7 | 39.894 | 36.6 | 39.814 | 40.6 | 41.3 | 34.348 | 35.834 | 480.1595 | 34.9 | 31.406 | 30.615 | 39.3 | 42.4 | 42.98 | 37.728 | 42.2 | 36.001 | 45.03 | 31.679 | 39.104 | 43.583 | 37.756 | 39.646 | 40.022 | 35.37 | 36.421 | 36.156 | 39.45 | 598 | 42.757 | 34.191 | 36.2 | 40.086 | 33.5 | 33.43 | 36.156 | 23.5 | 36.511 | 42.444 | 36.1 | 36.0766 | 38.907 | 40.086 | 42.3 | 36.6 | 36.166 | 42.983 | 23.5 | 598
16141 | 板式平焊法兰 | PN40 | 150 | RF | JB/T 81-2015 | S32168(06Cr18Ni11Ti) | NB/T 47010 | 系列1 | 10.1 | 0.5 |  | 0 | 227.25 | 240.38 | 241.66 | 238 | 231 | 203.5 | 242.5 | 256.81 | 235 | 256.035 | 249 | 265 | 220.685 | 230.23 | 15.3387 | 224.5 | 201.78 | 211.09 | 252.5 | 272.5 | 276.15 | 242.4 | 271 | 231.305 | 287.85 | 203.4 | 251.24 | 263.565 | 243.235 | 254.72 | 257.14 | 227.25 | 234.005 | 232.3 | 253.45 | 2990 | 268.61 | 219.675 | 232.5 | 257.55 | 215 | 214.75 | 232.3 | 153.5 | 234.585 | 272.7 | 232 | 231.7907 | 249.975 | 257.55 | 268.5 | 235 | 232.365 | 276.165 | 15.3387 | 2990
16142 | 板式平焊法兰 | PN40 | 200 | RF | JB/T 81-2015 | S32168(06Cr18Ni11Ti) | NB/T 47010 | 系列1 | 16.9 | 0.5 |  | 0 | 380.25 | 402.22 | 325.45 | 399 | 387 | 340 | 405.5 | 428.22 | 393.5 | 441.595 | 416.5 | 443.5 | 369.265 | 385.235 | 17.043 | 375 | 337.63 | 353.21 | 422.5 | 456.5 | 462.05 | 405.6 | 453 | 387.035 | 481.65 | 340.01 | 420.39 | 441.015 | 410.67 | 426.22 | 430.26 | 380.25 | 391.555 | 388.7 | 424.15 | 3965 | 447.035 | 367.575 | 388.5 | 430.95 | 359.5 | 343.35 | 388.7 | 258.5 | 387.55 | 456.3 | 388 | 387.8478 | 418.275 | 430.95 | 469.5 | 393 | 388.81 | 462.07 | 17.043 | 3965
16143 | 板式平焊法兰 | PN40 | 250 | RF | JB/T 81-2015 | S32168(06Cr18Ni11Ti) | NB/T 47010 | 系列1 | 27.8 | 0.5 |  | 0 | 625.5 | 661.64 | 448.875 | 656.5 | 636 | 559.5 | 667 | 689.3 | 647 | 689.3 | 671.5 | 730 | 607.43 | 633.7 | 24.1442 | 617.5 | 502.5 | 581.02 | 695 | 750.5 | 750.6 | 667.2 | 745.5 | 636.66 | 792.3 | 558.99 | 663.865 | 725.455 | 675.54 | 701.115 | 700.825 | 625.5 | 644.095 | 639.4 | 697.6 | 3965 | 720.98 | 604.65 | 639.5 | 708.9 | 591.5 | 564.85 | 639.4 | 442 | 637.51 | 750.6 | 638 | 637.997 | 688.05 | 701.95 | 732.5 | 646.5 | 639.58 | 750.58 | 24.1442 | 3965
16144 | 板式平焊法兰 | PN40 | 300 | RF | JB/T 81-2015 | S32168(06Cr18Ni11Ti) | NB/T 47010 | 系列1 | 42.7 | 0.5 |  | 0 | 960.75 | 1016.26 | 588.475 | 1008.5 | 1002 | 859.5 | 1025 | 1057.13 | 993.5 | 1064.94 | 1031 | 1121 | 932.995 | 973.345 | 28.9731 | 948 | 771.825 | 892.43 | 1067.5 | 1153 | 1152.85 | 1024.8 | 1145 | 977.89 | 1174.25 | 858.335 | 1019.675 | 1114.275 | 1037.61 | 1076.895 | 1076.45 | 960.75 | 989.31 | 982.1 | 1071.5 | 3965 | 1115.875 | 928.725 | 982 | 1088.85 | 909 | 867.55 | 982.1 | 633.5 | 979.195 | 1152.9 | 980 | 979.9436 | 1056.825 | 1078.175 | 1032 | 993 | 982.38 | 1152.87 | 28.9731 | 3965
16145 | 板式平焊法兰 | PN40 | 350 | RF | JB/T 81-2015 | S32168(06Cr18Ni11Ti) | NB/T 47010 | 系列1 | 58.1 | 0.5 |  | 0 | 1307.25 | 1382.78 | 942.64 | 1372 | 1363 | 1169.5 | 1394.5 | 1438.99 | 1352 | 1436.23 | 1403 | 1525 | 1269.485 | 1324.39 | 48.2885 | 1290 | 1050.19 | 1186.695 | 1452.5 | 1598 | 1568.65 | 1452.5 | 1558 | 1330.57 | 1597.75 | 1167.72 | 1387.43 | 1516.15 | 1411.83 | 1465.28 | 1464.68 | 1307.25 | 1346.11 | 1336.3 | 1457.9 | 3120 | 1329.85 | 1273.26 | 1336.5 | 1481.55 | 1236.5 | 1180.45 | 1336.3 | 901 | 1332.35 | 1568.7 | 1333.5 | 1333.3642 | 1565.795 | 1467.025 | 1539.5 | 1351 | 1336.68 | 1568.635 | 48.2885 | 3120
16146 | 板式平焊法兰 | PN40 | 400 | RF | JB/T 81-2015 | S32168(06Cr18Ni11Ti) | NB/T 47010 | 系列1 | 87 | 0.5 |  | 0 | 1957.5 | 2070.6 | 1234.435 | 2054 | 2041 | 1751 | 2088 | 2155.13 | 2024.5 | 2078.385 | 2101 | 2284 | 1900.95 | 1983.165 | 52.8333 | 1931.5 | 1572.575 | 1694.325 | 2175 | 2392.5 | 2348.9 | 2175 | 2333 | 1992.425 | 2392.5 | 1748.32 | 2077.56 | 2270.31 | 2114.1 | 2194.14 | 2193.235 | 1957.5 | 2015.69 | 2001 | 2183.15 | 3315 | 2092.67 | 1950.075 | 2001 | 2218.5 | 1851.5 | 1767.65 | 2001 | 1264.5 | 1995.085 | 2349 | 1996.5 | 1996.6091 | 2344.65 | 2196.75 | 2559.5 | 2023 | 2001.565 | 2348.915 | 52.8333 | 3315
16147 | 板式平焊法兰 | PN40 | 450 | RF | JB/T 81-2015 | S32168(06Cr18Ni11Ti) | NB/T 47010 | 系列1 | 79.2 | 0.5 |  | 0 | 1782 | 1884.96 | 1447.635 | 1881 | 1858 | 1594 | 1901 | 1961.76 | 1843 | 1861.2 | 1912.5 | 2079 | 1730.52 | 1805.365 | 69.8763 | 1758.5 | 1431.585 | 1542.42 | 1980 | 2178 | 2134.45 | 1980 | 2124 | 1813.79 | 2178 | 1591.62 | 1891.295 | 2008.67 | 1924.56 | 1959.01 | 1976.83 | 1782 | 1834.97 | 1821.6 | 1987.45 | 3315 | 1905.05 | 1775.245 | 1821.5 | 2019.6 | 1685.5 | 1534.3 | 1821.6 | 1323 | 1816.215 | 2138.4 | 1817.5 | 1817.599 | 2134.44 | 1980 | 2608.5 | 1841.5 | 1822.115 | 2134.44 | 69.8763 | 3315
16148 | 板式平焊法兰 | PN40 | 500 | RF | JB/T 81-2015 | S32168(06Cr18Ni11Ti) | NB/T 47010 | 系列1 | 106 | 0.5 |  | 0 | 2385 | 2522.8 | 1885.275 | 2517.5 | 2487 | 2133.5 | 2544 | 2618.12 | 2466.5 | 2521.74 | 2560 | 2782.5 | 2316.1 | 2416.27 | 88.9077 | 2353.5 | 1916.01 | 2165.05 | 2650 | 2915 | 2856.7 | 2650 | 2842.5 | 2427.55 | 2915 | 2130.03 | 2531.28 | 2688.37 | 2575.8 | 2621.91 | 2645.76 | 2385 | 2455.895 | 2438 | 2659.95 | 3324.18 | 2549.69 | 2375.955 | 2438 | 2703 | 2255.5 | 2053.5 | 2438 | 1769.5 | 2430.79 | 2862 | 2613 | 2432.6479 | 2856.7 | 2650 | 3440 | 2464.5 | 2438.69 | 2856.7 | 88.9077 | 3440
16149 | 板式平焊法兰 | PN40 | 600 | RF | JB/T 81-2015 | S32168(06Cr18Ni11Ti) | NB/T 47010 | 系列1 | 169 | 0.5 |  | 0 | 3802.5 | 4022.2 | 2861.62 | 4014 | 3965 | 3401 | 4056 | 4193.75 | 3932.5 | 4020.51 | 4081.5 | 4436.5 | 3692.65 | 3852.355 | 99.682 | 3752.5 | 3054.77 | 3451.825 | 4225 | 4647.5 | 4554.55 | 4225 | 4532 | 3870.34 | 4225 | 3395.7 | 4035.72 | 4286.18 | 4106.7 | 4180.215 | 4218.24 | 3802.5 | 3915.535 | 3887 | 4240.8 | 4041.16 | 4065.075 | 3788.08 | 3887 | 4309.5 | 3596.5 | 3273.95 | 3887 | 1398.5 | 3875.51 | 4563 | 4166 | 3878.4677 | 4554.55 | 4225 | 5418 | 3929.5 | 3888.1 | 4554.55 | 99.682 | 5418
16150 | 板式平焊法兰 | PN63 | 10 | RF | JB/T 81-2015 | S32168(06Cr18Ni11Ti) | NB/T 47010 | 系列1 | 1.01 | 0.5 |  | 0 | 22.725 | 34 | 17.875 | 27.5 | 32 | 24.5 | 27.5 | 31.11 | 25 | 28.965 | 28 | 30.5 | 24.465 | 24.005 | 146.487 | 27 | 26.64 | 24.465 | 30.3 | 32 | 30.6 | 32.32 | 32.5 | 25.645 | 24 | 20.78 | 26.13 | 28.005 | 27.5225 | 26.765 | 27.73 | 24.24 | 24.065 | 25.755 | 27.55 | 3454.54 | 31.315 | 24.895 | 25.5 | 25.755 | 21.5 | 23.85 | 23.23 | 16.5 | 26.725 | 27.27 | 37 | 25.6989 | 27.775 | 27.775 | 34.5 | 36.5 | 24.225 | 30.575 | 16.5 | 3454.54
16151 | 板式平焊法兰 | PN63 | 15 | RF | JB/T 81-2015 | S32168(06Cr18Ni11Ti) | NB/T 47010 | 系列1 | 1.11 | 0.5 |  | 0 | 24.975 | 34 | 20.8 | 30.5 | 35.5 | 26.5 | 30 | 32.94 | 27.5 | 33.08 | 30.5 | 33.5 | 26.89 | 26.38 | 198.858 | 29.5 | 29.49 | 26.89 | 33.3 | 38 | 33.6 | 35.52 | 36 | 28.185 | 26.4 | 22.79 | 28.715 | 30.775 | 30.2475 | 29.415 | 30.475 | 26.64 | 26.45 | 28.305 | 40.1 | 3001.5 | 34.415 | 27.36 | 28 | 28.305 | 23.5 | 26.25 | 25.53 | 18 | 28.065 | 29.97 | 37 | 28.2442 | 29.305 | 30.525 | 43 | 36.5 | 26.625 | 33.615 | 18 | 3001.5
16152 | 板式平焊法兰 | PN63 | 20 | RF | JB/T 81-2015 | S32168(06Cr18Ni11Ti) | NB/T 47010 | 系列1 | 1.86 | 0.5 |  | 0 | 41.85 | 44.268 | 28.275 | 50.5 | 58 | 40.5 | 50 | 52.46 | 46 | 53.585 | 51 | 56 | 45.06 | 44.205 | 255.53 | 49.5 | 33.62 | 45.06 | 55.8 | 58.5 | 56.3 | 59.52 | 58.5 | 47.225 | 45.6 | 37.855 | 48.12 | 51.565 | 48.639 | 49.29 | 51.07 | 44.64 | 44.32 | 47.43 | 50.45 | 3980.25 | 57.665 | 45.85 | 46.5 | 47.43 | 40 | 43.95 | 42.78 | 31 | 47.03 | 50.22 | 55 | 47.3242 | 49.105 | 51.15 | 67 | 47.5 | 44.615 | 56.3 | 28.275 | 3980.25
16153 | 板式平焊法兰 | PN63 | 25 | RF | JB/T 81-2015 | S32168(06Cr18Ni11Ti) | NB/T 47010 | 系列1 | 2.37 | 0.5 |  | 0 | 53.325 | 56.406 | 30.095 | 64.5 | 69 | 51 | 64 | 64.66 | 58.5 | 66.705 | 65 | 71 | 57.415 | 56.325 | 408.135 | 63 | 42.84 | 57.415 | 71.1 | 69.5 | 71.8 | 75.84 | 74 | 60.175 | 57.6 | 48.105 | 61.31 | 65.71 | 61.9755 | 62.805 | 65.07 | 56.88 | 56.475 | 60.435 | 68.1 | 3327.75 | 72.17 | 58.42 | 59.5 | 60.435 | 50.5 | 56 | 54.51 | 38 | 59.925 | 63.99 | 69 | 60.3014 | 62.57 | 65.175 | 79 | 64.5 | 56.845 | 71.785 | 30.095 | 3327.75
16154 | 板式平焊法兰 | PN63 | 32 | RF | JB/T 81-2015 | S32168(06Cr18Ni11Ti) | NB/T 47010 | 系列1 | 2.83 | 0.5 |  | 0 | 63.675 | 67.354 | 59.41 | 77 | 78.5 | 59.5 | 76.5 | 73.81 | 69.5 | 77.12 | 78 | 85 | 68.555 | 67.255 | 671.37 | 71 | 51.155 | 68.555 | 84.9 | 76.5 | 85.7 | 74.995 | 88 | 71.855 | 67.2 | 57.345 | 73.21 | 78.46 | 74.0045 | 74.995 | 77.7 | 67.92 | 67.435 | 72.165 | 74.1 | 3334.89 | 72.74 | 69.76 | 71 | 72.165 | 60.5 | 66.85 | 65.09 | 46 | 88.435 | 76.41 | 83 | 72.0059 | 74.71 | 77.825 | 97 | 66 | 67.88 | 85.7 | 46 | 3334.89
16155 | 板式平焊法兰 | PN63 | 40 | RF | JB/T 81-2015 | S32168(06Cr18Ni11Ti) | NB/T 47010 | 系列1 | 3.6 | 0.5 |  | 0 | 81 | 85.68 | 59.41 | 97.5 | 99 | 74.5 | 97 | 93.94 | 88.5 | 108.02 | 90.5 | 108 | 87.21 | 85.555 | 1031.205 | 85 | 65.07 | 87.21 | 108 | 97 | 109.05 | 95.4 | 111.5 | 91.405 | 86.4 | 72.815 | 93.13 | 99.81 | 94.14 | 95.4 | 98.84 | 86.4 | 85.785 | 91.8 | 98.15 | 3334.89 | 92.53 | 86.13 | 90 | 91.8 | 76.5 | 85.05 | 82.8 | 58.5 | 119.95 | 97.2 | 101.5 | 91.597 | 91.08 | 99 | 114.5 | 84 | 86.35 | 109.025 | 58.5 | 3334.89
16156 | 板式平焊法兰 | PN63 | 50 | RF | JB/T 81-2015 | S32168(06Cr18Ni11Ti) | NB/T 47010 | 系列1 | 3.93 | 0.5 |  | 0 | 88.425 | 93.534 | 74.295 | 106.5 | 107.5 | 80.5 | 106 | 102.48 | 96.5 | 108.685 | 98.5 | 118 | 95.205 | 93.395 | 1436.5225 | 93 | 78.515 | 95.205 | 117.9 | 106 | 119 | 104.145 | 121.5 | 99.785 | 93.6 | 79.445 | 101.67 | 108.96 | 94.713 | 104.145 | 107.9 | 94.32 | 93.645 | 100.215 | 107.25 | 4054.18 | 101.015 | 94.025 | 98.5 | 100.215 | 83.5 | 92.85 | 90.39 | 63.5 | 139.945 | 106.11 | 120 | 99.9945 | 99.43 | 108.075 | 126.5 | 91.5 | 94.265 | 119.02 | 63.5 | 4054.18
16157 | 板式平焊法兰 | PN63 | 65 | RF | JB/T 81-2015 | S32168(06Cr18Ni11Ti) | NB/T 47010 | 系列1 | 4.68 | 0.5 |  | 0 | 105.3 | 111.384 | 99.775 | 110.5 | 116 | 94 | 112.5 | 118.95 | 115 | 123.13 | 117.5 | 140.5 | 113.375 | 106.68 | 2151.075 | 110.5 | 93.5 | 91.145 | 140.4 | 118 | 141.7 | 124.02 | 125.5 | 118.83 | 112.8 | 94.51 | 121.07 | 129.75 | 112.788 | 124.02 | 128.495 | 112.32 | 108.43 | 119.34 | 122.6 | 4054.18 | 120.29 | 111.97 | 117 | 119.34 | 99.5 | 99.5 | 107.64 | 78.5 | 108.7 | 126.36 | 101 | 119.0795 | 118.405 | 128.7 | 167.5 | 109 | 107.67 | 141.71 | 78.5 | 4054.18
16158 | 板式平焊法兰 | PN63 | 80 | RF | JB/T 81-2015 | S32168(06Cr18Ni11Ti) | NB/T 47010 | 系列1 | 5.83 | 0.5 |  | 0 | 131.175 | 138.754 | 128.245 | 137.5 | 134 | 117.5 | 140 | 148.23 | 143.5 | 150.355 | 143.5 | 175 | 127.385 | 132.895 | 1958.22 | 129.5 | 116.475 | 141.23 | 174.9 | 147 | 159.4 | 154.495 | 156.5 | 133.515 | 139.2 | 117.615 | 150.82 | 161.635 | 140.503 | 147.035 | 148.425 | 139.92 | 135.075 | 134.09 | 146.25 | 3465.67 | 149.85 | 126.805 | 134 | 148.665 | 124.5 | 123.95 | 134.09 | 94 | 135.41 | 157.41 | 126 | 133.7954 | 147.5 | 148.665 | 191 | 136 | 134.13 | 159.395 | 94 | 3465.67
16159 | 板式平焊法兰 | PN63 | 100 | RF | JB/T 81-2015 | S32168(06Cr18Ni11Ti) | NB/T 47010 | 系列1 | 8.25 | 0.5 |  | 0 | 185.625 | 196.35 | 170.95 | 194.5 | 189 | 166 | 198 | 209.84 | 192 | 208.435 | 203 | 216.5 | 180.265 | 188.06 | 2620.85 | 183 | 164.82 | 172.425 | 206.25 | 208 | 225.6 | 198 | 221 | 188.935 | 199.2 | 166.235 | 205.22 | 228.725 | 198.825 | 208.065 | 210.04 | 185.625 | 191.145 | 189.75 | 207.05 | 3596.45 | 212.055 | 179.44 | 190 | 210.375 | 176 | 175.4 | 189.75 | 132 | 191.615 | 222.75 | 178 | 189.3318 | 208.725 | 210.375 | 226 | 192 | 189.805 | 225.595 | 132 | 3596.45
16160 | 板式平焊法兰 | PN63 | 125 | RF | JB/T 81-2015 | S32168(06Cr18Ni11Ti) | NB/T 47010 | 系列1 | 12 | 0.1 |  | 0 | 54 | 57.12 | 45.578 | 56.5 | 54.9 | 48.3 | 57.6 | 61 | 55.8 | 60.78 | 61.9 | 63 | 52.44 | 54.708 | 835.705 | 53.3 | 47.948 | 46.74 | 60 | 58.3 | 65.62 | 57.6 | 64.4 | 54.963 | 57.6 | 48.314 | 59.7 | 66.539 | 57.84 | 60.528 | 61.102 | 54 | 55.605 | 55.2 | 60.23 | 668.1 | 61.688 | 52.2 | 55.2 | 61.2 | 51.1 | 51.03 | 55.2 | 35.5 | 55.742 | 64.8 | 51.8 | 55.0784 | 59.4 | 61.2 | 65.4 | 55.8 | 55.216 | 65.621 | 35.5 | 835.705
16161 | 板式平焊法兰 | PN63 | 150 | RF | JB/T 81-2015 | S32168(06Cr18Ni11Ti) | NB/T 47010 | 系列1 | 17.4 | 0.5 |  | 0 | 391.5 | 414.12 | 299.195 | 409.5 | 398 | 350 | 417.5 | 443.47 | 405 | 441.09 | 428.5 | 457 | 380.19 | 396.635 | 28.405 | 386.5 | 347.62 | 363.66 | 435 | 423 | 475.75 | 417.6 | 466.5 | 398.485 | 417.6 | 350.055 | 432.825 | 454.065 | 419.34 | 438.83 | 442.99 | 391.5 | 403.14 | 400.2 | 436.65 | 4061 | 447.24 | 378.45 | 400 | 443.7 | 370 | 369.95 | 400.2 | 252 | 404.13 | 469.8 | 376 | 399.3218 | 430.65 | 443.7 | 475.5 | 405 | 400.315 | 475.74 | 28.405 | 4061
16162 | 板式平焊法兰 | PN63 | 200 | RF | JB/T 81-2015 | S32168(06Cr18Ni11Ti) | NB/T 47010 | 系列1 | 30.2 | 0.5 |  | 0 | 679.5 | 718.76 | 402.935 | 713 | 691 | 608 | 725 | 766.77 | 703 | 789.125 | 744 | 793 | 659.87 | 688.41 | 31.2455 | 670.5 | 603.345 | 631.18 | 755 | 734 | 825.75 | 724.8 | 810 | 691.625 | 724.8 | 607.21 | 751.225 | 788.085 | 727.82 | 761.645 | 768.87 | 679.5 | 699.7 | 694.6 | 757.9 | 3602.5 | 776.24 | 656.85 | 694.5 | 770.1 | 643 | 613.6 | 694.6 | 434 | 692.545 | 815.4 | 652.5 | 693.0774 | 747.45 | 770.1 | 825.5 | 702.5 | 694.795 | 825.75 | 31.2455 | 3602.5
16163 | 板式平焊法兰 | PN63 | 250 | RF | JB/T 81-2015 | S32168(06Cr18Ni11Ti) | NB/T 47010 | 系列1 | 41.9 | 0.5 |  | 0 | 942.75 | 997.22 | 555.75 | 989.5 | 959 | 843 | 1005.5 | 1038.22 | 975 | 1038.91 | 1012 | 1100 | 915.515 | 955.11 | 52.8333 | 930.5 | 757.365 | 875.71 | 1047.5 | 1018 | 1131.25 | 1005.6 | 1123.5 | 959.57 | 1005.6 | 842.26 | 1000.57 | 1093.4 | 974.175 | 1056.72 | 1056.28 | 942.75 | 970.775 | 963.7 | 1051.4 | 2958.75 | 1076.97 | 911.325 | 963.5 | 1068.45 | 891.5 | 851.3 | 963.7 | 651.5 | 960.85 | 1131.3 | 905 | 961.5851 | 1037.025 | 1057.975 | 1195.5 | 974.5 | 963.97 | 1131.265 | 52.8333 | 2958.75
16164 | 板式平焊法兰 | PN63 | 300 | RF | JB/T 81-2015 | S32168(06Cr18Ni11Ti) | NB/T 47010 | 系列1 | 58.5 | 0.5 |  | 0 | 1316.25 | 1392.3 | 728.585 | 1381.5 | 1372.5 | 1177.5 | 1404 | 1448.14 | 1361.5 | 1458.99 | 1413 | 1535.5 | 1278.225 | 1333.51 | 67.3199 | 1299 | 1057.42 | 1222.65 | 1462.5 | 1421.5 | 1579.45 | 1404 | 1568.5 | 1339.735 | 1404 | 1175.755 | 1396.98 | 1526.59 | 1360.125 | 1475.37 | 1474.76 | 1316.25 | 1355.375 | 1345.5 | 1468.05 | 4010.75 | 1503.65 | 1272.375 | 1345.5 | 1491.75 | 1245 | 1188.6 | 1345.5 | 907.5 | 1341.52 | 1579.5 | 1263.5 | 1342.5484 | 1447.875 | 1477.125 | 1737 | 1360.5 | 1345.88 | 1579.465 | 67.3199 | 4010.75
16165 | 板式平焊法兰 | PN63 | 350 | RF | JB/T 81-2015 | S32168(06Cr18Ni11Ti) | NB/T 47010 | 系列1 | 81.1 | 0.5 |  | 0 | 1824.75 | 1930.18 | 1167.075 | 1915 | 1902.5 | 1632 | 1946.5 | 2007.51 | 1887 | 2004.79 | 1958.5 | 2129 | 1772.035 | 1848.675 | 79.2499 | 1800.5 | 1465.93 | 1656.47 | 2027.5 | 2007 | 2189.6 | 2027.5 | 2174.5 | 1857.305 | 1946.4 | 1629.79 | 1936.67 | 2116.345 | 1885.575 | 2045.34 | 2044.5 | 1824.75 | 1878.99 | 1865.3 | 2035.1 | 3156 | 2084.545 | 1777.3 | 1865.5 | 2068.05 | 1726 | 1647.75 | 1865.3 | 1232.5 | 1859.785 | 2189.7 | 1752 | 1861.2053 | 2185.645 | 2047.775 | 2425 | 1886 | 1865.825 | 2189.615 | 79.2499 | 3156
16166 | 板式平焊法兰 | PN63 | 400 | RF | JB/T 81-2015 | S32168(06Cr18Ni11Ti) | NB/T 47010 | 系列1 | 112 | 0.5 |  | 0 | 2520 | 2665.6 | 1528.345 | 2644.5 | 2627.5 | 2254 | 2688 | 2778.55 | 2606 | 2675.625 | 2705 | 2940 | 2447.2 | 2553.04 | 101.6899 | 2487 | 2024.46 | 2181.2 | 2800 | 2772 | 3023.9 | 2800 | 3003.5 | 2564.96 | 2688 | 2250.57 | 2674.56 | 2922.695 | 2604 | 2824.64 | 2823.475 | 2520 | 2594.91 | 2576 | 2810.55 | 2895.2 | 2878.78 | 2510.445 | 2576 | 2856 | 2383.5 | 2275.55 | 2576 | 1708 | 2568.385 | 3024 | 2419 | 2570.3464 | 3018.4 | 2828 | 3319.5 | 2604 | 2576.73 | 3023.89 | 101.6899 | 3319.5
16167 | 板式平焊法兰 | PN100 | 10 | RF | JB/T 81-2015 | S32168(06Cr18Ni11Ti) | NB/T 47010 | 系列1 | 1.01 | 0.5 |  | 0 | 22.725 | 34 | 23.375 | 27.5 | 32 | 24.5 | 27.5 | 31.11 | 25 | 28.965 | 28 | 30.5 | 24.465 | 24.005 | 141.7409 | 27 | 24.735 | 24.465 | 30.3 | 30 | 30.6 | 32.32 | 32.5 | 25.645 | 24 | 20.78 | 26.13 | 28.005 | 28.583 | 26.765 | 27.73 | 24.24 | 24.065 | 25.755 | 27.55 | 3882.2 | 32.75 | 24.895 | 25.5 | 25.755 | 21.5 | 23.85 | 23.23 | 16.5 | 26.725 | 27.27 | 53 | 25.6989 | 27.775 | 27.775 | 43 | 36.5 | 24.225 | 30.575 | 16.5 | 3882.2
16168 | 板式平焊法兰 | PN100 | 15 | RF | JB/T 81-2015 | S32168(06Cr18Ni11Ti) | NB/T 47010 | 系列1 | 1.11 | 0.5 |  | 0 | 24.975 | 34 | 27.2 | 30.5 | 35.5 | 26.5 | 30 | 32.94 | 27.5 | 33.08 | 30.5 | 33.5 | 26.89 | 26.38 | 134.3556 | 29.5 | 29.49 | 26.89 | 33.3 | 36 | 33.6 | 35.52 | 36 | 28.185 | 26.4 | 22.79 | 28.715 | 30.775 | 31.413 | 29.415 | 30.475 | 26.64 | 26.45 | 28.305 | 40.1 | 3158.4 | 36.355 | 27.36 | 28 | 28.305 | 23.5 | 26.25 | 25.53 | 17.5 | 28.065 | 29.97 | 53 | 28.2442 | 29.305 | 30.525 | 43 | 36.5 | 26.625 | 33.615 | 17.5 | 3158.4
16169 | 板式平焊法兰 | PN100 | 20 | RF | JB/T 81-2015 | S32168(06Cr18Ni11Ti) | NB/T 47010 | 系列1 | 1.86 | 0.5 |  | 0 | 41.85 | 44.268 | 36.975 | 50.5 | 58 | 40.5 | 50 | 52.46 | 46 | 53.585 | 51 | 56 | 45.06 | 44.205 | 149.27 | 49.5 | 33.62 | 45.06 | 55.8 | 55.5 | 56.3 | 59.52 | 58.5 | 47.225 | 45.6 | 37.855 | 48.12 | 51.565 | 52.638 | 49.29 | 51.07 | 44.64 | 44.32 | 47.43 | 50.45 | 2896.52 | 58.16 | 45.85 | 46.5 | 47.43 | 40 | 43.95 | 42.78 | 29 | 47.03 | 50.22 | 74.5 | 47.3242 | 49.105 | 51.15 | 67 | 47.5 | 44.615 | 56.3 | 29 | 2896.52
16170 | 板式平焊法兰 | PN100 | 25 | RF | JB/T 81-2015 | S32168(06Cr18Ni11Ti) | NB/T 47010 | 系列1 | 2.36 | 0.5 |  | 0 | 53.1 | 56.168 | 39.355 | 64 | 69 | 50 | 63.5 | 64.66 | 58 | 66.705 | 65 | 71 | 57.17 | 56.085 | 203.665 | 62.5 | 42.66 | 57.17 | 70.8 | 65 | 71.45 | 75.52 | 74 | 59.92 | 57.6 | 47.9 | 61.055 | 65.43 | 66.788 | 62.54 | 64.795 | 56.64 | 56.235 | 60.18 | 67.8 | 3883.97 | 74.265 | 58.175 | 59 | 60.18 | 50.5 | 55.75 | 54.28 | 35.5 | 59.67 | 63.72 | 87 | 60.0458 | 62.305 | 64.9 | 79 | 64.5 | 56.605 | 71.44 | 35.5 | 3883.97
16171 | 板式平焊法兰 | PN100 | 32 | RF | JB/T 81-2015 | S32168(06Cr18Ni11Ti) | NB/T 47010 | 系列1 | 2.83 | 0.5 |  | 0 | 63.675 | 67.354 | 77.69 | 77 | 78.5 | 59.5 | 76.5 | 73.81 | 69.5 | 77.12 | 78 | 85 | 68.555 | 67.255 | 296.01 | 71 | 51.155 | 68.555 | 84.9 | 72 | 85.7 | 74.995 | 88 | 71.855 | 67.2 | 57.345 | 73.21 | 78.46 | 77.1175 | 74.995 | 77.7 | 67.92 | 67.435 | 72.165 | 74.1 | 3159.84 | 80.28 | 69.76 | 71 | 72.165 | 60.5 | 66.85 | 65.09 | 43 | 65.855 | 76.41 | 104 | 72.0059 | 74.71 | 77.825 | 97 | 66 | 67.88 | 85.7 | 43 | 3159.84
16172 | 板式平焊法兰 | PN100 | 40 | RF | JB/T 81-2015 | S32168(06Cr18Ni11Ti) | NB/T 47010 | 系列1 | 3.6 | 0.5 |  | 0 | 81 | 85.68 | 77.69 | 97.5 | 99 | 74.5 | 97 | 93.94 | 88.5 | 108.02 | 90.5 | 108 | 87.21 | 85.555 | 427.57 | 85 | 65.07 | 87.21 | 108 | 92 | 109.05 | 95.4 | 111.5 | 91.405 | 86.4 | 72.815 | 93.13 | 99.81 | 98.1 | 95.4 | 98.84 | 86.4 | 85.785 | 91.8 | 98.15 | 3360.135 | 113.22 | 86.13 | 90 | 91.8 | 76.5 | 85.05 | 82.8 | 55 | 75.735 | 97.2 | 126.5 | 91.597 | 91.08 | 99 | 114.5 | 84 | 86.35 | 109.025 | 55 | 3360.135
16173 | 板式平焊法兰 | PN100 | 50 | RF | JB/T 81-2015 | S32168(06Cr18Ni11Ti) | NB/T 47010 | 系列1 | 5 | 0.5 |  | 0 | 112.5 | 119 | 97.155 | 135.5 | 136 | 100.5 | 135 | 130.54 | 123 | 138.275 | 125.5 | 150 | 121.125 | 118.825 | 736.575 | 118 | 99.89 | 121.125 | 150 | 127.5 | 151.4 | 132.5 | 154.5 | 126.955 | 120 | 100.94 | 129.35 | 138.625 | 136.25 | 132.5 | 137.28 | 120 | 119.145 | 127.5 | 136.4 | 4084.87 | 155.93 | 119.625 | 125 | 127.5 | 106.5 | 118.15 | 115 | 75.5 | 97.14 | 135 | 176 | 127.2216 | 126.5 | 137.5 | 161.5 | 116.5 | 119.93 | 151.41 | 75.5 | 4084.87
16174 | 板式平焊法兰 | PN100 | 65 | RF | JB/T 81-2015 | S32168(06Cr18Ni11Ti) | NB/T 47010 | 系列1 | 6.26 | 0.5 |  | 0 | 140.85 | 148.988 | 130.475 | 147.5 | 155 | 126 | 150 | 159.21 | 154 | 164.7 | 157 | 188 | 151.65 | 142.695 | 1016.715 | 148 | 125.065 | 121.915 | 187.8 | 149 | 189.6 | 165.89 | 168 | 158.945 | 151.2 | 126.255 | 161.945 | 173.555 | 160.256 | 165.89 | 171.875 | 150.24 | 145.035 | 159.63 | 163.95 | 3623.675 | 184.035 | 149.77 | 156.5 | 159.63 | 133.5 | 133.1 | 143.98 | 98 | 145.395 | 169.02 | 135 | 159.2788 | 158.38 | 172.15 | 223.5 | 146 | 144.02 | 189.58 | 98 | 3623.675
16175 | 板式平焊法兰 | PN100 | 80 | RF | JB/T 81-2015 | S32168(06Cr18Ni11Ti) | NB/T 47010 | 系列1 | 7.64 | 0.5 |  | 0 | 171.9 | 181.832 | 167.705 | 180 | 175.5 | 154 | 183.5 | 193.98 | 188 | 197.035 | 188 | 229 | 166.935 | 174.155 | 1427.265 | 169.5 | 152.635 | 185.08 | 229.2 | 182 | 208.9 | 202.46 | 205 | 174.965 | 182.4 | 153.98 | 197.645 | 211.815 | 195.584 | 192.68 | 194.51 | 183.36 | 177.01 | 175.72 | 191.7 | 2970 | 224.61 | 166.17 | 175.5 | 194.82 | 162.5 | 162.45 | 175.72 | 116 | 177.445 | 206.28 | 165 | 175.3324 | 193.29 | 194.82 | 249.5 | 178 | 175.77 | 208.885 | 116 | 2970
16176 | 板式平焊法兰 | PN100 | 100 | RF | JB/T 81-2015 | S32168(06Cr18Ni11Ti) | NB/T 47010 | 系列1 | 10.5 | 0.5 |  | 0 | 236.25 | 249.9 | 223.55 | 247 | 240.5 | 211.5 | 252 | 268.4 | 244.5 | 265.285 | 258.5 | 275.5 | 229.425 | 239.35 | 2193.1075 | 233 | 209.77 | 219.45 | 262.5 | 250 | 287.1 | 252 | 281.5 | 240.465 | 252 | 211.435 | 261.19 | 291.11 | 268.8 | 264.81 | 267.32 | 236.25 | 243.275 | 241.5 | 263.55 | 4026 | 309.57 | 228.375 | 241.5 | 267.75 | 223.5 | 223.25 | 241.5 | 158.5 | 243.875 | 283.5 | 227 | 240.97 | 265.65 | 267.75 | 288 | 244.5 | 241.57 | 287.09 | 158.5 | 4026
16177 | 板式平焊法兰 | PN100 | 125 | RF | JB/T 81-2015 | S32168(06Cr18Ni11Ti) | NB/T 47010 | 系列1 | 17.6 | 0.1 |  | 0 | 79.2 | 83.776 | 59.602 | 82.8 | 80.6 | 70.8 | 84.5 | 89.304 | 81.9 | 89.144 | 90.8 | 92.4 | 76.912 | 80.238 | 598.345 | 78.2 | 70.323 | 68.552 | 88 | 80.8 | 96.25 | 84.48 | 94.4 | 80.613 | 84.48 | 70.815 | 87.56 | 97.591 | 90.112 | 88.774 | 89.616 | 79.2 | 81.554 | 80.96 | 88.33 | 633.6 | 101.456 | 76.56 | 81 | 89.76 | 74.9 | 74.84 | 80.96 | 50.6 | 81.756 | 95.04 | 76 | 80.7823 | 87.12 | 89.76 | 61.9 | 81.9 | 80.983 | 96.246 | 50.6 | 633.6
16178 | 板式平焊法兰 | PN100 | 150 | RF | JB/T 81-2015 | S32168(06Cr18Ni11Ti) | NB/T 47010 | 系列1 | 24.4 | 0.5 |  | 0 | 549 | 580.72 | 391.255 | 574 | 558.5 | 491 | 585.5 | 619.76 | 568 | 618.54 | 601 | 640.5 | 533.14 | 556.2 | 28.6891 | 542 | 487.47 | 509.96 | 610 | 560 | 667.15 | 585.6 | 654.5 | 558.795 | 585.6 | 490.685 | 606.95 | 636.73 | 624.64 | 615.37 | 621.205 | 549 | 565.32 | 561.2 | 612.3 | 3385.89 | 789.955 | 530.7 | 561 | 622.2 | 519 | 518.8 | 561.2 | 353 | 566.715 | 658.8 | 527 | 559.9685 | 603.9 | 622.2 | 671 | 567.5 | 561.36 | 667.135 | 28.6891 | 3385.89
16179 | 板式平焊法兰 | PN100 | 200 | RF | JB/T 81-2015 | S32168(06Cr18Ni11Ti) | NB/T 47010 | 系列1 | 42.5 | 0.5 |  | 0 | 956.25 | 1011.5 | 526.915 | 1003.5 | 972.5 | 855.5 | 1020 | 1079.7 | 989 | 1110.525 | 1047 | 1115.5 | 928.625 | 968.79 | 31.5296 | 943.5 | 849.075 | 888.25 | 1062.5 | 975.5 | 1162.05 | 1020 | 1139.5 | 973.31 | 1020 | 854.315 | 1057.19 | 1109.06 | 1088 | 1071.85 | 1082.015 | 956.25 | 984.675 | 977.5 | 1066.6 | 4116.18 | 1229.685 | 924.375 | 977.5 | 1083.75 | 904.5 | 863.5 | 977.5 | 589.5 | 974.61 | 1147.5 | 918 | 975.354 | 1051.875 | 1083.75 | 1161 | 988.5 | 977.775 | 1162.035 | 31.5296 | 4116.18
16180 | 板式平焊法兰 | PN100 | 250 | RF | JB/T 81-2015 | S32168(06Cr18Ni11Ti) | NB/T 47010 | 系列1 | 68.6 | 0.5 |  | 0 | 1543.5 | 1632.68 | 671.67 | 1619.5 | 1570 | 1380.5 | 1646.5 | 1700.07 | 1596.5 | 1700.935 | 1656.5 | 1801 | 1498.91 | 1563.735 | 52.8333 | 1523 | 1239.985 | 1433.74 | 1715 | 1574.5 | 1852.15 | 1646.4 | 1839.5 | 1571.035 | 1646.4 | 1378.665 | 1638.17 | 1790.15 | 1756.16 | 1730.09 | 1729.38 | 1543.5 | 1589.38 | 1577.8 | 1721.45 | 3651.45 | 1979.34 | 1492.05 | 1578 | 1749.3 | 1460 | 1393.8 | 1577.8 | 961.5 | 1573.135 | 1852.2 | 1482 | 1574.3342 | 1697.85 | 1732.15 | 1892 | 1595 | 1578.245 | 1852.15 | 52.8333 | 3651.45
16181 | 板式平焊法兰 | PN100 | 300 | RF | JB/T 81-2015 | S32168(06Cr18Ni11Ti) | NB/T 47010 | 系列1 | 104 | 0.5 |  | 0 | 2340 | 2475.2 | 890.035 | 2455.5 | 2440 | 2093 | 2496 | 2540.65 | 2420 | 2578.68 | 2511.5 | 2730 | 2272.4 | 2370.68 | 67.3199 | 2309 | 1879.86 | 2173.6 | 2600 | 2387 | 2807.9 | 2496 | 2789 | 2381.745 | 2496 | 2089.85 | 2483.52 | 2713.93 | 2662.4 | 2622.88 | 2621.8 | 2340 | 2409.56 | 2392 | 2609.8 | 2992.5 | 2958.065 | 2262 | 2392 | 2652 | 2213 | 2113 | 2392 | 1451 | 2384.93 | 2808 | 2246.5 | 2386.7467 | 2574 | 2626 | 2580 | 2418 | 2392.675 | 2807.895 | 67.3199 | 2992.5
16182 | 板式平焊法兰 | PN100 | 350 | RF | JB/T 81-2015 | S32168(06Cr18Ni11Ti) | NB/T 47010 | 系列1 | 139 | 0.5 |  | 0 | 3127.5 | 3308.2 | 1410.49 | 3281.5 | 3261 | 2797.5 | 3336 | 3451.38 | 3234.5 | 3466.66 | 3357 | 3649 | 3037.15 | 3168.505 | 80.3862 | 3086.5 | 2512.5 | 2839.075 | 3475 | 3249 | 3752.85 | 3475 | 3727.5 | 3183.295 | 3336 | 2793 | 3319.32 | 3627.275 | 3558.4 | 3505.58 | 3504.135 | 3127.5 | 3220.47 | 3197 | 3487.95 | 3059 | 3955.805 | 3046.175 | 3197 | 3544.5 | 2958 | 2824.15 | 3197 | 1967.5 | 3187.55 | 3753 | 3002.5 | 3189.9799 | 3746.05 | 3509.75 | 3801 | 3232 | 3197.905 | 3752.86 | 80.3862 | 3955.805
16183 | 对焊法兰 | PN2.5 | 10 | RF | JB/T 82-2015 | S32168(06Cr18Ni11Ti) | NB/T 47010 | 系列1 | 0.39 | 0.5 |  | 0 | 9.945 | 34 | 13.26 | 13 | 17.5 | 14 | 12.5 | 14.64 | 11.5 | 11.795 | 11 | 30 | 12.595 | 12.295 | 11.1228 | 12.5 | 12.615 | 10.93 | 12.675 | 17 | 12.25 | 12.48 | 15.5 | 13.205 | 13.25 | 10.045 | 11.64 | 12.025 | 12.675 | 11.115 | 11.29 | 12.285 | 11.905 | 13.26 | 15.3 | 2992.5 | 13.265 | 12.215 | 11.5 | 25.5 | 10 | 12 | 10.6275 | 6 | 13.3 | 12.675 | 30 | 13.2327 | 12.87 | 11.465 | 26 | 29.5 | 12.41 | 12.25 | 6 | 2992.5
16184 | 对焊法兰 | PN2.5 | 15 | RF | JB/T 82-2015 | S32168(06Cr18Ni11Ti) | NB/T 47010 | 系列1 | 0.45 | 0.5 |  | 0 | 11.475 | 34 | 15.3 | 15 | 20.5 | 15 | 14 | 16.47 | 13 | 13.61 | 13 | 30 | 14.535 | 14.185 | 12.834 | 14 | 14.555 | 12.61 | 14.625 | 19.5 | 14.1 | 14.4 | 17.5 | 15.235 | 15.3 | 11.515 | 13.435 | 13.875 | 14.625 | 12.825 | 13.03 | 14.175 | 13.735 | 15.3 | 17.65 | 4056.5 | 15.305 | 14.095 | 13.5 | 25.5 | 12 | 13.8 | 12.2625 | 6.5 | 15.345 | 14.625 | 33 | 15.267 | 13.615 | 13.23 | 28.5 | 37.5 | 14.32 | 14.11 | 6.5 | 4056.5
16185 | 对焊法兰 | PN2.5 | 20 | RF | JB/T 82-2015 | S32168(06Cr18Ni11Ti) | NB/T 47010 | 系列1 | 0.67 | 0.5 |  | 0 | 17.085 | 34 | 22.78 | 22 | 29 | 20 | 21 | 23.18 | 19.5 | 20.26 | 19 | 30 | 21.64 | 21.12 | 19.1084 | 21 | 21.67 | 18.775 | 21.775 | 29 | 21 | 21.44 | 25.5 | 22.68 | 22.8 | 16.905 | 20 | 20.655 | 21.775 | 19.095 | 19.4 | 21.105 | 20.45 | 22.78 | 22.5 | 4056.5 | 22.79 | 20.725 | 20 | 25.5 | 17.5 | 20.6 | 18.2575 | 10 | 22.85 | 21.775 | 34.5 | 22.7276 | 20.27 | 19.7 | 30 | 43 | 21.32 | 21.02 | 10 | 4056.5
16186 | 对焊法兰 | PN2.5 | 25 | RF | JB/T 82-2015 | S32168(06Cr18Ni11Ti) | NB/T 47010 | 系列1 | 0.83 | 0.5 |  | 0 | 21.165 | 34 | 28.22 | 27.5 | 33.5 | 23.5 | 26 | 28.67 | 24 | 25.1 | 23.5 | 30 | 26.81 | 26.165 | 23.6716 | 26 | 26.845 | 23.26 | 26.975 | 30.5 | 26.05 | 26.56 | 31 | 28.1 | 28.2 | 20.825 | 24.775 | 25.585 | 26.975 | 23.655 | 24.03 | 26.145 | 25.335 | 28.22 | 28 | 4056.5 | 28.23 | 25.675 | 25 | 25.5 | 21.5 | 25.5 | 22.6175 | 12 | 28.305 | 26.975 | 39 | 28.159 | 25.11 | 24.4 | 34.5 | 45 | 26.41 | 26.07 | 12 | 4056.5
16187 | 对焊法兰 | PN2.5 | 32 | RF | JB/T 82-2015 | S32168(06Cr18Ni11Ti) | NB/T 47010 | 系列1 | 1.19 | 0.5 |  | 0 | 30.345 | 34 | 40.46 | 39 | 42 | 31.5 | 37.5 | 39.65 | 34.5 | 34.235 | 34 | 35.5 | 38.435 | 37.515 | 33.9388 | 34 | 38.49 | 33.35 | 38.675 | 42.5 | 37.4 | 36.295 | 43.5 | 40.285 | 40.8 | 29.645 | 35.52 | 36.69 | 33.6175 | 33.915 | 34.455 | 37.485 | 36.325 | 40.46 | 36.7 | 3192 | 40.475 | 36.305 | 35.5 | 30.345 | 31 | 36.55 | 32.4275 | 17.5 | 40.585 | 38.08 | 43.5 | 40.3696 | 36 | 34.985 | 45.5 | 55.5 | 37.865 | 37.385 | 17.5 | 3192
16188 | 对焊法兰 | PN2.5 | 40 | RF | JB/T 82-2015 | S32168(06Cr18Ni11Ti) | NB/T 47010 | 系列1 | 1.4 | 0.5 |  | 0 | 35.7 | 38.08 | 47.6 | 46 | 48.5 | 37 | 44 | 45.14 | 40.5 | 40.28 | 36.5 | 42 | 45.22 | 44.135 | 39.928 | 37 | 39.955 | 39.235 | 45.5 | 50 | 43.95 | 42.7 | 51 | 47.395 | 47.6 | 34.79 | 41.79 | 43.16 | 39.55 | 39.9 | 40.535 | 44.1 | 42.73 | 47.6 | 43.1 | 3391.5 | 47.615 | 41.53 | 42 | 35.7 | 36 | 43 | 38.15 | 20 | 47.745 | 44.8 | 52 | 47.4945 | 42.35 | 41.16 | 48 | 58.5 | 44.545 | 43.955 | 20 | 3391.5
16189 | 对焊法兰 | PN2.5 | 50 | RF | JB/T 82-2015 | S32168(06Cr18Ni11Ti) | NB/T 47010 | 系列1 | 1.58 | 0.5 |  | 0 | 40.29 | 42.976 | 10.5 | 52 | 54 | 41 | 50 | 51.24 | 46 | 45.46 | 41 | 47.5 | 51.035 | 49.81 | 45.0616 | 42 | 45.095 | 44.28 | 51.35 | 56.5 | 49.65 | 48.19 | 57 | 53.49 | 54.4 | 39.2 | 47.165 | 48.715 | 44.635 | 45.03 | 45.745 | 49.77 | 48.225 | 53.72 | 48.65 | 3192 | 48.25 | 46.865 | 47.5 | 40.29 | 41 | 48.55 | 43.055 | 22.5 | 53.885 | 50.56 | 64.5 | 53.6023 | 47.795 | 46.45 | 51.5 | 64.5 | 50.27 | 49.635 | 10.5 | 3192
16190 | 对焊法兰 | PN2.5 | 65 | RF | JB/T 82-2015 | S32168(06Cr18Ni11Ti) | NB/T 47010 | 系列1 | 1.92 | 0.5 |  | 0 | 48 | 52.224 | 26 | 55.5 | 55 | 47 | 54.5 | 58.56 | 56 | 55.24 | 50 | 57.5 | 62.015 | 54.01 | 54.7584 | 51 | 54.795 | 41.95 | 62.4 | 62.5 | 60.3 | 58.56 | 61 | 65 | 64.6 | 47.53 | 57.31 | 59.195 | 54.24 | 54.72 | 55.59 | 60.48 | 54.17 | 65.28 | 59.15 | 3397.365 | 58.635 | 53.28 | 57.5 | 48.96 | 49.5 | 52.6 | 52.32 | 28 | 65.48 | 59.52 | 49 | 65.1365 | 58.08 | 56.45 | 77.5 | 70 | 54.51 | 60.32 | 26 | 3397.365
16191 | 对焊法兰 | PN2.5 | 80 | RF | JB/T 82-2015 | S32168(06Cr18Ni11Ti) | NB/T 47010 | 系列1 | 3.03 | 0.5 |  | 0 | 75.75 | 82.416 | 27.05 | 87 | 82 | 74 | 86.5 | 93.94 | 88 | 83.25 | 77.5 | 91 | 87.795 | 85.235 | 78.7497 | 80.5 | 86.475 | 80.6 | 98.475 | 98.5 | 86.75 | 92.415 | 96 | 92.02 | 102 | 74.725 | 90.445 | 86.38 | 85.5975 | 82.295 | 84.705 | 95.445 | 85.49 | 92.415 | 93.35 | 4130.13 | 81.59 | 79.35 | 76 | 77.265 | 78 | 83.05 | 82.5675 | 45.5 | 89.08 | 92.415 | 77.5 | 92.2132 | 91.66 | 84.84 | 90.5 | 77.5 | 86.025 | 86.73 | 27.05 | 4130.13
16192 | 对焊法兰 | PN2.5 | 100 | RF | JB/T 82-2015 | S32168(06Cr18Ni11Ti) | NB/T 47010 | 系列1 | 3.76 | 0.5 |  | 0 | 94 | 102.272 | 27 | 108 | 101 | 92 | 107 | 119.56 | 101 | 103.305 | 96.5 | 98.5 | 108.945 | 105.77 | 97.7224 | 99.5 | 100.16 | 100.015 | 103.4 | 122.5 | 107.6 | 110.92 | 119.5 | 114.19 | 129.2 | 92.61 | 108.495 | 107.19 | 106.22 | 102.12 | 105.11 | 107.16 | 106.085 | 114.68 | 115.8 | 3530.595 | 105.49 | 98.465 | 94 | 95.88 | 97 | 103.05 | 102.46 | 54 | 110.545 | 112.8 | 96 | 114.4298 | 113.74 | 105.28 | 116 | 111 | 106.75 | 107.605 | 27 | 3530.595
16193 | 对焊法兰 | PN2.5 | 125 | RF | JB/T 82-2015 | S32168(06Cr18Ni11Ti) | NB/T 47010 | 系列1 | 5.1 | 0.1 |  | 0 | 25.5 | 27.744 | 11.25 | 29.3 | 27.3 | 25 | 29.1 | 32.818 | 27.4 | 28.024 | 27.4 | 26.8 | 29.555 | 28.693 | 26.5098 | 27 | 27.17 | 22.287 | 28.05 | 33.2 | 29.18 | 30.09 | 32.4 | 30.977 | 34.68 | 25.088 | 29.432 | 29.078 | 28.815 | 27.703 | 28.514 | 29.07 | 28.778 | 31.11 | 31.42 | 679.524 | 20.986 | 26.712 | 25.5 | 26.01 | 26.3 | 27.95 | 27.795 | 14.8 | 29.988 | 30.6 | 26 | 31.0421 | 29.172 | 28.56 | 31.1 | 30.1 | 28.959 | 29.184 | 11.25 | 679.524
16194 | 对焊法兰 | PN2.5 | 150 | RF | JB/T 82-2015 | S32168(06Cr18Ni11Ti) | NB/T 47010 | 系列1 | 5.95 | 0.5 |  | 0 | 148.75 | 161.84 | 39.1 | 171 | 159.5 | 146 | 169.5 | 194.59 | 160 | 163.475 | 152.5 | 156 | 172.4 | 167.375 | 154.6405 | 157.5 | 158.495 | 158.27 | 163.625 | 193.5 | 170.3 | 175.525 | 188.5 | 180.695 | 204 | 146.265 | 171.685 | 169.62 | 168.0875 | 161.6 | 166.335 | 169.575 | 167.87 | 181.475 | 183.3 | 4130.44 | 162.19 | 155.815 | 149 | 151.725 | 153.5 | 163.05 | 162.1375 | 87 | 174.93 | 178.5 | 151.5 | 181.0745 | 170.17 | 166.6 | 196 | 175.5 | 168.925 | 170.275 | 39.1 | 4130.44
16195 | 对焊法兰 | PN2.5 | 200 | RF | JB/T 82-2015 | S32168(06Cr18Ni11Ti) | NB/T 47010 | 系列1 | 8.62 | 0.5 |  | 0 | 215.5 | 234.464 | 56.75 | 247.5 | 231 | 211 | 245.5 | 283.04 | 231.5 | 236.835 | 220.5 | 226.5 | 249.765 | 242.48 | 224.0338 | 234.5 | 221.415 | 229.29 | 237.05 | 280.5 | 246.65 | 254.29 | 273.5 | 261.785 | 292.4 | 211.68 | 248.73 | 245.735 | 243.515 | 234.12 | 240.975 | 245.67 | 243.2 | 262.91 | 255.85 | 3664.1 | 234.975 | 225.74 | 215.5 | 219.81 | 222.5 | 224 | 234.895 | 145.5 | 250.895 | 258.6 | 220 | 262.3347 | 256.015 | 241.36 | 278 | 254 | 244.73 | 246.665 | 56.75 | 3664.1
16196 | 对焊法兰 | PN2.5 | 250 | RF | JB/T 82-2015 | S32168(06Cr18Ni11Ti) | NB/T 47010 | 系列1 | 11.5 | 0.5 |  | 0 | 287.5 | 312.8 | 58.15 | 330 | 308 | 282 | 328 | 380.03 | 309 | 315.96 | 289 | 302 | 333.215 | 323.495 | 298.885 | 313 | 295.395 | 305.9 | 316.25 | 374.5 | 324.6 | 339.25 | 365 | 349.245 | 373.75 | 282.24 | 331.835 | 327.84 | 320.85 | 312.34 | 315.745 | 327.75 | 324.455 | 350.75 | 341.3 | 3399.15 | 313.48 | 301.16 | 287.5 | 293.25 | 296 | 298.85 | 313.375 | 218 | 334.72 | 345 | 293.5 | 349.9784 | 341.55 | 317.4 | 385.5 | 339 | 326.495 | 324.575 | 58.15 | 3399.15
16197 | 对焊法兰 | PN2.5 | 300 | RF | JB/T 82-2015 | S32168(06Cr18Ni11Ti) | NB/T 47010 | 系列1 | 15.4 | 0.5 |  | 0 | 385 | 418.88 | 81.75 | 442 | 505 | 377.5 | 439 | 481.29 | 413.5 | 423.115 | 387 | 404.5 | 446.215 | 433.2 | 407.33 | 419 | 395.57 | 409.64 | 423.5 | 501.5 | 434.65 | 454.3 | 488.5 | 467.685 | 500.5 | 377.79 | 444.365 | 439.015 | 429.66 | 418.265 | 422.82 | 438.9 | 434.49 | 469.7 | 457.05 | 4132.3 | 419.79 | 415.8 | 385 | 392.7 | 396.5 | 400.2 | 419.65 | 285.5 | 448.23 | 462 | 392.5 | 468.6671 | 457.38 | 425.04 | 507.5 | 454 | 437.22 | 434.63 | 81.75 | 4132.3
16198 | 对焊法兰 | PN2.5 | 350 | RF | JB/T 82-2015 | S32168(06Cr18Ni11Ti) | NB/T 47010 | 系列1 | 17.2 | 0.5 |  | 0 | 430 | 467.84 | 96.6 | 493.5 | 564 | 421.5 | 490 | 532.53 | 462 | 472.57 | 432 | 451.5 | 498.37 | 483.835 | 454.94 | 468 | 441.805 | 449.35 | 473 | 560 | 485.45 | 550.4 | 545.5 | 522.35 | 559 | 421.89 | 496.305 | 470.28 | 479.88 | 467.15 | 472.245 | 490.2 | 485.275 | 524.6 | 510.5 | 3532.45 | 468.855 | 477.3 | 430 | 438.6 | 443 | 447 | 468.7 | 378.5 | 500.625 | 516 | 438.5 | 523.4469 | 539.22 | 474.72 | 699 | 507 | 488.325 | 485.445 | 96.6 | 3532.45
16199 | 对焊法兰 | PN2.5 | 400 | RF | JB/T 82-2015 | S32168(06Cr18Ni11Ti) | NB/T 47010 | 系列1 | 19.6 | 0.5 |  | 0 | 490 | 533.12 | 135.65 | 573.5 | 643 | 480 | 558.5 | 611.22 | 526.5 | 538.51 | 492.5 | 514.5 | 567.91 | 551.35 | 518.42 | 547.5 | 484.805 | 428.26 | 539 | 638 | 553.2 | 627.2 | 621.5 | 595.24 | 637 | 480.69 | 565.56 | 535.905 | 546.84 | 532.335 | 538.14 | 558.6 | 552.99 | 597.8 | 581.75 | 3068.2 | 534.28 | 543.9 | 490 | 499.8 | 505 | 509.35 | 534.1 | 431 | 570.48 | 588 | 500 | 596.49 | 614.46 | 540.96 | 795.5 | 577.5 | 556.465 | 553.21 | 135.65 | 3068.2
16200 | 对焊法兰 | PN2.5 | 450 | RF | JB/T 82-2015 | S32168(06Cr18Ni11Ti) | NB/T 47010 | 系列1 | 22.1 | 0.5 |  | 0 | 552.5 | 601.12 | 147.15 | 652.5 | 725 | 541.5 | 630 | 691.74 | 593.5 | 607.195 | 555 | 580 | 640.35 | 621.675 | 584.545 | 617.5 | 546.645 | 482.885 | 607.75 | 719.5 | 621.55 | 707.2 | 701 | 671.16 | 718.25 | 541.94 | 637.695 | 625.935 | 616.59 | 589.52 | 595.745 | 629.85 | 623.52 | 674.05 | 643.55 | 4068.7 | 602.425 | 613.275 | 552.5 | 563.55 | 569.5 | 543 | 602.225 | 503.5 | 643.245 | 663 | 563.5 | 672.5694 | 729.3 | 595.595 | 929 | 651 | 627.44 | 621.565 | 147.15 | 4068.7
16201 | 对焊法兰 | PN2.5 | 500 | RF | JB/T 82-2015 | S32168(06Cr18Ni11Ti) | NB/T 47010 | 系列1 | 26 | 0.5 |  | 0 | 650 | 707.2 | 212.5 | 767.5 | 853 | 637 | 741 | 822.89 | 698 | 714.35 | 653 | 682.5 | 753.35 | 731.38 | 687.7 | 726.5 | 643.11 | 679.25 | 715 | 846.5 | 731.3 | 832 | 824.5 | 789.6 | 845 | 637.49 | 750.23 | 736.4 | 725.4 | 693.55 | 700.875 | 741 | 733.555 | 793 | 757.1 | 3401.7 | 708.735 | 721.5 | 650 | 663 | 670 | 638.8 | 708.5 | 574.5 | 756.755 | 780 | 663 | 791.2582 | 858 | 700.7 | 1058 | 766 | 738.165 | 731.275 | 212.5 | 3401.7
16202 | 对焊法兰 | PN2.5 | 600 | RF | JB/T 82-2015 | S32168(06Cr18Ni11Ti) | NB/T 47010 | 系列1 | 38.8 | 0.5 |  | 0 | 970 | 1055.36 | 435.8 | 1145.5 | 1272.5 | 950.5 | 1106 | 1244.4 | 1042 | 1066.03 | 974.5 | 1018.5 | 1124.23 | 1091.445 | 1026.26 | 1084 | 959.715 | 1013.65 | 1067 | 1263 | 1091.3 | 1241.6 | 1230.5 | 1178.33 | 1261 | 951.09 | 1119.575 | 1098.93 | 1082.52 | 1034.99 | 1045.925 | 1105.8 | 1094.69 | 1183.4 | 1129.85 | 3013.425 | 1057.655 | 1076.7 | 970 | 989.4 | 999.5 | 953.3 | 1057.3 | 868 | 1129.315 | 1164 | 989.5 | 1180.8045 | 1280.4 | 1045.66 | 1505 | 1143 | 1101.57 | 1091.28 | 435.8 | 3013.425
16203 | 对焊法兰 | PN6 | 10 | RF | JB/T 82-2015 | S32168(06Cr18Ni11Ti) | NB/T 47010 | 系列1 | 0.39 | 0.5 |  | 0 | 9.945 | 34 | 592.65 | 13 | 17.5 | 14 | 12.5 | 14.64 | 11.5 | 11.83 | 11 | 30 | 12.595 | 12.295 | 11.1228 | 12.5 | 12.615 | 10.93 | 12.675 | 17 | 12.25 | 12.48 | 15.5 | 13.205 | 13.25 | 10.045 | 11.64 | 12.025 | 14.625 | 11.115 | 11.29 | 12.285 | 11.905 | 13.26 | 15.3 | 4084.865 | 19.5 | 12.215 | 11.5 | 25.5 | 10 | 12 | 10.6275 | 6 | 13.3 | 12.675 | 30 | 13.2327 | 12.87 | 11.465 | 26 | 29.5 | 12.41 | 12.25 | 6 | 4084.865
16204 | 对焊法兰 | PN6 | 15 | RF | JB/T 82-2015 | S32168(06Cr18Ni11Ti) | NB/T 47010 | 系列1 | 0.45 | 0.5 |  | 0 | 11.475 | 34 | 663.9 | 15 | 20.5 | 15 | 14 | 16.47 | 13 | 13.65 | 13 | 30 | 14.535 | 14.185 | 12.834 | 14 | 14.555 | 12.61 | 14.625 | 19.5 | 14.1 | 14.4 | 17.5 | 15.235 | 15.3 | 11.515 | 13.435 | 13.875 | 16.875 | 12.825 | 13.03 | 14.175 | 13.735 | 15.3 | 17.65 | 3214.32 | 22.5 | 14.095 | 13.5 | 25.5 | 12 | 13.8 | 12.2625 | 6.5 | 15.345 | 14.625 | 33 | 15.267 | 13.615 | 13.23 | 28.5 | 37.5 | 14.32 | 14.11 | 6.5 | 3214.32
16205 | 对焊法兰 | PN6 | 20 | RF | JB/T 82-2015 | S32168(06Cr18Ni11Ti) | NB/T 47010 | 系列1 | 0.67 | 0.5 |  | 0 | 17.085 | 34 | 1000.55 | 22 | 29 | 20 | 21 | 23.18 | 19.5 | 20.32 | 19 | 30 | 21.64 | 21.12 | 19.1084 | 21 | 21.67 | 18.775 | 21.775 | 29 | 21.4 | 21.44 | 25.5 | 22.68 | 22.8 | 20.86 | 20 | 20.655 | 25.125 | 19.095 | 19.4 | 21.105 | 20.45 | 22.78 | 22.5 | 3015 | 30.15 | 20.725 | 20 | 25.5 | 17.5 | 20.6 | 18.2575 | 10 | 22.85 | 21.775 | 34.5 | 22.7276 | 20.27 | 19.7 | 30 | 43 | 21.32 | 21.425 | 10 | 3015
16206 | 对焊法兰 | PN6 | 25 | RF | JB/T 82-2015 | S32168(06Cr18Ni11Ti) | NB/T 47010 | 系列1 | 0.83 | 0.5 |  | 0 | 21.165 | 34 | 860.8 | 27.5 | 33.5 | 23.5 | 26 | 28.67 | 24 | 23.88 | 23.5 | 30 | 26.81 | 26.165 | 23.6716 | 26 | 26.845 | 23.26 | 26.975 | 30.5 | 26.05 | 26.56 | 31 | 28.1 | 28.2 | 20.825 | 24.775 | 25.585 | 31.125 | 23.655 | 24.03 | 26.145 | 25.335 | 28.22 | 28 | 3015 | 37.35 | 25.675 | 25 | 25.5 | 21.5 | 25.5 | 22.6175 | 12 | 28.305 | 26.975 | 39 | 28.159 | 25.11 | 24.4 | 34.5 | 45 | 26.41 | 26.07 | 12 | 3015
16207 | 对焊法兰 | PN6 | 32 | RF | JB/T 82-2015 | S32168(06Cr18Ni11Ti) | NB/T 47010 | 系列1 | 1.19 | 0.5 |  | 0 | 30.345 | 34 | 1926.05 | 39 | 42 | 31.5 | 37.5 | 39.65 | 34.5 | 34.235 | 34 | 35.5 | 38.435 | 37.515 | 33.9388 | 34 | 38.49 | 33.35 | 38.675 | 42.5 | 37.4 | 36.295 | 43.5 | 40.285 | 40.8 | 29.645 | 35.52 | 36.69 | 32.011 | 33.915 | 34.455 | 37.485 | 36.325 | 40.46 | 36.7 | 4087 | 38.825 | 36.305 | 35.5 | 30.345 | 31 | 36.55 | 32.4275 | 17.5 | 40.585 | 38.08 | 43.5 | 40.3696 | 36 | 34.985 | 45.5 | 55.5 | 37.865 | 37.385 | 17.5 | 4087
16208 | 对焊法兰 | PN6 | 40 | RF | JB/T 82-2015 | S32168(06Cr18Ni11Ti) | NB/T 47010 | 系列1 | 1.4 | 0.5 |  | 0 | 35.7 | 38.08 | 2500 | 46 | 48.5 | 37 | 44 | 45.14 | 40.5 | 40.28 | 36.5 | 42 | 45.22 | 44.135 | 39.928 | 37 | 39.955 | 39.235 | 45.5 | 50 | 43.95 | 42.7 | 51 | 47.395 | 47.6 | 34.79 | 41.79 | 43.16 | 37.66 | 39.9 | 40.535 | 44.1 | 42.73 | 47.6 | 43.1 | 4087 | 45.68 | 41.53 | 42 | 35.7 | 36 | 43 | 38.15 | 20 | 47.745 | 44.8 | 52 | 47.4945 | 42.35 | 41.16 | 48 | 58.5 | 44.545 | 43.955 | 20 | 4087
16209 | 对焊法兰 | PN6 | 50 | RF | JB/T 82-2015 | S32168(06Cr18Ni11Ti) | NB/T 47010 | 系列1 | 1.58 | 0.5 |  | 0 | 40.29 | 42.976 | 10.5 | 52 | 54 | 41 | 50 | 51.24 | 46 | 45.46 | 41 | 47.5 | 51.035 | 49.81 | 45.0616 | 42 | 45.095 | 44.28 | 51.35 | 56.5 | 49.65 | 48.19 | 57 | 53.49 | 54.4 | 39.2 | 47.165 | 48.715 | 42.502 | 45.03 | 45.745 | 49.77 | 48.225 | 53.72 | 48.65 | 3216 | 51.55 | 46.865 | 47.5 | 40.29 | 41 | 48.55 | 43.055 | 22.5 | 53.885 | 50.56 | 64.5 | 53.6023 | 47.795 | 46.45 | 51.5 | 64.5 | 50.27 | 49.635 | 10.5 | 3216
16210 | 对焊法兰 | PN6 | 65 | RF | JB/T 82-2015 | S32168(06Cr18Ni11Ti) | NB/T 47010 | 系列1 | 1.92 | 0.5 |  | 0 | 48 | 52.224 | 26 | 55.5 | 55 | 47 | 54.5 | 58.56 | 56 | 55.24 | 50 | 57.5 | 62.015 | 54.01 | 54.7584 | 51 | 54.795 | 41.95 | 62.4 | 62.5 | 60.3 | 58.56 | 61 | 65 | 64.6 | 47.53 | 57.31 | 59.195 | 51.648 | 54.72 | 55.59 | 60.48 | 54.17 | 65.28 | 59.15 | 3216 | 62.645 | 53.28 | 57.5 | 48.96 | 49.5 | 52.6 | 52.32 | 28 | 65.48 | 59.52 | 49 | 65.1365 | 58.08 | 56.45 | 77.5 | 70 | 54.51 | 60.32 | 26 | 3216
16211 | 对焊法兰 | PN6 | 80 | RF | JB/T 82-2015 | S32168(06Cr18Ni11Ti) | NB/T 47010 | 系列1 | 3.03 | 0.5 |  | 0 | 75.75 | 82.416 | 27.05 | 87 | 82 | 74 | 86.5 | 93.94 | 88 | 83.25 | 77.5 | 91 | 87.795 | 85.235 | 78.7497 | 80.5 | 86.475 | 80.6 | 98.475 | 98.5 | 86.75 | 92.415 | 96 | 92.02 | 102 | 74.725 | 90.445 | 86.38 | 81.507 | 82.295 | 84.705 | 95.445 | 85.49 | 92.415 | 93.35 | 3421.59 | 98.86 | 79.35 | 76 | 77.265 | 78 | 83.05 | 82.5675 | 45.5 | 89.08 | 92.415 | 77.5 | 92.2132 | 91.66 | 84.84 | 90.5 | 77.5 | 86.025 | 86.73 | 27.05 | 3421.59
16212 | 对焊法兰 | PN6 | 100 | RF | JB/T 82-2015 | S32168(06Cr18Ni11Ti) | NB/T 47010 | 系列1 | 3.76 | 0.5 |  | 0 | 94 | 102.272 | 27 | 108 | 101 | 92 | 107 | 119.56 | 101 | 103.305 | 96.5 | 98.5 | 108.945 | 105.77 | 97.7224 | 99.5 | 100.16 | 100.015 | 103.4 | 122.5 | 107.6 | 110.92 | 119.5 | 114.19 | 129.2 | 92.61 | 108.495 | 107.19 | 101.144 | 102.12 | 105.11 | 107.16 | 106.085 | 114.68 | 115.8 | 4159.58 | 122.675 | 98.465 | 94 | 95.88 | 97 | 103.05 | 102.46 | 54 | 110.545 | 112.8 | 96 | 114.4298 | 113.74 | 105.28 | 116 | 111 | 106.75 | 107.605 | 27 | 4159.58
16213 | 对焊法兰 | PN6 | 125 | RF | JB/T 82-2015 | S32168(06Cr18Ni11Ti) | NB/T 47010 | 系列1 | 5.1 | 0.1 |  | 0 | 25.5 | 27.744 | 11.25 | 29.3 | 27.3 | 25 | 29.1 | 32.818 | 27.4 | 28.024 | 27.4 | 26.8 | 29.555 | 28.693 | 26.5098 | 27 | 27.17 | 22.287 | 28.05 | 33.2 | 29.18 | 30.09 | 32.4 | 30.977 | 34.68 | 25.088 | 29.432 | 29.078 | 27.438 | 27.703 | 28.514 | 29.07 | 28.778 | 31.11 | 31.42 | 711.154 | 33.279 | 26.712 | 25.5 | 26.01 | 26.3 | 27.95 | 27.795 | 14.8 | 29.988 | 30.6 | 26 | 31.0421 | 29.172 | 28.56 | 31.1 | 30.1 | 28.959 | 29.184 | 11.25 | 711.154
16214 | 对焊法兰 | PN6 | 150 | RF | JB/T 82-2015 | S32168(06Cr18Ni11Ti) | NB/T 47010 | 系列1 | 5.95 | 0.5 |  | 0 | 148.75 | 161.84 | 39.1 | 171 | 159.5 | 146 | 169.5 | 194.59 | 160 | 163.475 | 152.5 | 156 | 172.4 | 167.375 | 154.6405 | 157.5 | 158.495 | 158.27 | 163.625 | 193.5 | 170.3 | 175.525 | 188.5 | 180.695 | 204 | 146.265 | 171.685 | 169.62 | 160.055 | 161.6 | 166.335 | 169.575 | 167.87 | 181.475 | 183.3 | 3432.045 | 194.13 | 155.815 | 149 | 151.725 | 153.5 | 163.05 | 162.1375 | 87 | 174.93 | 178.5 | 151.5 | 181.0745 | 170.17 | 166.6 | 196 | 175.5 | 168.925 | 170.275 | 39.1 | 3432.045
16215 | 对焊法兰 | PN6 | 200 | RF | JB/T 82-2015 | S32168(06Cr18Ni11Ti) | NB/T 47010 | 系列1 | 8.62 | 0.5 |  | 0 | 215.5 | 234.464 | 56.75 | 247.5 | 231 | 211 | 245.5 | 283.04 | 231.5 | 236.835 | 220.5 | 226.5 | 249.765 | 242.48 | 224.0338 | 234.5 | 221.415 | 229.29 | 237.05 | 280.5 | 246.65 | 254.29 | 273.5 | 261.785 | 292.4 | 211.68 | 248.73 | 245.735 | 231.878 | 234.12 | 240.975 | 245.67 | 243.2 | 262.91 | 255.85 | 4172.29 | 281.245 | 225.74 | 215.5 | 219.81 | 222.5 | 224 | 234.895 | 145.5 | 250.895 | 258.6 | 220 | 262.3347 | 256.015 | 241.36 | 278 | 254 | 244.73 | 246.665 | 56.75 | 4172.29
16216 | 对焊法兰 | PN6 | 250 | RF | JB/T 82-2015 | S32168(06Cr18Ni11Ti) | NB/T 47010 | 系列1 | 11.5 | 0.5 |  | 0 | 287.5 | 312.8 | 58.15 | 330 | 308 | 282 | 328 | 380.03 | 309 | 315.96 | 289 | 302 | 333.215 | 323.495 | 298.885 | 313 | 295.395 | 305.9 | 316.25 | 374.5 | 324.6 | 339.25 | 365 | 349.245 | 373.75 | 282.24 | 331.835 | 327.84 | 309.35 | 312.34 | 315.745 | 327.75 | 324.455 | 350.75 | 341.3 | 3566.635 | 375.21 | 301.16 | 287.5 | 293.25 | 296 | 298.85 | 313.375 | 218 | 334.72 | 345 | 293.5 | 349.9784 | 341.55 | 317.4 | 385.5 | 339 | 326.495 | 324.575 | 58.15 | 3566.635
16217 | 对焊法兰 | PN6 | 300 | RF | JB/T 82-2015 | S32168(06Cr18Ni11Ti) | NB/T 47010 | 系列1 | 15.4 | 0.5 |  | 0 | 385 | 418.88 | 81.75 | 442 | 515.5 | 377.5 | 439 | 481.29 | 413.5 | 423.115 | 387 | 404.5 | 446.215 | 433.2 | 407.33 | 419 | 395.57 | 409.64 | 423.5 | 501.5 | 434.65 | 454.3 | 488.5 | 467.685 | 500.5 | 377.79 | 444.365 | 439.015 | 405.02 | 418.265 | 422.82 | 438.9 | 434.49 | 469.7 | 457.05 | 3033 | 502.455 | 415.8 | 385 | 392.7 | 396.5 | 400.2 | 419.65 | 285.5 | 448.23 | 462 | 392.5 | 468.6671 | 457.38 | 425.04 | 507.5 | 454 | 437.22 | 434.63 | 81.75 | 3033
16218 | 对焊法兰 | PN6 | 350 | RF | JB/T 82-2015 | S32168(06Cr18Ni11Ti) | NB/T 47010 | 系列1 | 17.2 | 0.5 |  | 0 | 430 | 467.84 | 96.6 | 493.5 | 575.5 | 421.5 | 490 | 532.53 | 462 | 472.57 | 432 | 451.5 | 498.37 | 483.835 | 454.94 | 468 | 441.805 | 449.35 | 473 | 560 | 485.45 | 550.4 | 545.5 | 522.35 | 559 | 421.89 | 496.305 | 470.28 | 452.36 | 467.15 | 472.245 | 490.2 | 485.275 | 524.6 | 510.5 | 4111.4 | 561.18 | 477.3 | 430 | 438.6 | 443 | 447 | 468.7 | 378.5 | 500.625 | 516 | 438.5 | 523.4469 | 539.22 | 474.72 | 699 | 507 | 488.325 | 485.445 | 96.6 | 4111.4
16219 | 对焊法兰 | PN6 | 400 | RF | JB/T 82-2015 | S32168(06Cr18Ni11Ti) | NB/T 47010 | 系列1 | 19.6 | 0.5 |  | 0 | 490 | 533.12 | 135.65 | 573.5 | 656 | 480 | 558.5 | 611.22 | 526.5 | 538.51 | 492.5 | 514.5 | 567.91 | 551.35 | 518.42 | 547.5 | 484.805 | 428.26 | 539 | 638 | 553.2 | 627.2 | 621.5 | 595.24 | 637 | 480.69 | 565.56 | 535.905 | 515.48 | 532.335 | 538.14 | 558.6 | 552.99 | 597.8 | 581.75 | 3235.2 | 639.485 | 543.9 | 490 | 499.8 | 505 | 509.35 | 534.1 | 431 | 570.48 | 588 | 500 | 596.49 | 614.46 | 540.96 | 795.5 | 577.5 | 556.465 | 553.21 | 135.65 | 3235.2
16220 | 对焊法兰 | PN6 | 450 | RF | JB/T 82-2015 | S32168(06Cr18Ni11Ti) | NB/T 47010 | 系列1 | 22.1 | 0.5 |  | 0 | 552.5 | 601.12 | 147.15 | 652.5 | 739.5 | 541.5 | 630 | 691.74 | 593.5 | 607.195 | 555 | 580 | 640.35 | 621.675 | 584.545 | 617.5 | 546.645 | 482.885 | 607.75 | 719.5 | 621.55 | 707.2 | 701 | 671.16 | 718.25 | 541.94 | 637.695 | 625.935 | 581.23 | 589.52 | 595.745 | 629.85 | 623.52 | 674.05 | 643.55 | 3109.6 | 721.055 | 613.275 | 552.5 | 563.55 | 569.5 | 543 | 602.225 | 503.5 | 643.245 | 663 | 563.5 | 672.5694 | 729.3 | 595.595 | 929 | 651 | 627.44 | 621.565 | 147.15 | 3109.6
16221 | 对焊法兰 | PN6 | 500 | RF | JB/T 82-2015 | S32168(06Cr18Ni11Ti) | NB/T 47010 | 系列1 | 26 | 0.5 |  | 0 | 650 | 707.2 | 212.5 | 767.5 | 870 | 637 | 741 | 822.89 | 698 | 714.35 | 653 | 682.5 | 753.35 | 731.38 | 687.7 | 726.5 | 643.11 | 679.25 | 715 | 846.5 | 731.3 | 832 | 824.5 | 789.6 | 845 | 637.49 | 750.23 | 736.4 | 683.8 | 693.55 | 700.875 | 741 | 733.555 | 793 | 757.1 | 4123.6 | 848.3 | 721.5 | 650 | 663 | 670 | 638.8 | 708.5 | 574.5 | 756.755 | 780 | 663 | 791.2582 | 858 | 700.7 | 1058 | 766 | 738.165 | 731.275 | 212.5 | 4123.6
16222 | 对焊法兰 | PN6 | 600 | RF | JB/T 82-2015 | S32168(06Cr18Ni11Ti) | NB/T 47010 | 系列1 | 38.8 | 0.5 |  | 0 | 970 | 1055.36 | 435.8 | 1145.5 | 1298.5 | 950.5 | 1106 | 1244.4 | 1042 | 1066.03 | 974.5 | 1018.5 | 1124.23 | 1091.445 | 1026.26 | 1084 | 959.715 | 1013.65 | 1067 | 1263 | 1091.3 | 1241.6 | 1230.5 | 1178.33 | 1261 | 951.09 | 1119.575 | 1098.93 | 1020.44 | 1034.99 | 1045.925 | 1105.8 | 1094.69 | 1183.4 | 1129.85 | 3447.6 | 1265.92 | 1076.7 | 970 | 989.4 | 999.5 | 953.3 | 1057.3 | 868 | 1129.315 | 1164 | 989.5 | 1180.8045 | 1280.4 | 1045.66 | 1505 | 1143 | 1101.57 | 1091.28 | 435.8 | 3447.6
16223 | 对焊法兰 | PN10 | 10 | RF | JB/T 82-2015 | S32168(06Cr18Ni11Ti) | NB/T 47010 | 系列1 | 0.74 | 0.5 |  | 0 | 18.87 | 34 | 592.65 | 24.5 | 28 | 22 | 23.5 | 25.01 | 21.5 | 22.38 | 21 | 30 | 23.9 | 23.33 | 21.1048 | 23.5 | 23.935 | 20.74 | 24.05 | 30.5 | 23.25 | 23.68 | 28 | 25.05 | 25.15 | 18.62 | 22.09 | 22.815 | 22.94 | 21.09 | 21.425 | 23.31 | 22.585 | 25.16 | 24.2 | 3060 | 23.45 | 23.18 | 22 | 25.5 | 19 | 22.75 | 20.165 | 12 | 25.235 | 24.05 | 32 | 25.1026 | 24.42 | 21.755 | 28.5 | 34.5 | 23.545 | 23.225 | 12 | 3060
16224 | 对焊法兰 | PN10 | 15 | RF | JB/T 82-2015 | S32168(06Cr18Ni11Ti) | NB/T 47010 | 系列1 | 0.84 | 0.5 |  | 0 | 21.42 | 34 | 663.9 | 28 | 32 | 23.5 | 26.5 | 28.67 | 24.5 | 25.4 | 24 | 30 | 27.13 | 26.48 | 23.9568 | 26.5 | 27.17 | 23.54 | 27.3 | 34.5 | 26.35 | 26.88 | 31.5 | 28.44 | 28.55 | 21.07 | 25.075 | 25.9 | 24.57 | 23.94 | 24.32 | 26.46 | 25.64 | 28.56 | 26.95 | 4148 | 38.385 | 26.31 | 25 | 25.5 | 22 | 25.8 | 22.89 | 13 | 28.645 | 27.3 | 35 | 28.4997 | 25.41 | 24.695 | 30 | 45 | 26.725 | 26.36 | 13 | 4148
16225 | 对焊法兰 | PN10 | 20 | RF | JB/T 82-2015 | S32168(06Cr18Ni11Ti) | NB/T 47010 | 系列1 | 1.16 | 0.5 |  | 0 | 29.58 | 34 | 1000.55 | 38 | 43.5 | 31.5 | 36.5 | 34.77 | 33.5 | 33.375 | 33 | 35 | 37.47 | 36.57 | 33.0832 | 36.5 | 37.52 | 32.51 | 37.7 | 47.5 | 36.45 | 37.12 | 42.5 | 39.27 | 40.8 | 28.91 | 34.625 | 35.76 | 33.93 | 33.06 | 33.585 | 36.54 | 35.405 | 39.44 | 37.45 | 3264 | 37.815 | 35.885 | 35 | 29.58 | 29.5 | 35.65 | 31.61 | 17.5 | 39.56 | 37.7 | 37 | 39.3525 | 35.09 | 34.105 | 34.5 | 50 | 36.91 | 36.455 | 17.5 | 3264
16226 | 对焊法兰 | PN10 | 25 | RF | JB/T 82-2015 | S32168(06Cr18Ni11Ti) | NB/T 47010 | 系列1 | 1.38 | 0.5 |  | 0 | 35.19 | 37.536 | 860.8 | 45.5 | 48 | 36 | 43.5 | 41.48 | 40 | 39.705 | 39.5 | 41.5 | 44.575 | 43.505 | 39.3576 | 43.5 | 44.635 | 38.675 | 44.85 | 48.5 | 43.35 | 44.16 | 50 | 46.72 | 47.6 | 34.3 | 41.195 | 42.545 | 40.365 | 39.33 | 39.955 | 43.47 | 42.12 | 46.92 | 46.55 | 3508.545 | 40.02 | 42.69 | 41.5 | 35.19 | 35.5 | 42.4 | 37.605 | 21 | 47.065 | 44.85 | 41.5 | 46.8181 | 41.745 | 40.57 | 41.5 | 51.5 | 43.91 | 43.365 | 21 | 3508.545
16227 | 对焊法兰 | PN10 | 32 | RF | JB/T 82-2015 | S32168(06Cr18Ni11Ti) | NB/T 47010 | 系列1 | 2.04 | 0.5 |  | 0 | 52.02 | 55.488 | 1426.05 | 67 | 65 | 51.5 | 64.5 | 61 | 59.5 | 58.69 | 58 | 61 | 65.89 | 64.31 | 58.1808 | 58.5 | 65.985 | 57.17 | 66.3 | 69.5 | 64.1 | 62.22 | 73.5 | 69.065 | 68 | 50.47 | 60.895 | 62.89 | 59.67 | 58.14 | 59.065 | 64.26 | 62.265 | 69.36 | 61.2 | 4265.29 | 75.175 | 62.24 | 61 | 52.02 | 52.5 | 62.65 | 55.59 | 33 | 69.57 | 65.28 | 46.5 | 69.21 | 61.71 | 59.975 | 51.5 | 75.5 | 64.91 | 64.09 | 33 | 4265.29
16228 | 对焊法兰 | PN10 | 40 | RF | JB/T 82-2015 | S32168(06Cr18Ni11Ti) | NB/T 47010 | 系列1 | 2.35 | 0.5 |  | 0 | 59.925 | 63.92 | 1926.05 | 77 | 74 | 58.5 | 74 | 68.32 | 68.5 | 67.61 | 61.5 | 70.5 | 75.905 | 74.085 | 67.022 | 62.5 | 67.07 | 65.86 | 76.375 | 80 | 73.8 | 71.675 | 84 | 79.56 | 81.6 | 58.065 | 70.15 | 72.45 | 68.7375 | 66.975 | 68.04 | 74.025 | 71.73 | 79.9 | 71.8 | 3783.725 | 79.13 | 69.705 | 70.5 | 59.925 | 60.5 | 72.2 | 64.0375 | 37.5 | 80.145 | 75.2 | 55 | 79.7271 | 71.09 | 69.09 | 56 | 87 | 74.77 | 73.795 | 37.5 | 3783.725
16229 | 对焊法兰 | PN10 | 50 | RF | JB/T 82-2015 | S32168(06Cr18Ni11Ti) | NB/T 47010 | 系列1 | 2.8 | 0.5 |  | 0 | 71.4 | 76.16 | 80.035 | 92 | 87.5 | 68.5 | 88 | 78.08 | 81.5 | 80.56 | 73 | 84 | 90.44 | 88.27 | 79.856 | 74 | 79.915 | 78.47 | 91 | 95 | 87.95 | 85.4 | 100 | 94.79 | 95.2 | 69.09 | 83.58 | 86.325 | 81.9 | 79.8 | 81.07 | 88.2 | 85.465 | 95.2 | 85.55 | 3046.34 | 99.66 | 83.055 | 84 | 71.4 | 72 | 86 | 76.3 | 46.5 | 95.49 | 89.6 | 69 | 94.9891 | 84.7 | 82.32 | 63 | 106.5 | 89.09 | 87.955 | 46.5 | 3046.34
16230 | 对焊法兰 | PN10 | 65 | RF | JB/T 82-2015 | S32168(06Cr18Ni11Ti) | NB/T 47010 | 系列1 | 3.22 | 0.5 |  | 0 | 80.5 | 87.584 | 87.75 | 92.5 | 91 | 79 | 92 | 91.5 | 93.5 | 92.64 | 84 | 96.5 | 104.005 | 90.58 | 91.8344 | 85.5 | 91.9 | 70.355 | 104.65 | 100 | 101.15 | 98.21 | 102 | 109.01 | 108.8 | 79.38 | 96.115 | 99.27 | 94.185 | 91.77 | 93.23 | 101.43 | 90.85 | 109.48 | 98.4 | 3046.34 | 114.66 | 89.355 | 96.5 | 82.11 | 83 | 88.25 | 87.745 | 54.5 | 109.815 | 99.82 | 87.5 | 109.2389 | 97.405 | 94.67 | 88.5 | 87.5 | 91.42 | 101.135 | 54.5 | 3046.34
16231 | 对焊法兰 | PN10 | 80 | RF | JB/T 82-2015 | S32168(06Cr18Ni11Ti) | NB/T 47010 | 系列1 | 4.13 | 0.5 |  | 0 | 103.25 | 112.336 | 117.06 | 118.5 | 106.5 | 101 | 117.5 | 118.95 | 120 | 113.47 | 105.5 | 124 | 119.665 | 116.175 | 107.3387 | 109.5 | 117.87 | 109.86 | 134.225 | 128 | 118.2 | 125.965 | 131 | 125.425 | 139.4 | 113.29 | 123.28 | 117.74 | 120.8025 | 112.17 | 115.455 | 130.095 | 116.525 | 125.965 | 125.4 | 4084.865 | 141.31 | 108.155 | 103.5 | 105.315 | 106.5 | 113.2 | 112.5425 | 64 | 121.42 | 125.965 | 112.5 | 125.6884 | 124.935 | 115.64 | 100 | 112.5 | 117.255 | 118.19 | 64 | 4084.865
16232 | 对焊法兰 | PN10 | 100 | RF | JB/T 82-2015 | S32168(06Cr18Ni11Ti) | NB/T 47010 | 系列1 | 4.99 | 0.5 |  | 0 | 124.75 | 135.728 | 131.65 | 143.5 | 127.5 | 122.5 | 142 | 147.01 | 134 | 137.1 | 127.5 | 131 | 144.585 | 140.37 | 129.6901 | 132 | 132.92 | 132.735 | 137.225 | 154.5 | 142.8 | 147.205 | 158.5 | 151.545 | 170 | 122.745 | 143.985 | 142.255 | 145.9575 | 135.53 | 139.495 | 142.215 | 140.785 | 152.195 | 152.1 | 4084.865 | 163.075 | 130.675 | 125 | 127.245 | 129 | 136.75 | 135.9775 | 84.5 | 146.705 | 149.7 | 135.5 | 151.8632 | 150.95 | 139.72 | 128 | 135.5 | 141.67 | 142.785 | 84.5 | 4084.865
16233 | 对焊法兰 | PN10 | 125 | RF | JB/T 82-2015 | S32168(06Cr18Ni11Ti) | NB/T 47010 | 系列1 | 6.8 | 0.1 |  | 0 | 34 | 36.992 | 36.515 | 39 | 34.8 | 33.3 | 38.8 | 40.26 | 36.5 | 37.366 | 36.5 | 35.7 | 39.406 | 38.257 | 35.3464 | 36 | 36.227 | 29.716 | 37.4 | 42.2 | 38.92 | 40.12 | 43.1 | 41.302 | 46.24 | 37.273 | 39.243 | 38.77 | 39.78 | 36.938 | 38.019 | 38.76 | 38.371 | 41.48 | 41.1 | 664.656 | 47.203 | 35.615 | 34 | 34.68 | 35.1 | 37.27 | 37.06 | 23.7 | 39.984 | 40.8 | 37 | 41.3887 | 38.896 | 38.08 | 34.1 | 36.9 | 38.612 | 38.916 | 23.7 | 664.656
16234 | 对焊法兰 | PN10 | 150 | RF | JB/T 82-2015 | S32168(06Cr18Ni11Ti) | NB/T 47010 | 系列1 | 8.49 | 0.5 |  | 0 | 212.25 | 230.928 | 60 | 243.5 | 217.5 | 208 | 242 | 250.71 | 228 | 233.26 | 217.5 | 223 | 246 | 238.825 | 220.6551 | 225 | 226.155 | 225.835 | 233.475 | 263 | 242.95 | 250.455 | 269.5 | 257.835 | 289 | 220.245 | 244.98 | 242.03 | 248.3325 | 230.59 | 237.34 | 241.965 | 239.535 | 258.945 | 259.35 | 3323.28 | 273.18 | 222.335 | 212.5 | 216.495 | 219 | 232.65 | 231.3525 | 147.5 | 249.605 | 254.7 | 231 | 258.3765 | 242.815 | 237.72 | 216 | 230.5 | 241.04 | 242.94 | 60 | 3323.28
16235 | 对焊法兰 | PN10 | 200 | RF | JB/T 82-2015 | S32168(06Cr18Ni11Ti) | NB/T 47010 | 系列1 | 11.9 | 0.5 |  | 0 | 297.5 | 323.68 | 74.105 | 341.5 | 304.5 | 291.5 | 339 | 373.32 | 319.5 | 326.95 | 304.5 | 312.5 | 344.805 | 334.745 | 309.281 | 324 | 305.665 | 316.54 | 327.25 | 369 | 340.55 | 351.05 | 377.5 | 361.395 | 386.75 | 316.435 | 343.375 | 339.24 | 348.075 | 323.205 | 332.665 | 339.15 | 335.745 | 362.95 | 337.55 | 3187.8 | 389.685 | 311.635 | 297.5 | 303.45 | 306.5 | 309.25 | 324.275 | 231 | 346.36 | 357 | 323.5 | 362.1539 | 353.43 | 333.2 | 304.5 | 323 | 337.855 | 340.55 | 74.105 | 3187.8
16236 | 对焊法兰 | PN10 | 250 | RF | JB/T 82-2015 | S32168(06Cr18Ni11Ti) | NB/T 47010 | 系列1 | 15.7 | 0.5 |  | 0 | 392.5 | 427.04 | 89.25 | 450.5 | 402 | 384.5 | 447.5 | 499.59 | 421.5 | 431.355 | 394.5 | 412 | 454.91 | 441.64 | 408.043 | 427.5 | 403.275 | 417.62 | 431.75 | 486.5 | 443.1 | 463.15 | 498 | 476.8 | 510.25 | 436.565 | 453.025 | 447.57 | 459.225 | 426.41 | 431.06 | 447.45 | 442.955 | 478.85 | 462.5 | 4227.3 | 507.31 | 411.15 | 392.5 | 400.35 | 404.5 | 408 | 427.825 | 305.5 | 456.965 | 471 | 427 | 477.8013 | 466.29 | 433.32 | 402.5 | 426 | 445.74 | 443.105 | 89.25 | 4227.3
16237 | 对焊法兰 | PN10 | 300 | RF | JB/T 82-2015 | S32168(06Cr18Ni11Ti) | NB/T 47010 | 系列1 | 18.4 | 0.5 |  | 0 | 460 | 500.48 | 120.9 | 528 | 559.5 | 451 | 524.5 | 563.64 | 494 | 505.54 | 462 | 483 | 533.14 | 517.59 | 486.68 | 501 | 472.63 | 489.44 | 506 | 570.5 | 519.3 | 542.8 | 583.5 | 558.795 | 598 | 451.29 | 530.93 | 524.54 | 538.2 | 499.745 | 505.19 | 524.4 | 519.13 | 561.2 | 542 | 3534.3 | 599.51 | 496.8 | 460 | 469.2 | 474 | 478.15 | 501.4 | 363 | 535.55 | 552 | 500.5 | 559.9685 | 546.48 | 507.84 | 520.5 | 499.5 | 522.395 | 519.3 | 120.9 | 3534.3
16238 | 对焊法兰 | PN10 | 350 | RF | JB/T 82-2015 | S32168(06Cr18Ni11Ti) | NB/T 47010 | 系列1 | 22.5 | 0.5 |  | 0 | 562.5 | 612 | 134.55 | 645.5 | 684 | 551.5 | 641.5 | 699.67 | 604 | 618.185 | 565 | 590.5 | 651.94 | 632.925 | 595.125 | 612.5 | 577.94 | 587.815 | 618.75 | 697.5 | 635.05 | 720 | 713.5 | 683.31 | 731.25 | 551.74 | 649.24 | 615.195 | 632.25 | 611.1 | 617.76 | 641.25 | 634.81 | 686.25 | 662.8 | 3195.16 | 718.91 | 624.375 | 562.5 | 573.75 | 579.5 | 584.7 | 613.125 | 472.5 | 654.885 | 675 | 612 | 684.745 | 705.375 | 621 | 791 | 610.5 | 638.8 | 635.04 | 134.55 | 3195.16
16239 | 对焊法兰 | PN10 | 400 | RF | JB/T 82-2015 | S32168(06Cr18Ni11Ti) | NB/T 47010 | 系列1 | 27 | 0.5 |  | 0 | 675 | 734.4 | 187.1 | 790 | 821 | 661.5 | 769.5 | 828.99 | 725 | 741.825 | 678 | 709 | 782.325 | 759.51 | 714.15 | 754 | 667.845 | 589.95 | 742.5 | 837 | 762.05 | 864 | 856.5 | 819.97 | 877.5 | 661.99 | 779.085 | 738.235 | 758.7 | 733.32 | 741.31 | 769.5 | 761.77 | 823.5 | 795.35 | 4237.06 | 855.645 | 749.25 | 675 | 688.5 | 695.5 | 701.65 | 735.75 | 545 | 785.86 | 810 | 734.5 | 821.6919 | 846.45 | 745.2 | 886 | 732.5 | 766.555 | 762.05 | 187.1 | 4237.06
16240 | 对焊法兰 | PN10 | 450 | RF | JB/T 82-2015 | S32168(06Cr18Ni11Ti) | NB/T 47010 | 系列1 | 30.6 | 0.5 |  | 0 | 765 | 832.32 | 226.3 | 903.5 | 930 | 749.5 | 872 | 947.33 | 821.5 | 840.735 | 768.5 | 803.5 | 886.635 | 860.78 | 809.37 | 855 | 756.89 | 668.61 | 841.5 | 948.5 | 860.65 | 979.2 | 970.5 | 929.3 | 994.5 | 750.19 | 882.965 | 866.68 | 859.86 | 816.255 | 824.88 | 872.1 | 863.34 | 933.3 | 868.05 | 3542.46 | 973.39 | 849.15 | 765 | 780.3 | 788.5 | 751.85 | 833.85 | 683 | 890.645 | 918 | 832.5 | 931.2515 | 1009.8 | 824.67 | 1023.5 | 830.5 | 868.765 | 860.635 | 226.3 | 3542.46
16241 | 对焊法兰 | PN10 | 500 | RF | JB/T 82-2015 | S32168(06Cr18Ni11Ti) | NB/T 47010 | 系列1 | 35.3 | 0.5 |  | 0 | 882.5 | 960.16 | 331.05 | 1042.5 | 1073 | 865 | 1006 | 1092.51 | 948 | 969.865 | 886.5 | 926.5 | 1022.82 | 992.99 | 933.685 | 986 | 873.145 | 922.215 | 970.75 | 1094.5 | 992.85 | 1129.6 | 1119.5 | 1072.035 | 1147.25 | 865.34 | 1018.58 | 999.8 | 991.93 | 941.63 | 951.575 | 1006.05 | 995.94 | 1076.65 | 1001.35 | 3058 | 1135.29 | 979.575 | 882.5 | 900.15 | 909.5 | 867.3 | 961.925 | 783 | 1027.44 | 1059 | 960 | 1074.2863 | 1164.9 | 951.335 | 1187 | 958 | 1002.2 | 992.84 | 331.05 | 3058
16242 | 对焊法兰 | PN10 | 600 | RF | JB/T 82-2015 | S32168(06Cr18Ni11Ti) | NB/T 47010 | 系列1 | 48.2 | 0.5 |  | 0 | 1205 | 1311.04 | 451.35 | 1423 | 1465.5 | 1181 | 1373.5 | 1495.11 | 1294 | 1324.295 | 1210.5 | 1265.5 | 1396.595 | 1355.865 | 1274.89 | 1346.5 | 1192.225 | 1259.225 | 1325.5 | 1494 | 1355.7 | 1542.4 | 1529 | 1463.8 | 1566.5 | 1181.39 | 1390.81 | 1365.17 | 1354.42 | 1285.735 | 1299.32 | 1373.7 | 1359.9 | 1470.1 | 1367.3 | 3961.5 | 1668.445 | 1337.55 | 1205 | 1229.1 | 1241.5 | 1184.3 | 1313.45 | 1115 | 1402.91 | 1446 | 1311 | 1466.874 | 1590.6 | 1298.99 | 1685.5 | 1307.5 | 1368.445 | 1355.685 | 451.35 | 3961.5
16243 | 对焊法兰 | PN16 | 10 | RF | JB/T 82-2015 | S32168(06Cr18Ni11Ti) | NB/T 47010 | 系列1 | 0.74 | 0.5 |  | 0 | 18.87 | 34 | 637.3 | 24.5 | 28 | 22 | 23.5 | 25.01 | 21.5 | 22.38 | 21 | 30 | 23.9 | 23.33 | 21.4027 | 23.5 | 23.935 | 20.74 | 24.05 | 30.5 | 23.25 | 23.68 | 28 | 25.05 | 25.15 | 17.22 | 22.09 | 22.815 | 19.045 | 21.09 | 21.425 | 23.31 | 22.585 | 25.16 | 24.2 | 3544.5 | 19.175 | 23.18 | 22 | 25.5 | 19 | 22.75 | 20.165 | 12 | 25.235 | 24.05 | 34 | 25.1026 | 24.42 | 21.755 | 28.5 | 34.5 | 23.545 | 23.225 | 12 | 3544.5
16244 | 对焊法兰 | PN16 | 15 | RF | JB/T 82-2015 | S32168(06Cr18Ni11Ti) | NB/T 47010 | 系列1 | 0.84 | 0.5 |  | 0 | 21.42 | 34 | 710.5 | 28 | 32 | 23.5 | 26.5 | 28.67 | 24.5 | 25.4 | 24 | 30 | 27.13 | 26.48 | 24.2949 | 26.5 | 27.17 | 23.54 | 27.3 | 34.5 | 26.25 | 26.88 | 31.5 | 28.44 | 28.55 | 23.755 | 25.075 | 25.9 | 28.56 | 23.94 | 24.32 | 26.46 | 25.64 | 28.56 | 26.8 | 3132 | 29.305 | 26.31 | 25 | 25.5 | 22 | 25.8 | 22.89 | 13 | 28.645 | 27.3 | 37.5 | 28.4997 | 25.41 | 24.695 | 30 | 45 | 26.725 | 26.26 | 13 | 3132
16245 | 对焊法兰 | PN16 | 20 | RF | JB/T 82-2015 | S32168(06Cr18Ni11Ti) | NB/T 47010 | 系列1 | 1.16 | 0.5 |  | 0 | 29.58 | 34 | 798 | 38 | 43.5 | 31.5 | 36.5 | 34.77 | 33.5 | 31.095 | 33 | 35 | 37.47 | 36.57 | 33.5501 | 36.5 | 37.52 | 32.51 | 37.7 | 47.5 | 32.65 | 37.12 | 42.5 | 39.27 | 40.8 | 27.54 | 34.625 | 35.76 | 29.88 | 33.06 | 33.585 | 36.54 | 35.405 | 39.44 | 37.4 | 4245.6 | 35.47 | 35.885 | 35 | 29.58 | 29.5 | 35.65 | 31.61 | 17.5 | 39.56 | 37.7 | 39 | 39.3525 | 35.09 | 34.105 | 34.5 | 50 | 36.91 | 32.665 | 17.5 | 4245.6
16246 | 对焊法兰 | PN16 | 25 | RF | JB/T 82-2015 | S32168(06Cr18Ni11Ti) | NB/T 47010 | 系列1 | 1.38 | 0.5 |  | 0 | 35.19 | 37.536 | 999.35 | 45.5 | 48 | 36 | 43.5 | 41.48 | 40 | 36.995 | 39.5 | 41.5 | 44.575 | 43.505 | 39.913 | 43.5 | 44.635 | 38.675 | 44.85 | 48.5 | 38.9 | 44.16 | 50 | 46.72 | 47.6 | 32.515 | 41.195 | 42.545 | 35.035 | 39.33 | 39.955 | 43.47 | 42.135 | 46.92 | 46.1 | 3340.8 | 35.22 | 42.69 | 41.5 | 35.19 | 35.5 | 42.4 | 37.605 | 21 | 47.065 | 44.85 | 44 | 46.8181 | 41.745 | 40.57 | 41.5 | 51.5 | 43.955 | 38.875 | 21 | 3340.8
16247 | 对焊法兰 | PN16 | 32 | RF | JB/T 82-2015 | S32168(06Cr18Ni11Ti) | NB/T 47010 | 系列1 | 2.04 | 0.5 |  | 0 | 52.02 | 55.488 | 1107.25 | 67 | 65 | 51.5 | 64.5 | 61 | 59.5 | 54.685 | 58 | 61 | 65.89 | 64.31 | 59.0019 | 58.5 | 65.985 | 57.17 | 66.3 | 69.5 | 64.1 | 62.22 | 73.5 | 69.065 | 68 | 56.475 | 60.895 | 62.89 | 57.185 | 58.14 | 59.065 | 64.26 | 62.29 | 69.36 | 62.35 | 3136.05 | 65.65 | 62.24 | 61 | 52.02 | 52.5 | 62.65 | 55.59 | 33.5 | 69.57 | 65.28 | 49.5 | 69.21 | 61.71 | 59.975 | 51.5 | 75.5 | 64.975 | 64.09 | 33.5 | 3136.05
16248 | 对焊法兰 | PN16 | 40 | RF | JB/T 82-2015 | S32168(06Cr18Ni11Ti) | NB/T 47010 | 系列1 | 2.35 | 0.5 |  | 0 | 59.925 | 63.92 | 1607.85 | 77 | 74 | 58.5 | 74 | 68.32 | 68.5 | 62.995 | 61.5 | 70.5 | 75.905 | 74.085 | 67.9679 | 62.5 | 67.07 | 65.86 | 76.375 | 80 | 73.8 | 71.675 | 84 | 79.56 | 81.6 | 60.975 | 70.15 | 72.45 | 61.33 | 66.975 | 68.04 | 74.025 | 71.755 | 79.9 | 74.35 | 4251.09 | 70.24 | 69.705 | 70.5 | 59.925 | 60.5 | 72.2 | 64.0375 | 37.5 | 80.145 | 75.2 | 58.5 | 79.7271 | 71.09 | 69.09 | 56 | 87 | 74.85 | 73.795 | 37.5 | 4251.09
16249 | 对焊法兰 | PN16 | 50 | RF | JB/T 82-2015 | S32168(06Cr18Ni11Ti) | NB/T 47010 | 系列1 | 2.8 | 0.5 |  | 0 | 71.4 | 76.16 | 16 | 92 | 87.5 | 68.5 | 88 | 78.08 | 81.5 | 77.335 | 73 | 84 | 90.44 | 88.27 | 80.983 | 74 | 79.915 | 78.47 | 91 | 95 | 80.4 | 85.4 | 100 | 94.79 | 95.2 | 75.635 | 83.58 | 86.325 | 76.685 | 79.8 | 81.07 | 88.2 | 85.495 | 95.2 | 91.6 | 3345.12 | 90.815 | 83.055 | 84 | 71.4 | 72 | 86 | 76.3 | 46.5 | 95.49 | 89.6 | 73 | 94.9891 | 84.7 | 82.32 | 63 | 106.5 | 89.18 | 80.42 | 16 | 3345.12
16250 | 对焊法兰 | PN16 | 65 | RF | JB/T 82-2015 | S32168(06Cr18Ni11Ti) | NB/T 47010 | 系列1 | 3.22 | 0.5 |  | 0 | 80.5 | 87.584 | 31.5 | 92.5 | 83.5 | 79 | 92 | 91.5 | 93.5 | 92.21 | 84 | 96.5 | 104.005 | 90.58 | 93.1304 | 85.5 | 91.9 | 70.355 | 104.65 | 100 | 93 | 98.21 | 102 | 109.01 | 108.8 | 89.275 | 96.115 | 99.27 | 88.88 | 91.77 | 93.23 | 101.43 | 90.88 | 109.48 | 101.85 | 3136.5 | 100.85 | 89.355 | 96.5 | 82.11 | 83 | 88.25 | 87.745 | 54.5 | 109.815 | 99.82 | 87.5 | 109.2389 | 97.405 | 94.67 | 88.5 | 87.5 | 91.51 | 93 | 31.5 | 3136.5
16251 | 对焊法兰 | PN16 | 80 | RF | JB/T 82-2015 | S32168(06Cr18Ni11Ti) | NB/T 47010 | 系列1 | 4.13 | 0.5 |  | 0 | 103.25 | 112.336 | 31 | 118.5 | 106.5 | 101 | 117.5 | 118.95 | 120 | 116.64 | 105.5 | 124 | 119.665 | 116.175 | 109.2385 | 109.5 | 117.87 | 109.86 | 134.225 | 128 | 116.65 | 125.965 | 131 | 125.425 | 139.4 | 113.19 | 123.28 | 117.74 | 108.96 | 112.17 | 115.455 | 130.095 | 116.565 | 125.965 | 123.95 | 4251.7 | 126.585 | 108.155 | 103.5 | 105.315 | 106.5 | 113.2 | 112.5425 | 64 | 121.42 | 125.965 | 112.5 | 125.6884 | 124.935 | 115.64 | 100 | 112.5 | 117.375 | 116.66 | 31 | 4251.7
16252 | 对焊法兰 | PN16 | 100 | RF | JB/T 82-2015 | S32168(06Cr18Ni11Ti) | NB/T 47010 | 系列1 | 4.99 | 0.5 |  | 0 | 124.75 | 135.728 | 34 | 143.5 | 127.5 | 122.5 | 142 | 147.01 | 134 | 139.65 | 127.5 | 131 | 144.585 | 140.37 | 131.9855 | 132 | 132.92 | 132.735 | 137.225 | 154.5 | 139.85 | 147.205 | 158.5 | 151.545 | 170 | 129.68 | 143.985 | 142.255 | 129.955 | 135.53 | 139.495 | 142.215 | 140.835 | 152.195 | 149.75 | 3345.6 | 155.27 | 130.675 | 125 | 127.245 | 129 | 136.75 | 135.9775 | 84.5 | 146.705 | 149.7 | 135.5 | 151.8632 | 150.95 | 139.72 | 128 | 135.5 | 141.815 | 139.86 | 34 | 3345.6
16253 | 对焊法兰 | PN16 | 125 | RF | JB/T 82-2015 | S32168(06Cr18Ni11Ti) | NB/T 47010 | 系列1 | 6.8 | 0.1 |  | 0 | 34 | 36.992 | 12.8 | 39 | 34.8 | 33.3 | 38.8 | 40.26 | 36.5 | 37.366 | 36.5 | 35.7 | 39.406 | 38.257 | 35.972 | 36 | 36.227 | 29.716 | 37.4 | 42.2 | 37.98 | 40.12 | 43.1 | 41.302 | 46.24 | 36.721 | 39.243 | 38.77 | 35.022 | 36.938 | 38.019 | 38.76 | 38.384 | 41.48 | 40.81 | 627.75 | 40.685 | 35.615 | 34 | 34.68 | 35.1 | 37.27 | 37.06 | 23.7 | 39.984 | 40.8 | 37 | 41.3887 | 38.896 | 38.08 | 34.1 | 36.9 | 38.651 | 37.985 | 12.8 | 627.75
16254 | 对焊法兰 | PN16 | 150 | RF | JB/T 82-2015 | S32168(06Cr18Ni11Ti) | NB/T 47010 | 系列1 | 8.49 | 0.5 |  | 0 | 212.25 | 230.928 | 60.95 | 243.5 | 217.5 | 208 | 242 | 250.71 | 228 | 235.735 | 217.5 | 223 | 246 | 238.825 | 209.9152 | 225 | 226.155 | 225.835 | 233.475 | 263 | 236.2 | 250.455 | 269.5 | 257.835 | 289 | 217.24 | 244.98 | 242.03 | 212.385 | 230.59 | 237.34 | 241.965 | 239.615 | 258.945 | 254.7 | 4254.75 | 263.565 | 222.335 | 212.5 | 216.495 | 219 | 232.65 | 231.3525 | 147.5 | 249.605 | 254.7 | 231 | 258.3765 | 242.815 | 237.72 | 216 | 230.5 | 241.285 | 236.215 | 60.95 | 4254.75
16255 | 对焊法兰 | PN16 | 200 | RF | JB/T 82-2015 | S32168(06Cr18Ni11Ti) | NB/T 47010 | 系列1 | 11.6 | 0.5 |  | 0 | 290 | 315.52 | 80.65 | 333 | 297 | 284 | 330.5 | 344.65 | 311.5 | 318.71 | 297 | 304.5 | 336.11 | 326.31 | 286.81 | 315.5 | 297.96 | 308.56 | 319 | 359.5 | 323.65 | 342.2 | 368 | 352.285 | 377 | 305.945 | 334.72 | 330.685 | 298.49 | 315.055 | 324.28 | 330.6 | 327.39 | 353.8 | 347.65 | 3348 | 320.115 | 303.78 | 290 | 295.8 | 299 | 301.45 | 316.1 | 229 | 337.63 | 348 | 315.5 | 353.0248 | 344.52 | 324.8 | 304.5 | 315 | 329.67 | 323.63 | 80.65 | 3348
16256 | 对焊法兰 | PN16 | 250 | RF | JB/T 82-2015 | S32168(06Cr18Ni11Ti) | NB/T 47010 | 系列1 | 16.7 | 0.5 |  | 0 | 417.5 | 454.24 | 89.25 | 479 | 427.5 | 409 | 476 | 498.37 | 448.5 | 458.83 | 419.5 | 438.5 | 483.885 | 469.77 | 412.9075 | 454.5 | 428.96 | 444.22 | 459.25 | 517.5 | 468.35 | 492.65 | 529.5 | 507.165 | 542.75 | 461.39 | 481.88 | 476.08 | 440.735 | 453.57 | 458.515 | 475.95 | 471.33 | 509.35 | 498.75 | 3210.8 | 471.74 | 437.335 | 417.5 | 425.85 | 430 | 434 | 455.075 | 337 | 486.07 | 501 | 454 | 508.23 | 495.99 | 460.92 | 425.5 | 453 | 474.615 | 468.365 | 89.25 | 3210.8
16257 | 对焊法兰 | PN16 | 300 | RF | JB/T 82-2015 | S32168(06Cr18Ni11Ti) | NB/T 47010 | 系列1 | 22.4 | 0.5 |  | 0 | 560 | 609.28 | 117 | 642.5 | 654 | 549 | 638.5 | 647.82 | 601.5 | 628.14 | 562.5 | 588 | 649.04 | 630.11 | 553.84 | 609.5 | 575.375 | 595.84 | 616 | 694.5 | 628.15 | 660.8 | 710.5 | 680.27 | 728 | 621.655 | 646.35 | 638.57 | 591.23 | 608.385 | 615.015 | 638.4 | 632.205 | 683.2 | 672.05 | 4257.8 | 650.655 | 604.8 | 560 | 571.2 | 577 | 582.1 | 610.4 | 435 | 651.975 | 672 | 609.5 | 681.6986 | 665.28 | 618.24 | 579 | 608 | 636.61 | 628.145 | 117 | 4257.8
16258 | 对焊法兰 | PN16 | 350 | RF | JB/T 82-2015 | S32168(06Cr18Ni11Ti) | NB/T 47010 | 系列1 | 29.5 | 0.5 |  | 0 | 737.5 | 802.4 | 133.95 | 846 | 861.5 | 723 | 841 | 864.98 | 792 | 810.51 | 741 | 774.5 | 854.765 | 829.835 | 746.35 | 803 | 757.745 | 770.69 | 811.25 | 914.5 | 832.6 | 944 | 935.5 | 895.895 | 958.75 | 898.29 | 851.225 | 806.59 | 859.035 | 801.22 | 809.95 | 840.75 | 832.59 | 899.75 | 878 | 3559.8 | 824.765 | 818.625 | 737.5 | 752.25 | 760 | 766.65 | 803.875 | 558 | 858.625 | 885 | 802.5 | 897.7764 | 924.825 | 814.2 | 894.5 | 800.5 | 838.39 | 832.61 | 133.95 | 3559.8
16259 | 对焊法兰 | PN16 | 400 | RF | JB/T 82-2015 | S32168(06Cr18Ni11Ti) | NB/T 47010 | 系列1 | 36.9 | 0.5 |  | 0 | 922.5 | 1003.68 | 186.05 | 1079.5 | 1077.5 | 904 | 1051.5 | 1082.75 | 991 | 1013.825 | 927 | 968.5 | 1069.18 | 1037.995 | 933.57 | 1031 | 912.72 | 806.265 | 1014.75 | 1144 | 1041.45 | 1180.8 | 1170.5 | 1120.625 | 1199.25 | 1119.26 | 1064.75 | 1008.92 | 1067.845 | 1002.205 | 1013.125 | 1051.65 | 1041.44 | 1125.45 | 1101 | 3589.635 | 1028.69 | 1023.975 | 922.5 | 940.95 | 950.5 | 958.95 | 1005.525 | 708 | 1074.01 | 1107 | 1003.5 | 1122.9783 | 1156.815 | 1018.44 | 1075 | 1001 | 1048.7 | 1041.445 | 186.05 | 3589.635
16260 | 对焊法兰 | PN16 | 450 | RF | JB/T 82-2015 | S32168(06Cr18Ni11Ti) | NB/T 47010 | 系列1 | 43.8 | 0.5 |  | 0 | 1095 | 1191.36 | 221 | 1293 | 1279 | 1073 | 1248.5 | 1295.64 | 1176 | 1203.405 | 1100 | 1150 | 1269.105 | 1232.095 | 1108.14 | 1223.5 | 1083.39 | 957.03 | 1204.5 | 1358 | 1231.9 | 1401.6 | 1389 | 1330.175 | 1423.5 | 1503.465 | 1263.85 | 1240.545 | 1467.875 | 1168.365 | 1180.71 | 1248.3 | 1236.18 | 1335.9 | 1266.4 | 4363.87 | 1352.055 | 1215.45 | 1095 | 1116.9 | 1128.5 | 1076.15 | 1193.55 | 923 | 1274.845 | 1314 | 1191.5 | 1332.9684 | 1445.4 | 1180.41 | 1462 | 1188.5 | 1244.795 | 1231.91 | 221 | 4363.87
16261 | 对焊法兰 | PN16 | 500 | RF | JB/T 82-2015 | S32168(06Cr18Ni11Ti) | NB/T 47010 | 系列1 | 57.6 | 0.5 |  | 0 | 1440 | 1566.72 | 310.55 | 1700.5 | 1682 | 1411 | 1641.5 | 1701.29 | 1546.5 | 1850.545 | 1446.5 | 1512 | 1668.96 | 1620.29 | 1457.28 | 1609 | 1424.735 | 1504.8 | 1584 | 1785.5 | 1965.05 | 1843.2 | 1827 | 1749.27 | 1785.6 | 1965.05 | 1662.05 | 1631.405 | 1963.2 | 1536.48 | 1552.71 | 1641.6 | 1625.665 | 1756.8 | 1665.4 | 3730.405 | 1744.665 | 1598.4 | 1440 | 1468.8 | 1484 | 1415.25 | 1569.6 | 1249.5 | 1676.505 | 1728 | 1566.5 | 1752.9435 | 1900.8 | 1552.32 | 1995 | 1562.5 | 1636.99 | 1965.05 | 310.55 | 3730.405
16262 | 对焊法兰 | PN16 | 600 | RF | JB/T 82-2015 | S32168(06Cr18Ni11Ti) | NB/T 47010 | 系列1 | 87.3 | 0.5 |  | 0 | 2182.5 | 2374.56 | 493.8 | 2577.5 | 2549 | 2139 | 2488 | 2616.9 | 2344 | 2398.565 | 2192.5 | 2291.5 | 2529.52 | 2455.75 | 2208.69 | 2438.5 | 2159.365 | 2280.715 | 2400.75 | 2706.5 | 2455.4 | 2793.6 | 2769 | 2651.235 | 2706.3 | 2139.34 | 2519.04 | 2472.595 | 3066.7 | 2328.73 | 2353.33 | 2488.05 | 2463.895 | 2662.65 | 2524.05 | 3172.5 | 2644.26 | 2422.575 | 2182.5 | 2226.15 | 2249 | 2144.95 | 2378.925 | 1822 | 2540.955 | 2619 | 2374.5 | 2656.8026 | 2880.9 | 2352.735 | 3010 | 2368.5 | 2481.065 | 2455.39 | 493.8 | 3172.5
16263 | 对焊法兰 | PN25 | 10 | RF | JB/T 82-2015 | S32168(06Cr18Ni11Ti) | NB/T 47010 | 系列1 | 0.74 | 0.5 |  | 0 | 18.87 | 34 | 610.5 | 24.5 | 28 | 22 | 23.5 | 22.57 | 21.5 | 22.97 | 21 | 30 | 23.9 | 23.33 | 21.4027 | 23.5 | 23.935 | 20.74 | 24.05 | 30.5 | 23.25 | 23.68 | 28 | 25.05 | 25.15 | 17.09 | 22.09 | 22.815 | 17.515 | 21.09 | 21.425 | 23.31 | 22.595 | 25.16 | 24.2 | 3172.5 | 17.44 | 23.18 | 22 | 25.5 | 19 | 22.75 | 20.165 | 12 | 25.235 | 24.05 | 34 | 25.1026 | 24.42 | 21.755 | 28.5 | 34.5 | 23.57 | 23.225 | 12 | 3172.5
16264 | 对焊法兰 | PN25 | 15 | RF | JB/T 82-2015 | S32168(06Cr18Ni11Ti) | NB/T 47010 | 系列1 | 0.84 | 0.5 |  | 0 | 21.42 | 34 | 927.15 | 28 | 32 | 23.5 | 26.5 | 26.23 | 24.5 | 26.075 | 24 | 30 | 27.13 | 26.48 | 24.2949 | 26.5 | 27.17 | 23.54 | 27.3 | 34.5 | 26.95 | 26.88 | 31.5 | 28.44 | 28.55 | 26.965 | 25.075 | 25.9 | 30.89 | 23.94 | 24.32 | 26.46 | 25.65 | 28.56 | 26.7 | 4300.5 | 27.535 | 26.31 | 25 | 25.5 | 22 | 25.8 | 22.89 | 13 | 28.645 | 27.3 | 37.5 | 28.4997 | 25.41 | 24.695 | 30 | 45 | 26.755 | 26.965 | 13 | 4300.5
16265 | 对焊法兰 | PN25 | 20 | RF | JB/T 82-2015 | S32168(06Cr18Ni11Ti) | NB/T 47010 | 系列1 | 1.16 | 0.5 |  | 0 | 29.58 | 34 | 1145.775 | 38 | 43.5 | 31.5 | 36.5 | 35.38 | 33.5 | 32.61 | 33 | 35 | 37.47 | 36.57 | 33.5501 | 36.5 | 37.52 | 32.51 | 37.7 | 47.5 | 33.55 | 37.12 | 42.5 | 39.27 | 40.8 | 29.885 | 34.625 | 35.76 | 31.79 | 33.06 | 33.585 | 36.54 | 35.42 | 39.44 | 37.75 | 4300.5 | 34.215 | 35.885 | 35 | 29.58 | 29.5 | 35.65 | 31.61 | 17.5 | 39.56 | 37.7 | 39 | 39.3525 | 35.09 | 34.105 | 34.5 | 50 | 36.945 | 33.53 | 17.5 | 4300.5
16266 | 对焊法兰 | PN25 | 25 | RF | JB/T 82-2015 | S32168(06Cr18Ni11Ti) | NB/T 47010 | 系列1 | 1.38 | 0.5 |  | 0 | 35.19 | 37.536 | 1561.965 | 45.5 | 48 | 36 | 43.5 | 42.7 | 40 | 38.215 | 39.5 | 41.5 | 44.575 | 43.505 | 39.913 | 43.5 | 44.635 | 38.675 | 44.85 | 48.5 | 40.1 | 44.16 | 50 | 46.72 | 47.6 | 32.32 | 41.195 | 42.545 | 33.765 | 39.33 | 39.955 | 43.47 | 42.135 | 46.92 | 47.45 | 3384 | 40.89 | 42.69 | 41.5 | 35.19 | 35.5 | 42.4 | 37.605 | 21 | 47.065 | 44.85 | 44 | 46.8181 | 41.745 | 40.57 | 41.5 | 51.5 | 43.955 | 40.09 | 21 | 3384
16267 | 对焊法兰 | PN25 | 32 | RF | JB/T 82-2015 | S32168(06Cr18Ni11Ti) | NB/T 47010 | 系列1 | 2.04 | 0.5 |  | 0 | 52.02 | 55.488 | 2124.895 | 67 | 65 | 51.5 | 64.5 | 61 | 59.5 | 58.69 | 58 | 61 | 65.89 | 64.31 | 59.0019 | 58.5 | 65.985 | 57.17 | 66.3 | 69.5 | 64.1 | 62.22 | 73.5 | 69.065 | 68 | 57.81 | 60.895 | 62.89 | 62.82 | 58.14 | 59.065 | 64.26 | 62.29 | 69.36 | 62.35 | 3384 | 62.435 | 62.24 | 61 | 52.02 | 52.5 | 62.65 | 55.59 | 33.5 | 69.57 | 65.28 | 49.5 | 69.21 | 61.71 | 59.975 | 51.5 | 75.5 | 64.975 | 64.09 | 33.5 | 3384
16268 | 对焊法兰 | PN25 | 40 | RF | JB/T 82-2015 | S32168(06Cr18Ni11Ti) | NB/T 47010 | 系列1 | 2.35 | 0.5 |  | 0 | 59.925 | 63.92 | 3115 | 77 | 74 | 58.5 | 74 | 65.88 | 68.5 | 67.475 | 61.5 | 70.5 | 75.905 | 74.085 | 67.9679 | 62.5 | 67.07 | 65.86 | 76.375 | 80 | 69.15 | 71.675 | 84 | 79.56 | 81.6 | 61.26 | 70.15 | 72.45 | 64.63 | 66.975 | 68.04 | 74.025 | 71.755 | 79.9 | 74.35 | 3174.75 | 70.565 | 69.705 | 70.5 | 59.925 | 60.5 | 72.2 | 64.0375 | 37.5 | 80.145 | 75.2 | 58.5 | 79.7271 | 71.09 | 69.09 | 56 | 87 | 74.85 | 69.155 | 37.5 | 3174.75
16269 | 对焊法兰 | PN25 | 50 | RF | JB/T 82-2015 | S32168(06Cr18Ni11Ti) | NB/T 47010 | 系列1 | 3.1 | 0.5 |  | 0 | 79.05 | 84.32 | 90 | 102 | 96.5 | 75.5 | 97.5 | 87.84 | 90 | 90.615 | 81 | 93 | 100.13 | 97.73 | 89.6598 | 82 | 88.475 | 86.88 | 100.75 | 105.5 | 91.6 | 94.55 | 110.5 | 104.95 | 105.4 | 87.44 | 92.535 | 95.57 | 94.295 | 88.35 | 89.755 | 97.65 | 94.655 | 105.4 | 96.45 | 4303.55 | 93.475 | 91.955 | 93 | 79.05 | 80 | 95.2 | 84.475 | 44 | 105.72 | 99.2 | 73 | 105.1704 | 93.775 | 91.14 | 67 | 106.5 | 98.735 | 91.605 | 44 | 4303.55
16270 | 对焊法兰 | PN25 | 65 | RF | JB/T 82-2015 | S32168(06Cr18Ni11Ti) | NB/T 47010 | 系列1 | 3.89 | 0.5 |  | 0 | 97.25 | 105.808 | 118 | 112 | 100.5 | 95.5 | 111 | 111.63 | 113 | 111.92 | 101.5 | 116.5 | 125.645 | 109.425 | 112.5085 | 103 | 111.02 | 84.995 | 126.425 | 120.5 | 113.2 | 118.645 | 123.5 | 131.695 | 132.6 | 112.29 | 116.115 | 119.925 | 118.025 | 110.865 | 112.63 | 122.535 | 109.79 | 132.26 | 116.7 | 3386.4 | 117.875 | 107.95 | 116.5 | 99.195 | 100 | 106.6 | 106.0025 | 63.5 | 132.665 | 120.59 | 106 | 131.9716 | 117.675 | 114.365 | 102.5 | 106 | 110.555 | 113.225 | 63.5 | 3386.4
16271 | 对焊法兰 | PN25 | 80 | RF | JB/T 82-2015 | S32168(06Cr18Ni11Ti) | NB/T 47010 | 系列1 | 4.93 | 0.5 |  | 0 | 123.25 | 134.096 | 145.69 | 141.5 | 124 | 121 | 140.5 | 137.86 | 143.5 | 136.965 | 126 | 148 | 142.845 | 138.68 | 130.3985 | 130.5 | 140.705 | 131.14 | 160.225 | 153 | 138.6 | 150.365 | 156.5 | 149.72 | 166.6 | 129.04 | 147.16 | 140.545 | 146.305 | 133.9 | 137.82 | 155.295 | 139.14 | 150.365 | 147.9 | 3619.98 | 141.435 | 129.105 | 123.5 | 125.715 | 127 | 135.1 | 134.3425 | 80.5 | 144.94 | 150.365 | 134 | 150.0344 | 149.135 | 138.04 | 130 | 134 | 140.11 | 138.615 | 80.5 | 3619.98
16272 | 对焊法兰 | PN25 | 100 | RF | JB/T 82-2015 | S32168(06Cr18Ni11Ti) | NB/T 47010 | 系列1 | 6.97 | 0.5 |  | 0 | 174.25 | 189.584 | 189.575 | 200 | 174.5 | 171 | 198.5 | 197.03 | 187 | 190.21 | 178.5 | 183 | 201.955 | 196.065 | 184.3565 | 184.5 | 185.665 | 185.4 | 191.675 | 216 | 192.15 | 205.615 | 221 | 211.675 | 238 | 182.895 | 201.12 | 198.7 | 189.875 | 189.305 | 194.85 | 198.645 | 196.715 | 212.585 | 209.15 | 4400.76 | 195.12 | 182.53 | 174.5 | 177.735 | 180 | 191 | 189.9325 | 99 | 204.92 | 209.1 | 189.5 | 212.1195 | 210.845 | 195.16 | 180.5 | 189.5 | 198.085 | 192.155 | 99 | 4400.76
16273 | 对焊法兰 | PN25 | 125 | RF | JB/T 82-2015 | S32168(06Cr18Ni11Ti) | NB/T 47010 | 系列1 | 9.55 | 0.1 |  | 0 | 47.75 | 51.952 | 51.877 | 54.8 | 47.8 | 46.8 | 54.4 | 54.29 | 51.3 | 52.124 | 51.2 | 50.1 | 55.342 | 53.728 | 50.5195 | 50.6 | 50.878 | 41.734 | 52.525 | 59.2 | 54.65 | 56.345 | 60.6 | 58.005 | 65.28 | 50.346 | 55.113 | 54.449 | 51.969 | 51.876 | 53.394 | 54.435 | 53.907 | 58.255 | 57.31 | 780.78 | 51.969 | 50.019 | 47.8 | 48.705 | 49.2 | 52.34 | 52.0475 | 31.3 | 56.154 | 57.3 | 52 | 58.1268 | 54.626 | 53.48 | 49.7 | 51.9 | 54.282 | 54.655 | 31.3 | 780.78
16274 | 对焊法兰 | PN25 | 150 | RF | JB/T 82-2015 | S32168(06Cr18Ni11Ti) | NB/T 47010 | 系列1 | 12.6 | 0.5 |  | 0 | 315 | 342.72 | 334.495 | 361.5 | 315 | 308.5 | 359 | 362.34 | 338.5 | 346.185 | 322.5 | 331 | 365.085 | 354.44 | 311.535 | 334 | 335.635 | 335.16 | 346.5 | 390.5 | 346.65 | 371.7 | 399.5 | 382.655 | 409.5 | 338.14 | 363.575 | 359.195 | 339.44 | 342.215 | 352.235 | 359.1 | 355.615 | 384.3 | 378 | 3626.61 | 335.395 | 329.965 | 315 | 321.3 | 325 | 345.3 | 343.35 | 209.5 | 370.44 | 378 | 342.5 | 383.4586 | 360.36 | 352.8 | 327.5 | 342 | 358.09 | 346.67 | 209.5 | 3626.61
16275 | 对焊法兰 | PN25 | 200 | RF | JB/T 82-2015 | S32168(06Cr18Ni11Ti) | NB/T 47010 | 系列1 | 17.3 | 0.5 |  | 0 | 432.5 | 470.56 | 491.33 | 496 | 432.5 | 424 | 493 | 499.59 | 464.5 | 475.315 | 443 | 454 | 501.27 | 486.65 | 427.7425 | 471 | 444.375 | 460.18 | 475.75 | 536.5 | 486.05 | 510.35 | 548.5 | 525.39 | 562.25 | 479.905 | 499.19 | 493.18 | 491.33 | 469.87 | 483.625 | 493.05 | 488.265 | 527.65 | 517.45 | 4408.82 | 491.055 | 453.05 | 432.5 | 441.15 | 446 | 449.6 | 471.425 | 329.5 | 503.535 | 519 | 470.5 | 526.4933 | 513.81 | 484.4 | 450 | 469.5 | 491.665 | 486.04 | 329.5 | 4408.82
16276 | 对焊法兰 | PN25 | 250 | RF | JB/T 82-2015 | S32168(06Cr18Ni11Ti) | NB/T 47010 | 系列1 | 24.4 | 0.5 |  | 0 | 610 | 663.68 | 687.835 | 700 | 610 | 598 | 695.5 | 705.77 | 655 | 670.39 | 613 | 640.5 | 706.99 | 686.37 | 603.29 | 664 | 626.745 | 649.04 | 671 | 756.5 | 681.35 | 719.8 | 774 | 741.01 | 793 | 666.535 | 704.06 | 695.585 | 687.835 | 662.705 | 669.925 | 695.4 | 688.65 | 744.2 | 729.6 | 3768.83 | 685.135 | 638.98 | 610 | 622.2 | 628.5 | 634.1 | 664.9 | 453.5 | 710.185 | 732 | 663.5 | 742.5661 | 724.68 | 673.44 | 630.5 | 662 | 693.45 | 681.35 | 453.5 | 3768.83
16277 | 对焊法兰 | PN25 | 300 | RF | JB/T 82-2015 | S32168(06Cr18Ni11Ti) | NB/T 47010 | 系列1 | 31.9 | 0.5 |  | 0 | 797.5 | 867.68 | 903.735 | 915 | 893 | 781.5 | 909 | 905.85 | 856.5 | 876.45 | 801 | 837.5 | 924.305 | 897.345 | 788.7275 | 868 | 819.395 | 848.54 | 877.25 | 989 | 913.1 | 941.05 | 1012 | 968.78 | 1036.75 | 878.215 | 920.475 | 909.39 | 903.735 | 866.405 | 875.845 | 909.15 | 900.325 | 972.95 | 956.05 | 3135 | 903.66 | 861.3 | 797.5 | 813.45 | 821.5 | 829 | 869.275 | 601 | 928.48 | 957 | 867.5 | 970.8144 | 947.43 | 880.44 | 824 | 865.5 | 906.6 | 913.12 | 601 | 3135
16278 | 对焊法兰 | PN25 | 350 | RF | JB/T 82-2015 | S32168(06Cr18Ni11Ti) | NB/T 47010 | 系列1 | 44.7 | 0.5 |  | 0 | 1117.5 | 1215.84 | 1375.915 | 1282 | 1251.5 | 1095 | 1274 | 1270.02 | 1200 | 1228.13 | 1122.5 | 1173.5 | 1295.185 | 1257.41 | 1130.91 | 1216.5 | 1148.18 | 1167.79 | 1229.25 | 1385.5 | 1313.05 | 1430.4 | 1418 | 1357.505 | 1452.75 | 1347.445 | 1289.82 | 1222.185 | 1382.61 | 1214.05 | 1227.285 | 1273.95 | 1261.585 | 1363.35 | 1336.35 | 4203.75 | 1377.4 | 1240.425 | 1117.5 | 1139.85 | 1151.5 | 1161.65 | 1218.075 | 869.5 | 1301.04 | 1341 | 1216 | 1360.3558 | 1401.345 | 1233.72 | 1341.5 | 1212.5 | 1270.375 | 1313.075 | 869.5 | 4203.75
16279 | 对焊法兰 | PN25 | 400 | RF | JB/T 82-2015 | S32168(06Cr18Ni11Ti) | NB/T 47010 | 系列1 | 59.6 | 0.5 |  | 0 | 1490 | 1621.12 | 1800.425 | 1743 | 1669 | 1460 | 1698.5 | 1709.22 | 1600.5 | 1637.51 | 1497 | 1564.5 | 1726.91 | 1676.55 | 1507.88 | 1665 | 1474.205 | 1302.26 | 1639 | 1847.5 | 1754.9 | 1907.2 | 1890.5 | 1810.01 | 1847.6 | 1728.905 | 1719.76 | 1629.585 | 1803.875 | 1618.735 | 1636.38 | 1698.6 | 1682.11 | 1817.8 | 1723.2 | 3420 | 1803.875 | 1653.9 | 1490 | 1519.8 | 1535.5 | 1548.85 | 1624.1 | 1081 | 1734.72 | 1788 | 1621 | 1813.811 | 1868.46 | 1644.96 | 1703 | 1617 | 1693.83 | 1754.885 | 1081 | 3420
16280 | 对焊法兰 | PN25 | 450 | RF | JB/T 82-2015 | S32168(06Cr18Ni11Ti) | NB/T 47010 | 系列1 | 69.9 | 0.5 |  | 0 | 1747.5 | 1901.28 | 2172.195 | 2063.5 | 1957 | 1712.5 | 1992 | 2006.29 | 1877 | 1920.5 | 1755.5 | 1835 | 2025.355 | 1966.285 | 1768.47 | 1952.5 | 1728.975 | 1527.315 | 1922.25 | 2167 | 1966.05 | 2236.8 | 2217 | 2122.81 | 2166.9 | 2124.715 | 2016.965 | 1979.78 | 2172.195 | 1864.585 | 1884.28 | 1992.15 | 1972.81 | 2131.95 | 2021 | 3217.725 | 2168.075 | 1939.725 | 1747.5 | 1782.45 | 1800.5 | 1717.45 | 1904.775 | 1294 | 2034.51 | 2097 | 1901.5 | 2127.2679 | 2306.7 | 1883.805 | 2029.5 | 1896.5 | 1986.56 | 1966.025 | 1294 | 3217.725
16281 | 对焊法兰 | PN25 | 500 | RF | JB/T 82-2015 | S32168(06Cr18Ni11Ti) | NB/T 47010 | 系列1 | 90 | 0.5 |  | 0 | 2250 | 2448 | 2772.8 | 2657 | 2520 | 2205 | 2565 | 2598.6 | 2416.5 | 2568.53 | 2260.5 | 2362.5 | 2607.75 | 2531.7 | 2277 | 2514 | 2226.145 | 2351.25 | 2475 | 2790 | 2620.75 | 2880 | 2854.5 | 2733.235 | 2790 | 2620.725 | 2596.95 | 2549.07 | 2772.8 | 2400.75 | 2426.11 | 2565 | 2540.1 | 2745 | 2602.1 | 4361.805 | 2674.21 | 2497.5 | 2250 | 2295 | 2318.5 | 2211.3 | 2452.5 | 1809 | 2619.54 | 2700 | 2448 | 2738.9748 | 2970 | 2425.5 | 2606 | 2441.5 | 2557.8 | 2620.725 | 1809 | 4361.805
16282 | 对焊法兰 | PN25 | 600 | RF | JB/T 82-2015 | S32168(06Cr18Ni11Ti) | NB/T 47010 | 系列1 | 114 | 0.5 |  | 0 | 2850 | 3100.8 | 3971.41 | 3365.5 | 3192 | 2793 | 3249 | 3287.9 | 3061 | 3132.145 | 2863 | 2992.5 | 3303.15 | 3206.82 | 2884.2 | 3184.5 | 2819.785 | 2978.25 | 3135 | 3534 | 3562.45 | 3648 | 3616 | 3462.095 | 3534 | 3891.98 | 3289.47 | 3228.82 | 3971.41 | 3040.95 | 3073.075 | 3249 | 3217.46 | 3477 | 3294.15 | 3432.24 | 3635.15 | 3163.5 | 2850 | 2907 | 2936.5 | 2801 | 3106.5 | 2526.5 | 3318.085 | 3420 | 3101 | 3469.3654 | 3762 | 3072.3 | 3732.5 | 3092.5 | 3239.88 | 3562.445 | 2526.5 | 3971.41
16283 | 对焊法兰 | PN40 | 10 | RF | JB/T 82-2015 | S32168(06Cr18Ni11Ti) | NB/T 47010 | 系列1 | 0.74 | 0.5 |  | 0 | 18.87 | 34 | 25.16 | 24.5 | 28 | 22 | 23.5 | 22.57 | 21.5 | 22.97 | 21 | 30 | 23.9 | 23.33 | 21.4027 | 23.5 | 23.935 | 20.74 | 24.05 | 30.5 | 23.25 | 23.68 | 28 | 25.05 | 25.15 | 18.62 | 22.09 | 22.815 | 17.49 | 21.09 | 21.425 | 23.31 | 22.595 | 25.16 | 24.2 | 3219.75 | 18.12 | 23.18 | 22 | 25.5 | 19 | 22.75 | 20.165 | 12 | 25.235 | 24.05 | 34 | 25.1026 | 24.42 | 21.755 | 28.5 | 34.5 | 23.57 | 23.225 | 12 | 3219.75
16284 | 对焊法兰 | PN40 | 15 | RF | JB/T 82-2015 | S32168(06Cr18Ni11Ti) | NB/T 47010 | 系列1 | 0.84 | 0.5 |  | 0 | 21.42 | 34 | 28.56 | 28 | 32 | 23.5 | 26.5 | 26.23 | 24.5 | 26.075 | 24 | 30 | 27.13 | 26.48 | 24.2949 | 26.5 | 27.17 | 23.54 | 27.3 | 34.5 | 27.05 | 26.88 | 31.5 | 28.44 | 28.55 | 27.055 | 25.075 | 25.9 | 28.605 | 23.94 | 24.32 | 26.46 | 25.65 | 28.56 | 26.65 | 4364.55 | 27.605 | 26.31 | 25 | 25.5 | 22 | 25.8 | 22.89 | 13 | 28.645 | 27.3 | 37.5 | 28.4997 | 25.41 | 24.695 | 30 | 45 | 26.755 | 27.055 | 13 | 4364.55
16285 | 对焊法兰 | PN40 | 20 | RF | JB/T 82-2015 | S32168(06Cr18Ni11Ti) | NB/T 47010 | 系列1 | 1.16 | 0.5 |  | 0 | 29.58 | 34 | 39.44 | 38 | 43.5 | 31.5 | 36.5 | 35.38 | 33.5 | 32.61 | 33 | 35 | 37.47 | 36.57 | 33.5501 | 36.5 | 37.52 | 32.51 | 37.7 | 47.5 | 33.95 | 37.12 | 42.5 | 39.27 | 40.8 | 29.815 | 34.625 | 35.76 | 32.34 | 33.06 | 33.585 | 36.54 | 35.42 | 39.44 | 37.7 | 3434.4 | 34.56 | 35.885 | 35 | 29.58 | 29.5 | 35.65 | 31.61 | 17.5 | 39.56 | 37.7 | 39 | 39.3525 | 35.09 | 34.105 | 34.5 | 50 | 36.945 | 33.965 | 17.5 | 3434.4
16286 | 对焊法兰 | PN40 | 25 | RF | JB/T 82-2015 | S32168(06Cr18Ni11Ti) | NB/T 47010 | 系列1 | 1.38 | 0.5 |  | 0 | 35.19 | 37.536 | 46.92 | 45.5 | 48 | 36 | 43.5 | 42.7 | 40 | 38.215 | 39.5 | 41.5 | 44.575 | 43.505 | 39.913 | 43.5 | 44.635 | 38.675 | 44.85 | 48.5 | 40.15 | 44.16 | 50 | 46.72 | 47.6 | 32.085 | 41.195 | 42.545 | 38.275 | 39.33 | 39.955 | 43.47 | 42.135 | 46.92 | 47.7 | 3312 | 40.81 | 42.69 | 41.5 | 35.19 | 35.5 | 42.4 | 37.605 | 24.5 | 47.065 | 44.85 | 44 | 46.8181 | 41.745 | 40.57 | 41.5 | 51.5 | 43.955 | 40.15 | 24.5 | 3312
16287 | 对焊法兰 | PN40 | 32 | RF | JB/T 82-2015 | S32168(06Cr18Ni11Ti) | NB/T 47010 | 系列1 | 2.04 | 0.5 |  | 0 | 52.02 | 55.488 | 69.36 | 67 | 65 | 51.5 | 64.5 | 61 | 59.5 | 58.69 | 58 | 61 | 65.89 | 64.31 | 59.0019 | 58.5 | 65.985 | 57.17 | 66.3 | 69.5 | 62.95 | 62.22 | 73.5 | 69.065 | 68 | 58.47 | 60.895 | 62.89 | 58.255 | 58.14 | 59.065 | 64.26 | 62.29 | 69.36 | 61.2 | 4392 | 62.02 | 62.24 | 61 | 52.02 | 52.5 | 62.65 | 55.59 | 33.5 | 69.57 | 65.28 | 49.5 | 69.21 | 61.71 | 59.975 | 51.5 | 75.5 | 64.975 | 62.965 | 33.5 | 4392
16288 | 对焊法兰 | PN40 | 40 | RF | JB/T 82-2015 | S32168(06Cr18Ni11Ti) | NB/T 47010 | 系列1 | 2.35 | 0.5 |  | 0 | 59.925 | 63.92 | 79.9 | 77 | 74 | 58.5 | 74 | 65.88 | 68.5 | 67.475 | 61.5 | 70.5 | 75.905 | 74.085 | 67.9679 | 62.5 | 67.07 | 65.86 | 76.375 | 80 | 70.55 | 71.675 | 84 | 79.56 | 81.6 | 60.775 | 70.15 | 72.45 | 66.935 | 66.975 | 68.04 | 74.025 | 71.755 | 79.9 | 74.35 | 3672 | 71.685 | 69.705 | 70.5 | 59.925 | 60.5 | 72.2 | 64.0375 | 37.5 | 80.145 | 75.2 | 58.5 | 79.7271 | 71.09 | 69.09 | 56 | 87 | 74.85 | 70.525 | 37.5 | 3672
16289 | 对焊法兰 | PN40 | 50 | RF | JB/T 82-2015 | S32168(06Cr18Ni11Ti) | NB/T 47010 | 系列1 | 3.1 | 0.5 |  | 0 | 79.05 | 84.32 | 13.2 | 102 | 96.5 | 75.5 | 97.5 | 87.84 | 90 | 90.615 | 81 | 93 | 100.13 | 97.73 | 89.6598 | 82 | 88.475 | 86.88 | 100.75 | 105.5 | 94.65 | 94.55 | 110.5 | 104.95 | 105.4 | 87.07 | 92.535 | 95.57 | 86.415 | 88.35 | 89.755 | 97.65 | 94.655 | 105.4 | 96.45 | 3672.765 | 92.76 | 91.955 | 93 | 79.05 | 80 | 95.2 | 84.475 | 49.5 | 105.72 | 99.2 | 73 | 105.1704 | 93.775 | 91.14 | 67 | 106.5 | 98.735 | 94.675 | 13.2 | 3672.765
16290 | 对焊法兰 | PN40 | 65 | RF | JB/T 82-2015 | S32168(06Cr18Ni11Ti) | NB/T 47010 | 系列1 | 3.89 | 0.5 |  | 0 | 97.25 | 105.808 | 27.3 | 112 | 100.5 | 95.5 | 111 | 111.63 | 113 | 111.92 | 101.5 | 116.5 | 125.645 | 109.425 | 112.5085 | 103 | 111.02 | 84.995 | 126.425 | 120.5 | 114.95 | 118.645 | 123.5 | 131.695 | 132.6 | 111.68 | 116.115 | 119.925 | 110.455 | 110.865 | 112.63 | 122.535 | 109.79 | 132.26 | 116.7 | 4464.93 | 117.55 | 107.95 | 116.5 | 99.195 | 100 | 106.6 | 106.0025 | 63.5 | 132.665 | 120.59 | 106 | 131.9716 | 117.675 | 114.365 | 102.5 | 106 | 110.555 | 114.97 | 27.3 | 4464.93
16291 | 对焊法兰 | PN40 | 80 | RF | JB/T 82-2015 | S32168(06Cr18Ni11Ti) | NB/T 47010 | 系列1 | 4.93 | 0.5 |  | 0 | 123.25 | 134.096 | 26.45 | 141.5 | 122 | 121 | 140.5 | 137.86 | 143.5 | 136.965 | 126 | 148 | 142.845 | 138.68 | 130.3985 | 130.5 | 140.705 | 131.14 | 160.225 | 153 | 143.45 | 150.365 | 156.5 | 149.72 | 166.6 | 139.07 | 147.16 | 140.545 | 134.885 | 133.9 | 137.82 | 155.295 | 139.14 | 150.365 | 145.2 | 3816.795 | 145.915 | 129.105 | 123.5 | 125.715 | 127 | 135.1 | 134.3425 | 80.5 | 144.94 | 150.365 | 134 | 150.0344 | 149.135 | 138.04 | 130 | 134 | 140.11 | 143.45 | 26.45 | 3816.795
16292 | 对焊法兰 | PN40 | 100 | RF | JB/T 82-2015 | S32168(06Cr18Ni11Ti) | NB/T 47010 | 系列1 | 6.97 | 0.5 |  | 0 | 174.25 | 189.584 | 27.3 | 200 | 171.5 | 171 | 198.5 | 197.03 | 187 | 190.21 | 178.5 | 183 | 201.955 | 196.065 | 184.3565 | 184.5 | 185.665 | 185.4 | 191.675 | 216 | 202 | 205.615 | 221 | 211.675 | 238 | 184.435 | 201.12 | 198.7 | 189.47 | 189.305 | 194.85 | 198.645 | 196.715 | 212.585 | 209.15 | 3677.61 | 189.49 | 182.53 | 174.5 | 177.735 | 180 | 191 | 189.9325 | 100 | 204.92 | 209.1 | 189.5 | 212.1195 | 210.845 | 195.16 | 180.5 | 189.5 | 198.085 | 202 | 27.3 | 3677.61
16293 | 对焊法兰 | PN40 | 125 | RF | JB/T 82-2015 | S32168(06Cr18Ni11Ti) | NB/T 47010 | 系列1 | 9.55 | 0.1 |  | 0 | 47.75 | 51.952 | 10.57 | 54.8 | 47.1 | 46.8 | 54.4 | 54.29 | 51.3 | 52.124 | 51.2 | 50.1 | 55.342 | 53.728 | 50.5195 | 50.6 | 50.878 | 41.734 | 52.525 | 59.2 | 54.98 | 56.345 | 60.6 | 58.005 | 65.28 | 50.772 | 55.113 | 54.449 | 51.562 | 51.876 | 53.394 | 54.435 | 53.907 | 58.255 | 57.31 | 894.164 | 55.454 | 50.019 | 47.8 | 48.705 | 49.2 | 52.34 | 52.0475 | 31.3 | 56.154 | 57.3 | 52 | 58.1268 | 54.626 | 53.48 | 49.7 | 51.9 | 54.282 | 54.982 | 10.57 | 894.164
16294 | 对焊法兰 | PN40 | 150 | RF | JB/T 82-2015 | S32168(06Cr18Ni11Ti) | NB/T 47010 | 系列1 | 12.6 | 0.5 |  | 0 | 315 | 342.72 | 52.85 | 361.5 | 310.5 | 308.5 | 359 | 362.34 | 338.5 | 346.185 | 322.5 | 331 | 365.085 | 354.44 | 311.535 | 334 | 335.635 | 335.16 | 346.5 | 390.5 | 362.05 | 371.7 | 399.5 | 382.655 | 409.5 | 326.315 | 363.575 | 359.195 | 334.635 | 342.215 | 352.235 | 359.1 | 355.615 | 384.3 | 378 | 3966.05 | 335.105 | 329.965 | 315 | 321.3 | 325 | 345.3 | 343.35 | 209.5 | 370.44 | 378 | 342.5 | 383.4586 | 360.36 | 352.8 | 327.5 | 342 | 358.09 | 362.065 | 52.85 | 3966.05
16295 | 对焊法兰 | PN40 | 200 | RF | JB/T 82-2015 | S32168(06Cr18Ni11Ti) | NB/T 47010 | 系列1 | 21.3 | 0.5 |  | 0 | 532.5 | 579.36 | 79.3 | 611 | 525 | 522 | 607 | 613.05 | 572 | 585.215 | 545.5 | 559 | 617.17 | 599.17 | 526.6425 | 579.5 | 547.12 | 566.58 | 585.75 | 660.5 | 624.4 | 628.35 | 675.5 | 646.865 | 692.25 | 583.13 | 614.61 | 607.21 | 563.485 | 578.51 | 595.445 | 607.05 | 601.155 | 649.65 | 627.5 | 3323.5 | 605.425 | 557.8 | 532.5 | 543.15 | 549 | 553.55 | 580.425 | 405 | 619.96 | 639 | 579.5 | 648.2234 | 632.61 | 596.4 | 553 | 578 | 605.345 | 624.41 | 79.3 | 3323.5
16296 | 对焊法兰 | PN40 | 250 | RF | JB/T 82-2015 | S32168(06Cr18Ni11Ti) | NB/T 47010 | 系列1 | 34.4 | 0.5 |  | 0 | 860 | 935.68 | 98.6 | 986.5 | 847.5 | 843 | 980.5 | 1000.4 | 923.5 | 945.14 | 864 | 903 | 996.74 | 967.67 | 850.54 | 936.5 | 883.61 | 915.04 | 946 | 1066.5 | 994.4 | 1014.8 | 1091 | 1044.705 | 1118 | 959.21 | 992.61 | 980.66 | 905.565 | 934.305 | 944.485 | 980.4 | 970.885 | 1049.2 | 1013.3 | 4407.25 | 978.785 | 900.86 | 860 | 877.2 | 886 | 893.95 | 937.4 | 616 | 1001.245 | 1032 | 935.5 | 1046.8989 | 1021.68 | 949.44 | 894.5 | 933.5 | 977.65 | 994.42 | 98.6 | 4407.25
16297 | 对焊法兰 | PN40 | 300 | RF | JB/T 82-2015 | S32168(06Cr18Ni11Ti) | NB/T 47010 | 系列1 | 47.9 | 0.5 |  | 0 | 1197.5 | 1302.88 | 119.35 | 1373.5 | 1255 | 1173.5 | 1365 | 1372.5 | 1286 | 1316.05 | 1203 | 1257.5 | 1387.905 | 1347.425 | 1184.3275 | 1303.5 | 1230.375 | 1274.14 | 1317.25 | 1485 | 1418.25 | 1413.05 | 1519.5 | 1454.69 | 1556.75 | 1335.845 | 1382.155 | 1365.51 | 1283.83 | 1300.965 | 1315.14 | 1365.15 | 1351.9 | 1460.95 | 1411.05 | 3684.75 | 1368.115 | 1293.3 | 1197.5 | 1221.45 | 1233.5 | 1244.8 | 1305.275 | 804.5 | 1394.175 | 1437 | 1303 | 1457.7448 | 1422.63 | 1322.04 | 1247 | 1299.5 | 1361.32 | 1418.24 | 119.35 | 3684.75
16298 | 对焊法兰 | PN40 | 350 | RF | JB/T 82-2015 | S32168(06Cr18Ni11Ti) | NB/T 47010 | 系列1 | 64.6 | 0.5 |  | 0 | 1615 | 1757.12 | 160.25 | 1852.5 | 1692.5 | 1582.5 | 1841 | 1860.5 | 1734.5 | 1774.885 | 1622.5 | 1696 | 1871.785 | 1817.2 | 1634.38 | 1758.5 | 1659.335 | 1687.675 | 1776.5 | 2002.5 | 1920.25 | 2067.2 | 2049 | 1961.855 | 2002.6 | 1903 | 1864.035 | 1766.295 | 1834.47 | 1754.535 | 1773.66 | 1841.1 | 1823.225 | 1970.3 | 1867.7 | 3690.105 | 1970.84 | 1792.65 | 1615 | 1647.3 | 1664.5 | 1678.8 | 1760.35 | 1211.5 | 1880.25 | 1938 | 1757 | 1965.9749 | 2025.21 | 1782.96 | 1935 | 1752.5 | 1835.93 | 1920.26 | 160.25 | 3690.105
16299 | 对焊法兰 | PN40 | 400 | RF | JB/T 82-2015 | S32168(06Cr18Ni11Ti) | NB/T 47010 | 系列1 | 95 | 0.5 |  | 0 | 2375 | 2584 | 221.85 | 2778.5 | 2489 | 2327.5 | 2707.5 | 2755.98 | 2551 | 2610.12 | 2386 | 2494 | 2752.625 | 2672.35 | 2403.5 | 2653.5 | 2349.82 | 2075.75 | 2612.5 | 2945 | 2681.3 | 3040 | 3013 | 2885.08 | 2945 | 2327.99 | 2741.225 | 2597.49 | 2548 | 2580.2 | 2608.32 | 2707.5 | 2681.215 | 2897.5 | 2745.1 | 4486.01 | 2813.43 | 2636.25 | 2375 | 2422.5 | 2447 | 2468.8 | 2588.75 | 1712.5 | 2765.07 | 2850 | 2584 | 2891.1387 | 2978.25 | 2622 | 2631.5 | 2577 | 2699.9 | 2681.28 | 221.85 | 4486.01
16300 | 对焊法兰 | PN40 | 450 | RF | JB/T 82-2015 | S32168(06Cr18Ni11Ti) | NB/T 47010 | 系列1 | 101 | 0.5 |  | 0 | 2525 | 2747.2 | 278.5 | 2981.5 | 2646 | 2474.5 | 2878.5 | 2932.27 | 2712 | 2774.97 | 2536.5 | 2651.5 | 2926.475 | 2841.13 | 2555.3 | 2821.5 | 2498.23 | 2206.85 | 2777.5 | 3131 | 2840.75 | 3232 | 3203.5 | 3067.295 | 3131 | 2474.99 | 2914.355 | 2860.625 | 2732.6 | 2694.175 | 2722.635 | 2878.5 | 2850.555 | 3080.5 | 2918.5 | 3979.525 | 2995.565 | 2802.75 | 2525 | 2575.5 | 2602 | 2481.55 | 2752.25 | 1820 | 2939.705 | 3030 | 2747 | 3073.7363 | 3333 | 2721.95 | 2829.5 | 2740 | 2870.42 | 2840.725 | 278.5 | 3979.525
16301 | 对焊法兰 | PN40 | 500 | RF | JB/T 82-2015 | S32168(06Cr18Ni11Ti) | NB/T 47010 | 系列1 | 124 | 0.5 |  | 0 | 3100 | 3372.8 | 469.45 | 3660.5 | 3249 | 3038 | 3534 | 3598.39 | 3329.5 | 3406.9 | 3114.5 | 3255 | 3592.9 | 3488.12 | 3137.2 | 3464 | 3067.135 | 3239.5 | 3410 | 3844 | 3487.6 | 3968 | 3933 | 3765.79 | 3844 | 3038.49 | 3578.02 | 3512.05 | 3423.73 | 3307.7 | 3342.645 | 3534 | 3406.695 | 3782 | 3583.1 | 3711.78 | 3743.93 | 3441 | 3100 | 3162 | 3194 | 3046.7 | 3100 | 2360.5 | 3609.145 | 3720 | 3373 | 3773.6982 | 4092 | 3341.8 | 3509 | 3363.5 | 3524.08 | 3487.625 | 469.45 | 4092
16302 | 对焊法兰 | PN40 | 600 | RF | JB/T 82-2015 | S32168(06Cr18Ni11Ti) | NB/T 47010 | 系列1 | 203 | 0.5 |  | 0 | 5075 | 5521.6 | 786.7 | 5992.5 | 5318.5 | 4973.5 | 5785.5 | 5892.6 | 5450.5 | 5577.42 | 5098.5 | 5329 | 5881.925 | 5710.39 | 5135.9 | 5670.5 | 5021.2 | 5303.375 | 5582.5 | 6293 | 5709.6 | 6496 | 6439 | 6164.96 | 6293 | 4973.99 | 5857.565 | 5749.57 | 5499 | 5415.025 | 5472.23 | 5785.5 | 5577.085 | 6191.5 | 5865.9 | 4512.36 | 5932.355 | 5633.25 | 5075 | 5176.5 | 5229.5 | 4987.7 | 5075 | 3269.5 | 5908.52 | 6090 | 5521.5 | 6177.9064 | 6699 | 5470.85 | 5693 | 5506.5 | 5769.26 | 5709.58 | 786.7 | 6699
16303 | 对焊法兰 | PN63 | 10 | RF | JB/T 82-2015 | S32168(06Cr18Ni11Ti) | NB/T 47010 | 系列1 | 1.17 | 0.5 |  | 0 | 29.835 | 34 | 1061.85 | 38.5 | 42.5 | 31.5 | 37 | 34.77 | 34 | 36.315 | 33.5 | 35 | 37.79 | 36.885 | 33.8393 | 37 | 37.845 | 32.79 | 38.025 | 43 | 36 | 37.44 | 43 | 39.61 | 40.8 | 31.745 | 34.925 | 36.07 | 29.605 | 33.345 | 33.875 | 36.855 | 35.725 | 39.78 | 38.25 | 4002.9 | 32.395 | 36.65 | 35 | 29.835 | 30 | 35.95 | 31.8825 | 18.5 | 39.9 | 38.025 | 37 | 39.6932 | 38.61 | 34.4 | 41.5 | 39 | 37.265 | 35.99 | 18.5 | 4002.9
16304 | 对焊法兰 | PN63 | 15 | RF | JB/T 82-2015 | S32168(06Cr18Ni11Ti) | NB/T 47010 | 系列1 | 1.31 | 0.5 |  | 0 | 33.405 | 35.632 | 1542.5 | 43 | 48 | 35 | 41.5 | 39.04 | 38 | 40.665 | 37.5 | 39.5 | 42.315 | 41.3 | 37.8885 | 41.5 | 42.375 | 36.715 | 42.575 | 48.5 | 39.25 | 41.92 | 47.5 | 44.35 | 44.2 | 31.54 | 39.105 | 40.39 | 30.13 | 37.335 | 37.93 | 41.265 | 40 | 44.54 | 42.85 | 3716.625 | 32.695 | 41.035 | 39.5 | 33.405 | 33.5 | 40.25 | 35.6975 | 20 | 44.675 | 42.575 | 37 | 44.4431 | 39.63 | 38.515 | 45.5 | 52 | 41.725 | 39.23 | 20 | 3716.625
16305 | 对焊法兰 | PN63 | 20 | RF | JB/T 82-2015 | S32168(06Cr18Ni11Ti) | NB/T 47010 | 系列1 | 2.16 | 0.5 |  | 0 | 55.08 | 58.752 | 2190.8 | 71 | 77 | 54.5 | 68 | 62.22 | 63 | 60.725 | 61.5 | 65 | 69.77 | 68.095 | 62.4726 | 68 | 69.865 | 60.535 | 70.2 | 79.5 | 64.2 | 69.12 | 77.5 | 73.125 | 74.8 | 58.065 | 64.475 | 66.59 | 57.755 | 61.56 | 62.54 | 68.04 | 65.95 | 73.44 | 69.35 | 4518.25 | 62.225 | 66.815 | 65 | 55.08 | 55.5 | 66.35 | 58.86 | 32 | 73.665 | 70.2 | 55 | 73.2786 | 65.34 | 63.505 | 63 | 62 | 68.795 | 64.19 | 32 | 4518.25
16306 | 对焊法兰 | PN63 | 25 | RF | JB/T 82-2015 | S32168(06Cr18Ni11Ti) | NB/T 47010 | 系列1 | 2.81 | 0.5 |  | 0 | 71.655 | 76.432 | 2447.8 | 92.5 | 92 | 69 | 88.5 | 81.74 | 81.5 | 77.815 | 80 | 84.5 | 90.765 | 88.585 | 81.2722 | 88.5 | 90.89 | 78.75 | 91.325 | 88.5 | 82.3 | 89.92 | 100 | 95.13 | 95.2 | 74.97 | 83.88 | 86.63 | 72.705 | 80.085 | 81.36 | 88.515 | 85.8 | 95.54 | 88.95 | 4008.125 | 79.17 | 86.925 | 84.5 | 71.655 | 72 | 86.3 | 76.5725 | 41.5 | 95.83 | 91.325 | 69 | 95.3298 | 85.005 | 82.615 | 84.5 | 81 | 89.5 | 82.285 | 41.5 | 4008.125
16307 | 对焊法兰 | PN63 | 32 | RF | JB/T 82-2015 | S32168(06Cr18Ni11Ti) | NB/T 47010 | 系列1 | 3.41 | 0.5 |  | 0 | 86.955 | 92.752 | 3039.35 | 112 | 107 | 82.5 | 107.5 | 99.43 | 99 | 98.11 | 97 | 102.5 | 110.145 | 107.5 | 98.6257 | 97.5 | 110.3 | 95.565 | 110.825 | 104.5 | 103.65 | 104.005 | 121 | 115.445 | 115.6 | 93.225 | 101.79 | 105.13 | 87.225 | 97.185 | 98.73 | 107.415 | 104.12 | 115.94 | 104.2 | 3762.27 | 95.13 | 104.04 | 102.5 | 86.955 | 88 | 104.75 | 92.9225 | 57.5 | 116.295 | 109.12 | 83 | 115.6874 | 103.155 | 100.255 | 94.5 | 95.5 | 108.61 | 103.625 | 57.5 | 3762.27
16308 | 对焊法兰 | PN63 | 40 | RF | JB/T 82-2015 | S32168(06Cr18Ni11Ti) | NB/T 47010 | 系列1 | 4.41 | 0.5 |  | 0 | 112.455 | 119.952 | 3925.85 | 144.5 | 137 | 105 | 139 | 120.78 | 128.5 | 126.62 | 115 | 132.5 | 142.445 | 139.025 | 127.5482 | 117 | 125.865 | 123.59 | 143.325 | 135 | 130.55 | 134.505 | 156 | 149.295 | 149.6 | 117.405 | 131.64 | 135.96 | 115.765 | 125.685 | 127.685 | 138.915 | 134.655 | 149.94 | 139.55 | 4573.74 | 125.92 | 130.81 | 132.5 | 112.455 | 113.5 | 135.45 | 120.1725 | 66.5 | 150.4 | 141.12 | 101.5 | 149.6085 | 133.405 | 129.655 | 123 | 120 | 140.46 | 130.535 | 66.5 | 4573.74
16309 | 对焊法兰 | PN63 | 50 | RF | JB/T 82-2015 | S32168(06Cr18Ni11Ti) | NB/T 47010 | 系列1 | 4.91 | 0.5 |  | 0 | 125.205 | 133.552 | 26.45 | 161 | 152 | 116.5 | 154.5 | 136.03 | 143 | 143.525 | 128 | 147.5 | 158.595 | 154.79 | 142.0095 | 130 | 140.135 | 137.605 | 159.575 | 150 | 148.7 | 149.755 | 173.5 | 166.225 | 166.6 | 132.02 | 146.565 | 151.37 | 129.69 | 139.935 | 142.16 | 154.665 | 149.92 | 166.94 | 152.7 | 3909.81 | 140.635 | 145.645 | 147.5 | 125.205 | 126.5 | 150.8 | 133.7975 | 74.5 | 167.45 | 157.12 | 120 | 166.5741 | 148.53 | 144.355 | 131.5 | 133.5 | 156.385 | 148.69 | 26.45 | 3909.81
16310 | 对焊法兰 | PN63 | 65 | RF | JB/T 82-2015 | S32168(06Cr18Ni11Ti) | NB/T 47010 | 系列1 | 5.97 | 0.5 |  | 0 | 149.25 | 162.384 | 26.45 | 171.5 | 154 | 146.5 | 170 | 166.53 | 173.5 | 171.76 | 155.5 | 179 | 192.83 | 167.935 | 172.6673 | 158 | 170.385 | 130.445 | 194.025 | 166.5 | 184.55 | 182.085 | 189.5 | 202.11 | 204 | 165.21 | 178.205 | 184.05 | 155.025 | 170.145 | 172.855 | 188.055 | 168.495 | 202.98 | 175.85 | 3774 | 168.58 | 165.67 | 179 | 152.235 | 154 | 163.6 | 162.6825 | 97 | 203.6 | 185.07 | 153 | 202.5344 | 180.595 | 175.52 | 153 | 162 | 169.665 | 184.55 | 26.45 | 3774
16311 | 对焊法兰 | PN63 | 80 | RF | JB/T 82-2015 | S32168(06Cr18Ni11Ti) | NB/T 47010 | 系列1 | 7.01 | 0.5 |  | 0 | 175.25 | 190.672 | 54 | 201 | 173.5 | 171.5 | 200 | 197.64 | 204 | 194.75 | 179.5 | 210.5 | 203.115 | 197.19 | 185.4145 | 186 | 200.07 | 186.465 | 227.825 | 195.5 | 207.5 | 213.805 | 222.5 | 212.89 | 238 | 183.91 | 209.25 | 199.835 | 177.175 | 190.39 | 195.965 | 220.815 | 197.845 | 213.805 | 206.45 | 3774 | 192.385 | 183.575 | 175.5 | 178.755 | 180.5 | 192.1 | 191.0225 | 117 | 206.095 | 213.805 | 179.5 | 213.3371 | 212.055 | 196.28 | 179 | 190.5 | 199.225 | 207.485 | 54 | 3774
16312 | 对焊法兰 | PN63 | 100 | RF | JB/T 82-2015 | S32168(06Cr18Ni11Ti) | NB/T 47010 | 系列1 | 10 | 0.5 |  | 0 | 250 | 272 | 66.1 | 287 | 246.5 | 245 | 285 | 284.26 | 268.5 | 272.895 | 256 | 262.5 | 289.75 | 281.3 | 264.5 | 265 | 266.375 | 266 | 275 | 279 | 298.75 | 295 | 317 | 303.695 | 325 | 261.3 | 288.55 | 285.075 | 254.915 | 271.6 | 279.55 | 285 | 282.235 | 305 | 294.55 | 4588 | 276.785 | 261.88 | 250 | 255 | 257.5 | 274.05 | 272.5 | 165.5 | 294 | 300 | 256 | 304.3328 | 302.5 | 280 | 258 | 271.5 | 284.2 | 298.735 | 66.1 | 4588
16313 | 对焊法兰 | PN63 | 125 | RF | JB/T 82-2015 | S32168(06Cr18Ni11Ti) | NB/T 47010 | 系列1 | 15.8 | 0.1 |  | 0 | 79 | 85.952 | 15.86 | 90.6 | 77.9 | 77.4 | 90.1 | 89.67 | 84.8 | 86.236 | 84.7 | 83 | 91.561 | 88.891 | 83.582 | 83.7 | 84.175 | 69.046 | 86.9 | 88.2 | 94.16 | 93.22 | 100.2 | 95.967 | 102.7 | 83.458 | 91.182 | 90.084 | 77.983 | 85.826 | 88.338 | 90.06 | 89.186 | 96.38 | 93.09 | 917.6 | 85.161 | 82.753 | 79 | 80.58 | 81.4 | 86.6 | 86.11 | 53.4 | 92.904 | 94.8 | 80.9 | 96.1685 | 90.376 | 88.48 | 80.5 | 85.8 | 89.807 | 94.161 | 15.86 | 917.6
16314 | 对焊法兰 | PN63 | 150 | RF | JB/T 82-2015 | S32168(06Cr18Ni11Ti) | NB/T 47010 | 系列1 | 23.1 | 0.5 |  | 0 | 577.5 | 628.32 | 105.75 | 662.5 | 569 | 566 | 658.5 | 658.8 | 620 | 634.67 | 591.5 | 606.5 | 669.325 | 649.805 | 571.1475 | 612 | 615.33 | 614.46 | 635.25 | 644.5 | 691.95 | 681.45 | 732.5 | 701.53 | 750.75 | 597.71 | 666.55 | 658.525 | 578.195 | 627.395 | 645.765 | 658.35 | 651.96 | 704.55 | 680.5 | 4070 | 627.405 | 604.935 | 577.5 | 589.05 | 595.5 | 633.05 | 629.475 | 428 | 679.14 | 693 | 591.5 | 703.0032 | 660.66 | 646.8 | 593.5 | 627 | 656.5 | 691.955 | 105.75 | 4070
16315 | 对焊法兰 | PN63 | 200 | RF | JB/T 82-2015 | S32168(06Cr18Ni11Ti) | NB/T 47010 | 系列1 | 34.7 | 0.5 |  | 0 | 867.5 | 943.84 | 118.95 | 995 | 855 | 850 | 989 | 1001.01 | 931.5 | 953.38 | 888.5 | 911 | 1005.435 | 976.11 | 857.9575 | 944.5 | 891.315 | 923.02 | 954.25 | 968 | 1018.1 | 1023.65 | 1100.5 | 1053.815 | 1127.75 | 968.855 | 1001.27 | 989.215 | 907.38 | 942.45 | 970.045 | 988.95 | 979.35 | 1058.35 | 1003.25 | 3922 | 988.63 | 908.715 | 867.5 | 884.85 | 894 | 901.75 | 945.575 | 607.5 | 1009.98 | 1041 | 888.5 | 1056.028 | 1030.59 | 971.6 | 903 | 941.5 | 986.175 | 1018.09 | 118.95 | 3922
16316 | 对焊法兰 | PN63 | 250 | RF | JB/T 82-2015 | S32168(06Cr18Ni11Ti) | NB/T 47010 | 系列1 | 48.6 | 0.5 |  | 0 | 1215 | 1321.92 | 147.2 | 1393.5 | 1197.5 | 1190.5 | 1385 | 1415.81 | 1305 | 1335.285 | 1220.5 | 1276 | 1408.185 | 1367.12 | 1201.635 | 1323 | 1248.355 | 1292.76 | 1336.5 | 1356 | 1388 | 1433.7 | 1541.5 | 1475.945 | 1579.5 | 1357.265 | 1402.355 | 1385.465 | 1271.965 | 1319.975 | 1334.36 | 1385.1 | 1371.655 | 1482.3 | 1405.15 | 3350.475 | 1378.15 | 1272.725 | 1215 | 1239.3 | 1252 | 1263 | 1324.35 | 917.5 | 1414.55 | 1458 | 1244 | 1479.0445 | 1443.42 | 1341.36 | 1273 | 1318.5 | 1381.21 | 1388.01 | 147.2 | 3350.475
16317 | 对焊法兰 | PN63 | 300 | RF | JB/T 82-2015 | S32168(06Cr18Ni11Ti) | NB/T 47010 | 系列1 | 67.9 | 0.5 |  | 0 | 1697.5 | 1846.88 | 160.25 | 1947 | 1779 | 1663.5 | 1935 | 1957.49 | 1823 | 1865.55 | 1705.5 | 1782.5 | 1967.405 | 1910.025 | 1678.8275 | 1848 | 1744.1 | 1806.14 | 1867.25 | 1894.5 | 1985.3 | 2003.05 | 2153.5 | 2062.075 | 2104.9 | 1899.865 | 1959.255 | 1935.66 | 1789.54 | 1844.165 | 1864.26 | 1935.15 | 1916.365 | 2070.95 | 1963.2 | 4541.755 | 1938.64 | 1833.3 | 1697.5 | 1731.45 | 1749 | 1764.55 | 1850.275 | 1205.5 | 1976.295 | 2037 | 1738 | 2066.4054 | 2016.63 | 1874.04 | 1918 | 1842 | 1929.72 | 1985.28 | 160.25 | 4541.755
16318 | 对焊法兰 | PN63 | 350 | RF | JB/T 82-2015 | S32168(06Cr18Ni11Ti) | NB/T 47010 | 系列1 | 92.6 | 0.5 |  | 0 | 2315 | 2518.72 | 234.2 | 2655 | 2426 | 2268.5 | 2639 | 2679.12 | 2486.5 | 2544.18 | 2325.5 | 2431 | 2683.085 | 2604.84 | 2342.78 | 2520.5 | 2378.555 | 2419.175 | 2546.5 | 2583.5 | 2771.6 | 2963.2 | 2937 | 2812.195 | 2870.6 | 2735.04 | 2671.975 | 2531.87 | 2582.365 | 2515.015 | 2542.425 | 2639.1 | 2613.48 | 2824.3 | 2626.8 | 3573.84 | 2790.855 | 2569.65 | 2315 | 2361.3 | 2385.5 | 2406.45 | 2523.35 | 1737.5 | 2695.215 | 2778 | 2370.5 | 2818.1006 | 2903.01 | 2555.76 | 2735 | 2512 | 2631.69 | 2771.575 | 234.2 | 3573.84
16319 | 对焊法兰 | PN63 | 400 | RF | JB/T 82-2015 | S32168(06Cr18Ni11Ti) | NB/T 47010 | 系列1 | 123 | 0.5 |  | 0 | 3075 | 3345.6 | 357.45 | 3597 | 3222.5 | 3013.5 | 3505.5 | 3587.41 | 3302.5 | 3379.42 | 3089.5 | 3229 | 3563.925 | 3459.99 | 3111.9 | 3436 | 3042.4 | 2687.55 | 3382.5 | 3431.5 | 3471.55 | 3936 | 3901.5 | 3735.42 | 3813 | 3672.96 | 3549.165 | 3363.065 | 3418.5 | 3340.68 | 3377.09 | 3505.5 | 3471.47 | 3751.5 | 3492.2 | 3803.58 | 3747.92 | 3413.25 | 3075 | 3136.5 | 3168.5 | 3196.45 | 3351.75 | 2446.5 | 3580.04 | 3690 | 3149 | 3743.2644 | 3856.05 | 3394.8 | 3810 | 3336.5 | 3495.66 | 3471.55 | 357.45 | 3936
16320 | 对焊法兰 | PN100 | 10 | RF | JB/T 82-2015 | S32168(06Cr18Ni11Ti) | NB/T 47010 | 系列1 | 1.17 | 0.5 |  | 0 | 29.835 | 34 | 510.25 | 38.5 | 42.5 | 31.5 | 37 | 34.77 | 34 | 36.315 | 33.5 | 35 | 37.79 | 36.885 | 33.8393 | 37 | 37.845 | 32.79 | 38.025 | 41 | 35.95 | 37.44 | 43 | 39.61 | 40.8 | 31.775 | 34.925 | 36.07 | 29.575 | 33.345 | 33.875 | 36.855 | 35.725 | 39.78 | 38.25 | 4623.96 | 37.935 | 36.65 | 35 | 29.835 | 30 | 35.95 | 31.8825 | 18.5 | 39.9 | 38.025 | 53 | 39.6932 | 38.61 | 34.4 | 41.5 | 39 | 37.265 | 35.94 | 18.5 | 4623.96
16321 | 对焊法兰 | PN100 | 15 | RF | JB/T 82-2015 | S32168(06Cr18Ni11Ti) | NB/T 47010 | 系列1 | 1.31 | 0.5 |  | 0 | 33.405 | 35.632 | 760.05 | 43 | 48 | 35 | 41.5 | 39.04 | 38 | 40.665 | 37.5 | 39.5 | 42.315 | 41.3 | 37.8885 | 41.5 | 42.375 | 36.715 | 42.575 | 45.5 | 40.55 | 41.92 | 47.5 | 44.35 | 44.2 | 32.095 | 39.105 | 40.39 | 29.695 | 37.335 | 37.93 | 41.265 | 40 | 44.54 | 42.85 | 3952.74 | 42.905 | 41.035 | 39.5 | 33.405 | 33.5 | 40.25 | 35.6975 | 19 | 44.675 | 42.575 | 53 | 44.4431 | 39.63 | 38.515 | 45.5 | 52 | 41.725 | 40.57 | 19 | 3952.74
16322 | 对焊法兰 | PN100 | 20 | RF | JB/T 82-2015 | S32168(06Cr18Ni11Ti) | NB/T 47010 | 系列1 | 2.16 | 0.5 |  | 0 | 55.08 | 58.752 | 1094.95 | 71 | 77 | 54.5 | 68 | 62.22 | 63 | 60.725 | 61.5 | 65 | 69.77 | 68.095 | 62.4726 | 68 | 69.865 | 60.535 | 70.2 | 75.5 | 67.2 | 69.12 | 77.5 | 73.125 | 74.8 | 57.65 | 64.475 | 66.59 | 57.66 | 61.56 | 62.54 | 68.04 | 65.95 | 73.44 | 69.7 | 3370.5 | 67.545 | 66.815 | 65 | 55.08 | 55.5 | 66.35 | 58.86 | 32 | 73.665 | 70.2 | 74.5 | 73.2786 | 65.34 | 63.505 | 63 | 62 | 68.795 | 67.2 | 32 | 3370.5
16323 | 对焊法兰 | PN100 | 25 | RF | JB/T 82-2015 | S32168(06Cr18Ni11Ti) | NB/T 47010 | 系列1 | 2.81 | 0.5 |  | 0 | 71.655 | 76.432 | 1508.95 | 92.5 | 92 | 69 | 88.5 | 81.74 | 81.5 | 77.815 | 80 | 84.5 | 90.765 | 88.585 | 81.2722 | 88.5 | 90.89 | 78.75 | 91.325 | 83.5 | 83.4 | 89.92 | 100 | 95.13 | 95.2 | 77.095 | 83.88 | 86.63 | 72.095 | 80.085 | 81.36 | 88.515 | 85.8 | 95.54 | 90.7 | 4568.9 | 88.425 | 86.925 | 84.5 | 71.655 | 72 | 86.3 | 76.5725 | 41.5 | 95.83 | 91.325 | 87 | 95.3298 | 85.005 | 82.615 | 84.5 | 81 | 89.5 | 83.405 | 41.5 | 4568.9
16324 | 对焊法兰 | PN100 | 32 | RF | JB/T 82-2015 | S32168(06Cr18Ni11Ti) | NB/T 47010 | 系列1 | 3.41 | 0.5 |  | 0 | 86.955 | 92.752 | 2179.6 | 112 | 107 | 82.5 | 107.5 | 99.43 | 99 | 98.11 | 97 | 102.5 | 110.145 | 107.5 | 98.6257 | 97.5 | 110.3 | 95.565 | 110.825 | 98.5 | 107.1 | 104.005 | 121 | 115.445 | 115.6 | 84.035 | 101.79 | 105.13 | 87.145 | 97.185 | 98.73 | 107.415 | 104.12 | 115.94 | 104.2 | 3595.2 | 96.735 | 104.04 | 102.5 | 86.955 | 88 | 104.75 | 92.9225 | 51 | 116.295 | 109.12 | 104 | 115.6874 | 103.155 | 100.255 | 94.5 | 95.5 | 108.61 | 107.115 | 51 | 3595.2
16325 | 对焊法兰 | PN100 | 40 | RF | JB/T 82-2015 | S32168(06Cr18Ni11Ti) | NB/T 47010 | 系列1 | 4.41 | 0.5 |  | 0 | 112.455 | 119.952 | 2870.8 | 144.5 | 137 | 105 | 139 | 120.78 | 128.5 | 126.62 | 115 | 132.5 | 142.445 | 139.025 | 127.5482 | 117 | 125.865 | 123.59 | 143.325 | 127.5 | 134.15 | 134.505 | 156 | 149.295 | 149.6 | 116.915 | 131.64 | 135.96 | 115.715 | 125.685 | 127.685 | 138.915 | 134.655 | 149.94 | 129.9 | 3448.39 | 138.695 | 130.81 | 132.5 | 112.455 | 113.5 | 135.45 | 120.1725 | 64.5 | 150.4 | 141.12 | 126.5 | 149.6085 | 133.405 | 129.655 | 123 | 120 | 140.46 | 134.135 | 64.5 | 3448.39
16326 | 对焊法兰 | PN100 | 50 | RF | JB/T 82-2015 | S32168(06Cr18Ni11Ti) | NB/T 47010 | 系列1 | 6.26 | 0.5 |  | 0 | 159.63 | 170.272 | 26.45 | 205 | 193.5 | 147 | 197 | 173.85 | 182 | 182.985 | 163.5 | 188 | 202.2 | 197.345 | 181.0548 | 166 | 178.665 | 175.435 | 203.45 | 181 | 194.85 | 190.93 | 220.5 | 211.93 | 214.2 | 173.475 | 186.86 | 192.99 | 172.325 | 178.41 | 181.25 | 197.19 | 191.14 | 212.84 | 184.4 | 4572.865 | 195.225 | 185.685 | 188 | 159.63 | 161.5 | 192.25 | 170.585 | 92.5 | 213.49 | 200.32 | 176 | 212.3751 | 189.365 | 184.045 | 167.5 | 170 | 199.38 | 194.835 | 26.45 | 4572.865
16327 | 对焊法兰 | PN100 | 65 | RF | JB/T 82-2015 | S32168(06Cr18Ni11Ti) | NB/T 47010 | 系列1 | 7.95 | 0.5 |  | 0 | 198.75 | 216.24 | 26.45 | 228 | 204.5 | 195 | 226.5 | 223.26 | 231 | 228.725 | 207.5 | 238.5 | 256.785 | 223.635 | 229.9339 | 210.5 | 226.895 | 173.71 | 258.375 | 209.5 | 249.7 | 242.475 | 252 | 269.14 | 272 | 195.265 | 237.31 | 245.095 | 213.75 | 226.575 | 230.18 | 250.425 | 224.375 | 270.3 | 234.2 | 3823.215 | 233.72 | 220.615 | 238.5 | 202.725 | 205 | 217.85 | 216.6375 | 120 | 271.125 | 246.45 | 203.5 | 269.7052 | 240.49 | 233.73 | 205.5 | 216 | 225.94 | 249.705 | 26.45 | 3823.215
16328 | 对焊法兰 | PN100 | 80 | RF | JB/T 82-2015 | S32168(06Cr18Ni11Ti) | NB/T 47010 | 系列1 | 9.2 | 0.5 |  | 0 | 230 | 250.24 | 52.85 | 264 | 225 | 225.5 | 262 | 260.47 | 267.5 | 255.595 | 235.5 | 276 | 266.57 | 258.795 | 243.34 | 244 | 262.57 | 244.72 | 299 | 242.5 | 276.55 | 280.6 | 292 | 279.395 | 312.8 | 250.8 | 274.62 | 262.27 | 244.72 | 249.87 | 257.19 | 289.8 | 259.655 | 280.6 | 271 | 3375 | 270.47 | 240.925 | 230 | 234.6 | 237 | 252.15 | 250.7 | 140 | 270.48 | 280.6 | 235.5 | 279.9817 | 278.3 | 257.6 | 235 | 250 | 261.465 | 276.535 | 52.85 | 3375
16329 | 对焊法兰 | PN100 | 100 | RF | JB/T 82-2015 | S32168(06Cr18Ni11Ti) | NB/T 47010 | 系列1 | 13.9 | 0.5 |  | 0 | 347.5 | 378.08 | 66.1 | 399 | 339 | 340.5 | 396 | 397.72 | 373 | 379.325 | 356 | 365 | 402.755 | 391.005 | 367.655 | 368.5 | 370.265 | 369.74 | 382.25 | 366.5 | 406.55 | 410.05 | 441 | 422.135 | 451.75 | 375.61 | 401.085 | 396.255 | 352.63 | 377.525 | 388.575 | 396.15 | 392.305 | 423.95 | 409.4 | 3300 | 409.81 | 364.01 | 347.5 | 354.45 | 358 | 380.95 | 378.775 | 208 | 408.66 | 417 | 356 | 423.0215 | 420.475 | 389.2 | 359.5 | 377.5 | 395.04 | 406.53 | 66.1 | 3300
16330 | 对焊法兰 | PN100 | 125 | RF | JB/T 82-2015 | S32168(06Cr18Ni11Ti) | NB/T 47010 | 系列1 | 22.2 | 0.1 |  | 0 | 111 | 120.768 | 16.23 | 127.3 | 108.3 | 108.8 | 126.5 | 126.636 | 119.2 | 121.168 | 119.1 | 116.6 | 128.649 | 124.897 | 117.438 | 117.7 | 118.271 | 97.014 | 122.1 | 117 | 128.12 | 130.98 | 140.8 | 134.84 | 144.3 | 118.635 | 128.116 | 126.573 | 112.063 | 120.59 | 124.121 | 126.54 | 125.312 | 135.42 | 130.79 | 675 | 127.973 | 116.274 | 111 | 113.22 | 114.4 | 121.68 | 120.99 | 66.6 | 130.536 | 133.2 | 113.7 | 135.1232 | 126.984 | 124.32 | 115.1 | 120.5 | 126.185 | 128.121 | 16.23 | 675
16331 | 对焊法兰 | PN100 | 150 | RF | JB/T 82-2015 | S32168(06Cr18Ni11Ti) | NB/T 47010 | 系列1 | 30.3 | 0.5 |  | 0 | 757.5 | 824.16 | 105.75 | 869 | 739.5 | 742.5 | 863.5 | 868.64 | 813.5 | 832.49 | 775.5 | 795.5 | 877.945 | 852.34 | 749.1675 | 803 | 807.12 | 805.98 | 833.25 | 798.5 | 888.35 | 893.85 | 961 | 920.19 | 984.75 | 742.84 | 874.305 | 863.78 | 750.845 | 822.95 | 847.045 | 863.55 | 855.165 | 924.15 | 892.6 | 4575 | 980.97 | 793.49 | 757.5 | 772.65 | 780.5 | 830.35 | 825.675 | 478.5 | 890.82 | 909 | 775.5 | 922.1224 | 866.58 | 848.4 | 776.5 | 822 | 861.125 | 888.375 | 105.75 | 4575
16332 | 对焊法兰 | PN100 | 200 | RF | JB/T 82-2015 | S32168(06Cr18Ni11Ti) | NB/T 47010 | 系列1 | 49.9 | 0.5 |  | 0 | 1247.5 | 1357.28 | 158.6 | 1431 | 1217.5 | 1222.5 | 1422 | 1451.8 | 1340 | 1371 | 1277.5 | 1310 | 1445.855 | 1403.685 | 1233.7775 | 1358 | 1281.745 | 1327.34 | 1372.25 | 1315 | 1462.2 | 1472.05 | 1582.5 | 1515.425 | 1621.75 | 1417.755 | 1439.865 | 1422.525 | 1350 | 1355.285 | 1394.965 | 1422.15 | 1408.345 | 1521.95 | 1469.95 | 4275 | 1443.795 | 1306.77 | 1247.5 | 1272.45 | 1285 | 1296.8 | 1359.775 | 849 | 1452.39 | 1497 | 1277.5 | 1518.6074 | 1482.03 | 1397.2 | 1316 | 1354 | 1418.16 | 1462.215 | 158.6 | 4275
16333 | 对焊法兰 | PN100 | 250 | RF | JB/T 82-2015 | S32168(06Cr18Ni11Ti) | NB/T 47010 | 系列1 | 79.3 | 0.5 |  | 0 | 1982.5 | 2156.96 | 200.15 | 2274 | 1935 | 1943 | 2260 | 2319.22 | 2129 | 2178.765 | 1991.5 | 2081.5 | 2297.72 | 2230.71 | 1960.6925 | 2158.5 | 2036.925 | 2109.38 | 2180.75 | 2089.5 | 2336.05 | 2339.35 | 2515 | 2408.285 | 2458.3 | 2290.38 | 2288.2 | 2260.645 | 2148.5 | 2153.79 | 2177.26 | 2260.05 | 2238.11 | 2418.65 | 2336.05 | 4575 | 2288.07 | 2076.69 | 1982.5 | 2022.15 | 2043 | 2060.8 | 2160.925 | 1376.5 | 2308.105 | 2379 | 2030 | 2413.3424 | 2355.21 | 2188.68 | 2133 | 2151.5 | 2253.705 | 2336.065 | 200.15 | 4575
16334 | 对焊法兰 | PN100 | 300 | RF | JB/T 82-2015 | S32168(06Cr18Ni11Ti) | NB/T 47010 | 系列1 | 117 | 0.5 |  | 0 | 2925 | 3182.4 | 221.85 | 3354.5 | 2925 | 2866.5 | 3334.5 | 3362.93 | 3141.5 | 3214.57 | 2938.5 | 3071.5 | 3390.075 | 3291.21 | 2892.825 | 3184.5 | 3005.3 | 3112.2 | 3217.5 | 3083 | 3469.85 | 3451.5 | 3711 | 3553.205 | 3627 | 3276.55 | 3376.035 | 3335.38 | 3121.525 | 3177.72 | 3212.35 | 3334.5 | 3302.13 | 3568.5 | 3318.95 | 3600 | 3327.825 | 3159 | 2925 | 2983.5 | 3014 | 3040.55 | 3188.25 | 1995 | 3405.4 | 3510 | 2995 | 3560.6667 | 3474.9 | 3229.2 | 3087.5 | 3174 | 3325.14 | 3469.87 | 221.85 | 3711
16335 | 对焊法兰 | PN100 | 350 | RF | JB/T 82-2015 | S32168(06Cr18Ni11Ti) | NB/T 47010 | 系列1 | 157 | 0.5 |  | 0 | 3925 | 4270.4 | 320.45 | 4501.5 | 3925 | 3846.5 | 4474.5 | 4545.72 | 4215.5 | 4313.57 | 3943 | 4121.5 | 4549.075 | 4416.41 | 3972.1 | 4273 | 4032.75 | 4101.625 | 4317.5 | 4137 | 4627.1 | 5024 | 4979.5 | 4767.975 | 4867 | 4664.575 | 4530.235 | 4292.695 | 4392.725 | 4264.12 | 4310.59 | 4474.5 | 4313.315 | 4788.5 | 4453.6 | 3825 | 4468.065 | 4356.75 | 3925 | 4003.5 | 4044.5 | 4080.05 | 3925 | 2786.5 | 4569.64 | 4710 | 4019 | 4777.9877 | 4921.95 | 4333.2 | 4326 | 4259 | 4461.94 | 4627.085 | 320.45 | 5024
16336 | 法兰盖 | PN2.5 | 10 | RF | JB/T 86-2015 | S32168(06Cr18Ni11Ti) | NB/T 47010 | 系列1 | 0.33 | 0.5 |  | 0 | 6.6 | 34 | 517.65 | 9.5 | 13.5 | 6.5 | 8.5 | 10.98 | 8 | 8.9 | 9 | 28.5 | 7.21 | 7.84 | 8.5388 | 8 | 9.42 | 6.425 | 7.425 | 9.5 | 10.55 | 6.435 | 11.5 | 7.555 | 10 | 8.935 | 7.39 | 8.445 | 12.135 | 8.25 | 8.155 | 7.92 | 7.755 | 7.59 | 9 | 3600 | 10.75 | 8.275 | 8.5 | 25.5 | 7.5 | 7.8 | 7.26 | 12 | 8.345 | 6.6 | 26.5 | 7.5709 | 9.985 | 8.085 | 21.5 | 22 | 7.925 | 10.535 | 6.425 | 3600
16337 | 法兰盖 | PN2.5 | 15 | RF | JB/T 86-2015 | S32168(06Cr18Ni11Ti) | NB/T 47010 | 系列1 | 0.38 | 0.5 |  | 0 | 7.6 | 34 | 725.6 | 11 | 16 | 7.5 | 10 | 12.81 | 9.5 | 10.15 | 10.5 | 28.5 | 8.305 | 9.03 | 9.8325 | 9.5 | 10.845 | 7.4 | 8.55 | 11 | 11.65 | 7.41 | 13 | 8.705 | 10.45 | 10.17 | 8.505 | 9.73 | 12.34 | 9.5 | 9.39 | 9.12 | 8.93 | 8.74 | 10.35 | 3837.495 | 11.865 | 9.53 | 9.5 | 25.5 | 8 | 9 | 8.36 | 12.5 | 9.61 | 7.6 | 28 | 8.7233 | 10.03 | 9.31 | 26 | 24 | 9.125 | 11.63 | 7.4 | 3837.495
16338 | 法兰盖 | PN2.5 | 20 | RF | JB/T 86-2015 | S32168(06Cr18Ni11Ti) | NB/T 47010 | 系列1 | 0.59 | 0.5 |  | 0 | 11.8 | 34 | 1117.75 | 16.5 | 23 | 12 | 15 | 17.08 | 14.5 | 14.105 | 16 | 28.5 | 12.89 | 14.02 | 15.2662 | 14.5 | 16.84 | 11.49 | 13.275 | 16.5 | 15.4 | 11.505 | 18.5 | 13.51 | 16.25 | 14.695 | 13.21 | 15.105 | 13.81 | 14.75 | 14.58 | 14.16 | 13.865 | 13.57 | 16.15 | 4665.19 | 15.7 | 14.34 | 15 | 25.5 | 12.5 | 13.95 | 12.98 | 14 | 14.92 | 11.8 | 33 | 13.5384 | 15.575 | 14.455 | 28.5 | 32.5 | 14.165 | 15.385 | 11.49 | 4665.19
16339 | 法兰盖 | PN2.5 | 25 | RF | JB/T 86-2015 | S32168(06Cr18Ni11Ti) | NB/T 47010 | 系列1 | 0.74 | 0.5 |  | 0 | 14.8 | 34 | 1810.75 | 21 | 27.5 | 15 | 19 | 20.74 | 18 | 18.595 | 20 | 28.5 | 16.17 | 17.585 | 19.1475 | 18 | 21.12 | 14.41 | 16.65 | 21 | 20.8 | 14.43 | 23 | 16.945 | 20.35 | 20.815 | 16.565 | 18.945 | 22.635 | 18.5 | 18.285 | 17.76 | 17.39 | 17.02 | 18.8 | 4138.475 | 21.24 | 17.41 | 18.5 | 25.5 | 15.5 | 17.5 | 16.28 | 17.5 | 18.71 | 14.8 | 34.5 | 16.9806 | 19.535 | 18.13 | 32.5 | 33.5 | 17.765 | 20.815 | 14.41 | 4138.475
16340 | 法兰盖 | PN2.5 | 32 | RF | JB/T 86-2015 | S32168(06Cr18Ni11Ti) | NB/T 47010 | 系列1 | 1.06 | 0.5 |  | 0 | 21.2 | 34 | 2637.2 | 30 | 33.5 | 21.5 | 27.5 | 27.45 | 26 | 24.705 | 28.5 | 30 | 23.16 | 25.19 | 27.4275 | 23.5 | 30.255 | 20.645 | 23.85 | 30 | 25.95 | 20.67 | 32 | 24.275 | 30.8 | 25.94 | 23.73 | 27.135 | 24.365 | 26.5 | 26.195 | 25.44 | 24.915 | 24.38 | 23.15 | 3461.5 | 26.47 | 24.12 | 26.5 | 27.03 | 22.5 | 25.05 | 23.32 | 25 | 24.93 | 21.2 | 43.5 | 24.326 | 27.985 | 25.97 | 39.5 | 41.5 | 25.45 | 25.94 | 20.645 | 3461.5
16341 | 法兰盖 | PN2.5 | 40 | RF | JB/T 86-2015 | S32168(06Cr18Ni11Ti) | NB/T 47010 | 系列1 | 1.2 | 0.5 |  | 0 | 24 | 34 | 3738.9 | 33.5 | 35.5 | 24 | 31 | 30.5 | 29.5 | 29.74 | 29.5 | 34 | 26.22 | 28.52 | 31.05 | 26.5 | 27.4 | 23.37 | 27 | 34 | 31.8 | 23.4 | 36 | 27.48 | 33.6 | 31.815 | 26.865 | 30.72 | 34.5 | 30 | 29.65 | 28.8 | 28.205 | 27.6 | 28.8 | 4590.25 | 37.675 | 26.995 | 30 | 30.6 | 26 | 28.35 | 26.4 | 29 | 28.225 | 24 | 52 | 27.5377 | 29.04 | 29.4 | 45.5 | 45 | 28.81 | 31.815 | 23.37 | 4590.25
16342 | 法兰盖 | PN2.5 | 50 | RF | JB/T 86-2015 | S32168(06Cr18Ni11Ti) | NB/T 47010 | 系列1 | 1.42 | 0.5 |  | 0 | 28.4 | 34 | 10.75 | 40 | 41.5 | 28.5 | 36.5 | 35.99 | 35 | 34.65 | 35 | 40.5 | 31.025 | 33.745 | 36.7425 | 31.5 | 32.42 | 27.655 | 31.95 | 40.5 | 35.7 | 27.69 | 42.5 | 32.52 | 39.2 | 35.72 | 31.79 | 36.35 | 35.025 | 35.5 | 35.09 | 34.08 | 33.375 | 32.66 | 34.1 | 3837.75 | 39.31 | 31.56 | 35.5 | 36.21 | 30 | 33.55 | 31.24 | 34.5 | 33.4 | 28.4 | 61 | 32.5883 | 34.365 | 34.79 | 52.5 | 45.5 | 34.095 | 35.72 | 10.75 | 3837.75
16343 | 法兰盖 | PN2.5 | 65 | RF | JB/T 86-2015 | S32168(06Cr18Ni11Ti) | NB/T 47010 | 系列1 | 1.89 | 0.5 |  | 0 | 37.8 | 41.769 | 11.865 | 47 | 45 | 38 | 44 | 46.97 | 46.5 | 45.02 | 46.5 | 54 | 41.295 | 44.915 | 48.9038 | 42 | 43.155 | 26.035 | 42.525 | 50.5 | 46.35 | 36.855 | 46.5 | 43.285 | 53.2 | 46.36 | 42.31 | 48.385 | 46.2 | 47.25 | 46.705 | 45.36 | 44.42 | 43.47 | 45.35 | 3461.96 | 47.305 | 42.01 | 47.5 | 48.195 | 40.5 | 40.2 | 41.58 | 44.5 | 44.455 | 37.8 | 38.5 | 43.3759 | 45.74 | 46.305 | 59.5 | 54.5 | 45.38 | 46.36 | 11.865 | 3461.96
16344 | 法兰盖 | PN2.5 | 80 | RF | JB/T 86-2015 | S32168(06Cr18Ni11Ti) | NB/T 47010 | 系列1 | 3.07 | 0.5 |  | 0 | 61.4 | 67.847 | 15.7 | 76 | 68 | 62 | 71.5 | 76.25 | 75.5 | 69.905 | 74 | 87.5 | 59.79 | 69.98 | 79.4363 | 66 | 70.095 | 59.79 | 69.075 | 82 | 75.5 | 59.865 | 76 | 62.665 | 83.7 | 75.49 | 68.73 | 73.235 | 77.89 | 72.96 | 72.795 | 73.68 | 70.13 | 62.935 | 73.7 | 4590.86 | 84.045 | 68.235 | 70.5 | 78.285 | 65.5 | 65.3 | 67.54 | 68.5 | 72.205 | 61.4 | 62 | 62.7966 | 74.295 | 71.38 | 93 | 81 | 70.7 | 75.49 | 15.7 | 4590.86
16345 | 法兰盖 | PN2.5 | 100 | RF | JB/T 86-2015 | S32168(06Cr18Ni11Ti) | NB/T 47010 | 系列1 | 3.81 | 0.5 |  | 0 | 76.2 | 84.201 | 21.24 | 94.5 | 84 | 76.5 | 88.5 | 94.55 | 88.5 | 84.81 | 92 | 94.5 | 74.2 | 86.85 | 98.5837 | 82 | 81.555 | 70.58 | 81.915 | 100 | 90.6 | 70.485 | 94 | 77.77 | 102.6 | 90.62 | 83.4 | 90.885 | 88.14 | 90.545 | 90.345 | 85.725 | 87.035 | 78.105 | 91.45 | 3838.26 | 92.47 | 84.685 | 87.5 | 97.155 | 81 | 81 | 83.82 | 84 | 89.61 | 76.2 | 77 | 77.9333 | 92.2 | 88.585 | 115 | 97.5 | 87.745 | 90.62 | 21.24 | 3838.26
16346 | 法兰盖 | PN2.5 | 125 | RF | JB/T 86-2015 | S32168(06Cr18Ni11Ti) | NB/T 47010 | 系列1 | 5.63 | 0.1 |  | 0 | 22.52 | 24.8846 | 5.294 | 27.9 | 24.8 | 22.7 | 26.2 | 27.938 | 26.2 | 25.125 | 28.5 | 27.9 | 21.929 | 25.667 | 29.1352 | 24.2 | 24.102 | 15.511 | 24.209 | 29.6 | 26.6 | 20.831 | 27.8 | 22.984 | 30.24 | 26.601 | 24.648 | 26.861 | 26.27 | 26.759 | 26.7 | 25.335 | 25.722 | 23.083 | 27.03 | 767.856 | 27.144 | 25.027 | 25.9 | 28.713 | 24 | 23.94 | 24.772 | 24 | 26.484 | 22.52 | 22.8 | 23.0323 | 27.249 | 26.18 | 29.8 | 28.8 | 25.932 | 26.601 | 5.294 | 767.856
16347 | 法兰盖 | PN2.5 | 150 | RF | JB/T 86-2015 | S32168(06Cr18Ni11Ti) | NB/T 47010 | 系列1 | 6.96 | 0.5 |  | 0 | 139.2 | 153.816 | 32.465 | 172.5 | 153 | 140 | 162 | 172.63 | 162 | 155.2 | 168 | 172.5 | 135.545 | 158.655 | 180.09 | 149.5 | 148.98 | 128.935 | 149.64 | 182.5 | 165.3 | 128.76 | 172 | 142.07 | 189 | 165.275 | 152.355 | 166.03 | 163.865 | 165.405 | 165.035 | 156.6 | 158.99 | 142.68 | 167.1 | 4667.36 | 168.65 | 149.2 | 160 | 177.48 | 148 | 148 | 153.12 | 96.5 | 163.7 | 139.2 | 141 | 142.3683 | 168.43 | 161.82 | 192 | 178.5 | 160.29 | 165.275 | 32.465 | 4667.36
16348 | 法兰盖 | PN2.5 | 200 | RF | JB/T 86-2015 | S32168(06Cr18Ni11Ti) | NB/T 47010 | 系列1 | 11.6 | 0.5 |  | 0 | 232 | 256.36 | 36.45 | 287.5 | 255 | 233.5 | 269.5 | 287.92 | 270 | 252.03 | 280 | 287 | 225.91 | 264.42 | 273.47 | 249.5 | 237.265 | 214.89 | 249.4 | 304.5 | 274.6 | 214.6 | 286.5 | 236.78 | 313.2 | 274.59 | 253.925 | 276.715 | 270.69 | 275.675 | 275.06 | 261 | 264.985 | 237.8 | 278.45 | 4140.4 | 280.195 | 248.665 | 267 | 295.8 | 247 | 230.2 | 255.2 | 225.5 | 259.19 | 232 | 235 | 237.2772 | 280.72 | 269.7 | 309.5 | 297 | 267.15 | 274.59 | 36.45 | 4140.4
16349 | 法兰盖 | PN2.5 | 250 | RF | JB/T 86-2015 | S32168(06Cr18Ni11Ti) | NB/T 47010 | 系列1 | 17.7 | 0.5 |  | 0 | 354 | 391.17 | 47.305 | 439 | 389.5 | 356 | 411.5 | 438.59 | 412 | 367.735 | 419 | 438 | 344.71 | 403.47 | 417.2775 | 380.5 | 362.035 | 327.895 | 380.55 | 464.5 | 410.75 | 327.45 | 437 | 361.295 | 477.9 | 410.735 | 396.26 | 422.225 | 398.08 | 420.64 | 415.285 | 398.25 | 404.325 | 362.85 | 424.8 | 3390.75 | 419.115 | 379.43 | 407 | 451.35 | 377 | 351.25 | 389.4 | 356 | 395.49 | 354 | 358.5 | 362.0537 | 428.34 | 411.525 | 464.5 | 453 | 407.63 | 410.735 | 47.305 | 3390.75
16350 | 法兰盖 | PN2.5 | 300 | RF | JB/T 86-2015 | S32168(06Cr18Ni11Ti) | NB/T 47010 | 系列1 | 24 | 0.5 |  | 0 | 480 | 530.4 | 77.03 | 595 | 528 | 483 | 558 | 593.53 | 558.5 | 507.34 | 568 | 594 | 467.4 | 547.08 | 565.8 | 515.5 | 490.895 | 444.6 | 516 | 630 | 555.7 | 444 | 592 | 489.89 | 648 | 555.705 | 537.3 | 572.51 | 544.88 | 570.36 | 563.1 | 540 | 548.24 | 492 | 571.35 | 4596.35 | 567.045 | 514.485 | 552 | 612 | 510.5 | 476.3 | 528 | 487 | 536.255 | 480 | 486 | 490.9188 | 580.8 | 558 | 609 | 614 | 552.72 | 555.705 | 77.03 | 4596.35
16351 | 法兰盖 | PN2.5 | 350 | RF | JB/T 86-2015 | S32168(06Cr18Ni11Ti) | NB/T 47010 | 系列1 | 30 | 0.5 |  | 0 | 600 | 663 | 92.47 | 743.5 | 660 | 604 | 697.5 | 743.59 | 698 | 634.735 | 710 | 742.5 | 584.25 | 683.85 | 690 | 644.5 | 613.62 | 441.75 | 645 | 787.5 | 698.25 | 555 | 740.5 | 612.365 | 810 | 658.635 | 671.625 | 684.99 | 690.525 | 712.95 | 703.87 | 675 | 685.3 | 615 | 720.1 | 3616.8 | 712.51 | 658.225 | 690 | 765 | 638.5 | 595.35 | 660 | 604.5 | 670.32 | 600 | 607.5 | 613.651 | 726 | 697.5 | 735.5 | 767.5 | 690.9 | 698.26 | 92.47 | 3616.8
16352 | 法兰盖 | PN2.5 | 400 | RF | JB/T 86-2015 | S32168(06Cr18Ni11Ti) | NB/T 47010 | 系列1 | 36.6 | 0.5 |  | 0 | 732 | 808.86 | 135.72 | 907 | 805 | 736.5 | 851 | 905.85 | 851.5 | 824.66 | 866 | 906 | 712.785 | 834.295 | 841.8 | 786.5 | 731.205 | 504.165 | 786.9 | 961 | 852.75 | 677.1 | 903 | 747.085 | 988.2 | 792.42 | 819.385 | 835.685 | 829.65 | 869.8 | 858.725 | 823.5 | 836.065 | 750.3 | 878.55 | 3397.5 | 870.135 | 803.035 | 842 | 933.3 | 779 | 726.35 | 805.2 | 731.5 | 817.79 | 732 | 741 | 748.6539 | 885.72 | 838.14 | 886 | 936.5 | 842.9 | 852.73 | 135.72 | 3397.5
16353 | 法兰盖 | PN2.5 | 450 | RF | JB/T 86-2015 | S32168(06Cr18Ni11Ti) | NB/T 47010 | 系列1 | 49 | 0.5 |  | 0 | 980 | 1082.9 | 168.65 | 1214 | 1078 | 986 | 1139.5 | 1213.9 | 1140 | 1101.18 | 1159.5 | 1213 | 954.275 | 1116.955 | 1127 | 1088 | 978.935 | 674.975 | 1053.5 | 1286.5 | 1116.45 | 906.5 | 1209 | 1000.195 | 1323 | 1049.695 | 1096.99 | 1118.815 | 1101.25 | 1140.72 | 1137.425 | 1102.5 | 1119.325 | 1004.5 | 1176.15 | 4605.5 | 1192.04 | 1075.1 | 1127 | 1249.5 | 1042.5 | 926.1 | 1078 | 958.5 | 1094.855 | 980 | 992.5 | 1002.2954 | 1185.8 | 1122.1 | 1169.5 | 1253.5 | 1128.47 | 1116.465 | 168.65 | 4605.5
16354 | 法兰盖 | PN2.5 | 500 | RF | JB/T 86-2015 | S32168(06Cr18Ni11Ti) | NB/T 47010 | 系列1 | 57.7 | 0.5 |  | 0 | 1154 | 1275.17 | 280.195 | 1430 | 1269.5 | 1161 | 1341.5 | 1429.23 | 1342.5 | 1323.18 | 1365.5 | 1428 | 1123.71 | 1315.27 | 1327.1 | 1281 | 1152.745 | 849.635 | 1240.55 | 1514.5 | 1314.7 | 1067.45 | 1424 | 1177.78 | 1500.2 | 1046.59 | 1291.76 | 1317.465 | 1313.75 | 1343.255 | 1339.38 | 1298.25 | 1318.06 | 1182.85 | 1383.35 | 3624 | 1403.69 | 1265.985 | 1327 | 1471.35 | 1228 | 1090.55 | 1269.4 | 1179.5 | 1289.25 | 1154 | 1168.5 | 1180.2533 | 1396.34 | 1321.33 | 1376 | 1476 | 1328.83 | 1314.72 | 280.195 | 3624
16355 | 法兰盖 | PN2.5 | 600 | RF | JB/T 86-2015 | S32168(06Cr18Ni11Ti) | NB/T 47010 | 系列1 | 98.9 | 0.5 |  | 0 | 1978 | 2185.69 | 419.115 | 2450.5 | 2176 | 1990.5 | 2299.5 | 2449.76 | 2301.5 | 2224.425 | 2340.5 | 2448 | 1926.08 | 2254.425 | 2274.7 | 2196 | 1975.85 | 1456.305 | 2126.35 | 2596 | 2253.45 | 1829.65 | 2440.5 | 2018.76 | 2571.4 | 1793.545 | 2214.125 | 2258.185 | 2247.625 | 2302.39 | 2295.745 | 2225.25 | 2259.205 | 2027.45 | 2319.95 | 3420 | 2405.975 | 2220.62 | 2274.5 | 2521.95 | 2104.5 | 1869.2 | 2175.8 | 1958 | 2209.82 | 1978 | 2002.5 | 2022.9994 | 2393.38 | 2264.81 | 2365 | 2529.5 | 2277.665 | 2253.46 | 419.115 | 3420
16356 | 法兰盖 | PN6 | 10 | RF | JB/T 86-2015 | S32168(06Cr18Ni11Ti) | NB/T 47010 | 系列1 | 0.33 | 0.5 |  | 0 | 6.6 | 34 | 567.045 | 9.5 | 13.5 | 6.5 | 8.5 | 10.98 | 8 | 8.9 | 9 | 28.5 | 7.21 | 7.84 | 8.5388 | 8 | 9.42 | 6.425 | 7.425 | 9.5 | 9.8 | 6.435 | 11.5 | 7.555 | 10 | 8.935 | 7.39 | 8.445 | 8.1675 | 8.25 | 8.155 | 7.92 | 7.755 | 7.59 | 9 | 3420 | 10.195 | 8.275 | 8.5 | 25.5 | 7.5 | 7.8 | 7.26 | 12 | 8.345 | 6.6 | 28 | 7.5709 | 9.985 | 8.085 | 21.5 | 22 | 7.925 | 9.82 | 6.425 | 3420
16357 | 法兰盖 | PN6 | 15 | RF | JB/T 86-2015 | S32168(06Cr18Ni11Ti) | NB/T 47010 | 系列1 | 0.38 | 0.5 |  | 0 | 7.6 | 34 | 712.51 | 11 | 16 | 7.5 | 10 | 12.81 | 9.5 | 10.15 | 10.5 | 28.5 | 8.305 | 9.03 | 9.8325 | 9.5 | 10.845 | 7.4 | 8.55 | 11 | 10.95 | 7.41 | 13 | 8.705 | 10.45 | 10.17 | 8.505 | 9.73 | 9.405 | 9.5 | 9.39 | 9.12 | 8.93 | 8.74 | 10.35 | 4636 | 11.375 | 9.53 | 9.5 | 25.5 | 8 | 9 | 8.36 | 12.5 | 9.61 | 7.6 | 29.5 | 8.7233 | 10.03 | 9.31 | 26 | 24 | 9.125 | 10.95 | 7.4 | 4636
16358 | 法兰盖 | PN6 | 20 | RF | JB/T 86-2015 | S32168(06Cr18Ni11Ti) | NB/T 47010 | 系列1 | 0.59 | 0.5 |  | 0 | 11.8 | 34 | 870.135 | 16.5 | 23 | 12 | 15 | 17.08 | 14.5 | 14.105 | 16 | 28.5 | 12.89 | 14.02 | 15.2662 | 14.5 | 16.84 | 11.49 | 13.275 | 16.5 | 14.85 | 11.505 | 18.5 | 13.51 | 16.25 | 13.585 | 13.21 | 15.105 | 14.6025 | 14.75 | 14.58 | 14.16 | 13.865 | 13.57 | 16.15 | 4636 | 15.385 | 14.34 | 15 | 25.5 | 12.5 | 13.95 | 12.98 | 14 | 14.92 | 11.8 | 35 | 13.5384 | 15.575 | 14.455 | 28.5 | 32.5 | 14.165 | 14.835 | 11.49 | 4636
16359 | 法兰盖 | PN6 | 25 | RF | JB/T 86-2015 | S32168(06Cr18Ni11Ti) | NB/T 47010 | 系列1 | 0.74 | 0.5 |  | 0 | 14.8 | 34 | 1192.04 | 21 | 27.5 | 15 | 19 | 20.74 | 18 | 18.595 | 20 | 28.5 | 16.17 | 17.585 | 19.1475 | 18 | 21.12 | 14.41 | 16.65 | 21 | 20 | 14.43 | 23 | 16.945 | 20.35 | 19.98 | 16.565 | 18.945 | 18.315 | 18.5 | 18.285 | 17.76 | 17.39 | 17.02 | 18.8 | 3648 | 20.515 | 17.41 | 18.5 | 25.5 | 15.5 | 17.5 | 16.28 | 17.5 | 18.71 | 14.8 | 37 | 16.9806 | 19.535 | 18.13 | 32.5 | 33.5 | 17.765 | 19.98 | 14.41 | 3648
16360 | 法兰盖 | PN6 | 32 | RF | JB/T 86-2015 | S32168(06Cr18Ni11Ti) | NB/T 47010 | 系列1 | 1.06 | 0.5 |  | 0 | 21.2 | 34 | 1419.07 | 30 | 33.5 | 21.5 | 27.5 | 27.45 | 26 | 24.705 | 28.5 | 30 | 23.16 | 25.19 | 27.4275 | 23.5 | 30.255 | 20.645 | 23.85 | 30 | 25.4 | 20.67 | 32 | 24.275 | 30.8 | 25.395 | 23.73 | 27.135 | 26.235 | 26.5 | 26.195 | 25.44 | 24.915 | 24.38 | 23.15 | 3648 | 26.115 | 24.12 | 26.5 | 27.03 | 22.5 | 25.05 | 23.32 | 25 | 24.93 | 21.2 | 46.5 | 24.326 | 27.985 | 25.97 | 39.5 | 41.5 | 25.45 | 25.395 | 20.645 | 3648
16361 | 法兰盖 | PN6 | 40 | RF | JB/T 86-2015 | S32168(06Cr18Ni11Ti) | NB/T 47010 | 系列1 | 1.2 | 0.5 |  | 0 | 24 | 34 | 2427.46 | 33.5 | 35.5 | 24 | 31 | 30.5 | 29.5 | 29.74 | 29.5 | 34 | 26.22 | 28.52 | 31.05 | 26.5 | 27.4 | 23.37 | 27 | 34 | 30.85 | 23.4 | 36 | 27.48 | 33.6 | 30.86 | 26.865 | 30.72 | 29.7 | 30 | 29.65 | 28.8 | 28.205 | 27.6 | 28.8 | 3895.38 | 31.845 | 26.995 | 30 | 30.6 | 26 | 28.35 | 26.4 | 29 | 28.225 | 24 | 55 | 27.5377 | 29.04 | 29.4 | 45.5 | 45 | 28.81 | 30.86 | 23.37 | 3895.38
16362 | 法兰盖 | PN6 | 50 | RF | JB/T 86-2015 | S32168(06Cr18Ni11Ti) | NB/T 47010 | 系列1 | 1.42 | 0.5 |  | 0 | 28.4 | 34 | 7.85 | 40 | 41.5 | 28.5 | 36.5 | 35.99 | 35 | 34.65 | 35 | 40.5 | 31.025 | 33.745 | 36.7425 | 31.5 | 32.42 | 27.655 | 31.95 | 40.5 | 35.65 | 27.69 | 42.5 | 32.52 | 39.2 | 35.655 | 31.79 | 36.35 | 35.145 | 35.5 | 35.09 | 34.08 | 33.375 | 32.66 | 34.1 | 4735.56 | 36.68 | 31.56 | 35.5 | 36.21 | 30 | 33.55 | 31.24 | 34.5 | 33.4 | 28.4 | 65 | 32.5883 | 34.365 | 34.79 | 52.5 | 45.5 | 34.095 | 35.655 | 7.85 | 4735.56
16363 | 法兰盖 | PN6 | 65 | RF | JB/T 86-2015 | S32168(06Cr18Ni11Ti) | NB/T 47010 | 系列1 | 1.89 | 0.5 |  | 0 | 37.8 | 41.769 | 9.05 | 47 | 45 | 38 | 44 | 46.97 | 46.5 | 45.02 | 46.5 | 54 | 41.295 | 44.915 | 48.9038 | 42 | 43.155 | 26.035 | 42.525 | 50.5 | 45.8 | 36.855 | 46.5 | 43.285 | 53.2 | 45.825 | 42.31 | 48.385 | 46.7775 | 47.25 | 46.705 | 45.36 | 44.42 | 43.47 | 45.35 | 4048.14 | 46.935 | 42.01 | 47.5 | 48.195 | 40.5 | 40.2 | 41.58 | 44.5 | 44.455 | 37.8 | 41 | 43.3759 | 45.74 | 46.305 | 59.5 | 54.5 | 45.38 | 45.825 | 9.05 | 4048.14
16364 | 法兰盖 | PN6 | 80 | RF | JB/T 86-2015 | S32168(06Cr18Ni11Ti) | NB/T 47010 | 系列1 | 3.07 | 0.5 |  | 0 | 61.4 | 67.847 | 14 | 76 | 68 | 62 | 71.5 | 76.25 | 75.5 | 69.905 | 74 | 87.5 | 59.79 | 69.98 | 79.4363 | 66 | 70.095 | 59.79 | 69.075 | 82 | 73 | 59.865 | 76 | 62.665 | 83.7 | 72.99 | 68.73 | 73.235 | 75.9825 | 72.96 | 72.795 | 73.68 | 70.13 | 62.935 | 73.7 | 3921.39 | 74.75 | 68.235 | 70.5 | 78.285 | 65.5 | 65.3 | 67.54 | 68.5 | 72.205 | 61.4 | 66.5 | 62.7966 | 74.295 | 71.38 | 93 | 81 | 70.7 | 72.99 | 14 | 3921.39
16365 | 法兰盖 | PN6 | 100 | RF | JB/T 86-2015 | S32168(06Cr18Ni11Ti) | NB/T 47010 | 系列1 | 3.81 | 0.5 |  | 0 | 76.2 | 84.201 | 17.6 | 94.5 | 84 | 76.5 | 88.5 | 94.55 | 88.5 | 84.81 | 92 | 94.5 | 74.2 | 86.85 | 98.5837 | 82 | 81.555 | 70.58 | 81.915 | 100 | 86.7 | 70.485 | 94 | 77.77 | 102.6 | 83.635 | 83.4 | 90.885 | 94.2975 | 90.545 | 90.345 | 85.725 | 87.035 | 78.105 | 91.45 | 4767.18 | 89.955 | 84.685 | 87.5 | 97.155 | 81 | 81 | 83.82 | 84 | 89.61 | 76.2 | 82.5 | 77.9333 | 92.2 | 88.585 | 115 | 97.5 | 87.745 | 86.675 | 17.6 | 4767.18
16366 | 法兰盖 | PN6 | 125 | RF | JB/T 86-2015 | S32168(06Cr18Ni11Ti) | NB/T 47010 | 系列1 | 5.63 | 0.1 |  | 0 | 22.52 | 24.8846 | 5.04 | 27.9 | 24.8 | 22.7 | 26.2 | 27.938 | 26.2 | 25.125 | 28.5 | 27.9 | 21.929 | 25.667 | 29.1352 | 24.2 | 24.102 | 15.511 | 24.209 | 29.6 | 25.61 | 20.831 | 27.8 | 22.984 | 30.24 | 25.111 | 24.648 | 26.861 | 25.6728 | 26.759 | 26.7 | 25.335 | 25.722 | 23.083 | 27.03 | 845.79 | 26.475 | 25.027 | 25.9 | 28.713 | 24 | 23.94 | 24.772 | 24 | 26.484 | 22.52 | 24.3 | 23.0323 | 27.249 | 26.18 | 29.8 | 28.8 | 25.932 | 25.605 | 5.04 | 845.79
16367 | 法兰盖 | PN6 | 150 | RF | JB/T 86-2015 | S32168(06Cr18Ni11Ti) | NB/T 47010 | 系列1 | 6.96 | 0.5 |  | 0 | 139.2 | 153.816 | 28.5 | 172.5 | 153 | 140 | 162 | 172.63 | 162 | 155.2 | 168 | 172.5 | 135.545 | 158.655 | 180.09 | 149.5 | 148.98 | 128.935 | 149.64 | 182.5 | 158.6 | 128.76 | 172 | 142.07 | 189 | 156.575 | 152.355 | 166.03 | 158.688 | 165.405 | 165.035 | 156.6 | 158.99 | 142.68 | 167.1 | 3465 | 164.015 | 149.2 | 160 | 177.48 | 148 | 148 | 153.12 | 96.5 | 163.7 | 139.2 | 150.5 | 142.3683 | 168.43 | 161.82 | 192 | 178.5 | 160.29 | 158.585 | 28.5 | 3465
16368 | 法兰盖 | PN6 | 200 | RF | JB/T 86-2015 | S32168(06Cr18Ni11Ti) | NB/T 47010 | 系列1 | 11.6 | 0.5 |  | 0 | 232 | 256.36 | 33.75 | 287.5 | 255 | 233.5 | 269.5 | 287.92 | 270 | 252.03 | 280 | 287 | 225.91 | 264.42 | 273.47 | 249.5 | 237.265 | 214.89 | 249.4 | 304.5 | 263.15 | 214.6 | 286.5 | 236.78 | 313.2 | 263.17 | 253.925 | 276.715 | 264.48 | 275.675 | 275.06 | 261 | 264.985 | 237.8 | 278.45 | 3465 | 270.285 | 248.665 | 267 | 295.8 | 247 | 230.2 | 255.2 | 225.5 | 259.19 | 232 | 250.5 | 237.2772 | 280.72 | 269.7 | 309.5 | 297 | 267.15 | 263.17 | 33.75 | 3465
16369 | 法兰盖 | PN6 | 250 | RF | JB/T 86-2015 | S32168(06Cr18Ni11Ti) | NB/T 47010 | 系列1 | 17.7 | 0.5 |  | 0 | 354 | 391.17 | 33.75 | 439 | 389.5 | 356 | 411.5 | 438.59 | 412 | 367.735 | 419 | 438 | 344.71 | 403.47 | 417.2775 | 380.5 | 362.035 | 327.895 | 380.55 | 464.5 | 386.75 | 327.45 | 437 | 361.295 | 477.9 | 337.965 | 396.26 | 422.225 | 403.56 | 420.64 | 415.285 | 398.25 | 404.325 | 362.85 | 424.8 | 4697 | 400.24 | 379.43 | 407 | 451.35 | 377 | 351.25 | 389.4 | 356 | 395.49 | 354 | 382.5 | 362.0537 | 428.34 | 411.525 | 464.5 | 453 | 407.63 | 386.735 | 33.75 | 4697
16370 | 法兰盖 | PN6 | 300 | RF | JB/T 86-2015 | S32168(06Cr18Ni11Ti) | NB/T 47010 | 系列1 | 24 | 0.5 |  | 0 | 480 | 530.4 | 66.6 | 595 | 528 | 483 | 558 | 593.53 | 558.5 | 507.34 | 568 | 594 | 467.4 | 547.08 | 565.8 | 515.5 | 490.895 | 444.6 | 516 | 630 | 525.3 | 444 | 592 | 489.89 | 648 | 486.085 | 537.3 | 572.51 | 547.2 | 570.36 | 563.1 | 540 | 548.24 | 492 | 571.35 | 4697 | 538.15 | 514.485 | 552 | 612 | 510.5 | 476.3 | 528 | 487 | 536.255 | 480 | 518.5 | 490.9188 | 580.8 | 558 | 609 | 614 | 552.72 | 525.325 | 66.6 | 4697
16371 | 法兰盖 | PN6 | 350 | RF | JB/T 86-2015 | S32168(06Cr18Ni11Ti) | NB/T 47010 | 系列1 | 30 | 0.5 |  | 0 | 600 | 663 | 82.7 | 743.5 | 660 | 604 | 697.5 | 743.59 | 698 | 634.735 | 710 | 742.5 | 584.25 | 683.85 | 690 | 644.5 | 613.62 | 441.75 | 645 | 787.5 | 672.3 | 555 | 740.5 | 612.365 | 810 | 544.39 | 671.625 | 684.99 | 684 | 712.95 | 703.87 | 675 | 685.3 | 615 | 720.1 | 3696 | 689.375 | 658.225 | 690 | 765 | 638.5 | 595.35 | 660 | 604.5 | 670.32 | 600 | 648 | 613.651 | 726 | 697.5 | 735.5 | 767.5 | 690.9 | 672.275 | 82.7 | 3696
16372 | 法兰盖 | PN6 | 400 | RF | JB/T 86-2015 | S32168(06Cr18Ni11Ti) | NB/T 47010 | 系列1 | 36.6 | 0.5 |  | 0 | 732 | 808.86 | 122.15 | 907 | 805 | 736.5 | 851 | 905.85 | 851.5 | 824.66 | 866 | 906 | 712.785 | 834.295 | 841.8 | 786.5 | 731.205 | 504.165 | 786.9 | 961 | 840.55 | 677.1 | 903 | 747.085 | 988.2 | 840.57 | 819.385 | 835.685 | 810.69 | 869.8 | 858.725 | 823.5 | 836.065 | 750.3 | 878.55 | 3696 | 862.94 | 803.035 | 842 | 933.3 | 779 | 726.35 | 805.2 | 731.5 | 817.79 | 732 | 790.5 | 748.6539 | 885.72 | 838.14 | 886 | 936.5 | 842.9 | 840.57 | 122.15 | 3696
16373 | 法兰盖 | PN6 | 450 | RF | JB/T 86-2015 | S32168(06Cr18Ni11Ti) | NB/T 47010 | 系列1 | 49 | 0.5 |  | 0 | 980 | 1082.9 | 151.05 | 1214 | 1078 | 986 | 1139.5 | 1213.9 | 1140 | 1101.18 | 1159.5 | 1213 | 954.275 | 1116.955 | 1127 | 1088 | 978.935 | 674.975 | 1053.5 | 1286.5 | 1110.4 | 906.5 | 1209 | 1000.195 | 1323 | 1053.815 | 1096.99 | 1118.815 | 1085.35 | 1140.72 | 1137.425 | 1102.5 | 1119.325 | 1004.5 | 1176.15 | 3392.4 | 1146.62 | 1075.1 | 1127 | 1249.5 | 1042.5 | 926.1 | 1078 | 958.5 | 1094.855 | 980 | 1058.5 | 1002.2954 | 1185.8 | 1122.1 | 1169.5 | 1253.5 | 1128.47 | 1110.415 | 151.05 | 3392.4
16374 | 法兰盖 | PN6 | 500 | RF | JB/T 86-2015 | S32168(06Cr18Ni11Ti) | NB/T 47010 | 系列1 | 57.7 | 0.5 |  | 0 | 1154 | 1275.17 | 259.85 | 1430 | 1269.5 | 1161 | 1341.5 | 1429.23 | 1342.5 | 1323.18 | 1365.5 | 1428 | 1123.71 | 1315.27 | 1327.1 | 1281 | 1152.745 | 849.635 | 1240.55 | 1514.5 | 1341.85 | 1067.45 | 1424 | 1177.78 | 1500.2 | 1341.85 | 1291.76 | 1317.465 | 1278.055 | 1343.255 | 1339.38 | 1298.25 | 1318.06 | 1182.85 | 1383.35 | 4548.9 | 1374.59 | 1265.985 | 1327 | 1471.35 | 1228 | 1090.55 | 1269.4 | 1179.5 | 1289.25 | 1154 | 1246.5 | 1180.2533 | 1396.34 | 1321.33 | 1376 | 1476 | 1328.83 | 1341.85 | 259.85 | 4548.9
16375 | 法兰盖 | PN6 | 600 | RF | JB/T 86-2015 | S32168(06Cr18Ni11Ti) | NB/T 47010 | 系列1 | 98.9 | 0.5 |  | 0 | 1978 | 2185.69 | 394.625 | 2450.5 | 2176 | 1990.5 | 2299.5 | 2449.76 | 2301.5 | 2224.425 | 2340.5 | 2448 | 1926.08 | 2254.425 | 2274.7 | 2196 | 1975.85 | 1456.305 | 2126.35 | 2596 | 2240.85 | 1829.65 | 2440.5 | 2018.76 | 2571.4 | 2117.915 | 2214.125 | 2258.185 | 2190.635 | 2302.39 | 2295.745 | 2225.25 | 2259.205 | 2027.45 | 2319.95 | 3700.8 | 2311.45 | 2220.62 | 2274.5 | 2521.95 | 2104.5 | 1869.2 | 2175.8 | 1958 | 2209.82 | 1978 | 2136 | 2022.9994 | 2393.38 | 2264.81 | 2365 | 2529.5 | 2277.665 | 2240.84 | 394.625 | 3700.8
16376 | 法兰盖 | PN10 | 10 | RF | JB/T 86-2015 | S32168(06Cr18Ni11Ti) | NB/T 47010 | 系列1 | 0.65 | 0.5 |  | 0 | 13 | 34 | 536.045 | 18.5 | 23.5 | 13 | 16.5 | 18.91 | 16 | 15.995 | 17.5 | 28.5 | 14.205 | 15.445 | 16.8188 | 16 | 18.55 | 12.66 | 14.625 | 17.5 | 17.15 | 12.675 | 20.5 | 14.885 | 17.9 | 14.08 | 14.55 | 16.64 | 16.0875 | 16.25 | 16.06 | 15.6 | 15.275 | 14.95 | 16.25 | 3487.5 | 17.79 | 16.3 | 16.5 | 25.5 | 14 | 15.35 | 14.3 | 13 | 16.435 | 13 | 28 | 14.9163 | 19.665 | 15.925 | 24 | 29.5 | 15.605 | 17.14 | 12.66 | 3487.5
16377 | 法兰盖 | PN10 | 15 | RF | JB/T 86-2015 | S32168(06Cr18Ni11Ti) | NB/T 47010 | 系列1 | 0.73 | 0.5 |  | 0 | 14.6 | 34 | 672 | 20.5 | 26.5 | 14.5 | 19 | 21.35 | 18 | 17.645 | 19.5 | 28.5 | 15.95 | 17.35 | 18.8888 | 18 | 20.835 | 14.215 | 16.425 | 19.5 | 18.95 | 14.235 | 22.5 | 16.72 | 20.1 | 15.725 | 16.345 | 18.69 | 18.0675 | 18.25 | 18.04 | 17.52 | 17.155 | 16.79 | 18.6 | 3487.5 | 19.595 | 18.305 | 18.5 | 25.5 | 15.5 | 17.25 | 16.06 | 16 | 18.455 | 14.6 | 29.5 | 16.7551 | 19.27 | 17.885 | 29 | 33 | 17.525 | 18.95 | 14.215 | 3487.5
16378 | 法兰盖 | PN10 | 20 | RF | JB/T 86-2015 | S32168(06Cr18Ni11Ti) | NB/T 47010 | 系列1 | 1.04 | 0.5 |  | 0 | 20.8 | 34 | 819.85 | 29.5 | 37 | 21 | 27 | 28.67 | 25.5 | 22.875 | 28 | 29.5 | 22.725 | 24.715 | 26.91 | 25.5 | 29.68 | 20.255 | 23.4 | 28 | 24.05 | 20.28 | 31.5 | 23.815 | 28 | 23.66 | 23.285 | 26.625 | 25.74 | 26 | 25.7 | 24.96 | 24.445 | 23.92 | 26.5 | 4727.5 | 24.615 | 25.275 | 26 | 26.52 | 22.5 | 24.55 | 22.88 | 20.5 | 26.295 | 20.8 | 35 | 23.865 | 27.455 | 25.48 | 33.5 | 47 | 24.97 | 24.055 | 20.255 | 4727.5
16379 | 法兰盖 | PN10 | 25 | RF | JB/T 86-2015 | S32168(06Cr18Ni11Ti) | NB/T 47010 | 系列1 | 1.28 | 0.5 |  | 0 | 25.6 | 34 | 1097.6 | 36 | 43.5 | 26 | 33 | 34.16 | 31.5 | 27.705 | 34.5 | 36.5 | 27.97 | 30.42 | 33.12 | 31 | 36.53 | 24.93 | 28.8 | 34.5 | 30.15 | 24.96 | 38.5 | 29.315 | 36.4 | 30.135 | 28.655 | 32.77 | 31.68 | 32 | 31.63 | 30.72 | 30.085 | 29.44 | 32.15 | 4727.5 | 30.96 | 30.115 | 32 | 32.64 | 27.5 | 30.25 | 28.16 | 25.5 | 32.365 | 25.6 | 37 | 29.3766 | 33.79 | 31.36 | 36 | 40 | 30.735 | 30.135 | 24.93 | 4727.5
16380 | 法兰盖 | PN10 | 32 | RF | JB/T 86-2015 | S32168(06Cr18Ni11Ti) | NB/T 47010 | 系列1 | 1.87 | 0.5 |  | 0 | 37.4 | 41.327 | 1292.5 | 52.5 | 57 | 37.5 | 48 | 47.58 | 46 | 39.555 | 50.5 | 53.5 | 40.86 | 44.44 | 48.3862 | 41.5 | 53.37 | 36.42 | 42.075 | 50.5 | 43.75 | 36.465 | 55 | 42.825 | 53.2 | 43.745 | 41.865 | 47.87 | 46.2825 | 46.75 | 46.21 | 44.88 | 43.95 | 43.01 | 46.95 | 3720 | 44.91 | 42.555 | 47 | 47.685 | 40 | 44.2 | 41.14 | 40 | 43.98 | 37.4 | 46.5 | 42.9149 | 49.37 | 45.815 | 44.5 | 52.5 | 44.9 | 43.745 | 36.42 | 3720
16381 | 法兰盖 | PN10 | 40 | RF | JB/T 86-2015 | S32168(06Cr18Ni11Ti) | NB/T 47010 | 系列1 | 2.09 | 0.5 |  | 0 | 41.8 | 46.189 | 2215.35 | 58.5 | 60.5 | 42 | 54 | 53.07 | 51.5 | 45.275 | 51.5 | 59.5 | 45.665 | 49.67 | 54.0787 | 46.5 | 47.72 | 40.705 | 47.025 | 56.5 | 48.3 | 40.755 | 61.5 | 47.865 | 58.8 | 43.075 | 46.79 | 53.505 | 51.7275 | 52.25 | 51.645 | 50.16 | 49.12 | 48.07 | 50.2 | 3720 | 49.65 | 47.015 | 52.5 | 53.295 | 44 | 49.4 | 45.98 | 45.5 | 49.155 | 41.8 | 55 | 47.9655 | 50.58 | 51.205 | 50.5 | 53.5 | 50.18 | 48.32 | 40.705 | 3720
16382 | 法兰盖 | PN10 | 50 | RF | JB/T 86-2015 | S32168(06Cr18Ni11Ti) | NB/T 47010 | 系列1 | 2.57 | 0.5 |  | 0 | 51.4 | 56.797 | 17.79 | 72 | 74 | 51.5 | 66 | 65.27 | 63.5 | 57.38 | 63.5 | 73 | 56.155 | 61.075 | 66.4988 | 57 | 58.68 | 50.05 | 57.825 | 69.5 | 60.9 | 50.115 | 75 | 58.855 | 72.8 | 60.915 | 57.535 | 65.795 | 63.6075 | 64.25 | 63.505 | 61.68 | 60.405 | 59.11 | 61.7 | 3498.75 | 62.585 | 57.12 | 64.5 | 65.535 | 55 | 60.7 | 56.54 | 57.5 | 60.445 | 51.4 | 65 | 58.9786 | 62.195 | 62.965 | 58.5 | 58 | 61.705 | 60.915 | 17.79 | 3498.75
16383 | 法兰盖 | PN10 | 65 | RF | JB/T 86-2015 | S32168(06Cr18Ni11Ti) | NB/T 47010 | 系列1 | 3.18 | 0.5 |  | 0 | 63.6 | 70.278 | 24.475 | 79 | 75 | 64 | 74 | 78.69 | 78.5 | 69.905 | 78.5 | 90.5 | 69.485 | 75.575 | 82.2825 | 70.5 | 72.605 | 43.805 | 71.55 | 81 | 73.75 | 62.01 | 78.5 | 72.825 | 86.4 | 73.775 | 71.19 | 81.41 | 78.705 | 79.5 | 78.58 | 76.32 | 74.74 | 73.14 | 76.35 | 4742.75 | 75.775 | 70.68 | 79.5 | 81.09 | 68 | 67.6 | 69.96 | 72.5 | 74.795 | 63.6 | 68.5 | 72.9779 | 76.955 | 77.91 | 86 | 71.5 | 76.35 | 73.775 | 24.475 | 4742.75
16384 | 法兰盖 | PN10 | 80 | RF | JB/T 86-2015 | S32168(06Cr18Ni11Ti) | NB/T 47010 | 系列1 | 4.24 | 0.5 |  | 0 | 84.8 | 93.704 | 24.735 | 105 | 94 | 85.5 | 98.5 | 104.92 | 104.5 | 86.485 | 102.5 | 121 | 82.575 | 96.65 | 109.71 | 91 | 96.81 | 82.575 | 95.4 | 108 | 93.75 | 82.68 | 104.5 | 86.545 | 113.4 | 78.375 | 94.925 | 101.14 | 104.94 | 100.765 | 100.54 | 101.76 | 96.855 | 86.92 | 101.8 | 3732 | 96.345 | 94.24 | 97.5 | 108.12 | 90 | 90.15 | 93.28 | 88 | 99.725 | 84.8 | 91.5 | 86.7267 | 102.61 | 98.58 | 98 | 95.5 | 97.645 | 93.77 | 24.735 | 3732
16385 | 法兰盖 | PN10 | 100 | RF | JB/T 86-2015 | S32168(06Cr18Ni11Ti) | NB/T 47010 | 系列1 | 5.23 | 0.5 |  | 0 | 104.6 | 115.583 | 36.835 | 129.5 | 115 | 105.5 | 121.5 | 129.32 | 121.5 | 107.125 | 126.5 | 129.5 | 101.855 | 119.22 | 135.3262 | 112.5 | 111.95 | 96.885 | 112.445 | 131 | 117.25 | 96.755 | 129 | 106.755 | 140.4 | 117.235 | 114.485 | 124.76 | 129.4425 | 124.29 | 124.015 | 117.675 | 119.47 | 107.215 | 125.5 | 3999.675 | 120.355 | 116.245 | 120.5 | 133.365 | 111.5 | 111.2 | 115.06 | 110.5 | 123.01 | 104.6 | 113 | 106.9792 | 126.565 | 121.6 | 125.5 | 118 | 120.445 | 117.235 | 36.835 | 3999.675
16386 | 法兰盖 | PN10 | 125 | RF | JB/T 86-2015 | S32168(06Cr18Ni11Ti) | NB/T 47010 | 系列1 | 7.62 | 0.1 |  | 0 | 30.48 | 33.6804 | 9.771 | 37.8 | 33.5 | 30.7 | 35.4 | 37.698 | 35.5 | 31.573 | 38.6 | 37.7 | 29.68 | 34.74 | 39.4335 | 32.7 | 32.622 | 20.993 | 32.766 | 38.1 | 33.98 | 28.194 | 37.6 | 31.108 | 41.04 | 33.426 | 33.36 | 36.355 | 37.719 | 36.218 | 36.137 | 34.29 | 34.813 | 31.242 | 36.58 | 972.47 | 35.133 | 33.873 | 35.1 | 38.862 | 32.5 | 32.4 | 33.528 | 30.6 | 35.844 | 30.48 | 32.9 | 31.1733 | 36.881 | 35.433 | 32.7 | 34.3 | 35.098 | 33.982 | 9.771 | 972.47
16387 | 法兰盖 | PN10 | 150 | RF | JB/T 86-2015 | S32168(06Cr18Ni11Ti) | NB/T 47010 | 系列1 | 9.82 | 0.5 |  | 0 | 196.4 | 217.022 | 59.745 | 243.5 | 216 | 197.5 | 228.5 | 243.39 | 228.5 | 201.73 | 237 | 243 | 191.245 | 223.845 | 254.0925 | 211 | 210.2 | 181.915 | 211.13 | 245.5 | 211.95 | 181.67 | 242.5 | 200.445 | 264.6 | 191.165 | 214.96 | 234.25 | 243.045 | 233.37 | 232.85 | 220.95 | 224.32 | 201.31 | 235.75 | 4313.375 | 224.42 | 210.51 | 226 | 250.41 | 209 | 208.8 | 216.04 | 204.5 | 230.965 | 196.4 | 212 | 200.8659 | 237.645 | 228.315 | 229.5 | 221 | 226.155 | 211.965 | 59.745 | 4313.375
16388 | 法兰盖 | PN10 | 200 | RF | JB/T 86-2015 | S32168(06Cr18Ni11Ti) | NB/T 47010 | 系列1 | 15.7 | 0.5 |  | 0 | 314 | 346.97 | 73.405 | 389 | 345.5 | 316 | 365 | 388.57 | 365.5 | 316.9 | 379 | 388.5 | 305.76 | 357.88 | 370.1275 | 337.5 | 321.125 | 290.845 | 337.55 | 392.5 | 349.6 | 290.45 | 387.5 | 320.47 | 423.9 | 349.59 | 343.675 | 374.515 | 388.575 | 373.11 | 372.28 | 353.25 | 358.64 | 321.85 | 368.3 | 3611 | 358.685 | 336.56 | 361 | 400.35 | 334.5 | 311.55 | 345.4 | 209.5 | 350.8 | 314 | 339 | 321.143 | 379.94 | 365.025 | 351 | 353 | 361.57 | 349.59 | 73.405 | 3611
16389 | 法兰盖 | PN10 | 250 | RF | JB/T 86-2015 | S32168(06Cr18Ni11Ti) | NB/T 47010 | 系列1 | 23 | 0.5 |  | 0 | 460 | 508.3 | 75.775 | 570 | 506 | 463 | 535 | 570.35 | 535 | 475.43 | 544.5 | 569.5 | 447.925 | 524.285 | 542.225 | 494 | 470.44 | 426.075 | 494.5 | 575 | 517.45 | 425.5 | 567.5 | 469.48 | 621 | 517.445 | 514.915 | 548.655 | 569.25 | 546.595 | 539.635 | 517.5 | 525.395 | 471.5 | 539.5 | 4788.5 | 531.44 | 493.045 | 529 | 586.5 | 489.5 | 456.45 | 506 | 439 | 513.91 | 460 | 497 | 470.4659 | 556.6 | 534.75 | 511.5 | 517 | 529.69 | 517.445 | 75.775 | 4788.5
16390 | 法兰盖 | PN10 | 300 | RF | JB/T 86-2015 | S32168(06Cr18Ni11Ti) | NB/T 47010 | 系列1 | 29.2 | 0.5 |  | 0 | 584 | 645.32 | 96.345 | 723.5 | 642.5 | 587.5 | 679 | 724.07 | 679.5 | 617.815 | 691 | 722.5 | 568.67 | 665.615 | 688.39 | 627.5 | 597.255 | 540.93 | 627.8 | 730 | 659.2 | 540.2 | 720.5 | 596.035 | 788.4 | 659.18 | 653.715 | 696.55 | 722.7 | 693.94 | 685.1 | 657 | 667.025 | 598.6 | 669.05 | 4003.5 | 676.995 | 625.955 | 671.5 | 744.6 | 621.5 | 579.5 | 642.4 | 558.5 | 652.445 | 584 | 630.5 | 597.2867 | 706.64 | 678.9 | 653.5 | 656.5 | 672.475 | 659.18 | 96.345 | 4003.5
16391 | 法兰盖 | PN10 | 350 | RF | JB/T 86-2015 | S32168(06Cr18Ni11Ti) | NB/T 47010 | 系列1 | 37.8 | 0.5 |  | 0 | 756 | 835.38 | 131.865 | 936.5 | 831.5 | 760.5 | 879 | 936.96 | 879.5 | 835.365 | 894.5 | 935.5 | 736.155 | 861.65 | 869.4 | 812 | 773.16 | 556.605 | 812.7 | 945 | 847.4 | 699.3 | 933 | 771.58 | 1020.6 | 847.4 | 846.25 | 863.085 | 935.55 | 898.315 | 886.88 | 850.5 | 863.48 | 774.9 | 886.7 | 3622.5 | 875.73 | 829.36 | 869.5 | 963.9 | 804 | 750.15 | 831.6 | 735 | 844.605 | 756 | 816.5 | 773.2003 | 914.76 | 878.85 | 838.5 | 850 | 870.535 | 847.4 | 131.865 | 3622.5
16392 | 法兰盖 | PN10 | 400 | RF | JB/T 86-2015 | S32168(06Cr18Ni11Ti) | NB/T 47010 | 系列1 | 47.2 | 0.5 |  | 0 | 944 | 1043.12 | 188.135 | 1169.5 | 1038.5 | 950 | 1097.5 | 1169.37 | 1098.5 | 1077.575 | 1117 | 1168 | 919.22 | 1075.925 | 1085.6 | 1014 | 942.975 | 650.18 | 1014.8 | 1180 | 1090.15 | 873.2 | 1164.5 | 963.455 | 1274.4 | 1090.145 | 1056.69 | 1077.72 | 1168.2 | 1121.71 | 1107.425 | 1062 | 1078.205 | 967.6 | 1107.25 | 4803.75 | 1116.775 | 1035.605 | 1085.5 | 1203.6 | 1004.5 | 936.7 | 1038.4 | 917 | 1054.635 | 944 | 1019.5 | 965.4783 | 1142.24 | 1080.88 | 1109.5 | 1061 | 1087.015 | 1090.145 | 188.135 | 4803.75
16393 | 法兰盖 | PN10 | 450 | RF | JB/T 86-2015 | S32168(06Cr18Ni11Ti) | NB/T 47010 | 系列1 | 60.5 | 0.5 |  | 0 | 1210 | 1337.05 | 247.54 | 1499 | 1331 | 1217.5 | 1406.5 | 1498.77 | 1408 | 1390.485 | 1432 | 1497.5 | 1178.24 | 1379.1 | 1391.5 | 1343.5 | 1208.685 | 833.39 | 1300.75 | 1512.5 | 1400.5 | 1119.25 | 1493 | 1234.935 | 1573 | 1294.63 | 1354.445 | 1381.395 | 1497.375 | 1408.44 | 1404.375 | 1361.25 | 1382.02 | 1240.25 | 1419.15 | 4016.25 | 1445.55 | 1327.42 | 1391.5 | 1542.75 | 1287.5 | 1143.45 | 1331 | 1174 | 1351.81 | 1210 | 1307 | 1237.5284 | 1464.1 | 1385.45 | 1410.5 | 1360 | 1393.315 | 1400.525 | 247.54 | 4016.25
16394 | 法兰盖 | PN10 | 500 | RF | JB/T 86-2015 | S32168(06Cr18Ni11Ti) | NB/T 47010 | 系列1 | 72.4 | 0.5 |  | 0 | 1448 | 1600.04 | 384.265 | 1794 | 1593 | 1457 | 1683.5 | 1792.18 | 1684.5 | 1740.64 | 1713.5 | 1792 | 1409.99 | 1650.36 | 1665.2 | 1607.5 | 1446.425 | 1066.09 | 1556.6 | 1810 | 1767.05 | 1339.4 | 1786.5 | 1477.84 | 1882.4 | 1722.135 | 1620.855 | 1653.11 | 1791.9 | 1685.47 | 1680.605 | 1629 | 1653.855 | 1484.2 | 1698.25 | 3623.42 | 1799.05 | 1588.515 | 1665 | 1846.2 | 1540.5 | 1368.35 | 1592.8 | 1398.5 | 1617.705 | 1448 | 1564 | 1480.9435 | 1752.08 | 1657.96 | 1703 | 1627.5 | 1667.37 | 1767.04 | 384.265 | 3623.42
16395 | 法兰盖 | PN10 | 600 | RF | JB/T 86-2015 | S32168(06Cr18Ni11Ti) | NB/T 47010 | 系列1 | 119 | 0.5 |  | 0 | 2380 | 2629.9 | 563.21 | 2948.5 | 2618 | 2395 | 2767 | 2951.79 | 2769 | 2771.995 | 2816.5 | 2945.5 | 2317.525 | 2712.605 | 2737 | 2642 | 2377.41 | 1752.275 | 2558.5 | 2975 | 2794.45 | 2201.5 | 2936.5 | 2429.045 | 3094 | 2794.43 | 2664.115 | 2717.125 | 2945.25 | 2770.32 | 2762.325 | 2677.5 | 2718.355 | 2439.5 | 2791.45 | 4804.97 | 2859.175 | 2671.93 | 2737 | 3034.5 | 2532.5 | 2249.1 | 2618 | 2181 | 2658.935 | 2380 | 2570.5 | 2434.146 | 2879.8 | 2725.1 | 2769 | 2675 | 2740.57 | 2794.43 | 563.21 | 4804.97
16396 | 法兰盖 | PN16 | 10 | RF | JB/T 86-2015 | S32168(06Cr18Ni11Ti) | NB/T 47010 | 系列1 | 0.65 | 0.5 |  | 0 | 13 | 34 | 694.4 | 18.5 | 23.5 | 13 | 16.5 | 18.91 | 16 | 16.36 | 17.5 | 28.5 | 14.205 | 15.445 | 16.0712 | 16 | 18.55 | 12.66 | 14.625 | 17.5 | 17.8 | 12.675 | 20.5 | 14.885 | 17.9 | 17.82 | 14.55 | 16.64 | 16.64 | 16.25 | 16.06 | 15.6 | 15.275 | 14.95 | 16.2 | 4017.27 | 18.295 | 16.3 | 16.5 | 25.5 | 14 | 15.35 | 14.3 | 13 | 16.435 | 13 | 28 | 14.9163 | 19.665 | 15.925 | 25 | 30.5 | 15.605 | 17.82 | 12.66 | 4017.27
16397 | 法兰盖 | PN16 | 15 | RF | JB/T 86-2015 | S32168(06Cr18Ni11Ti) | NB/T 47010 | 系列1 | 0.73 | 0.5 |  | 0 | 14.6 | 34 | 884.8 | 20.5 | 26.5 | 14.5 | 19 | 21.35 | 18 | 17.9 | 19.5 | 28.5 | 15.95 | 17.35 | 18.0493 | 18 | 20.835 | 14.215 | 16.425 | 19.5 | 18.95 | 14.235 | 22.5 | 16.72 | 20.1 | 19.315 | 16.345 | 18.69 | 18.688 | 18.25 | 18.04 | 17.52 | 17.155 | 16.79 | 18.3 | 4017.78 | 19.835 | 18.305 | 18.5 | 25.5 | 15.5 | 17.25 | 16.06 | 16 | 18.455 | 14.6 | 29.5 | 16.7551 | 19.27 | 17.885 | 29 | 33 | 17.525 | 18.97 | 14.215 | 4017.78
16398 | 法兰盖 | PN16 | 20 | RF | JB/T 86-2015 | S32168(06Cr18Ni11Ti) | NB/T 47010 | 系列1 | 1.04 | 0.5 |  | 0 | 20.8 | 34 | 1108.8 | 29.5 | 37 | 21 | 27 | 28.67 | 25.5 | 23.13 | 28 | 29.5 | 22.725 | 24.715 | 25.714 | 25.5 | 29.68 | 20.255 | 23.4 | 28 | 24.05 | 20.28 | 31.5 | 23.815 | 28 | 23.9 | 23.285 | 26.625 | 26.624 | 26 | 25.7 | 24.96 | 24.445 | 23.92 | 26.55 | 4884.36 | 24.5 | 25.275 | 26 | 26.52 | 22.5 | 24.55 | 22.88 | 20.5 | 26.295 | 20.8 | 35 | 23.865 | 27.455 | 25.48 | 33.5 | 47 | 24.97 | 24.04 | 20.255 | 4884.36
16399 | 法兰盖 | PN16 | 25 | RF | JB/T 86-2015 | S32168(06Cr18Ni11Ti) | NB/T 47010 | 系列1 | 1.28 | 0.5 |  | 0 | 25.6 | 34 | 1411.2 | 36 | 43.5 | 26 | 33 | 34.16 | 31.5 | 28.33 | 34.5 | 36.5 | 27.97 | 30.42 | 31.648 | 31 | 36.53 | 24.93 | 28.8 | 34.5 | 29.35 | 24.96 | 38.5 | 29.315 | 36.4 | 26.24 | 28.655 | 32.77 | 32.768 | 32 | 31.63 | 30.72 | 30.085 | 29.44 | 32.15 | 4175.34 | 30.98 | 30.115 | 32 | 32.64 | 27.5 | 30.25 | 28.16 | 25.5 | 32.365 | 25.6 | 37 | 29.3766 | 33.79 | 31.36 | 36 | 40 | 30.735 | 29.345 | 24.93 | 4175.34
16400 | 法兰盖 | PN16 | 32 | RF | JB/T 86-2015 | S32168(06Cr18Ni11Ti) | NB/T 47010 | 系列1 | 1.87 | 0.5 |  | 0 | 37.4 | 41.327 | 1621.75 | 52.5 | 57 | 37.5 | 48 | 47.58 | 46 | 40.34 | 50.5 | 53.5 | 40.86 | 44.44 | 46.2358 | 41.5 | 53.37 | 36.42 | 42.075 | 50.5 | 43.55 | 36.465 | 55 | 42.825 | 53.2 | 43.55 | 41.865 | 47.87 | 47.872 | 46.75 | 46.21 | 44.88 | 43.95 | 43.01 | 44.85 | 3634 | 44.485 | 42.555 | 47 | 47.685 | 40 | 44.2 | 41.14 | 40 | 43.98 | 37.4 | 46.5 | 42.9149 | 49.37 | 45.815 | 44.5 | 52.5 | 44.9 | 43.55 | 36.42 | 3634
16401 | 法兰盖 | PN16 | 40 | RF | JB/T 86-2015 | S32168(06Cr18Ni11Ti) | NB/T 47010 | 系列1 | 2.09 | 0.5 |  | 0 | 41.8 | 46.189 | 2665.6 | 58.5 | 60.5 | 42 | 54 | 53.07 | 51.5 | 47.135 | 51.5 | 59.5 | 45.665 | 49.67 | 51.6752 | 46.5 | 47.72 | 40.705 | 47.025 | 56.5 | 48.6 | 40.755 | 61.5 | 47.865 | 58.8 | 46.67 | 46.79 | 53.505 | 53.504 | 52.25 | 51.645 | 50.16 | 49.12 | 48.07 | 50.2 | 4819 | 50.68 | 47.015 | 52.5 | 53.295 | 44 | 49.4 | 45.98 | 45.5 | 49.155 | 41.8 | 55 | 47.9655 | 50.58 | 51.205 | 50.5 | 53.5 | 50.18 | 48.58 | 40.705 | 4819
16402 | 法兰盖 | PN16 | 50 | RF | JB/T 86-2015 | S32168(06Cr18Ni11Ti) | NB/T 47010 | 系列1 | 2.57 | 0.5 |  | 0 | 51.4 | 56.797 | 15.45 | 72 | 74 | 51.5 | 66 | 65.27 | 63.5 | 58.62 | 63.5 | 73 | 56.155 | 61.075 | 63.5433 | 57 | 58.68 | 50.05 | 57.825 | 69.5 | 61.5 | 50.115 | 75 | 58.855 | 72.8 | 61.485 | 57.535 | 65.795 | 65.792 | 64.25 | 63.505 | 61.68 | 60.405 | 59.11 | 61.7 | 4029 | 61.36 | 57.12 | 64.5 | 65.535 | 55 | 60.7 | 56.54 | 57.5 | 60.445 | 51.4 | 65 | 58.9786 | 62.195 | 62.965 | 58.5 | 58 | 61.705 | 61.485 | 15.45 | 4029
16403 | 法兰盖 | PN16 | 65 | RF | JB/T 86-2015 | S32168(06Cr18Ni11Ti) | NB/T 47010 | 系列1 | 3.18 | 0.5 |  | 0 | 63.6 | 70.278 | 23.75 | 79 | 75 | 64 | 74 | 78.69 | 78.5 | 70.97 | 78.5 | 90.5 | 69.485 | 75.575 | 78.6255 | 70.5 | 72.605 | 43.805 | 71.55 | 81 | 74.25 | 62.01 | 78.5 | 72.825 | 86.4 | 74.225 | 71.19 | 81.41 | 81.408 | 79.5 | 78.58 | 76.32 | 74.74 | 73.14 | 76.35 | 4036.905 | 74.635 | 70.68 | 79.5 | 81.09 | 68 | 67.6 | 69.96 | 72.5 | 74.795 | 63.6 | 63.5 | 72.9779 | 76.955 | 77.91 | 86 | 71.5 | 76.35 | 74.225 | 23.75 | 4036.905
16404 | 法兰盖 | PN16 | 80 | RF | JB/T 86-2015 | S32168(06Cr18Ni11Ti) | NB/T 47010 | 系列1 | 4.24 | 0.5 |  | 0 | 84.8 | 93.704 | 23.75 | 105 | 94 | 85.5 | 98.5 | 104.92 | 104.5 | 87.48 | 102.5 | 121 | 82.575 | 96.65 | 104.834 | 91 | 96.81 | 82.575 | 95.4 | 108 | 93.15 | 82.68 | 104.5 | 86.545 | 113.4 | 80.42 | 94.925 | 101.14 | 108.544 | 100.765 | 100.54 | 101.76 | 96.855 | 86.92 | 101.8 | 4907.61 | 94.75 | 94.24 | 97.5 | 108.12 | 90 | 90.15 | 93.28 | 88 | 99.725 | 84.8 | 85 | 86.7267 | 102.61 | 98.58 | 98 | 95.5 | 97.645 | 93.15 | 23.75 | 4907.61
16405 | 法兰盖 | PN16 | 100 | RF | JB/T 86-2015 | S32168(06Cr18Ni11Ti) | NB/T 47010 | 系列1 | 5.23 | 0.5 |  | 0 | 104.6 | 115.583 | 36.825 | 129.5 | 115 | 105.5 | 121.5 | 129.32 | 121.5 | 112.86 | 126.5 | 129.5 | 101.855 | 119.22 | 129.3117 | 112.5 | 111.95 | 96.885 | 112.445 | 131 | 116.35 | 96.755 | 129 | 106.755 | 140.4 | 109.085 | 114.485 | 124.76 | 133.888 | 124.29 | 124.015 | 117.675 | 119.47 | 107.215 | 125.5 | 4353.525 | 119.22 | 116.245 | 120.5 | 133.365 | 111.5 | 111.2 | 115.06 | 110.5 | 123.01 | 104.6 | 104.5 | 106.9792 | 126.565 | 121.6 | 125.5 | 118 | 120.445 | 116.33 | 36.825 | 4353.525
16406 | 法兰盖 | PN16 | 125 | RF | JB/T 86-2015 | S32168(06Cr18Ni11Ti) | NB/T 47010 | 系列1 | 7.62 | 0.1 |  | 0 | 30.48 | 33.6804 | 9.775 | 37.8 | 33.5 | 30.7 | 35.4 | 37.698 | 35.5 | 32.302 | 38.6 | 37.7 | 29.68 | 34.74 | 37.6809 | 32.7 | 32.622 | 20.993 | 32.766 | 38.1 | 34.6 | 28.194 | 37.6 | 31.108 | 41.04 | 34.6 | 33.36 | 36.355 | 39.0144 | 36.218 | 36.137 | 34.29 | 34.813 | 31.242 | 36.58 | 809.778 | 35.449 | 33.873 | 35.1 | 38.862 | 32.5 | 32.4 | 33.528 | 30.6 | 35.844 | 30.48 | 30.5 | 31.1733 | 36.881 | 35.433 | 32.7 | 34.3 | 35.098 | 34.6 | 9.775 | 809.778
16407 | 法兰盖 | PN16 | 150 | RF | JB/T 86-2015 | S32168(06Cr18Ni11Ti) | NB/T 47010 | 系列1 | 9.82 | 0.5 |  | 0 | 196.4 | 217.022 | 60.86 | 243.5 | 216 | 197.5 | 228.5 | 243.39 | 228.5 | 212.865 | 237 | 243 | 191.245 | 223.845 | 242.7995 | 211 | 210.2 | 181.915 | 211.13 | 245.5 | 221.15 | 181.67 | 242.5 | 200.445 | 264.6 | 221.155 | 214.96 | 234.25 | 251.392 | 233.37 | 232.85 | 220.95 | 224.32 | 201.31 | 235.75 | 4922.18 | 223.69 | 210.51 | 226 | 250.41 | 209 | 208.8 | 216.04 | 204.5 | 230.965 | 196.4 | 196.5 | 200.8659 | 237.645 | 228.315 | 229.5 | 221 | 226.155 | 221.155 | 60.86 | 4922.18
16408 | 法兰盖 | PN16 | 200 | RF | JB/T 86-2015 | S32168(06Cr18Ni11Ti) | NB/T 47010 | 系列1 | 15.4 | 0.5 |  | 0 | 308 | 340.34 | 73.175 | 382 | 339 | 310 | 358 | 382.47 | 358.5 | 333.465 | 372 | 381 | 299.915 | 351.045 | 345.345 | 331 | 314.99 | 285.285 | 331.1 | 385 | 345.85 | 284.9 | 380 | 314.345 | 415.8 | 345.85 | 337.105 | 367.36 | 368.06 | 365.98 | 365.165 | 346.5 | 351.785 | 315.7 | 367.35 | 4366.45 | 354.01 | 330.125 | 354 | 392.7 | 327.5 | 305.6 | 338.8 | 302 | 344.1 | 308 | 308 | 315.0051 | 372.68 | 358.05 | 351 | 346.5 | 354.66 | 345.85 | 73.175 | 4366.45
16409 | 法兰盖 | PN16 | 250 | RF | JB/T 86-2015 | S32168(06Cr18Ni11Ti) | NB/T 47010 | 系列1 | 23.8 | 0.5 |  | 0 | 476 | 525.98 | 84.71 | 590 | 523.5 | 479 | 553.5 | 590.48 | 554 | 535.64 | 563.5 | 589 | 463.505 | 542.52 | 533.715 | 511.5 | 486.805 | 440.895 | 511.7 | 595 | 538.9 | 440.3 | 587.5 | 485.81 | 642.6 | 538.89 | 532.825 | 567.74 | 568.82 | 565.605 | 558.405 | 535.5 | 543.67 | 487.9 | 568.7 | 3577.5 | 553.64 | 510.195 | 547.5 | 606.9 | 506 | 472.3 | 523.6 | 446 | 531.785 | 476 | 476 | 486.8302 | 575.96 | 553.35 | 559 | 535 | 548.115 | 538.89 | 84.71 | 3577.5
16410 | 法兰盖 | PN16 | 300 | RF | JB/T 86-2015 | S32168(06Cr18Ni11Ti) | NB/T 47010 | 系列1 | 33.4 | 0.5 |  | 0 | 668 | 738.14 | 106.585 | 827.5 | 735 | 672 | 776.5 | 827.16 | 777 | 766.355 | 790.5 | 826.5 | 650.465 | 761.355 | 748.995 | 717.5 | 683.16 | 618.735 | 718.1 | 835 | 770.85 | 617.9 | 824 | 681.765 | 901.8 | 770.835 | 747.745 | 796.74 | 798.26 | 793.75 | 783.645 | 751.5 | 762.965 | 684.7 | 794.6 | 4849.5 | 788.275 | 715.99 | 768 | 851.7 | 710.5 | 662.85 | 734.8 | 641.5 | 746.29 | 668 | 668 | 683.1967 | 808.28 | 776.55 | 782.5 | 751 | 769.2 | 770.835 | 106.585 | 4849.5
16411 | 法兰盖 | PN16 | 350 | RF | JB/T 86-2015 | S32168(06Cr18Ni11Ti) | NB/T 47010 | 系列1 | 46 | 0.5 |  | 0 | 920 | 1016.6 | 131.2 | 1140 | 1012 | 926 | 1069.5 | 1139.48 | 1070.5 | 1083.685 | 1088.5 | 1138.5 | 895.85 | 1048.57 | 1034.195 | 988.5 | 940.88 | 677.35 | 989 | 1150 | 1082.05 | 851 | 1135 | 938.96 | 1242 | 1079.075 | 1029.825 | 1050.32 | 1099.4 | 1093.19 | 1079.27 | 1035 | 1050.795 | 943 | 1104.15 | 3816 | 1112.7 | 1009.275 | 1058 | 1173 | 979 | 912.85 | 1012 | 895 | 1027.825 | 920 | 920 | 940.9318 | 1113.2 | 1069.5 | 1075 | 1034 | 1059.38 | 1082.05 | 131.2 | 3816
16412 | 法兰盖 | PN16 | 400 | RF | JB/T 86-2015 | S32168(06Cr18Ni11Ti) | NB/T 47010 | 系列1 | 61.1 | 0.5 |  | 0 | 1222 | 1350.31 | 188.285 | 1514 | 1344 | 1229.5 | 1420.5 | 1512.8 | 1422 | 1430.505 | 1446 | 1512 | 1189.925 | 1392.775 | 1373.6807 | 1313 | 1220.67 | 841.655 | 1313.65 | 1527.5 | 1443.75 | 1130.35 | 1508 | 1247.18 | 1588.6 | 1427.325 | 1367.875 | 1395.095 | 1460.29 | 1452.04 | 1433.555 | 1374.75 | 1395.73 | 1252.55 | 1464.25 | 4087.14 | 1477.045 | 1340.585 | 1405.5 | 1558.05 | 1300.5 | 1212.55 | 1344.2 | 1174.5 | 1365.22 | 1222 | 1222 | 1249.7991 | 1478.62 | 1399.19 | 1419 | 1373.5 | 1407.135 | 1443.735 | 188.285 | 4087.14
16413 | 法兰盖 | PN16 | 450 | RF | JB/T 86-2015 | S32168(06Cr18Ni11Ti) | NB/T 47010 | 系列1 | 93.7 | 0.5 |  | 0 | 1874 | 2070.77 | 247.565 | 2321.5 | 2061.5 | 1885.5 | 2178.5 | 2260.05 | 2180.5 | 2163.985 | 2217.5 | 2319 | 1824.81 | 2135.89 | 2106.6103 | 2080.5 | 1871.96 | 1290.72 | 2014.55 | 2342.5 | 2178.25 | 1733.45 | 2312 | 1912.615 | 2436.2 | 2178.235 | 2097.71 | 2139.455 | 2239.43 | 2181.335 | 2175.04 | 2108.25 | 2140.42 | 1920.85 | 2197.95 | 4968.68 | 2239.65 | 2055.855 | 2155 | 2389.35 | 1994 | 1770.95 | 2061.4 | 1669.5 | 2093.635 | 1874 | 1874 | 1916.6315 | 2267.54 | 2145.73 | 2158.5 | 2106 | 2157.91 | 2178.235 | 247.565 | 4968.68
16414 | 法兰盖 | PN16 | 500 | RF | JB/T 86-2015 | S32168(06Cr18Ni11Ti) | NB/T 47010 | 系列1 | 129 | 0.5 |  | 0 | 2580 | 2850.9 | 384.075 | 3196 | 2838 | 2596 | 2999.5 | 3110.39 | 3002 | 2965.83 | 3053 | 3193 | 2512.275 | 2940.555 | 2900.2425 | 2864.5 | 2577.195 | 1899.525 | 2773.5 | 3225 | 3003.85 | 2386.5 | 3183.5 | 2633.165 | 3354 | 3003.85 | 2887.99 | 2945.455 | 3083.1 | 3003.12 | 2994.45 | 2902.5 | 2946.79 | 2644.5 | 3025.95 | 4407.7 | 3071.315 | 2830.365 | 2967 | 3289.5 | 2745 | 2438.1 | 2838 | 2144 | 2882.375 | 2580 | 2580 | 2638.6946 | 3121.8 | 2954.1 | 2975.5 | 2899.5 | 2970.87 | 3003.85 | 384.075 | 4407.7
16415 | 法兰盖 | PN16 | 600 | RF | JB/T 86-2015 | S32168(06Cr18Ni11Ti) | NB/T 47010 | 系列1 | 220 | 0.5 |  | 0 | 4400 | 4862 | 549.89 | 5450.5 | 4840 | 4427.5 | 5115 | 5305.17 | 5119.5 | 4977.14 | 5206.5 | 5445 | 4284.5 | 5014.9 | 4946.15 | 4885 | 4395.215 | 3239.5 | 4730 | 5500 | 5021.5 | 4070 | 5429 | 4490.67 | 5720 | 5008.395 | 4925.25 | 5023.26 | 5258 | 5121.6 | 5106.815 | 4950 | 5025.535 | 4510 | 5160.55 | 4093.515 | 5144.42 | 4939.705 | 5060 | 5610 | 4681.5 | 4158 | 4840 | 3573.5 | 4915.68 | 4400 | 4400 | 4500.1004 | 5324 | 5038 | 5065.5 | 4944.5 | 5066.6 | 5021.52 | 549.89 | 5720
16416 | 法兰盖 | PN25 | 10 | RF | JB/T 86-2015 | S32168(06Cr18Ni11Ti) | NB/T 47010 | 系列1 | 0.65 | 0.5 |  | 0 | 13 | 34 | 788.275 | 18.5 | 23.5 | 13 | 16.5 | 18.91 | 16 | 15.655 | 17.5 | 28.5 | 14.205 | 15.445 | 16.0712 | 16 | 18.55 | 12.66 | 14.625 | 17.5 | 16.8 | 12.675 | 20.5 | 14.885 | 17.9 | 16.765 | 14.55 | 16.64 | 16.185 | 16.25 | 16.06 | 15.6 | 15.275 | 14.95 | 16.4 | 4976.43 | 15.42 | 16.3 | 16.5 | 25.5 | 14 | 15.35 | 14.3 | 13 | 16.435 | 13 | 28 | 14.9163 | 19.665 | 15.925 | 25 | 31.5 | 15.605 | 16.785 | 12.66 | 4976.43
16417 | 法兰盖 | PN25 | 15 | RF | JB/T 86-2015 | S32168(06Cr18Ni11Ti) | NB/T 47010 | 系列1 | 0.73 | 0.5 |  | 0 | 14.6 | 34 | 1104.135 | 20.5 | 26.5 | 14.5 | 19 | 21.35 | 18 | 17.99 | 19.5 | 28.5 | 15.95 | 17.35 | 18.0493 | 18 | 20.835 | 14.215 | 16.425 | 19.5 | 18.75 | 14.235 | 22.5 | 16.72 | 20.1 | 18.705 | 16.345 | 18.69 | 18.177 | 18.25 | 18.04 | 17.52 | 17.155 | 16.79 | 18.35 | 4414.575 | 17.735 | 18.305 | 18.5 | 25.5 | 15.5 | 17.25 | 16.06 | 16 | 18.455 | 14.6 | 29.5 | 16.7551 | 19.27 | 17.885 | 29 | 33 | 17.525 | 18.75 | 14.215 | 4414.575
16418 | 法兰盖 | PN25 | 20 | RF | JB/T 86-2015 | S32168(06Cr18Ni11Ti) | NB/T 47010 | 系列1 | 1.04 | 0.5 |  | 0 | 20.8 | 34 | 1477.045 | 29.5 | 37 | 21 | 27 | 28.67 | 25.5 | 23.175 | 28 | 29.5 | 22.725 | 24.715 | 25.714 | 25.5 | 29.68 | 20.255 | 23.4 | 28 | 23.75 | 20.28 | 31.5 | 23.815 | 28 | 20.58 | 23.285 | 26.625 | 25.896 | 26 | 25.7 | 24.96 | 24.445 | 23.92 | 26.55 | 4097.085 | 22.415 | 25.275 | 26 | 26.52 | 22.5 | 24.55 | 22.88 | 20.5 | 26.295 | 20.8 | 35 | 23.865 | 27.455 | 25.48 | 33.5 | 47 | 24.97 | 23.765 | 20.255 | 4097.085
16419 | 法兰盖 | PN25 | 25 | RF | JB/T 86-2015 | S32168(06Cr18Ni11Ti) | NB/T 47010 | 系列1 | 1.28 | 0.5 |  | 0 | 25.6 | 34 | 2222.69 | 36 | 43.5 | 26 | 33 | 34.16 | 31.5 | 28.03 | 34.5 | 36.5 | 27.97 | 30.42 | 31.648 | 31 | 36.53 | 24.93 | 28.8 | 34.5 | 29.3 | 24.96 | 38.5 | 29.315 | 36.4 | 26 | 28.655 | 32.77 | 31.872 | 32 | 31.63 | 30.72 | 30.085 | 29.44 | 32.55 | 4980.77 | 27.705 | 30.115 | 32 | 32.64 | 27.5 | 30.25 | 28.16 | 25.5 | 32.365 | 25.6 | 37 | 29.3766 | 33.79 | 31.36 | 36 | 40 | 30.735 | 29.3 | 24.93 | 4980.77
16420 | 法兰盖 | PN25 | 32 | RF | JB/T 86-2015 | S32168(06Cr18Ni11Ti) | NB/T 47010 | 系列1 | 1.87 | 0.5 |  | 0 | 37.4 | 41.327 | 3071.315 | 52.5 | 57 | 37.5 | 48 | 47.58 | 46 | 41.165 | 50.5 | 53.5 | 40.86 | 44.44 | 46.2358 | 41.5 | 53.37 | 36.42 | 42.075 | 50.5 | 44.55 | 36.465 | 55 | 42.825 | 53.2 | 44.54 | 41.865 | 47.87 | 46.563 | 46.75 | 46.21 | 44.88 | 43.95 | 43.01 | 44.85 | 4418.425 | 41.99 | 42.555 | 47 | 47.685 | 40 | 44.2 | 41.14 | 40 | 43.98 | 37.4 | 46.5 | 42.9149 | 49.37 | 45.815 | 44.5 | 52.5 | 44.9 | 44.54 | 36.42 | 4418.425
16421 | 法兰盖 | PN25 | 40 | RF | JB/T 86-2015 | S32168(06Cr18Ni11Ti) | NB/T 47010 | 系列1 | 2.09 | 0.5 |  | 0 | 41.8 | 46.189 | 3644.42 | 58.5 | 60.5 | 42 | 54 | 53.07 | 51.5 | 46.945 | 51.5 | 59.5 | 45.665 | 49.67 | 51.6752 | 46.5 | 47.72 | 40.705 | 47.025 | 56.5 | 49.85 | 40.755 | 61.5 | 47.865 | 58.8 | 49.86 | 46.79 | 53.505 | 52.041 | 52.25 | 51.645 | 50.16 | 49.12 | 48.07 | 50.2 | 3618 | 45.385 | 47.015 | 52.5 | 53.295 | 44 | 49.4 | 45.98 | 45.5 | 49.155 | 41.8 | 55 | 47.9655 | 50.58 | 51.205 | 50.5 | 53.5 | 50.18 | 49.86 | 40.705 | 3644.42
16422 | 法兰盖 | PN25 | 50 | RF | JB/T 86-2015 | S32168(06Cr18Ni11Ti) | NB/T 47010 | 系列1 | 2.89 | 0.5 |  | 0 | 57.8 | 63.869 | 17.325 | 81 | 83 | 58 | 74.5 | 73.81 | 71 | 62.525 | 71 | 82.5 | 63.145 | 68.68 | 71.4553 | 64 | 65.985 | 56.285 | 65.025 | 78 | 65.5 | 56.355 | 84 | 66.185 | 81.2 | 57.72 | 64.7 | 73.985 | 71.961 | 72.25 | 71.415 | 69.36 | 67.925 | 66.47 | 69.4 | 4904.4 | 60.345 | 64.235 | 72.5 | 73.695 | 61.5 | 68.3 | 63.58 | 60 | 67.975 | 57.8 | 65 | 66.324 | 69.94 | 70.805 | 64.5 | 65 | 69.39 | 65.495 | 17.325 | 4904.4
16423 | 法兰盖 | PN25 | 65 | RF | JB/T 86-2015 | S32168(06Cr18Ni11Ti) | NB/T 47010 | 系列1 | 3.95 | 0.5 |  | 0 | 79 | 87.295 | 19.75 | 98 | 92.5 | 79.5 | 92 | 97.6 | 97 | 85.95 | 97.5 | 112.5 | 86.31 | 93.87 | 97.6637 | 87.5 | 90.19 | 54.41 | 88.875 | 100.5 | 91.45 | 77.025 | 97.5 | 90.46 | 108 | 91.475 | 88.43 | 101.125 | 98.355 | 98.75 | 97.605 | 94.8 | 92.84 | 90.85 | 94.8 | 3859.2 | 86.17 | 87.795 | 99 | 100.725 | 84 | 84 | 86.9 | 83 | 92.905 | 79 | 79 | 90.65 | 95.59 | 96.775 | 96.5 | 89 | 94.84 | 91.475 | 19.75 | 3859.2
16424 | 法兰盖 | PN25 | 80 | RF | JB/T 86-2015 | S32168(06Cr18Ni11Ti) | NB/T 47010 | 系列1 | 5.16 | 0.5 |  | 0 | 103.2 | 114.036 | 24.57 | 128 | 114 | 104 | 120 | 127.49 | 127 | 109.38 | 124.5 | 147 | 100.49 | 117.62 | 127.581 | 111 | 117.815 | 100.49 | 116.1 | 131.5 | 114.75 | 100.62 | 127.5 | 105.325 | 140.4 | 102.91 | 115.52 | 123.09 | 128.484 | 122.625 | 122.355 | 123.84 | 117.87 | 105.78 | 123.8 | 3730.6 | 109.075 | 114.69 | 118.5 | 131.58 | 110 | 109.7 | 113.52 | 105.5 | 121.365 | 103.2 | 103 | 105.5462 | 124.87 | 119.97 | 123 | 116 | 118.835 | 114.77 | 24.57 | 3730.6
16425 | 法兰盖 | PN25 | 100 | RF | JB/T 86-2015 | S32168(06Cr18Ni11Ti) | NB/T 47010 | 系列1 | 7.09 | 0.5 |  | 0 | 141.8 | 156.689 | 30.795 | 175.5 | 156 | 142.5 | 165 | 175.68 | 165 | 154.35 | 171 | 175.5 | 138.08 | 161.615 | 175.3003 | 152.5 | 151.765 | 131.34 | 152.435 | 177.5 | 160.7 | 131.165 | 175 | 144.72 | 191.7 | 160.705 | 155.2 | 169.13 | 176.541 | 168.495 | 168.12 | 159.525 | 161.96 | 145.345 | 170.2 | 4947.1 | 151.55 | 157.585 | 163 | 180.795 | 150.5 | 150.75 | 155.98 | 144 | 166.755 | 141.8 | 142 | 145.0239 | 171.58 | 164.845 | 170.5 | 159.5 | 163.285 | 160.705 | 30.795 | 4947.1
16426 | 法兰盖 | PN25 | 125 | RF | JB/T 86-2015 | S32168(06Cr18Ni11Ti) | NB/T 47010 | 系列1 | 10.2 | 0.1 |  | 0 | 40.8 | 45.084 | 9.192 | 50.5 | 44.9 | 41.1 | 47.4 | 50.264 | 47.5 | 44.597 | 51.6 | 50.5 | 39.729 | 46.502 | 50.439 | 43.8 | 43.667 | 28.101 | 43.86 | 51 | 45.62 | 37.74 | 50.3 | 41.641 | 55.08 | 44.102 | 44.656 | 48.663 | 50.796 | 48.481 | 48.372 | 45.9 | 46.6 | 41.82 | 48.46 | 827.22 | 44.576 | 45.342 | 46.9 | 52.02 | 43.5 | 43.38 | 44.88 | 40.7 | 47.981 | 40.8 | 40.8 | 41.7284 | 49.368 | 47.43 | 48.3 | 45.9 | 46.981 | 45.617 | 9.192 | 827.22
16427 | 法兰盖 | PN25 | 150 | RF | JB/T 86-2015 | S32168(06Cr18Ni11Ti) | NB/T 47010 | 系列1 | 13.8 | 0.5 |  | 0 | 276 | 304.98 | 50.415 | 342 | 303.5 | 277.5 | 321 | 342.21 | 321 | 302.495 | 333.5 | 341.5 | 268.755 | 314.57 | 341.205 | 296.5 | 295.395 | 255.645 | 296.7 | 345 | 306.65 | 255.3 | 340.5 | 281.685 | 372.6 | 299.2 | 302.08 | 329.195 | 343.62 | 327.955 | 327.225 | 310.5 | 315.24 | 282.9 | 329.85 | 3749 | 297.635 | 295.83 | 317.5 | 351.9 | 293.5 | 293.45 | 303.6 | 264.5 | 324.575 | 276 | 276 | 282.2765 | 333.96 | 320.85 | 327 | 310.5 | 317.815 | 306.635 | 50.415 | 3749
16428 | 法兰盖 | PN25 | 200 | RF | JB/T 86-2015 | S32168(06Cr18Ni11Ti) | NB/T 47010 | 系列1 | 21.5 | 0.5 |  | 0 | 430 | 475.15 | 68.765 | 533 | 473 | 432.5 | 500 | 532.53 | 500.5 | 473.385 | 519 | 532 | 418.715 | 490.095 | 482.1375 | 462 | 439.76 | 398.29 | 462.25 | 537.5 | 481.2 | 397.75 | 530.5 | 438.86 | 580.5 | 481.205 | 470.635 | 512.875 | 535.35 | 510.95 | 509.81 | 483.75 | 491.13 | 440.75 | 504.35 | 3667.5 | 469.655 | 460.89 | 494.5 | 548.25 | 457.5 | 426.65 | 473 | 404 | 480.395 | 430 | 430 | 439.7816 | 520.3 | 499.875 | 503 | 483.5 | 495.145 | 481.205 | 68.765 | 3667.5
16429 | 法兰盖 | PN25 | 250 | RF | JB/T 86-2015 | S32168(06Cr18Ni11Ti) | NB/T 47010 | 系列1 | 32.2 | 0.5 |  | 0 | 644 | 711.62 | 93.585 | 798 | 708.5 | 648 | 748.5 | 797.88 | 749.5 | 720.18 | 762 | 797 | 627.095 | 734 | 722.085 | 692 | 658.615 | 596.505 | 692.3 | 805 | 729.1 | 595.7 | 794.5 | 657.27 | 869.4 | 729.08 | 720.88 | 768.115 | 801.78 | 765.235 | 755.49 | 724.5 | 735.555 | 660.1 | 755.25 | 4971.5 | 718.735 | 690.265 | 740.5 | 821.1 | 685.5 | 639 | 708.4 | 600 | 719.475 | 644 | 644 | 658.6503 | 779.24 | 748.65 | 749 | 724 | 741.565 | 729.08 | 93.585 | 4971.5
16430 | 法兰盖 | PN25 | 300 | RF | JB/T 86-2015 | S32168(06Cr18Ni11Ti) | NB/T 47010 | 系列1 | 44.4 | 0.5 |  | 0 | 888 | 981.24 | 117.11 | 1100.5 | 977 | 893.5 | 1032.5 | 1070.55 | 1033 | 1017.85 | 1051 | 1099 | 864.69 | 1012.1 | 995.67 | 954 | 908.155 | 822.51 | 954.6 | 1110 | 1030.3 | 821.4 | 1095.5 | 906.3 | 1198.8 | 1030.28 | 994.005 | 1059.14 | 1105.56 | 1055.165 | 1041.73 | 999 | 1014.245 | 910.2 | 1041.5 | 4971.5 | 1013.28 | 951.795 | 1021 | 1132.2 | 944.5 | 881.1 | 976.8 | 832 | 992.075 | 888 | 888 | 908.2032 | 1074.48 | 1032.3 | 1040.5 | 998 | 1022.53 | 1030.28 | 117.11 | 4971.5
16431 | 法兰盖 | PN25 | 350 | RF | JB/T 86-2015 | S32168(06Cr18Ni11Ti) | NB/T 47010 | 系列1 | 65.5 | 0.5 |  | 0 | 1310 | 1447.55 | 162.45 | 1623 | 1441 | 1318 | 1523 | 1578.07 | 1524 | 1496.695 | 1550 | 1621 | 1275.615 | 1493.075 | 1472.6037 | 1407.5 | 1339.73 | 964.49 | 1408.25 | 1637.5 | 1508.45 | 1211.75 | 1616.5 | 1336.995 | 1703 | 1469.405 | 1466.38 | 1495.56 | 1630.95 | 1556.61 | 1536.785 | 1473.75 | 1496.24 | 1342.75 | 1536.45 | 4156.5 | 1494.35 | 1437.12 | 1506.5 | 1670.25 | 1394 | 1299.85 | 1441 | 1222 | 1463.53 | 1310 | 1310 | 1339.8027 | 1585.1 | 1522.875 | 1522 | 1472.5 | 1508.465 | 1508.475 | 162.45 | 4156.5
16432 | 法兰盖 | PN25 | 400 | RF | JB/T 86-2015 | S32168(06Cr18Ni11Ti) | NB/T 47010 | 系列1 | 86.4 | 0.5 |  | 0 | 1728 | 1909.44 | 235.99 | 2141 | 1901 | 1739 | 2009 | 2083.15 | 2010.5 | 1998.57 | 2045 | 2138.5 | 1682.64 | 1969.49 | 1942.488 | 1856.5 | 1726.12 | 1190.16 | 1857.6 | 2160 | 2023.05 | 1598.4 | 2132 | 1763.61 | 2246.4 | 2023.035 | 1934.28 | 1972.775 | 2151.36 | 2053.295 | 2027.15 | 1944 | 1973.665 | 1771.2 | 2026.7 | 3912 | 1997.105 | 1895.685 | 1987 | 2203.2 | 1838.5 | 1714.6 | 1900.8 | 1623.5 | 1930.52 | 1728 | 1728 | 1767.3136 | 2090.88 | 1978.56 | 2004 | 1942 | 1989.79 | 2023.035 | 235.99 | 3912
16433 | 法兰盖 | PN25 | 450 | RF | JB/T 86-2015 | S32168(06Cr18Ni11Ti) | NB/T 47010 | 系列1 | 127 | 0.5 |  | 0 | 2540 | 2806.7 | 314.89 | 3146.5 | 2794 | 2556 | 2953 | 3054.88 | 2955.5 | 2937.51 | 3005.5 | 3143.5 | 2473.325 | 2894.965 | 2855.2775 | 2820 | 2537.235 | 1749.425 | 2730.5 | 3175 | 2893.7 | 2349.5 | 3134 | 2592.34 | 3302 | 2467.815 | 2843.215 | 2899.79 | 3162.3 | 2956.56 | 2948.025 | 2857.5 | 2901.105 | 2603.5 | 2979.1 | 4165.17 | 2712.09 | 2786.48 | 2921 | 3238.5 | 2702.5 | 2400.3 | 2794 | 2148 | 2837.69 | 2540 | 2540 | 2597.7839 | 3073.4 | 2908.3 | 2683 | 2854.5 | 2924.81 | 2893.695 | 314.89 | 4165.17
16434 | 法兰盖 | PN25 | 500 | RF | JB/T 86-2015 | S32168(06Cr18Ni11Ti) | NB/T 47010 | 系列1 | 155 | 0.5 |  | 0 | 3100 | 3425.5 | 491.5 | 3840.5 | 3410 | 3119.5 | 3604 | 3741.13 | 3607 | 3585.15 | 3668.5 | 3836.5 | 3018.625 | 3533.225 | 3484.7875 | 3441.5 | 3096.63 | 2282.375 | 3332.5 | 3875 | 3531.7 | 2867.5 | 3825 | 3163.88 | 4030 | 2810.64 | 3470.065 | 3539.115 | 3859.5 | 3608.4 | 3597.985 | 3487.5 | 3437.385 | 3177.5 | 3635.85 | 5063.54 | 3310.03 | 3400.825 | 3565 | 3952.5 | 3298.5 | 2929.5 | 3100 | 2636 | 3463.32 | 3100 | 3100 | 3170.5241 | 3751 | 3549.5 | 3354 | 3484 | 3569.65 | 3531.675 | 491.5 | 5063.54
16435 | 法兰盖 | PN25 | 600 | RF | JB/T 86-2015 | S32168(06Cr18Ni11Ti) | NB/T 47010 | 系列1 | 271 | 0.5 |  | 0 | 5420 | 5989.1 | 747.75 | 6714.5 | 5962 | 5454 | 6301 | 6539.2 | 6306 | 6268.23 | 6414 | 6707.5 | 5277.725 | 6177.445 | 6092.7575 | 6017 | 5414.105 | 3990.475 | 5826.5 | 6775 | 6174.75 | 5013.5 | 6687.5 | 5531.69 | 7046 | 5028.25 | 6067.015 | 6187.745 | 6747.9 | 6308.88 | 6290.67 | 6097.5 | 6009.875 | 5555.5 | 6356.9 | 4491.85 | 5463.075 | 6084.815 | 6233 | 6910.5 | 5767 | 5121.9 | 5420 | 4414 | 6055.225 | 5420 | 5420 | 5543.3065 | 6558.2 | 6205.9 | 5469.5 | 6091 | 6241.13 | 6174.735 | 747.75 | 7046
16436 | 法兰盖 | PN40 | 10 | RF | JB/T 86-2015 | S32168(06Cr18Ni11Ti) | NB/T 47010 | 系列1 | 0.65 | 0.5 |  | 0 | 13 | 34 | 1056.64 | 18.5 | 23.5 | 13 | 16.5 | 18.91 | 16 | 16.52 | 17.5 | 28.5 | 14.205 | 15.445 | 16.0712 | 16 | 18.55 | 12.66 | 14.625 | 17.5 | 17.7 | 12.675 | 20.5 | 14.885 | 17.9 | 14.08 | 14.55 | 16.64 | 22.6 | 16.25 | 16.06 | 15.6 | 15.275 | 14.95 | 15.25 | 4190.925 | 16.46 | 16.3 | 16.5 | 25.5 | 14 | 15.35 | 14.3 | 13 | 16.435 | 13 | 30 | 14.9163 | 19.665 | 15.925 | 24 | 31.5 | 15.605 | 17.7 | 12.66 | 4190.925
16437 | 法兰盖 | PN40 | 15 | RF | JB/T 86-2015 | S32168(06Cr18Ni11Ti) | NB/T 47010 | 系列1 | 0.73 | 0.5 |  | 0 | 14.6 | 34 | 1553.67 | 20.5 | 26.5 | 14.5 | 19 | 21.35 | 18 | 18.705 | 19.5 | 28.5 | 15.95 | 17.35 | 18.0493 | 18 | 20.835 | 14.215 | 16.425 | 19.5 | 20.3 | 14.235 | 22.5 | 16.72 | 20.1 | 20.045 | 16.345 | 18.69 | 22.475 | 18.25 | 18.04 | 17.52 | 17.155 | 16.79 | 18.5 | 5094.85 | 18.465 | 18.305 | 18.5 | 25.5 | 15.5 | 17.25 | 16.06 | 16 | 18.455 | 14.6 | 31.5 | 16.7551 | 19.27 | 17.885 | 29 | 33 | 17.525 | 20.305 | 14.215 | 5094.85
16438 | 法兰盖 | PN40 | 20 | RF | JB/T 86-2015 | S32168(06Cr18Ni11Ti) | NB/T 47010 | 系列1 | 1.04 | 0.5 |  | 0 | 20.8 | 34 | 2073.385 | 29.5 | 37 | 21 | 27 | 28.67 | 25.5 | 23.91 | 28 | 29.5 | 22.725 | 24.715 | 25.714 | 25.5 | 29.68 | 20.255 | 23.4 | 28 | 24.4 | 20.28 | 31.5 | 23.815 | 28 | 23.885 | 23.285 | 26.625 | 22.825 | 26 | 25.7 | 24.96 | 24.445 | 23.92 | 26.15 | 4519.625 | 22.765 | 25.275 | 26 | 26.52 | 22.5 | 24.55 | 22.88 | 20.5 | 26.295 | 20.8 | 37.5 | 23.865 | 27.455 | 25.48 | 33.5 | 47 | 24.97 | 24.41 | 20.255 | 4519.625
16439 | 法兰盖 | PN40 | 25 | RF | JB/T 86-2015 | S32168(06Cr18Ni11Ti) | NB/T 47010 | 系列1 | 1.28 | 0.5 |  | 0 | 25.6 | 34 | 2776.155 | 36 | 43.5 | 26 | 33 | 34.16 | 31.5 | 29.825 | 34.5 | 36.5 | 27.97 | 30.42 | 31.648 | 31 | 36.53 | 24.93 | 28.8 | 34.5 | 30.25 | 24.96 | 38.5 | 29.315 | 36.4 | 30.925 | 28.655 | 32.77 | 33.975 | 32 | 31.63 | 30.72 | 30.085 | 29.44 | 32.7 | 3735 | 29.505 | 30.115 | 32 | 32.64 | 27.5 | 30.25 | 28.16 | 25.5 | 32.365 | 25.6 | 39 | 29.3766 | 33.79 | 31.36 | 36 | 40 | 30.735 | 30.26 | 24.93 | 3735
16440 | 法兰盖 | PN40 | 32 | RF | JB/T 86-2015 | S32168(06Cr18Ni11Ti) | NB/T 47010 | 系列1 | 1.87 | 0.5 |  | 0 | 37.4 | 41.327 | 3578.88 | 52.5 | 57 | 37.5 | 48 | 47.58 | 46 | 43.59 | 50.5 | 53.5 | 40.86 | 44.44 | 46.2358 | 41.5 | 53.37 | 36.42 | 42.075 | 50.5 | 44.5 | 36.465 | 55 | 42.825 | 53.2 | 41.78 | 41.865 | 47.87 | 45.675 | 46.75 | 46.21 | 44.88 | 43.95 | 43.01 | 47.45 | 5063 | 41.635 | 42.555 | 47 | 47.685 | 40 | 44.2 | 41.14 | 40 | 43.98 | 37.4 | 49.5 | 42.9149 | 49.37 | 45.815 | 44.5 | 52.5 | 44.9 | 44.495 | 36.42 | 5063
16441 | 法兰盖 | PN40 | 40 | RF | JB/T 86-2015 | S32168(06Cr18Ni11Ti) | NB/T 47010 | 系列1 | 2.09 | 0.5 |  | 0 | 41.8 | 46.189 | 4125.435 | 58.5 | 60.5 | 42 | 54 | 53.07 | 51.5 | 49.43 | 51.5 | 59.5 | 45.665 | 49.67 | 51.6752 | 46.5 | 47.72 | 40.705 | 47.025 | 56.5 | 50.9 | 40.755 | 61.5 | 47.865 | 58.8 | 51.075 | 46.79 | 53.505 | 55.75 | 52.25 | 51.645 | 50.16 | 49.12 | 48.07 | 50.2 | 3984 | 45.835 | 47.015 | 52.5 | 53.295 | 44 | 49.4 | 45.98 | 45.5 | 49.155 | 41.8 | 58.5 | 47.9655 | 50.58 | 51.205 | 50.5 | 53.5 | 50.18 | 50.92 | 40.705 | 4125.435
16442 | 法兰盖 | PN40 | 50 | RF | JB/T 86-2015 | S32168(06Cr18Ni11Ti) | NB/T 47010 | 系列1 | 2.89 | 0.5 |  | 0 | 57.8 | 63.869 | 18.285 | 81 | 83 | 58 | 74.5 | 73.81 | 71 | 67.715 | 71 | 82.5 | 63.145 | 68.68 | 71.4553 | 64 | 65.985 | 56.285 | 65.025 | 78 | 69.05 | 56.355 | 84 | 66.185 | 81.2 | 69.34 | 64.7 | 73.985 | 69.29 | 72.25 | 71.415 | 69.36 | 67.925 | 66.47 | 69.4 | 3738.6 | 64.255 | 64.235 | 72.5 | 73.695 | 61.5 | 68.3 | 63.58 | 60 | 67.975 | 57.8 | 69 | 66.324 | 69.94 | 70.805 | 64.5 | 65 | 69.39 | 69.03 | 18.285 | 3738.6
16443 | 法兰盖 | PN40 | 65 | RF | JB/T 86-2015 | S32168(06Cr18Ni11Ti) | NB/T 47010 | 系列1 | 3.95 | 0.5 |  | 0 | 79 | 87.295 | 20.455 | 98 | 92.5 | 79.5 | 92 | 97.6 | 97 | 91.455 | 97.5 | 112.5 | 86.31 | 90.04 | 97.6637 | 87.5 | 90.19 | 54.41 | 88.875 | 100.5 | 92.3 | 77.025 | 97.5 | 90.46 | 108 | 93.78 | 88.43 | 101.125 | 100.05 | 98.75 | 97.605 | 94.8 | 90.23 | 90.85 | 94.8 | 5067.88 | 88.335 | 87.795 | 99 | 100.725 | 84 | 84 | 86.9 | 83 | 92.905 | 79 | 84 | 90.65 | 95.59 | 96.775 | 96.5 | 89 | 90.97 | 92.3 | 20.455 | 5067.88
16444 | 法兰盖 | PN40 | 80 | RF | JB/T 86-2015 | S32168(06Cr18Ni11Ti) | NB/T 47010 | 系列1 | 5.16 | 0.5 |  | 0 | 103.2 | 114.036 | 24.955 | 128 | 114 | 104 | 120 | 127.49 | 127 | 116.57 | 124.5 | 147 | 100.49 | 117.62 | 127.581 | 111 | 117.815 | 100.49 | 116.1 | 131.5 | 119.6 | 100.62 | 127.5 | 105.325 | 140.4 | 119.885 | 115.52 | 123.09 | 119.625 | 122.625 | 122.355 | 123.84 | 117.87 | 105.78 | 123.85 | 3987.84 | 114.31 | 114.69 | 118.5 | 131.58 | 110 | 109.7 | 113.52 | 105.5 | 121.365 | 103.2 | 109.5 | 105.5462 | 124.87 | 119.97 | 123 | 116 | 118.835 | 119.6 | 24.955 | 3987.84
16445 | 法兰盖 | PN40 | 100 | RF | JB/T 86-2015 | S32168(06Cr18Ni11Ti) | NB/T 47010 | 系列1 | 7.09 | 0.5 |  | 0 | 141.8 | 156.689 | 31.81 | 175.5 | 156 | 142.5 | 165 | 175.68 | 165 | 163.71 | 171 | 175.5 | 138.08 | 161.615 | 175.3003 | 152.5 | 151.765 | 131.34 | 152.435 | 177.5 | 165.55 | 131.165 | 175 | 144.72 | 191.7 | 165.55 | 155.2 | 169.13 | 162.69 | 168.495 | 168.12 | 159.525 | 161.96 | 145.345 | 170.15 | 4237.335 | 159.7 | 157.585 | 163 | 180.795 | 150.5 | 150.75 | 155.98 | 144 | 166.755 | 141.8 | 150.5 | 145.0239 | 171.58 | 164.845 | 170.5 | 159.5 | 163.285 | 165.555 | 31.81 | 4237.335
16446 | 法兰盖 | PN40 | 125 | RF | JB/T 86-2015 | S32168(06Cr18Ni11Ti) | NB/T 47010 | 系列1 | 10.2 | 0.1 |  | 0 | 40.8 | 45.084 | 9.04 | 50.5 | 44.9 | 41.1 | 47.4 | 50.264 | 47.5 | 47.413 | 51.6 | 50.5 | 39.729 | 46.502 | 50.439 | 43.8 | 43.667 | 28.101 | 43.86 | 51 | 47.29 | 37.74 | 50.3 | 41.641 | 55.08 | 47.484 | 44.656 | 48.663 | 46.666 | 48.481 | 48.372 | 45.9 | 46.6 | 41.82 | 48.97 | 1030.254 | 46.267 | 45.342 | 46.9 | 52.02 | 43.5 | 43.38 | 44.88 | 40.7 | 47.981 | 40.8 | 43.4 | 41.7284 | 49.368 | 47.43 | 48.3 | 45.9 | 46.981 | 47.286 | 9.04 | 1030.254
16447 | 法兰盖 | PN40 | 150 | RF | JB/T 86-2015 | S32168(06Cr18Ni11Ti) | NB/T 47010 | 系列1 | 13.8 | 0.5 |  | 0 | 276 | 304.98 | 51.535 | 342 | 303.5 | 277.5 | 321 | 342.21 | 321 | 321.45 | 333.5 | 341.5 | 268.755 | 314.57 | 341.205 | 296.5 | 295.395 | 255.645 | 296.7 | 345 | 324.1 | 255.3 | 340.5 | 281.685 | 372.6 | 325.005 | 302.08 | 329.195 | 313.75 | 327.955 | 327.225 | 310.5 | 315.24 | 282.9 | 327.8 | 4569.675 | 315.73 | 295.83 | 317.5 | 351.9 | 293.5 | 293.45 | 303.6 | 264.5 | 324.575 | 276 | 293.5 | 282.2765 | 333.96 | 320.85 | 327 | 310.5 | 317.815 | 324.085 | 51.535 | 4569.675
16448 | 法兰盖 | PN40 | 200 | RF | JB/T 86-2015 | S32168(06Cr18Ni11Ti) | NB/T 47010 | 系列1 | 27.7 | 0.5 |  | 0 | 554 | 612.17 | 62 | 686.5 | 609.5 | 557.5 | 644 | 686.86 | 644.5 | 632.68 | 669 | 685.5 | 539.46 | 631.42 | 621.1725 | 595 | 566.575 | 513.145 | 595.55 | 692.5 | 644.4 | 512.45 | 683.5 | 565.415 | 747.9 | 626.445 | 606.355 | 660.77 | 621.75 | 658.29 | 656.82 | 623.25 | 632.76 | 567.85 | 664.9 | 3842.15 | 640.895 | 593.8 | 637 | 706.35 | 589.5 | 549.7 | 609.4 | 510 | 618.93 | 554 | 588.5 | 566.6024 | 670.34 | 644.025 | 648.5 | 623 | 637.93 | 644.425 | 62 | 3842.15
16449 | 法兰盖 | PN40 | 250 | RF | JB/T 86-2015 | S32168(06Cr18Ni11Ti) | NB/T 47010 | 系列1 | 42.8 | 0.5 |  | 0 | 856 | 945.88 | 77.55 | 1060.5 | 941.5 | 861.5 | 995 | 1059.57 | 996 | 1016.745 | 1013 | 1059.5 | 833.53 | 975.625 | 959.79 | 919.5 | 875.43 | 792.87 | 920.2 | 1070 | 1030.55 | 791.8 | 1056 | 873.64 | 1155.6 | 1022.425 | 958.185 | 1020.975 | 961.6 | 1017.14 | 1004.19 | 963 | 977.695 | 877.4 | 1004 | 5095.025 | 1037.35 | 917.495 | 984.5 | 1091.4 | 910.5 | 849.35 | 941.6 | 803 | 956.325 | 856 | 909.5 | 875.4746 | 1035.76 | 995.1 | 997.5 | 962 | 985.685 | 1030.575 | 77.55 | 5095.025
16450 | 法兰盖 | PN40 | 300 | RF | JB/T 86-2015 | S32168(06Cr18Ni11Ti) | NB/T 47010 | 系列1 | 61.8 | 0.5 |  | 0 | 1236 | 1365.78 | 101.3 | 1531.5 | 1359.5 | 1243.5 | 1437 | 1489.62 | 1438 | 1409.13 | 1462.5 | 1529.5 | 1203.555 | 1408.73 | 1385.865 | 1328 | 1264.05 | 1144.845 | 1328.7 | 1545 | 1462.9 | 1143.3 | 1525 | 1261.47 | 1606.8 | 1429.735 | 1383.55 | 1474.21 | 1377.825 | 1468.675 | 1449.975 | 1390.5 | 1411.72 | 1266.9 | 1449.65 | 4259.775 | 1428.07 | 1324.795 | 1421.5 | 1575.9 | 1315 | 1226.4 | 1359.6 | 1170.5 | 1380.86 | 1236 | 1313.5 | 1264.1191 | 1495.56 | 1436.85 | 1427.5 | 1389 | 1423.255 | 1462.925 | 101.3 | 4259.775
16451 | 法兰盖 | PN40 | 350 | RF | JB/T 86-2015 | S32168(06Cr18Ni11Ti) | NB/T 47010 | 系列1 | 86.5 | 0.5 |  | 0 | 1730 | 1911.65 | 139.25 | 2143.5 | 1903 | 1741 | 2011 | 2084.98 | 2013 | 1968.495 | 2047 | 2141 | 1684.59 | 1971.77 | 1944.7362 | 1858.5 | 1769.265 | 1273.715 | 1859.75 | 2162.5 | 1991.85 | 1600.25 | 2134.5 | 1765.65 | 2249 | 1842.11 | 1936.52 | 1975.055 | 1911.4 | 2055.675 | 2029.5 | 1946.25 | 1975.95 | 1773.25 | 2029.05 | 4262.325 | 1987.665 | 1897.88 | 1989.5 | 2205.75 | 1840.5 | 1716.6 | 1903 | 1630.5 | 1932.755 | 1730 | 1838 | 1769.3579 | 2093.3 | 2011.125 | 2004 | 1944.5 | 1992.095 | 1991.85 | 139.25 | 4262.325
16452 | 法兰盖 | PN40 | 400 | RF | JB/T 86-2015 | S32168(06Cr18Ni11Ti) | NB/T 47010 | 系列1 | 123 | 0.5 |  | 0 | 2460 | 2718.3 | 201.15 | 3047.5 | 2706 | 2475.5 | 2860 | 2962.16 | 2862 | 2866.78 | 2911 | 3044.5 | 2395.425 | 2803.785 | 2765.3475 | 2643 | 2457.325 | 1694.325 | 2644.5 | 3075 | 2931.85 | 2275.5 | 3035.5 | 2510.69 | 3198 | 2607.775 | 2753.665 | 2808.46 | 2693.475 | 2923.095 | 2885.875 | 2767.5 | 2809.73 | 2521.5 | 2885.3 | 5181.65 | 2908.13 | 2698.72 | 2829 | 3136.5 | 2617.5 | 2440.95 | 2706 | 2256 | 2748.31 | 2460 | 2614 | 2515.9624 | 2976.6 | 2816.7 | 2838 | 2764.5 | 2832.69 | 2931.86 | 201.15 | 5181.65
16453 | 法兰盖 | PN40 | 450 | RF | JB/T 86-2015 | S32168(06Cr18Ni11Ti) | NB/T 47010 | 系列1 | 150 | 0.5 |  | 0 | 3000 | 3315 | 271 | 3716.5 | 3300 | 3019 | 3487.5 | 3619.13 | 3490.5 | 3495.75 | 3550 | 3712.5 | 2921.25 | 3419.25 | 3372.375 | 3330.5 | 2996.735 | 2066.25 | 3225 | 3750 | 3417.75 | 2775 | 3701.5 | 3061.82 | 3900 | 3171.73 | 3358.125 | 3424.95 | 3267.625 | 3492 | 3481.92 | 3375 | 3426.5 | 3075 | 3518.6 | 4596.625 | 3457.66 | 3291.12 | 3450 | 3825 | 3192 | 2835 | 3300 | 2788.5 | 3351.6 | 3000 | 3187.5 | 3068.2498 | 3630 | 3435 | 3440 | 3371.5 | 3454.5 | 3417.75 | 271 | 4596.625
16454 | 法兰盖 | PN40 | 500 | RF | JB/T 86-2015 | S32168(06Cr18Ni11Ti) | NB/T 47010 | 系列1 | 183 | 0.5 |  | 0 | 3660 | 4044.3 | 519.2 | 4534 | 4026 | 3683 | 4255 | 4407.86 | 4258.5 | 4264.815 | 4331 | 4529.5 | 3563.925 | 4171.485 | 4114.2975 | 4063.5 | 3656.02 | 2694.675 | 3934.5 | 4575 | 4169.65 | 3385.5 | 4516 | 3735.42 | 4758 | 3318.28 | 4096.915 | 4178.44 | 3988.475 | 4260.24 | 4247.94 | 4117.5 | 4058.33 | 3751.5 | 4192.85 | 3846.75 | 4218.345 | 4015.165 | 4209 | 4666.5 | 3894 | 3458.7 | 3660 | 2346 | 4088.95 | 3660 | 3889 | 3743.2644 | 4428.6 | 4190.7 | 4205.5 | 4113 | 4214.49 | 4169.655 | 519.2 | 4758
16455 | 法兰盖 | PN40 | 600 | RF | JB/T 86-2015 | S32168(06Cr18Ni11Ti) | NB/T 47010 | 系列1 | 323 | 0.5 |  | 0 | 6460 | 7138.3 | 802.2 | 8002.5 | 7106 | 6500.5 | 7510 | 7778.72 | 7516 | 7527.515 | 7644.5 | 7994.5 | 6290.425 | 7362.785 | 7261.8475 | 7172 | 6452.975 | 4756.175 | 6944.5 | 8075 | 7359.55 | 5975.5 | 7970.5 | 6593.12 | 8398 | 5856.48 | 7231.165 | 7375.06 | 6988.375 | 7519.44 | 7497.735 | 7267.5 | 7163.065 | 6621.5 | 7400.5 | 5101.125 | 7445.495 | 7252.385 | 7429 | 8236.5 | 6873.5 | 6104.7 | 6460 | 5832 | 7217.11 | 6460 | 6864 | 6606.9656 | 7816.6 | 7396.7 | 7396 | 7259.5 | 7438.69 | 7359.555 | 802.2 | 8398
16456 | 法兰盖 | PN63 | 10 | RF | JB/T 86-2015 | S32168(06Cr18Ni11Ti) | NB/T 47010 | 系列1 | 1.04 | 0.5 |  | 0 | 20.8 | 34 | 1158.3 | 29.5 | 35.5 | 21 | 27 | 26.84 | 25.5 | 26.43 | 28 | 29.5 | 22.725 | 24.715 | 25.714 | 25.5 | 29.68 | 20.255 | 23.4 | 25.5 | 24.95 | 20.28 | 31.5 | 23.815 | 28 | 23.465 | 23.285 | 26.625 | 23.14 | 26 | 25.7 | 24.96 | 24.445 | 23.92 | 23.85 | 4264.875 | 25.46 | 26.075 | 26 | 26.52 | 22.5 | 24.55 | 22.88 | 22.5 | 26.295 | 20.8 | 53 | 23.865 | 31.46 | 25.48 | 36 | 42 | 24.97 | 24.95 | 20.255 | 4264.875
16457 | 法兰盖 | PN63 | 15 | RF | JB/T 86-2015 | S32168(06Cr18Ni11Ti) | NB/T 47010 | 系列1 | 1.15 | 0.5 |  | 0 | 23 | 34 | 1621.25 | 32.5 | 39.5 | 23 | 29.5 | 29.89 | 28.5 | 29.47 | 31 | 33 | 25.13 | 27.33 | 28.4337 | 28 | 32.82 | 22.395 | 25.875 | 28 | 29.25 | 22.425 | 34.5 | 26.335 | 33.6 | 29.25 | 25.745 | 29.44 | 34.06 | 28.75 | 28.415 | 27.6 | 27.03 | 26.45 | 29.8 | 4265.64 | 29.845 | 28.835 | 29 | 29.325 | 24.5 | 27.15 | 25.3 | 26 | 29.075 | 23 | 53 | 26.3903 | 30.36 | 28.175 | 39.5 | 43 | 27.61 | 29.25 | 22.395 | 4265.64
16458 | 法兰盖 | PN63 | 20 | RF | JB/T 86-2015 | S32168(06Cr18Ni11Ti) | NB/T 47010 | 系列1 | 1.95 | 0.5 |  | 0 | 39 | 43.095 | 2305.35 | 54.5 | 65 | 39 | 50 | 50.02 | 48 | 44.83 | 52.5 | 55.5 | 42.61 | 46.34 | 48.2137 | 47.5 | 55.655 | 37.975 | 43.875 | 47.5 | 46.25 | 38.025 | 57.5 | 44.66 | 56 | 46.7 | 43.655 | 49.925 | 45.25 | 48.75 | 48.185 | 46.8 | 45.83 | 44.85 | 49.6 | 5185.68 | 47.67 | 47.385 | 49 | 49.725 | 41.5 | 46.05 | 42.9 | 41 | 49.305 | 39 | 67 | 44.7538 | 51.48 | 47.775 | 60 | 73 | 46.82 | 46.25 | 37.975 | 5185.68
16459 | 法兰盖 | PN63 | 25 | RF | JB/T 86-2015 | S32168(06Cr18Ni11Ti) | NB/T 47010 | 系列1 | 2.52 | 0.5 |  | 0 | 50.4 | 55.692 | 3023.8 | 70.5 | 80 | 50.5 | 65 | 64.05 | 62 | 58.705 | 68 | 72 | 55.06 | 59.89 | 62.307 | 61.5 | 71.92 | 49.075 | 56.7 | 61 | 60 | 49.14 | 73.5 | 57.71 | 70 | 59.785 | 56.415 | 64.51 | 57.165 | 63 | 62.27 | 60.48 | 59.23 | 57.96 | 63.8 | 4432.92 | 61.23 | 59.29 | 63 | 64.26 | 54 | 59.55 | 55.44 | 52.5 | 63.715 | 50.4 | 74.5 | 57.8312 | 66.53 | 61.74 | 77.5 | 84 | 60.505 | 60.005 | 49.075 | 4432.92
16460 | 法兰盖 | PN63 | 32 | RF | JB/T 86-2015 | S32168(06Cr18Ni11Ti) | NB/T 47010 | 系列1 | 3.05 | 0.5 |  | 0 | 61 | 67.405 | 3624.265 | 85.5 | 92 | 61.5 | 78.5 | 77.47 | 75 | 71.08 | 82.5 | 87 | 66.645 | 72.485 | 75.4112 | 67.5 | 87.05 | 59.4 | 68.625 | 74 | 76 | 59.475 | 88.5 | 69.85 | 83.7 | 67.3 | 68.28 | 78.08 | 79.395 | 76.25 | 75.365 | 73.2 | 71.685 | 70.15 | 78.1 | 4268.7 | 77.57 | 69.405 | 76.5 | 77.775 | 65 | 72.05 | 67.1 | 65 | 71.735 | 61 | 87 | 69.9967 | 80.52 | 74.725 | 94.5 | 85.5 | 73.23 | 76.02 | 59.4 | 4268.7
16461 | 法兰盖 | PN63 | 40 | RF | JB/T 86-2015 | S32168(06Cr18Ni11Ti) | NB/T 47010 | 系列1 | 3.94 | 0.5 |  | 0 | 78.8 | 87.074 | 4381.02 | 110 | 112.5 | 79.5 | 101.5 | 100.04 | 97 | 93.18 | 97 | 112.5 | 86.09 | 93.635 | 97.4165 | 87.5 | 89.96 | 76.73 | 88.65 | 95.5 | 96.3 | 76.83 | 114 | 90.23 | 105.3 | 98.03 | 88.205 | 100.87 | 100.75 | 98.5 | 97.36 | 94.56 | 92.605 | 90.62 | 94.6 | 5189.4 | 100.03 | 88.63 | 98.5 | 100.47 | 84 | 93.1 | 86.68 | 83 | 92.67 | 78.8 | 106.5 | 90.4195 | 95.35 | 96.53 | 106.5 | 95 | 94.6 | 96.315 | 76.73 | 5189.4
16462 | 法兰盖 | PN63 | 50 | RF | JB/T 86-2015 | S32168(06Cr18Ni11Ti) | NB/T 47010 | 系列1 | 4.48 | 0.5 |  | 0 | 89.6 | 99.008 | 22.3 | 125 | 127.5 | 90 | 115.5 | 114.07 | 110.5 | 104.965 | 110.5 | 127.5 | 97.89 | 106.465 | 110.768 | 99.5 | 102.29 | 87.25 | 100.8 | 109 | 111.25 | 87.36 | 129 | 102.6 | 121.5 | 112.7 | 100.295 | 114.69 | 113.85 | 112 | 110.705 | 107.52 | 105.295 | 103.04 | 107.5 | 4603.5 | 689.375 | 99.575 | 112 | 114.24 | 95 | 105.85 | 98.56 | 116 | 105.37 | 89.6 | 126.5 | 102.8155 | 108.415 | 109.76 | 120.5 | 101 | 107.565 | 111.235 | 22.3 | 4603.5
16463 | 法兰盖 | PN63 | 65 | RF | JB/T 86-2015 | S32168(06Cr18Ni11Ti) | NB/T 47010 | 系列1 | 5.65 | 0.5 |  | 0 | 113 | 124.865 | 24.7 | 140 | 132 | 113.5 | 131.5 | 139.69 | 139 | 130.8 | 139 | 161 | 123.455 | 134.27 | 139.6962 | 125.5 | 129 | 77.83 | 127.125 | 129.5 | 135.95 | 110.175 | 139.5 | 129.395 | 153.9 | 125.755 | 126.49 | 144.645 | 133.1 | 141.25 | 139.615 | 135.6 | 132.795 | 129.95 | 135.65 | 3852.5 | 138.74 | 125.58 | 141.5 | 144.075 | 120.5 | 120.15 | 124.3 | 140 | 132.89 | 113 | 113 | 129.6667 | 136.73 | 138.425 | 136.5 | 127 | 135.655 | 135.965 | 24.7 | 3852.5
16464 | 法兰盖 | PN63 | 80 | RF | JB/T 86-2015 | S32168(06Cr18Ni11Ti) | NB/T 47010 | 系列1 | 6.83 | 0.5 |  | 0 | 136.6 | 150.943 | 41.85 | 169.5 | 151 | 137.5 | 159 | 168.97 | 168 | 154.29 | 165 | 194.5 | 133.015 | 155.69 | 168.8717 | 147 | 155.945 | 133.015 | 153.675 | 156.5 | 164.95 | 133.185 | 168.5 | 139.415 | 183.6 | 164.96 | 152.905 | 162.925 | 164.25 | 162.315 | 161.955 | 163.92 | 156.02 | 140.015 | 163.95 | 5108.75 | 168.325 | 151.805 | 157 | 174.165 | 145.5 | 145.25 | 150.26 | 215 | 160.64 | 136.6 | 136.5 | 139.7078 | 165.285 | 158.8 | 163.5 | 154 | 157.295 | 164.96 | 41.85 | 5108.75
16465 | 法兰盖 | PN63 | 100 | RF | JB/T 86-2015 | S32168(06Cr18Ni11Ti) | NB/T 47010 | 系列1 | 9.92 | 0.5 |  | 0 | 198.4 | 219.232 | 54.1 | 246 | 218 | 199.5 | 230.5 | 245.83 | 231 | 229.055 | 239.5 | 245.5 | 193.19 | 226.125 | 245.272 | 213 | 212.34 | 183.77 | 213.28 | 223 | 238.05 | 183.52 | 245 | 202.49 | 267.3 | 231.85 | 217.15 | 236.635 | 226.71 | 235.75 | 235.225 | 223.2 | 226.605 | 203.36 | 238.1 | 4271.25 | 242.895 | 220.485 | 228 | 252.96 | 211 | 210.95 | 218.24 | 268.5 | 233.32 | 198.4 | 198.5 | 202.9152 | 240.065 | 230.64 | 237.5 | 223 | 228.46 | 238.035 | 54.1 | 4271.25
16466 | 法兰盖 | PN63 | 125 | RF | JB/T 86-2015 | S32168(06Cr18Ni11Ti) | NB/T 47010 | 系列1 | 15.8 | 0.1 |  | 0 | 63.2 | 69.836 | 13.09 | 78.3 | 69.5 | 63.6 | 73.5 | 78.202 | 73.5 | 73.438 | 79.9 | 78.2 | 61.541 | 72.032 | 78.131 | 67.9 | 67.641 | 43.529 | 67.94 | 71.1 | 75.26 | 58.46 | 78 | 64.502 | 85.32 | 68.745 | 69.172 | 75.38 | 70.238 | 75.097 | 74.93 | 71.1 | 72.185 | 64.78 | 75.86 | 770.638 | 76.794 | 70.235 | 72.7 | 80.58 | 67.2 | 67.19 | 69.52 | 63.4 | 74.323 | 63.2 | 63.2 | 64.6375 | 76.472 | 73.47 | 74.6 | 71.1 | 72.775 | 75.258 | 13.09 | 770.638
16467 | 法兰盖 | PN63 | 150 | RF | JB/T 86-2015 | S32168(06Cr18Ni11Ti) | NB/T 47010 | 系列1 | 23.2 | 0.5 |  | 0 | 464 | 512.72 | 84.6 | 574.5 | 510.5 | 467 | 539.5 | 574.01 | 540 | 540.33 | 560.5 | 574 | 451.82 | 528.845 | 573.62 | 498.5 | 496.6 | 429.78 | 498.8 | 522 | 583.35 | 429.2 | 572.5 | 473.56 | 626.4 | 504.27 | 507.85 | 553.425 | 527.8 | 551.35 | 550.12 | 522 | 529.965 | 475.6 | 553.05 | 5109.665 | 595.255 | 497.335 | 533.5 | 591.6 | 494 | 493.3 | 510.4 | 306 | 545.665 | 464 | 464 | 474.5545 | 561.44 | 539.4 | 548 | 521.5 | 534.295 | 583.35 | 84.6 | 5109.665
16468 | 法兰盖 | PN63 | 200 | RF | JB/T 86-2015 | S32168(06Cr18Ni11Ti) | NB/T 47010 | 系列1 | 38.9 | 0.5 |  | 0 | 778 | 859.69 | 96.15 | 964 | 856 | 783 | 904.5 | 938.18 | 905 | 888.475 | 939.5 | 963 | 757.58 | 886.725 | 872.3325 | 836 | 795.655 | 720.625 | 836.35 | 875.5 | 965.4 | 719.65 | 960 | 794.03 | 1050.3 | 890.865 | 851.52 | 927.94 | 868.92 | 924.46 | 922.395 | 875.25 | 888.605 | 797.45 | 933.7 | 4272.015 | 985.115 | 833.89 | 894.5 | 991.95 | 827.5 | 771.95 | 855.8 | 506 | 869.18 | 778 | 778 | 795.6975 | 941.38 | 904.425 | 905.5 | 874.5 | 895.865 | 965.415 | 96.15 | 4272.015
16469 | 法兰盖 | PN63 | 250 | RF | JB/T 86-2015 | S32168(06Cr18Ni11Ti) | NB/T 47010 | 系列1 | 56.3 | 0.5 |  | 0 | 1126 | 1244.23 | 110.95 | 1395 | 1238.5 | 1133 | 1309 | 1356.64 | 1310 | 1337.405 | 1332.5 | 1393.5 | 1096.445 | 1283.36 | 1262.5275 | 1209.5 | 1151.555 | 1042.96 | 1210.45 | 1267 | 1363.2 | 1041.55 | 1389.5 | 1149.205 | 1463.8 | 1283.585 | 1260.415 | 1343.005 | 1239.925 | 1337.97 | 1320.935 | 1266.75 | 1286.08 | 1154.15 | 1351.35 | 4290.375 | 1391.005 | 1206.89 | 1295 | 1435.65 | 1198 | 1117.3 | 1238.6 | 1055 | 1257.965 | 1126 | 1126 | 1151.6183 | 1362.46 | 1308.975 | 1297 | 1265.5 | 1296.59 | 1363.185 | 110.95 | 4290.375
16470 | 法兰盖 | PN63 | 300 | RF | JB/T 86-2015 | S32168(06Cr18Ni11Ti) | NB/T 47010 | 系列1 | 80.6 | 0.5 |  | 0 | 1612 | 1781.26 | 134.1 | 1997 | 1773 | 1622 | 1874 | 1942.85 | 1875.5 | 1837.68 | 1907.5 | 1995 | 1569.685 | 1837.275 | 1807.455 | 1732 | 1648.585 | 1493.115 | 1732.9 | 1813.5 | 1990.05 | 1491.1 | 1989 | 1645.22 | 2095.6 | 1716.565 | 1804.435 | 1922.675 | 1782.275 | 1915.46 | 1891.07 | 1813.5 | 1841.175 | 1652.3 | 1890.65 | 5215.75 | 2030.655 | 1727.805 | 1854 | 2055.3 | 1715.5 | 1599.5 | 1773.2 | 1192.5 | 1800.925 | 1612 | 1612 | 1648.675 | 1950.52 | 1873.95 | 1866 | 1811.5 | 1856.22 | 1990.04 | 134.1 | 5215.75
16471 | 法兰盖 | PN63 | 350 | RF | JB/T 86-2015 | S32168(06Cr18Ni11Ti) | NB/T 47010 | 系列1 | 112 | 0.5 |  | 0 | 2240 | 2475.2 | 194.8 | 2775 | 2464 | 2254 | 2604 | 2704.74 | 2606 | 2548.56 | 2650.5 | 2772 | 2181.2 | 2553.04 | 2518.04 | 2406.5 | 2290.84 | 1649.2 | 2408 | 2520 | 2735.15 | 2072 | 2764 | 2286.16 | 2912 | 2383.43 | 2507.4 | 2557.295 | 2474.575 | 2661.68 | 2627.79 | 2520 | 2483.785 | 2296 | 2627.2 | 4626.875 | 2790.99 | 2457.37 | 2576 | 2856 | 2383.5 | 2222.65 | 2240 | 1446.5 | 2502.53 | 2240 | 2240 | 2290.9609 | 2710.4 | 2604 | 2597 | 2517.5 | 2579.36 | 2735.17 | 194.8 | 4626.875
16472 | 法兰盖 | PN63 | 400 | RF | JB/T 86-2015 | S32168(06Cr18Ni11Ti) | NB/T 47010 | 系列1 | 151 | 0.5 |  | 0 | 3020 | 3337.1 | 310.25 | 3741.5 | 3322 | 3039 | 3511 | 3647.19 | 3514 | 3519.055 | 3573.5 | 3737.5 | 2940.725 | 3442.045 | 3394.8575 | 3244.5 | 3016.715 | 2080.025 | 3246.5 | 3397.5 | 3799.65 | 2793.5 | 3726 | 3082.23 | 3926 | 3200.545 | 3380.515 | 3447.785 | 3326.945 | 3588.515 | 3542.82 | 3397.5 | 3348.675 | 3095.5 | 3542.05 | 3786.75 | 3596.295 | 3313.06 | 3473 | 3850.5 | 3213.5 | 2996.6 | 3020 | 2881 | 3373.945 | 3020 | 3020 | 3088.7027 | 3654.2 | 3457.9 | 3491.5 | 3394 | 3477.53 | 3799.645 | 310.25 | 3926
16473 | 法兰盖 | PN100 | 10 | RF | JB/T 86-2015 | S32168(06Cr18Ni11Ti) | NB/T 47010 | 系列1 | 1.04 | 0.5 |  | 0 | 20.8 | 34 | 455.5 | 29.5 | 35.5 | 21 | 27 | 26.84 | 25.5 | 26.435 | 28 | 29.5 | 22.725 | 24.715 | 25.714 | 25.5 | 29.68 | 20.255 | 23.4 | 24 | 24.7 | 20.28 | 31.5 | 23.815 | 28 | 23.465 | 23.285 | 26.625 | 22.95 | 26 | 25.7 | 24.96 | 24.445 | 23.92 | 26.75 | 5133.15 | 25.225 | 26.075 | 26 | 26.52 | 22.5 | 24.55 | 22.88 | 25.5 | 26.295 | 20.8 | 53 | 23.865 | 31.46 | 25.48 | 36 | 36.5 | 24.97 | 24.72 | 20.255 | 5133.15
16474 | 法兰盖 | PN100 | 15 | RF | JB/T 86-2015 | S32168(06Cr18Ni11Ti) | NB/T 47010 | 系列1 | 1.15 | 0.5 |  | 0 | 23 | 34 | 729.1 | 32.5 | 39.5 | 23 | 29.5 | 29.89 | 28.5 | 29.47 | 31 | 33 | 25.13 | 27.33 | 28.4337 | 28 | 32.82 | 22.395 | 25.875 | 26.5 | 28.65 | 22.425 | 34.5 | 26.335 | 33.6 | 25.935 | 25.745 | 29.44 | 33.75 | 28.75 | 28.415 | 27.6 | 27.03 | 26.45 | 28.95 | 4039.2 | 29.215 | 28.835 | 29 | 29.325 | 24.5 | 27.15 | 25.3 | 26 | 29.075 | 23 | 53 | 26.3903 | 30.36 | 28.175 | 39.5 | 43 | 27.61 | 28.63 | 22.395 | 4039.2
16475 | 法兰盖 | PN100 | 20 | RF | JB/T 86-2015 | S32168(06Cr18Ni11Ti) | NB/T 47010 | 系列1 | 1.95 | 0.5 |  | 0 | 39 | 43.095 | 1055.2 | 54.5 | 65 | 39 | 50 | 50.02 | 48 | 44.835 | 52.5 | 55.5 | 42.61 | 46.34 | 48.2137 | 47.5 | 55.655 | 37.975 | 43.875 | 45 | 47.6 | 38.025 | 57.5 | 44.66 | 56 | 47.61 | 43.655 | 49.925 | 46.025 | 48.75 | 48.185 | 46.8 | 45.83 | 44.85 | 50.25 | 4298.28 | 48.58 | 47.385 | 49 | 49.725 | 41.5 | 46.05 | 42.9 | 41.5 | 49.305 | 39 | 67 | 44.7538 | 51.48 | 47.775 | 60 | 73 | 46.82 | 47.61 | 37.975 | 4298.28
16476 | 法兰盖 | PN100 | 25 | RF | JB/T 86-2015 | S32168(06Cr18Ni11Ti) | NB/T 47010 | 系列1 | 2.52 | 0.5 |  | 0 | 50.4 | 55.692 | 1510.65 | 70.5 | 80 | 50.5 | 65 | 64.05 | 62 | 58.715 | 68 | 72 | 55.06 | 59.89 | 62.307 | 61.5 | 71.92 | 49.075 | 56.7 | 58 | 61.6 | 49.14 | 73.5 | 57.71 | 70 | 55.775 | 56.415 | 64.51 | 57.5 | 63 | 62.27 | 60.48 | 59.23 | 57.96 | 64.9 | 5225.36 | 62.87 | 59.29 | 63 | 64.26 | 54 | 59.55 | 55.44 | 55.5 | 63.715 | 50.4 | 74.5 | 57.8312 | 66.53 | 61.74 | 77.5 | 84 | 60.505 | 61.615 | 49.075 | 5225.36
16477 | 法兰盖 | PN100 | 32 | RF | JB/T 86-2015 | S32168(06Cr18Ni11Ti) | NB/T 47010 | 系列1 | 3.05 | 0.5 |  | 0 | 61 | 67.405 | 2099.15 | 85.5 | 92 | 61.5 | 78.5 | 77.47 | 75 | 71.1 | 82.5 | 87 | 66.645 | 72.485 | 75.4112 | 67.5 | 87.05 | 59.4 | 68.625 | 70 | 80 | 59.475 | 88.5 | 69.85 | 83.7 | 67.3 | 68.28 | 78.08 | 78.9 | 76.25 | 75.365 | 73.2 | 71.685 | 70.15 | 73.2 | 4466.84 | 81.645 | 69.405 | 76.5 | 77.775 | 65 | 72.05 | 67.1 | 66.5 | 71.735 | 61 | 87 | 69.9967 | 80.52 | 74.725 | 94.5 | 85.5 | 73.23 | 80.01 | 59.4 | 4466.84
16478 | 法兰盖 | PN100 | 40 | RF | JB/T 86-2015 | S32168(06Cr18Ni11Ti) | NB/T 47010 | 系列1 | 3.94 | 0.5 |  | 0 | 78.8 | 87.074 | 2827.82 | 110 | 112.5 | 79.5 | 101.5 | 100.04 | 97 | 93.18 | 97 | 112.5 | 86.09 | 93.635 | 97.4165 | 87.5 | 89.96 | 76.73 | 88.65 | 90.5 | 105.3 | 76.83 | 114 | 90.23 | 105.3 | 103.31 | 88.205 | 100.87 | 100.8 | 98.5 | 97.36 | 94.56 | 92.605 | 90.62 | 94.6 | 3887 | 107.455 | 88.63 | 98.5 | 100.47 | 84 | 93.1 | 86.68 | 84 | 92.67 | 78.8 | 106.5 | 90.4195 | 95.35 | 96.53 | 106.5 | 95 | 94.6 | 105.305 | 76.73 | 3887
16479 | 法兰盖 | PN100 | 50 | RF | JB/T 86-2015 | S32168(06Cr18Ni11Ti) | NB/T 47010 | 系列1 | 5.6 | 0.5 |  | 0 | 112 | 123.76 | 25.225 | 156.5 | 159 | 112.5 | 144 | 142.13 | 138 | 131.21 | 138 | 159.5 | 122.36 | 133.085 | 138.46 | 124.5 | 127.86 | 109.06 | 126 | 128.5 | 144 | 109.2 | 161 | 128.25 | 151.2 | 140.64 | 125.37 | 143.36 | 134.25 | 140 | 138.38 | 134.4 | 131.62 | 128.8 | 134.45 | 3718 | 146.915 | 124.47 | 140 | 142.8 | 119.5 | 132.3 | 123.2 | 107.5 | 131.71 | 112 | 151 | 128.5193 | 135.52 | 137.2 | 151.5 | 126 | 134.455 | 143.975 | 25.225 | 3718
16480 | 法兰盖 | PN100 | 65 | RF | JB/T 86-2015 | S32168(06Cr18Ni11Ti) | NB/T 47010 | 系列1 | 7.38 | 0.5 |  | 0 | 147.6 | 163.098 | 29.215 | 183 | 172 | 148.5 | 171.5 | 183 | 181.5 | 170.865 | 182 | 210.5 | 161.255 | 175.385 | 182.4705 | 164 | 168.5 | 101.66 | 166.05 | 160 | 189.6 | 143.91 | 182 | 169.01 | 199.8 | 163.63 | 165.22 | 188.935 | 176.25 | 184.5 | 182.365 | 177.12 | 173.455 | 169.74 | 177.15 | 5154.5 | 193.475 | 164.03 | 184.5 | 188.19 | 157 | 156.9 | 162.36 | 137 | 173.58 | 147.6 | 147.5 | 169.3649 | 178.595 | 180.81 | 179 | 166 | 177.195 | 189.605 | 29.215 | 5154.5
16481 | 法兰盖 | PN100 | 80 | RF | JB/T 86-2015 | S32168(06Cr18Ni11Ti) | NB/T 47010 | 系列1 | 8.78 | 0.5 |  | 0 | 175.6 | 194.038 | 48.58 | 217.5 | 194 | 176.5 | 204 | 217.16 | 216 | 198.355 | 212 | 250 | 170.99 | 200.14 | 217.0855 | 188.5 | 200.465 | 170.99 | 197.55 | 190.5 | 219.6 | 171.21 | 216.5 | 179.22 | 237.6 | 192.855 | 196.56 | 209.445 | 204.25 | 208.655 | 208.19 | 210.72 | 200.565 | 179.99 | 210.75 | 4816.5 | 224.105 | 195.15 | 202 | 223.89 | 187 | 186.7 | 193.16 | 168.5 | 206.505 | 175.6 | 175.5 | 179.5964 | 212.475 | 204.135 | 212.5 | 197.5 | 202.205 | 219.625 | 48.58 | 4816.5
16482 | 法兰盖 | PN100 | 100 | RF | JB/T 86-2015 | S32168(06Cr18Ni11Ti) | NB/T 47010 | 系列1 | 13.2 | 0.5 |  | 0 | 264 | 291.72 | 62.87 | 327 | 290.5 | 265.5 | 307 | 327.57 | 307 | 304.79 | 319 | 326.5 | 257.07 | 300.895 | 326.37 | 283.5 | 282.55 | 244.53 | 283.8 | 280.5 | 326.15 | 244.2 | 325.5 | 269.44 | 356.4 | 288.15 | 288.95 | 314.88 | 314.6 | 313.7 | 313 | 297 | 301.53 | 270.6 | 316.85 | 4309.5 | 332.83 | 293.39 | 303.5 | 336.6 | 281 | 280.65 | 290.4 | 253.5 | 310.465 | 264 | 264 | 270.0058 | 319.44 | 306.9 | 313 | 297 | 303.995 | 326.175 | 62.87 | 4309.5
16483 | 法兰盖 | PN100 | 125 | RF | JB/T 86-2015 | S32168(06Cr18Ni11Ti) | NB/T 47010 | 系列1 | 21.2 | 0.1 |  | 0 | 84.8 | 93.704 | 16.329 | 105 | 93.3 | 85.3 | 98.6 | 104.798 | 98.7 | 98.545 | 107.3 | 104.9 | 82.574 | 96.651 | 104.834 | 91.1 | 90.758 | 58.406 | 91.16 | 90.1 | 104.96 | 78.44 | 104.6 | 86.547 | 114.48 | 91.798 | 92.814 | 101.143 | 98.65 | 100.764 | 100.539 | 95.4 | 96.856 | 86.92 | 101.66 | 861.9 | 107.101 | 94.24 | 97.5 | 108.12 | 90.3 | 90.15 | 93.28 | 78.3 | 99.725 | 84.8 | 84.8 | 86.7287 | 102.608 | 98.58 | 100.6 | 95.3 | 97.647 | 104.959 | 16.329 | 861.9
16484 | 法兰盖 | PN100 | 150 | RF | JB/T 86-2015 | S32168(06Cr18Ni11Ti) | NB/T 47010 | 系列1 | 29.2 | 0.5 |  | 0 | 584 | 645.32 | 107.455 | 723 | 642.5 | 587.5 | 679 | 724.07 | 679.5 | 680.17 | 705 | 722.5 | 568.67 | 665.615 | 721.97 | 627.5 | 625.035 | 540.93 | 627.8 | 620.5 | 746.45 | 540.2 | 720.5 | 596.035 | 788.4 | 629.815 | 639.19 | 696.55 | 684.25 | 693.94 | 692.39 | 657 | 667.025 | 598.6 | 700.9 | 4316.13 | 761.705 | 625.955 | 671.5 | 744.6 | 621.5 | 620.85 | 642.4 | 560.5 | 686.785 | 584 | 584 | 597.2867 | 706.64 | 678.9 | 682 | 656.5 | 672.475 | 746.47 | 107.455 | 4316.13
16485 | 法兰盖 | PN100 | 200 | RF | JB/T 86-2015 | S32168(06Cr18Ni11Ti) | NB/T 47010 | 系列1 | 52.3 | 0.5 |  | 0 | 1046 | 1155.83 | 146.915 | 1296 | 1150.5 | 1052.5 | 1216 | 1261.48 | 1217 | 1194.56 | 1263 | 1294.5 | 1018.545 | 1192.18 | 1172.8275 | 1124 | 1069.74 | 968.86 | 1124.45 | 1111.5 | 1335.3 | 967.55 | 1290.5 | 1067.555 | 1359.8 | 1117.615 | 1144.845 | 1247.59 | 1217.5 | 1242.91 | 1240.14 | 1176.75 | 1194.705 | 1072.15 | 1255.35 | 4316.13 | 1362.57 | 1121.145 | 1203 | 1333.65 | 1112.5 | 1037.9 | 1150.6 | 1005 | 1168.59 | 1046 | 1046 | 1069.7969 | 1265.66 | 1215.975 | 1221 | 1175.5 | 1204.47 | 1335.32 | 146.915 | 4316.13
16486 | 法兰盖 | PN100 | 250 | RF | JB/T 86-2015 | S32168(06Cr18Ni11Ti) | NB/T 47010 | 系列1 | 84.8 | 0.5 |  | 0 | 1696 | 1874.08 | 193.475 | 2101 | 1865.5 | 1706.5 | 1971.5 | 2045.33 | 1973.5 | 2014.49 | 2007 | 2099 | 1651.48 | 1933.015 | 1901.64 | 1822 | 1734.49 | 1570.92 | 1823.2 | 1802 | 2161.7 | 1568.8 | 2092.5 | 1730.95 | 2204.8 | 1800.95 | 1898.46 | 2022.865 | 1927.5 | 2015.27 | 1989.61 | 1908 | 1937.115 | 1738.4 | 1989.2 | 5247.06 | 2205.815 | 1817.84 | 1950.5 | 2162.4 | 1804.5 | 1682.85 | 1865.6 | 1628.5 | 1894.77 | 1696 | 1696 | 1734.585 | 2052.16 | 1971.6 | 1961 | 1906 | 1952.945 | 2161.7 | 193.475 | 5247.06
16487 | 法兰盖 | PN100 | 300 | RF | JB/T 86-2015 | S32168(06Cr18Ni11Ti) | NB/T 47010 | 系列1 | 127 | 0.5 |  | 0 | 2540 | 2806.7 | 224.105 | 3146.5 | 2794 | 2556 | 2953 | 3066.47 | 2955.5 | 2895.78 | 3005.5 | 3143.5 | 2473.325 | 2894.965 | 2847.975 | 2729 | 2597.65 | 2352.675 | 2730.5 | 2699 | 3221.4 | 2349.5 | 3134 | 2592.34 | 3302 | 2708.625 | 2843.215 | 3029.52 | 2942.775 | 3018.155 | 2979.725 | 2857.5 | 2816.435 | 2603.5 | 2979.1 | 5247.06 | 3287.135 | 2722.475 | 2921 | 3238.5 | 2702.5 | 2520.3 | 2540 | 2313 | 2837.69 | 2540 | 2540 | 2597.7839 | 3073.4 | 2952.75 | 2941 | 2854.5 | 2924.81 | 3221.39 | 224.105 | 5247.06
16488 | 法兰盖 | PN100 | 350 | RF | JB/T 86-2015 | S32168(06Cr18Ni11Ti) | NB/T 47010 | 系列1 | 173 | 0.5 |  | 0 | 3460 | 3823.3 | 332.83 | 4286.5 | 3806 | 3481.5 | 4022.5 | 4180.94 | 4025.5 | 3936.985 | 4094.5 | 4282 | 3369.175 | 3943.535 | 3889.4725 | 3717.5 | 3538.53 | 2547.425 | 3719.5 | 3676.5 | 3975.7 | 3200.5 | 4269 | 3531.3 | 4498 | 3680.105 | 3873.04 | 3950.11 | 3817.25 | 4111.345 | 4058.995 | 3892.5 | 3836.565 | 3546.5 | 4058.1 | 4654.65 | 4117.11 | 3795.76 | 3979 | 4411.5 | 3681.5 | 3433.2 | 3460 | 3189.5 | 3865.51 | 3460 | 3460 | 3538.7157 | 4186.6 | 4022.25 | 3999 | 3888.5 | 3984.19 | 3975.715 | 332.83 | 4654.65
16489 | 板式平焊法兰 | 5K | 10 | RF | JIS_B2220-2004 | S32168(06Cr18Ni11Ti) | NB/T 47010 |  | 0.26 | 0.5 |  | 0 | 5.85 | 34 | 11.45 | 7.5 | 10.5 | 9.5 | 7 | 9.15 | 6.5 | 6.975 | 7 | 30 | 6.3 | 6.18 | 7.4152 | 7 | 17.125 | 6.3 | 7.8 | 9.5 | 6.85 | 8.32 | 10 | 6.6 | 10 | 5.715 | 6.725 | 7.21 | 7.644 | 6.89 | 7.14 | 6.24 | 6.2 | 6.63 | 7.1 | 4654.65 | 11.475 | 6.41 | 6.5 | 25.5 | 5.5 | 6.15 | 5.98 | 8 | 6.88 | 7.02 | 28 | 6.6139 | 7.15 | 7.15 | 15.5 | 22 | 6.245 | 6.86 | 5.5 | 4654.65
16490 | 板式平焊法兰 | 5K | 15 | RF | JIS_B2220-2004 | S32168(06Cr18Ni11Ti) | NB/T 47010 |  | 0.3 | 0.5 |  | 0 | 6.75 | 34 | 11.45 | 8.5 | 12.5 | 10.5 | 8 | 10.98 | 7.5 | 8.05 | 8.5 | 30 | 7.27 | 7.13 | 8.556 | 8 | 17.125 | 7.27 | 9 | 12 | 7.95 | 9.6 | 11 | 7.615 | 10 | 6.515 | 7.76 | 8.315 | 8.82 | 7.95 | 8.235 | 7.2 | 7.15 | 7.65 | 8.25 | 4330.155 | 12.125 | 7.395 | 7.5 | 25.5 | 6 | 7.1 | 6.9 | 8 | 7.585 | 8.1 | 28 | 7.631 | 7.92 | 8.25 | 17 | 25 | 7.205 | 7.94 | 6 | 4330.155
16491 | 板式平焊法兰 | 5K | 20 | RF | JIS_B2220-2004 | S32168(06Cr18Ni11Ti) | NB/T 47010 |  | 0.36 | 0.5 |  | 0 | 8.1 | 34 | 11.45 | 10 | 15 | 11.5 | 9.5 | 12.2 | 9 | 9.845 | 10 | 30 | 8.72 | 8.555 | 10.2672 | 9.5 | 17.125 | 8.72 | 10.8 | 13 | 9.5 | 11.52 | 13 | 9.14 | 11.15 | 7.72 | 9.315 | 9.98 | 10.584 | 9.54 | 9.885 | 8.64 | 8.58 | 9.18 | 10.1 | 5264.11 | 15.615 | 8.875 | 9 | 25.5 | 8 | 8.5 | 8.28 | 8.5 | 9.1 | 9.72 | 32 | 9.1592 | 9.505 | 9.9 | 19 | 28 | 8.645 | 9.505 | 7.72 | 5264.11
16492 | 板式平焊法兰 | 5K | 25 | RF | JIS_B2220-2004 | S32168(06Cr18Ni11Ti) | NB/T 47010 |  | 0.45 | 0.5 |  | 0 | 10.125 | 34 | 11.45 | 12.5 | 17.5 | 13 | 12 | 13.42 | 11 | 12.31 | 12.5 | 30 | 10.9 | 10.695 | 12.834 | 12 | 17.125 | 10.9 | 13.5 | 15.5 | 11.9 | 14.4 | 15.5 | 11.425 | 13.95 | 9.53 | 11.64 | 12.475 | 12.87 | 11.925 | 12.355 | 10.8 | 10.725 | 11.475 | 13 | 4669.775 | 18.315 | 11.095 | 11.5 | 25.5 | 9.5 | 10.65 | 10.35 | 9 | 11.38 | 12.15 | 37 | 11.449 | 11.88 | 12.375 | 24 | 31 | 10.805 | 11.905 | 9 | 4669.775
16493 | 板式平焊法兰 | 5K | 32 | RF | JIS_B2220-2004 | S32168(06Cr18Ni11Ti) | NB/T 47010 |  | 0.77 | 0.5 |  | 0 | 17.325 | 34 | 22.85 | 21 | 22.5 | 19.5 | 21 | 21.35 | 19 | 19.625 | 21 | 30 | 18.655 | 18.3 | 21.9604 | 19.5 | 17.125 | 18.655 | 23.1 | 24.5 | 20.35 | 20.405 | 25.5 | 19.55 | 23.85 | 15.96 | 19.92 | 21.35 | 22.022 | 20.405 | 21.14 | 18.48 | 18.355 | 19.635 | 20.7 | 3745.5 | 29.62 | 18.98 | 19.5 | 25.5 | 16 | 18.2 | 17.71 | 11.5 | 19.755 | 20.79 | 41.5 | 19.5911 | 20.33 | 21.175 | 32.5 | 36.5 | 18.49 | 20.335 | 11.5 | 3745.5
16494 | 板式平焊法兰 | 5K | 40 | RF | JIS_B2220-2004 | S32168(06Cr18Ni11Ti) | NB/T 47010 |  | 0.82 | 0.5 |  | 0 | 18.45 | 34 | 34.3 | 22.5 | 23.5 | 21 | 22 | 21.35 | 20 | 20.71 | 20.5 | 30 | 19.865 | 19.485 | 23.3864 | 19.5 | 17.785 | 19.865 | 24.6 | 26 | 21.65 | 21.73 | 27 | 20.82 | 25.4 | 16.965 | 21.215 | 22.735 | 23.452 | 21.73 | 22.515 | 19.68 | 19.545 | 20.91 | 20.7 | 3745.5 | 33.835 | 19.62 | 20.5 | 25.5 | 17.5 | 19.4 | 18.86 | 12.5 | 21.405 | 22.14 | 46.5 | 20.8637 | 20.745 | 22.55 | 36 | 39 | 19.69 | 21.66 | 12.5 | 3745.5
16495 | 板式平焊法兰 | 5K | 50 | RF | JIS_B2220-2004 | S32168(06Cr18Ni11Ti) | NB/T 47010 |  | 1.06 | 0.5 |  | 0 | 23.85 | 34 | 34.3 | 29 | 30 | 25.5 | 28.5 | 28.06 | 26 | 26.785 | 26.5 | 32 | 25.68 | 25.19 | 30.2312 | 25 | 25.41 | 25.68 | 31.8 | 33.5 | 28 | 28.09 | 34.5 | 26.915 | 34.1 | 21.785 | 27.42 | 29.39 | 30.316 | 28.09 | 29.105 | 25.44 | 25.265 | 27.03 | 27 | 5022.375 | 36.625 | 25.36 | 26.5 | 27.03 | 22.5 | 25.05 | 24.38 | 15 | 28.225 | 28.62 | 55 | 26.9715 | 26.82 | 29.15 | 41.5 | 43 | 25.45 | 27.98 | 15 | 5022.375
16496 | 板式平焊法兰 | 5K | 65 | RF | JIS_B2220-2004 | S32168(06Cr18Ni11Ti) | NB/T 47010 |  | 1.48 | 0.5 |  | 0 | 33.3 | 35.224 | 43.85 | 35 | 37.5 | 30 | 35.5 | 39.04 | 36.5 | 36.45 | 37 | 44.5 | 35.855 | 33.735 | 42.2096 | 35 | 35.48 | 28.825 | 44.4 | 43.5 | 39.1 | 39.22 | 39.5 | 37.58 | 46.5 | 30.225 | 38.29 | 41.03 | 42.328 | 39.22 | 40.635 | 35.52 | 34.3 | 37.74 | 30.3 | 5022.375 | 44.41 | 35.41 | 37 | 37.74 | 31.5 | 31.45 | 34.04 | 21 | 34.375 | 39.96 | 32 | 37.6589 | 37.445 | 40.7 | 44.5 | 40.5 | 34.085 | 39.1 | 21 | 5022.375
16497 | 板式平焊法兰 | 5K | 80 | RF | JIS_B2220-2004 | S32168(06Cr18Ni11Ti) | NB/T 47010 |  | 1.97 | 0.5 |  | 0 | 44.325 | 46.886 | 65.75 | 46.5 | 45.5 | 39.5 | 47.5 | 51.85 | 48.5 | 47.385 | 48.5 | 59 | 43.045 | 44.905 | 51.2003 | 43.5 | 47.23 | 47.725 | 59.1 | 58 | 49.75 | 52.205 | 53 | 45.115 | 62 | 40.065 | 50.965 | 54.615 | 56.342 | 49.685 | 50.155 | 47.28 | 45.66 | 45.31 | 49.45 | 4086 | 68.845 | 42.85 | 45.5 | 50.235 | 42 | 41.9 | 45.31 | 28 | 45.755 | 53.19 | 42.5 | 45.2097 | 49.84 | 50.235 | 58.5 | 52 | 45.37 | 49.735 | 28 | 4086
16498 | 板式平焊法兰 | 5K | 90 | RF | JIS_B2220-2004 | S32168(06Cr18Ni11Ti) | NB/T 47010 |  | 2.08 | 0.1 |  | 0 | 9.36 | 9.9008 | 14.35 | 9.8 | 9.5 | 8.4 | 10 | 10.858 | 10.2 | 9.813 | 10.7 | 10.9 | 9.09 | 9.483 | 10.8118 | 9.2 | 9.973 | 8.102 | 10.4 | 9.9 | 10.5 | 11.024 | 11.2 | 9.527 | 13.02 | 8.455 | 10.348 | 11.534 | 11.8976 | 10.492 | 10.591 | 9.984 | 9.641 | 9.568 | 10.44 | 817.2 | 13.769 | 8.445 | 9.6 | 10.608 | 8.8 | 8.85 | 9.568 | 6.2 | 9.662 | 11.232 | 9 | 9.547 | 10.525 | 10.608 | 12.4 | 11 | 9.58 | 10.496 | 6.2 | 817.2
16499 | 板式平焊法兰 | 5K | 100 | RF | JIS_B2220-2004 | S32168(06Cr18Ni11Ti) | NB/T 47010 |  | 2.35 | 0.5 |  | 0 | 52.875 | 55.93 | 76.75 | 55.5 | 54 | 47.5 | 56.5 | 61.61 | 54.5 | 55.435 | 58 | 61.5 | 51.35 | 53.57 | 61.0765 | 52 | 56.34 | 49.115 | 58.75 | 69 | 59.3 | 56.4 | 63 | 53.82 | 74.4 | 47.7 | 58.455 | 65.15 | 67.21 | 59.265 | 59.83 | 52.875 | 54.465 | 54.05 | 58.95 | 4353.105 | 78.58 | 51.115 | 54 | 59.925 | 50 | 49.95 | 54.05 | 35.5 | 54.58 | 63.45 | 51 | 53.933 | 59.455 | 59.925 | 69 | 62 | 54.12 | 59.29 | 35.5 | 4353.105
16500 | 板式平焊法兰 | 5K | 125 | RF | JIS_B2220-2004 | S32168(06Cr18Ni11Ti) | NB/T 47010 |  | 3.2 | 0.1 |  | 0 | 14.4 | 15.232 | 19.73 | 15.1 | 14.6 | 12.9 | 15.4 | 16.836 | 14.9 | 15.101 | 16.5 | 16.8 | 13.984 | 14.589 | 16.6336 | 14.2 | 15.343 | 12.464 | 16 | 18.1 | 16.15 | 15.36 | 17.2 | 14.657 | 18.24 | 12.956 | 15.92 | 17.744 | 18.304 | 16.141 | 16.294 | 14.4 | 14.833 | 14.72 | 16.06 | 1058.402 | 20.951 | 13.92 | 14.7 | 16.32 | 13.7 | 13.61 | 14.72 | 9.4 | 14.865 | 17.28 | 13.8 | 14.6878 | 15.84 | 16.32 | 18.9 | 16.9 | 14.739 | 16.15 | 9.4 | 1058.402
16501 | 板式平焊法兰 | 5K | 150 | RF | JIS_B2220-2004 | S32168(06Cr18Ni11Ti) | NB/T 47010 |  | 4.39 | 0.5 |  | 0 | 98.775 | 104.482 | 109.6 | 103.5 | 100.5 | 88.5 | 105.5 | 115.29 | 102 | 103.93 | 108 | 115 | 95.92 | 100.07 | 114.0961 | 97.5 | 105.245 | 91.75 | 109.75 | 124.5 | 110.8 | 105.36 | 117.5 | 100.535 | 125.4 | 88.685 | 109.2 | 114.56 | 125.554 | 110.715 | 111.765 | 98.775 | 101.745 | 100.97 | 110.2 | 4694.525 | 119.67 | 95.485 | 101 | 111.945 | 93.5 | 93.35 | 100.97 | 64 | 101.96 | 118.53 | 95 | 100.7461 | 108.655 | 111.945 | 129 | 116 | 101.1 | 110.79 | 64 | 4694.525
16502 | 板式平焊法兰 | 5K | 175 | RF | JIS_B2220-2004 | S32168(06Cr18Ni11Ti) | NB/T 47010 |  | 5.42 | 0.1 |  | 0 | 24.39 | 25.7992 | 25.92 | 25.6 | 24.8 | 21.8 | 26 | 28.426 | 25.2 | 25.523 | 28 | 28.5 | 23.685 | 24.71 | 28.1732 | 24.1 | 25.988 | 21.111 | 27.1 | 24.9 | 27.35 | 26.016 | 29.1 | 24.825 | 30.78 | 21.876 | 26.965 | 28.288 | 31.0024 | 27.338 | 27.598 | 24.39 | 25.124 | 24.932 | 27.2 | 873.63 | 23.934 | 22.005 | 24.9 | 27.642 | 23.1 | 23.05 | 24.932 | 16.3 | 25.177 | 29.268 | 23.4 | 24.8771 | 26.829 | 27.642 | 31.8 | 28.6 | 24.965 | 27.352 | 16.3 | 873.63
16503 | 板式平焊法兰 | 5K | 200 | RF | JIS_B2220-2004 | S32168(06Cr18Ni11Ti) | NB/T 47010 |  | 6.24 | 0.5 |  | 0 | 140.4 | 148.512 | 149.65 | 147.5 | 143 | 125.5 | 150 | 164.09 | 145 | 146.92 | 153.5 | 164 | 136.345 | 142.24 | 162.1776 | 138.5 | 149.595 | 130.415 | 156 | 177 | 157.5 | 149.76 | 167.5 | 142.905 | 176.7 | 125.85 | 155.22 | 162.835 | 178.464 | 157.375 | 158.865 | 140.4 | 144.62 | 143.52 | 156.6 | 5310.3 | 161.88 | 135.72 | 143.5 | 159.12 | 132.5 | 126.8 | 143.52 | 95.5 | 143.095 | 168.48 | 135 | 143.2051 | 154.44 | 159.12 | 182.5 | 164.5 | 143.705 | 157.485 | 95.5 | 5310.3
16504 | 板式平焊法兰 | 5K | 225 | RF | JIS_B2220-2004 | S32168(06Cr18Ni11Ti) | NB/T 47010 |  | 6.57 | 0.5 |  | 0 | 147.825 | 156.366 | 169.8 | 155.5 | 150.5 | 132 | 157.5 | 172.63 | 153 | 154.695 | 158.5 | 172.5 | 143.555 | 149.765 | 170.7543 | 146 | 142.51 | 127.95 | 164.25 | 151 | 164.85 | 157.68 | 176 | 150.46 | 188.1 | 132.48 | 156.89 | 171.445 | 187.902 | 165.695 | 167.265 | 147.825 | 152.27 | 151.11 | 164.85 | 4539.45 | 213.005 | 133.37 | 151 | 167.535 | 140 | 133.5 | 151.11 | 98.5 | 150.665 | 177.39 | 142 | 150.776 | 162.61 | 165.895 | 202 | 173.5 | 151.305 | 164.835 | 98.5 | 4539.45
16505 | 板式平焊法兰 | 5K | 250 | RF | JIS_B2220-2004 | S32168(06Cr18Ni11Ti) | NB/T 47010 |  | 9.39 | 0.5 |  | 0 | 211.275 | 223.482 | 192.4 | 222 | 215 | 189 | 225.5 | 246.44 | 218.5 | 221.09 | 227 | 246.5 | 205.17 | 214.045 | 244.0461 | 208.5 | 203.675 | 196.25 | 234.75 | 266 | 235.6 | 225.36 | 252 | 215.045 | 267.9 | 189.135 | 224.235 | 245.04 | 268.554 | 236.815 | 236.72 | 211.275 | 217.63 | 215.97 | 235.65 | 3870 | 213.005 | 204.235 | 216 | 239.445 | 200 | 190.8 | 215.97 | 152 | 215.33 | 253.53 | 203 | 215.4966 | 232.405 | 237.1 | 275 | 247.5 | 216.25 | 235.59 | 152 | 3870
16506 | 板式平焊法兰 | 5K | 300 | RF | JIS_B2220-2004 | S32168(06Cr18Ni11Ti) | NB/T 47010 |  | 10.2 | 0.5 |  | 0 | 229.5 | 242.76 | 256.5 | 241 | 239.5 | 205.5 | 245 | 267.79 | 237.5 | 240.16 | 246.5 | 268 | 222.87 | 232.51 | 310.845 | 226.5 | 221.245 | 213.18 | 255 | 289 | 255.9 | 244.8 | 273.5 | 233.595 | 290.7 | 205.41 | 243.575 | 266.175 | 291.72 | 257.245 | 257.14 | 229.5 | 236.4 | 234.6 | 255.9 | 3870 | 268.81 | 221.85 | 234.5 | 260.1 | 217.5 | 207.25 | 234.6 | 168 | 233.905 | 275.4 | 220.5 | 234.0855 | 252.45 | 257.55 | 301 | 269 | 234.905 | 255.88 | 168 | 3870
16507 | 板式平焊法兰 | 5K | 350 | RF | JIS_B2220-2004 | S32168(06Cr18Ni11Ti) | NB/T 47010 |  | 14 | 0.5 |  | 0 | 315 | 333.2 | 363.4 | 330.5 | 328.5 | 282 | 336 | 367.83 | 326 | 329.63 | 338 | 367.5 | 305.9 | 319.13 | 426.65 | 311 | 303.67 | 285.95 | 350 | 404.5 | 351.25 | 350 | 375.5 | 320.62 | 399 | 281.75 | 334.32 | 365.335 | 400.4 | 353.08 | 352.935 | 315 | 324.475 | 322 | 351.05 | 3870 | 328.1 | 306.81 | 322 | 357 | 298 | 284.45 | 322 | 224.5 | 321.05 | 378 | 302.5 | 321.2933 | 377.3 | 353.5 | 409.5 | 369 | 322.42 | 351.23 | 224.5 | 3870
16508 | 板式平焊法兰 | 5K | 400 | RF | JIS_B2220-2004 | S32168(06Cr18Ni11Ti) | NB/T 47010 |  | 16.9 | 0.5 |  | 0 | 380.25 | 402.22 | 427.5 | 399 | 396.5 | 340 | 405.5 | 444.08 | 393.5 | 396.39 | 408 | 443.5 | 369.265 | 385.235 | 515.0275 | 375 | 366.57 | 329.13 | 422.5 | 488 | 424 | 422.5 | 453 | 387.035 | 481.65 | 340.01 | 403.57 | 441.015 | 483.34 | 426.22 | 426.04 | 380.25 | 391.685 | 388.7 | 424 | 5246 | 400.705 | 378.81 | 388.5 | 430.95 | 359.5 | 343.35 | 388.7 | 270.5 | 387.55 | 456.3 | 365 | 387.8478 | 455.455 | 426.725 | 494.5 | 445.5 | 389.205 | 423.995 | 270.5 | 5246
16509 | 板式平焊法兰 | 5K | 450 | RF | JIS_B2220-2004 | S32168(06Cr18Ni11Ti) | NB/T 47010 |  | 21.4 | 0.5 |  | 0 | 481.5 | 509.32 | 523.7 | 508.5 | 502 | 430.5 | 513.5 | 561.81 | 498 | 501.935 | 517 | 562 | 467.59 | 487.815 | 652.165 | 475 | 464.18 | 416.765 | 535 | 618 | 534.8 | 535 | 574 | 490.09 | 609.9 | 430.415 | 511.03 | 542.745 | 612.04 | 529.33 | 534.145 | 481.5 | 495.98 | 492.2 | 536.85 | 5246 | 489.39 | 479.675 | 492 | 545.7 | 455.5 | 414.55 | 492.2 | 347.5 | 490.745 | 577.8 | 462 | 491.1192 | 576.73 | 535 | 626 | 564 | 492.84 | 534.785 | 347.5 | 5246
16510 | 板式平焊法兰 | 5K | 500 | RF | JIS_B2220-2004 | S32168(06Cr18Ni11Ti) | NB/T 47010 |  | 23 | 0.5 |  | 0 | 517.5 | 547.4 | 555.2 | 546.5 | 539.5 | 463 | 552 | 603.9 | 535 | 539.535 | 555.5 | 604 | 502.55 | 524.285 | 700.925 | 510.5 | 498.885 | 469.775 | 575 | 664 | 574.75 | 575 | 617 | 526.735 | 655.5 | 462.56 | 549.24 | 583.325 | 657.8 | 568.905 | 574.08 | 517.5 | 533.065 | 529 | 577.2 | 5246 | 551.33 | 515.54 | 529 | 586.5 | 489.5 | 445.55 | 529 | 406 | 527.435 | 621 | 533.5 | 527.8411 | 619.85 | 575 | 672.5 | 606.5 | 529.69 | 574.77 | 406 | 5246
16511 | 板式平焊法兰 | 5K | 550 | RF | JIS_B2220-2004 | S32168(06Cr18Ni11Ti) | NB/T 47010 |  | 30.1 | 0.1 |  | 0 | 135.45 | 143.276 | 130.33 | 143 | 141.2 | 121.2 | 144.5 | 158.112 | 140.1 | 141.218 | 152.3 | 158 | 131.537 | 137.226 | 183.4595 | 133.7 | 130.578 | 117.24 | 150.5 | 140.7 | 150.44 | 150.5 | 161.4 | 137.867 | 165.55 | 121.04 | 143.758 | 152.68 | 172.172 | 148.905 | 150.259 | 135.45 | 139.524 | 138.46 | 151.03 | 825.6 | 110.266 | 122.206 | 138.5 | 153.51 | 128.1 | 116.62 | 138.46 | 103 | 138.051 | 162.54 | 139.7 | 138.1565 | 162.239 | 150.5 | 175.4 | 158.7 | 138.641 | 150.44 | 103 | 825.6
16512 | 板式平焊法兰 | 5K | 600 | RF | JIS_B2220-2004 | S32168(06Cr18Ni11Ti) | NB/T 47010 |  | 32.5 | 0.5 |  | 0 | 731.25 | 773.5 | 748.15 | 772 | 762.5 | 654 | 780 | 853.39 | 756.5 | 762.39 | 785 | 853 | 710.125 | 740.84 | 990.4375 | 721.5 | 704.945 | 663.815 | 812.5 | 938.5 | 812.2 | 812.5 | 871.5 | 744.295 | 893.75 | 653.415 | 776.1 | 824.265 | 929.5 | 803.89 | 811.2 | 731.25 | 753.24 | 747.5 | 815.35 | 4128 | 721.53 | 728.475 | 747.5 | 828.75 | 691.5 | 629.6 | 747.5 | 610 | 745.29 | 877.5 | 754 | 745.858 | 875.875 | 812.5 | 946 | 856.5 | 748.475 | 812.175 | 610 | 4128
16513 | 带颈对焊法兰 | 5K | 450 | RF | JIS_B2220-2004 | S32168(06Cr18Ni11Ti) | NB/T 47010 |  | 24.9 | 0.5 |  | 0 | 622.5 | 677.28 | 759.45 | 721 | 893 | 501 | 709.5 | 829.6 | 668.5 | 684.125 | 625.5 | 747 | 721.48 | 700.435 | 658.605 | 695.5 | 739.08 | 544.065 | 684.75 | 810.5 | 700.35 | 796.8 | 790 | 756.195 | 809.25 | 610.54 | 718.49 | 705.245 | 719.61 | 664.21 | 671.225 | 709.65 | 700.685 | 759.45 | 739.05 | 4128 | 812.41 | 907.425 | 622.5 | 634.95 | 641 | 611.8 | 672.3 | 644 | 724.74 | 747 | 637.5 | 757.783 | 780.615 | 671.055 | 774 | 733.5 | 707.66 | 700.355 | 501 | 4128
16514 | 带颈对焊法兰 | 5K | 500 | RF | JIS_B2220-2004 | S32168(06Cr18Ni11Ti) | NB/T 47010 |  | 27 | 0.5 |  | 0 | 675 | 734.4 | 823.5 | 781.5 | 968.5 | 543.5 | 769.5 | 899.14 | 725 | 741.825 | 678 | 810 | 782.325 | 759.51 | 714.15 | 754 | 801.415 | 705.375 | 742.5 | 879 | 759.4 | 864 | 856.5 | 819.97 | 877.5 | 661.99 | 779.085 | 764.72 | 780.3 | 720.225 | 727.835 | 769.5 | 759.78 | 823.5 | 801.35 | 4387.785 | 880.925 | 982.35 | 675 | 688.5 | 695.5 | 663.4 | 729 | 712.5 | 785.86 | 810 | 691 | 821.6919 | 891 | 727.65 | 834 | 795.5 | 767.34 | 759.4 | 543.5 | 4387.785
16515 | 带颈对焊法兰 | 5K | 550 | RF | JIS_B2220-2004 | S32168(06Cr18Ni11Ti) | NB/T 47010 |  | 34.5 | 0.1 |  | 0 | 172.5 | 187.68 | 210.45 | 199.7 | 247.5 | 138.9 | 196.7 | 229.848 | 185.3 | 189.577 | 181.6 | 207 | 199.928 | 194.097 | 182.505 | 192.7 | 204.806 | 150.765 | 189.75 | 181.8 | 194.07 | 220.8 | 218.9 | 209.548 | 224.25 | 169.148 | 199.1 | 195.429 | 199.41 | 184.058 | 186.002 | 196.65 | 194.166 | 210.45 | 204.79 | 1066.834 | 225.125 | 246.42 | 172.5 | 175.95 | 177.7 | 169.53 | 186.3 | 182.3 | 200.831 | 207 | 176.6 | 209.9881 | 227.7 | 185.955 | 213.3 | 203.3 | 196.098 | 194.069 | 138.9 | 1066.834
16516 | 带颈对焊法兰 | 5K | 600 | RF | JIS_B2220-2004 | S32168(06Cr18Ni11Ti) | NB/T 47010 |  | 37.8 | 0.5 |  | 0 | 945 | 1028.16 | 1152.9 | 1094 | 1356 | 760.5 | 1077.5 | 1259.04 | 1015 | 1038.555 | 949.5 | 1134 | 1095.255 | 1063.315 | 999.81 | 1056 | 1121.98 | 987.525 | 1039.5 | 1230.5 | 1063.15 | 1209.6 | 1199 | 1147.96 | 1228.5 | 926.59 | 1090.72 | 1070.61 | 1092.42 | 1008.315 | 1018.965 | 1077.3 | 1063.69 | 1152.9 | 1121.9 | 4731.925 | 1233.295 | 1326.45 | 945 | 963.9 | 974 | 928.75 | 1020.6 | 1065 | 1100.205 | 1134 | 967.5 | 1150.3707 | 1247.4 | 1018.71 | 1169.5 | 1113.5 | 1074.275 | 1063.155 | 760.5 | 4731.925
16517 | 承插焊法兰 | 5K | 10 | RF | JIS_B2220-2004 | S32168(06Cr18Ni11Ti) | NB/T 47010 |  | 0.27 | 0.5 |  | 0 | 6.885 | 34 | 9.18 | 9 | 12.5 | 11.5 | 8.5 | 11.59 | 8 | 7.96 | 7.5 | 30 | 8.72 | 8.51 | 7.7004 | 8.5 | 12.33 | 6.54 | 8.775 | 11.5 | 8.6 | 7.83 | 11.5 | 9.14 | 10 | 7.765 | 8.06 | 8.36 | 7.452 | 7.695 | 8.085 | 8.505 | 8.265 | 9.18 | 9.85 | 4406.4 | 15.815 | 7.795 | 8 | 25.5 | 6.5 | 7.4 | 7.425 | 6.5 | 8.73 | 8.1 | 28 | 9.1592 | 9.655 | 8.1 | 20.5 | 29.5 | 8.6 | 8.625 | 6.5 | 4406.4
16518 | 承插焊法兰 | 5K | 15 | RF | JIS_B2220-2004 | S32168(06Cr18Ni11Ti) | NB/T 47010 |  | 0.31 | 0.5 |  | 0 | 7.905 | 34 | 10.54 | 10.5 | 14.5 | 12.5 | 10 | 12.2 | 9 | 9.14 | 9 | 30 | 10.015 | 9.775 | 8.8412 | 10 | 14.155 | 7.51 | 10.075 | 13.5 | 9.9 | 8.99 | 13 | 10.495 | 10 | 8.845 | 9.255 | 9.6 | 8.556 | 8.835 | 9.285 | 9.765 | 9.49 | 10.54 | 11.3 | 5356.8 | 16.325 | 8.95 | 9.5 | 25.5 | 7.5 | 8.5 | 8.525 | 7 | 10.025 | 9.3 | 30.5 | 10.517 | 10.485 | 9.3 | 24 | 37.5 | 9.875 | 9.9 | 7 | 5356.8
16519 | 承插焊法兰 | 5K | 20 | RF | JIS_B2220-2004 | S32168(06Cr18Ni11Ti) | NB/T 47010 |  | 0.38 | 0.5 |  | 0 | 9.69 | 34 | 860.8 | 12.5 | 17.5 | 13 | 12 | 14.03 | 11 | 11.205 | 11 | 30 | 12.275 | 11.98 | 10.8376 | 12 | 17.355 | 9.205 | 12.35 | 16.5 | 12.15 | 11.02 | 15.5 | 12.865 | 11.4 | 10.73 | 11.345 | 11.77 | 10.488 | 10.83 | 11.38 | 11.97 | 11.635 | 12.92 | 13.85 | 4752 | 20.01 | 10.96 | 11.5 | 25.5 | 9 | 10.4 | 10.45 | 9 | 12.29 | 11.4 | 35 | 12.892 | 12.855 | 11.4 | 27.5 | 43 | 12.105 | 12.15 | 9 | 4752
16520 | 承插焊法兰 | 5K | 25 | RF | JIS_B2220-2004 | S32168(06Cr18Ni11Ti) | NB/T 47010 |  | 0.48 | 0.5 |  | 0 | 12.24 | 34 | 1926.05 | 16 | 20.5 | 16 | 15 | 17.08 | 14 | 14.155 | 13.5 | 30 | 15.505 | 15.13 | 13.6896 | 15 | 21.92 | 11.63 | 15.6 | 17.5 | 15.35 | 13.92 | 18.5 | 16.25 | 14.4 | 13.425 | 14.33 | 14.865 | 13.248 | 13.68 | 14.375 | 15.12 | 14.695 | 16.32 | 15.05 | 4409.46 | 29.415 | 13.84 | 14.5 | 25.5 | 12 | 13.15 | 13.2 | 8 | 15.525 | 14.4 | 38.5 | 16.2841 | 16.235 | 14.4 | 36 | 45 | 15.29 | 15.335 | 8 | 4409.46
16521 | 承插焊法兰 | 5K | 32 | RF | JIS_B2220-2004 | S32168(06Cr18Ni11Ti) | NB/T 47010 |  | 0.83 | 0.5 |  | 0 | 21.165 | 34 | 2160.5 | 27.5 | 27.5 | 23.5 | 26 | 27.45 | 24 | 24.485 | 23.5 | 30 | 26.81 | 26.165 | 23.6716 | 24 | 37.9 | 20.105 | 26.975 | 29.5 | 26.55 | 22.41 | 31 | 28.1 | 24.9 | 22.86 | 24.775 | 25.705 | 22.908 | 23.655 | 24.86 | 26.145 | 25.41 | 28.22 | 25.6 | 5360.52 | 29.415 | 23.965 | 25 | 25.5 | 20 | 22.75 | 22.825 | 13 | 26.84 | 24.9 | 44 | 28.159 | 28.075 | 24.9 | 44.5 | 55.5 | 26.435 | 26.56 | 13 | 5360.52
16522 | 承插焊法兰 | 5K | 40 | RF | JIS_B2220-2004 | S32168(06Cr18Ni11Ti) | NB/T 47010 |  | 0.9 | 0.5 |  | 0 | 22.95 | 34 | 1959.97 | 29.5 | 29.5 | 25.5 | 28.5 | 29.89 | 26 | 26.55 | 23.5 | 30 | 29.07 | 28.375 | 25.668 | 24 | 41.1 | 21.805 | 29.25 | 32 | 28.8 | 24.3 | 33.5 | 30.47 | 27 | 24.745 | 26.865 | 27.875 | 24.84 | 25.65 | 26.955 | 28.35 | 27.555 | 30.6 | 27.7 | 4582.38 | 30.935 | 25.65 | 27 | 25.5 | 22 | 24.65 | 24.75 | 13.5 | 28.575 | 27 | 53.5 | 30.534 | 28.215 | 27 | 48 | 58.5 | 28.665 | 28.81 | 13.5 | 4582.38
16523 | 承插焊法兰 | 5K | 50 | RF | JIS_B2220-2004 | S32168(06Cr18Ni11Ti) | NB/T 47010 |  | 1.19 | 0.5 |  | 0 | 30.345 | 34 | 15 | 39 | 38 | 31.5 | 37.5 | 39.65 | 34.5 | 35.11 | 31 | 35.5 | 38.435 | 37.515 | 33.9388 | 31.5 | 62.49 | 28.83 | 38.675 | 42.5 | 38.05 | 32.13 | 43.5 | 40.285 | 28.8 | 32.56 | 35.52 | 36.855 | 32.844 | 33.915 | 35.645 | 37.485 | 36.435 | 40.46 | 36.7 | 3892.5 | 40.905 | 33.915 | 35.5 | 30.345 | 28.5 | 32.6 | 32.725 | 18.5 | 37.785 | 35.7 | 66.5 | 40.3696 | 37.305 | 35.7 | 55 | 64.5 | 37.9 | 38.075 | 15 | 3892.5
16524 | 承插焊法兰 | 5K | 65 | RF | JIS_B2220-2004 | S32168(06Cr18Ni11Ti) | NB/T 47010 |  | 1.72 | 0.5 |  | 0 | 43.86 | 43.86 | 18 | 56 | 45 | 42 | 54 | 57.34 | 50 | 50.745 | 45 | 51.5 | 55.555 | 54.225 | 49.0544 | 45.5 | 90.325 | 41.665 | 55.9 | 56 | 55.05 | 46.44 | 62 | 58.23 | 40.8 | 46.845 | 51.34 | 57.57 | 47.472 | 49.02 | 51.515 | 54.18 | 52.66 | 58.48 | 51.05 | 5276.5 | 59.12 | 46.44 | 51.5 | 43.86 | 41.5 | 45.6 | 47.3 | 25.5 | 54.615 | 51.6 | 49.5 | 58.3523 | 52.975 | 51.6 | 77.5 | 64 | 54.78 | 55.025 | 18 | 5276.5
16525 | 承插焊法兰 | 5K | 80 | RF | JIS_B2220-2004 | S32168(06Cr18Ni11Ti) | NB/T 47010 |  | 2.34 | 0.5 |  | 0 | 59.67 | 59.67 | 25 | 76.5 | 58 | 57.5 | 73.5 | 78.08 | 68 | 69.035 | 60 | 70 | 75.58 | 73.77 | 60.8166 | 62 | 122.885 | 56.685 | 76.05 | 76 | 74.85 | 63.18 | 83.5 | 79.22 | 55.2 | 63.555 | 69.85 | 78.325 | 64.584 | 63.555 | 70.09 | 73.71 | 71.645 | 79.56 | 69.45 | 4152 | 76.12 | 59.67 | 58.5 | 59.67 | 56.5 | 62 | 64.35 | 34 | 74.3 | 70.2 | 67.5 | 79.3864 | 72.07 | 70.2 | 84.5 | 73 | 74.53 | 74.87 | 25 | 4152
16526 | 松套法兰 | 5K | 15 | RF | JIS_B2220-2004 | S32168(06Cr18Ni11Ti) | NB/T 47010 |  | 0.29 | 0.5 |  | 0 | 7.395 | 34 | 25 | 7.5 | 14 | 22 | 9 | 12.2 | 8 | 8.685 | 8 | 30 | 9.09 | 8.86 | 14.4551 | 8.5 | 53.43 | 7.025 | 9.425 | 12.5 | 8.65 | 9.28 | 12 | 9.53 | 10 | 6.885 | 7.79 | 7.49 | 8.497 | 8.12 | 7.96 | 9.135 | 8.64 | 9.86 | 7.95 | 4013.5 | 16.325 | 6.975 | 8.5 | 25.5 | 6.5 | 7.55 | 7.83 | 7.5 | 16.71 | 6.525 | 9.5 | 9.55 | 8.775 | 8.41 | 9 | 37.5 | 8.95 | 8.655 | 6.5 | 4013.5
16527 | 松套法兰 | 5K | 20 | RF | JIS_B2220-2004 | S32168(06Cr18Ni11Ti) | NB/T 47010 |  | 0.36 | 0.5 |  | 0 | 9.18 | 34 | 36.005 | 9.5 | 17 | 24.5 | 11 | 14.64 | 9.5 | 10.515 | 10 | 30 | 11.285 | 11 | 17.9442 | 10.5 | 20.715 | 8.72 | 11.7 | 14.5 | 10.8 | 11.52 | 14.5 | 11.83 | 11.15 | 8.43 | 9.67 | 9.295 | 10.548 | 10.08 | 9.885 | 11.34 | 10.725 | 12.24 | 9.85 | 5322.25 | 20.265 | 8.475 | 11 | 25.5 | 8.5 | 9.35 | 9.72 | 8 | 20.745 | 8.1 | 11.5 | 11.8548 | 10.89 | 10.44 | 11 | 43 | 11.115 | 10.76 | 8 | 5322.25
16528 | 松套法兰 | 5K | 25 | RF | JIS_B2220-2004 | S32168(06Cr18Ni11Ti) | NB/T 47010 |  | 0.44 | 0.5 |  | 0 | 11.22 | 34 | 45.015 | 11.5 | 19 | 30 | 13.5 | 15.86 | 12 | 12.28 | 12.5 | 30 | 13.795 | 13.445 | 21.9318 | 13 | 25.315 | 10.66 | 14.3 | 15.5 | 13.15 | 14.08 | 17.5 | 14.46 | 13.65 | 10.19 | 11.82 | 11.365 | 12.892 | 12.32 | 12.08 | 13.86 | 13.11 | 14.96 | 12.3 | 4449.75 | 29.415 | 10.36 | 13 | 25.5 | 10 | 11.45 | 11.88 | 8.5 | 25.355 | 9.9 | 14 | 14.4904 | 13.31 | 12.76 | 13.5 | 45 | 13.585 | 13.105 | 8.5 | 4449.75
16529 | 松套法兰 | 5K | 32 | RF | JIS_B2220-2004 | S32168(06Cr18Ni11Ti) | NB/T 47010 |  | 0.76 | 0.5 |  | 0 | 19.38 | 34 | 71.95 | 19.5 | 25.5 | 42 | 23.5 | 26.84 | 20.5 | 21.21 | 21.5 | 30 | 23.825 | 23.22 | 37.8823 | 21 | 43.73 | 18.41 | 24.7 | 25.5 | 22.75 | 20.14 | 28.5 | 24.975 | 23.55 | 17.25 | 20.415 | 19.625 | 22.268 | 21.28 | 20.865 | 23.94 | 22.64 | 25.84 | 21.3 | 3928.5 | 29.415 | 17.895 | 23 | 25.5 | 18 | 19.75 | 20.52 | 11.5 | 24.58 | 17.1 | 24.5 | 25.0274 | 22.99 | 22.04 | 23.5 | 55.5 | 23.46 | 22.69 | 11.5 | 3928.5
16530 | 松套法兰 | 5K | 40 | RF | JIS_B2220-2004 | S32168(06Cr18Ni11Ti) | NB/T 47010 |  | 0.8 | 0.5 |  | 0 | 20.4 | 34 | 51 | 20.5 | 26.5 | 46 | 25 | 28.06 | 21.5 | 22.76 | 20.5 | 30 | 25.08 | 24.445 | 39.8761 | 19 | 46.03 | 19.38 | 26 | 27 | 23.9 | 21.2 | 30 | 26.285 | 24.8 | 18.13 | 21.49 | 20.655 | 23.44 | 22.4 | 21.965 | 25.2 | 23.83 | 27.2 | 21.5 | 5325.3 | 30.965 | 18.63 | 24 | 25.5 | 19 | 20.8 | 21.6 | 12 | 25.87 | 18 | 25.5 | 26.3402 | 22.44 | 23.2 | 25 | 58.5 | 24.695 | 23.865 | 12 | 5325.3
16531 | 松套法兰 | 5K | 50 | RF | JIS_B2220-2004 | S32168(06Cr18Ni11Ti) | NB/T 47010 |  | 1.03 | 0.5 |  | 0 | 26.265 | 34 | 110 | 26.5 | 33 | 53 | 32 | 35.99 | 27.5 | 28.475 | 26.5 | 31 | 32.29 | 31.47 | 51.3404 | 24.5 | 35.275 | 24.95 | 33.475 | 34.5 | 30.75 | 27.295 | 38 | 33.845 | 31 | 23.2 | 27.67 | 26.595 | 30.179 | 28.84 | 28.28 | 32.445 | 30.685 | 35.02 | 26 | 4190.4 | 39.865 | 23.73 | 31 | 26.265 | 24 | 26.75 | 27.81 | 14.5 | 33.31 | 23.175 | 33 | 33.9161 | 28.89 | 29.87 | 32 | 64.5 | 31.795 | 30.71 | 14.5 | 4190.4
16532 | 松套法兰 | 5K | 65 | RF | JIS_B2220-2004 | S32168(06Cr18Ni11Ti) | NB/T 47010 |  | 1.44 | 0.5 |  | 0 | 36 | 34.272 | 16.915 | 30.5 | 38 | 83.5 | 40.5 | 50.63 | 38.5 | 38 | 37 | 43 | 45.145 | 39.81 | 71.7769 | 34 | 49.32 | 28.045 | 46.8 | 45.5 | 43 | 38.16 | 45.5 | 47.315 | 43.4 | 32.24 | 38.685 | 37.185 | 40.608 | 40.32 | 39.535 | 45.36 | 40.045 | 48.96 | 36.7 | 3937.5 | 59.12 | 32.805 | 43 | 36.72 | 33.5 | 36.05 | 38.88 | 20.5 | 41.49 | 32.4 | 46 | 47.4144 | 38.81 | 41.76 | 44.5 | 65 | 40.22 | 42.935 | 16.915 | 3937.5
16533 | 松套法兰 | 5K | 80 | RF | JIS_B2220-2004 | S32168(06Cr18Ni11Ti) | NB/T 47010 |  | 1.92 | 0.5 |  | 0 | 48 | 45.696 | 29.475 | 40.5 | 47.5 | 108.5 | 54 | 67.71 | 51.5 | 50.67 | 48 | 57.5 | 53.81 | 53.08 | 67.9854 | 42.5 | 65.755 | 46.51 | 62.4 | 60.5 | 52.7 | 50.88 | 61 | 56.395 | 58.9 | 42.825 | 51.58 | 48.3 | 54.144 | 51.215 | 48.88 | 60.48 | 53.395 | 58.56 | 39.3 | 4462.5 | 65.235 | 41.345 | 48 | 48.96 | 45.5 | 48.1 | 51.84 | 27.5 | 55.32 | 43.2 | 61.5 | 56.5134 | 51.745 | 53.28 | 59.5 | 60 | 53.625 | 52.57 | 27.5 | 4462.5
16534 | 松套法兰 | 5K | 90 | RF | JIS_B2220-2004 | S32168(06Cr18Ni11Ti) | NB/T 47010 |  | 2.02 | 0.1 |  | 0 | 10.1 | 9.6152 | 6.579 | 8.5 | 9.9 | 31.8 | 11.3 | 14.274 | 10.8 | 10.662 | 10.6 | 10.6 | 11.322 | 11.169 | 14.3053 | 9 | 13.49 | 7.868 | 11.11 | 10.3 | 11.08 | 10.706 | 12.8 | 11.867 | 12.4 | 9.006 | 10.652 | 10.163 | 11.3928 | 10.777 | 10.286 | 12.726 | 11.235 | 12.322 | 10.14 | 1067.5 | 13.726 | 8.131 | 10.1 | 10.302 | 9.5 | 10.12 | 10.908 | 6.9 | 11.64 | 9.09 | 11.3 | 11.8919 | 10.888 | 11.211 | 12.5 | 11.3 | 11.284 | 11.061 | 6.579 | 1067.5
16535 | 松套法兰 | 5K | 100 | RF | JIS_B2220-2004 | S32168(06Cr18Ni11Ti) | NB/T 47010 |  | 2.28 | 0.5 |  | 0 | 57 | 54.264 | 34.54 | 48 | 55.5 | 165 | 64 | 79.91 | 61 | 60.76 | 57.5 | 60 | 63.895 | 63.03 | 80.7327 | 50.5 | 76.135 | 53.065 | 62.7 | 72 | 62.55 | 54.72 | 72.5 | 66.97 | 71.3 | 50.765 | 60.12 | 57.355 | 64.296 | 60.82 | 58.045 | 64.98 | 63.405 | 69.54 | 57.2 | 5425 | 77.465 | 49.095 | 57 | 58.14 | 54 | 57.1 | 61.56 | 46 | 65.69 | 51.3 | 64 | 67.1106 | 61.445 | 63.27 | 70.5 | 67.5 | 63.68 | 62.445 | 34.54 | 5425
16536 | 松套法兰 | 5K | 125 | RF | JIS_B2220-2004 | S32168(06Cr18Ni11Ti) | NB/T 47010 |  | 3.08 | 0.1 |  | 0 | 15.4 | 14.6608 | 12.246 | 13 | 15 | 53.6 | 17.2 | 21.716 | 16.5 | 17.078 | 16.2 | 16.2 | 17.263 | 17.029 | 21.812 | 13.7 | 20.57 | 11.997 | 16.94 | 19.4 | 16.91 | 14.784 | 19.5 | 18.094 | 19.22 | 13.681 | 16.242 | 15.495 | 17.3712 | 16.432 | 15.683 | 17.556 | 17.131 | 18.788 | 15.46 | 840 | 20.93 | 13.265 | 15.4 | 15.708 | 14.4 | 15.43 | 16.632 | 12.5 | 17.748 | 13.86 | 17.2 | 18.132 | 16.601 | 17.094 | 19.1 | 18.2 | 17.205 | 16.871 | 11.997 | 840
16537 | 松套法兰 | 5K | 150 | RF | JIS_B2220-2004 | S32168(06Cr18Ni11Ti) | NB/T 47010 |  | 4.25 | 0.5 |  | 0 | 106.25 | 101.15 | 75.83 | 89.5 | 103.5 | 384 | 119 | 149.45 | 114 | 111.495 | 106.5 | 111.5 | 119.105 | 117.49 | 150.4886 | 94.5 | 141.915 | 98.92 | 116.875 | 134 | 116.6 | 102 | 135 | 124.84 | 133.3 | 94.205 | 112.06 | 106.91 | 119.85 | 113.37 | 108.2 | 121.125 | 118.195 | 129.625 | 106.6 | 4812.5 | 144.4 | 91.52 | 106.5 | 108.375 | 100 | 106.45 | 114.75 | 93 | 122.45 | 95.625 | 119 | 125.1022 | 114.54 | 117.94 | 131.5 | 125.5 | 118.705 | 116.38 | 75.83 | 4812.5
16538 | 松套法兰 | 5K | 200 | RF | JIS_B2220-2004 | S32168(06Cr18Ni11Ti) | NB/T 47010 |  | 6.06 | 0.5 |  | 0 | 151.5 | 144.228 | 77.35 | 132.5 | 148 | 481 | 169.5 | 201.91 | 162.5 | 162.28 | 152 | 159 | 169.83 | 167.53 | 214.579 | 134.5 | 170.88 | 141.045 | 166.65 | 191 | 166.3 | 145.44 | 192 | 178.005 | 189.1 | 134.115 | 159.785 | 152.44 | 170.892 | 161.65 | 154.285 | 172.71 | 168.53 | 184.83 | 152.1 | 3951 | 199.635 | 130.495 | 151.5 | 154.53 | 143 | 143.15 | 163.62 | 148 | 171.035 | 136.35 | 169.5 | 178.3788 | 173.315 | 168.165 | 187.5 | 178.5 | 169.255 | 165.965 | 77.35 | 3951
16539 | 松套法兰 | 5K | 250 | RF | JIS_B2220-2004 | S32168(06Cr18Ni11Ti) | NB/T 47010 |  | 9.11 | 0.5 |  | 0 | 227.75 | 216.818 | 104.045 | 199.5 | 222.5 | 617 | 255 | 303.78 | 244.5 | 248.495 | 224.5 | 239 | 255.31 | 251.845 | 322.5767 | 202.5 | 256.885 | 212.035 | 250.525 | 287 | 250 | 218.64 | 289 | 267.595 | 282.1 | 201.365 | 240.21 | 229.165 | 256.902 | 243.01 | 229.66 | 259.635 | 253.35 | 277.855 | 228.65 | 5355.8 | 300.11 | 196.17 | 228 | 232.305 | 214.5 | 215.25 | 245.97 | 164 | 257.12 | 204.975 | 255 | 268.1569 | 260.545 | 248.705 | 282 | 268.5 | 254.44 | 249.49 | 104.045 | 5355.8
16540 | 松套法兰 | 5K | 300 | RF | JIS_B2220-2004 | S32168(06Cr18Ni11Ti) | NB/T 47010 |  | 9.76 | 0.5 |  | 0 | 244 | 232.288 | 106.13 | 213.5 | 234.5 | 755.5 | 273.5 | 325.13 | 262 | 262.15 | 240.5 | 256 | 273.525 | 269.815 | 345.5926 | 216.5 | 275.21 | 227.165 | 268.4 | 307.5 | 267.85 | 234.24 | 309.5 | 286.685 | 303.8 | 215.7 | 257.345 | 245.51 | 275.232 | 260.35 | 246.045 | 278.16 | 271.425 | 297.68 | 244.95 | 4214.4 | 343.5 | 210.17 | 244 | 248.88 | 229.5 | 230.6 | 263.52 | 219 | 275.465 | 219.6 | 273.5 | 287.287 | 279.135 | 266.45 | 302 | 287.5 | 272.595 | 267.285 | 106.13 | 4214.4
16541 | 松套法兰 | 5K | 350 | RF | JIS_B2220-2004 | S32168(06Cr18Ni11Ti) | NB/T 47010 |  | 13.4 | 0.5 |  | 0 | 335 | 318.92 | 129.82 | 293 | 322 | 1107 | 375 | 446.52 | 360 | 335.78 | 330 | 352 | 375.535 | 370.445 | 474.4816 | 297.5 | 377.85 | 280.06 | 368.5 | 422 | 367.7 | 335 | 425 | 393.605 | 402 | 295.96 | 353.325 | 322.095 | 377.88 | 357.445 | 337.81 | 381.9 | 372.655 | 408.7 | 336.2 | 3867.6 | 377.85 | 288.55 | 335 | 341.7 | 315.5 | 316.6 | 361.8 | 264 | 378.2 | 301.5 | 375 | 394.4316 | 383.24 | 365.82 | 415 | 395 | 374.26 | 366.945 | 129.82 | 3867.6
16542 | 松套法兰 | 5K | 400 | RF | JIS_B2220-2004 | S32168(06Cr18Ni11Ti) | NB/T 47010 |  | 16.2 | 0.5 |  | 0 | 405 | 385.56 | 163.135 | 354 | 389.5 | 1272 | 453.5 | 539.85 | 435 | 439.57 | 399 | 425.5 | 454.005 | 447.85 | 573.627 | 359.5 | 432.765 | 315.495 | 445.5 | 510.5 | 444.55 | 405 | 514 | 475.85 | 486 | 357.7 | 427.155 | 389.4 | 456.84 | 432.135 | 408.395 | 461.7 | 450.52 | 494.1 | 406.2 | 5186.1 | 456.805 | 356.8 | 405 | 413.1 | 381 | 382.75 | 437.4 | 339.5 | 457.23 | 364.5 | 453.5 | 476.8493 | 463.32 | 442.26 | 501.5 | 477.5 | 452.465 | 443.62 | 163.135 | 5186.1
16543 | 松套法兰 | 5K | 450 | RF | JIS_B2220-2004 | S32168(06Cr18Ni11Ti) | NB/T 47010 |  | 23.9 | 0.5 |  | 0 | 597.5 | 568.82 | 206.615 | 489 | 574.5 | 1618 | 669 | 796.05 | 641.5 | 569.89 | 588.5 | 627.5 | 669.8 | 660.715 | 846.2769 | 530.5 | 638.46 | 465.455 | 657.25 | 753 | 630.05 | 597.5 | 758 | 702.03 | 717 | 527.485 | 630.185 | 552.39 | 664.42 | 625.94 | 596.545 | 681.15 | 664.66 | 728.95 | 599.6 | 4219.2 | 673.925 | 526.395 | 597.5 | 609.45 | 562 | 542.05 | 645.3 | 396.5 | 674.555 | 537.75 | 669 | 703.5043 | 683.54 | 651.275 | 740 | 704 | 667.525 | 628.755 | 206.615 | 4219.2
16544 | 松套法兰 | 5K | 500 | RF | JIS_B2220-2004 | S32168(06Cr18Ni11Ti) | NB/T 47010 |  | 25.6 | 0.5 |  | 0 | 640 | 609.28 | 265.13 | 523.5 | 615.5 | 1852 | 717 | 852.78 | 687.5 | 659.67 | 630.5 | 672 | 717.44 | 707.71 | 906.4723 | 568.5 | 683.87 | 535.04 | 704 | 806.5 | 674.9 | 640 | 812 | 751.965 | 768 | 564.97 | 675.01 | 591.68 | 711.68 | 670.465 | 638.975 | 729.6 | 711.935 | 780.8 | 642.25 | 3960 | 721.865 | 563.835 | 640 | 652.8 | 602 | 580.6 | 691.2 | 503 | 722.535 | 576 | 717 | 753.5441 | 732.16 | 697.6 | 792.5 | 754 | 715.01 | 673.5 | 265.13 | 3960
16545 | 松套法兰 | 5K | 550 | RF | JIS_B2220-2004 | S32168(06Cr18Ni11Ti) | NB/T 47010 |  | 33 | 0.1 |  | 0 | 165 | 157.08 | 67.192 | 135 | 158.7 | 476.7 | 184.8 | 219.844 | 177.2 | 170.072 | 170.3 | 173.3 | 184.965 | 182.457 | 233.6999 | 146.5 | 176.311 | 128.535 | 181.5 | 168.3 | 173.99 | 165 | 209.3 | 193.865 | 198 | 145.628 | 174.026 | 152.543 | 183.48 | 172.854 | 164.736 | 188.1 | 183.546 | 201.3 | 165.63 | 1073.6 | 186.105 | 132.825 | 165 | 168.3 | 155.2 | 149.69 | 178.2 | 119.2 | 186.278 | 148.5 | 184.8 | 194.2721 | 188.76 | 179.85 | 204.3 | 194.4 | 184.338 | 173.634 | 67.192 | 1073.6
16546 | 松套法兰 | 5K | 600 | RF | JIS_B2220-2004 | S32168(06Cr18Ni11Ti) | NB/T 47010 |  | 36.2 | 0.5 |  | 0 | 905 | 861.56 | 376.88 | 740.5 | 870 | 2462 | 1013.5 | 1205.97 | 972 | 932.82 | 891.5 | 950.5 | 1014.505 | 1000.75 | 1281.8085 | 804 | 967.04 | 756.58 | 995.5 | 1140.5 | 954.3 | 905 | 1148 | 1063.325 | 1086 | 798.7 | 954.505 | 836.675 | 1006.36 | 948.08 | 903.55 | 1031.7 | 1006.72 | 1104.1 | 908.2 | 4224 | 1020.76 | 797.3 | 905 | 923.1 | 851 | 821 | 977.4 | 699.5 | 1021.71 | 814.5 | 1013.5 | 1065.558 | 1035.32 | 986.45 | 1121 | 1066.5 | 1011.065 | 952.375 | 376.88 | 4224
16547 | 螺纹法兰 | 5K | 10 | RF | JIS_B2220-2004 | S32168(06Cr18Ni11Ti) | NB/T 47010 |  | 0.28 | 0.5 |  | 0 | 7.14 | 34 | 578.175 | 7 | 13 | 11.5 | 9 | 11.59 | 8 | 8.48 | 8 | 52.5 | 9.045 | 8.555 | 7.9856 | 9 | 20.55 | 6.915 | 9.555 | 11.5 | 8.6 | 10.08 | 11 | 9.48 | 10 | 8.72 | 12.22 | 7.89 | 7.84 | 7.84 | 8.525 | 9.1 | 8.435 | 9.52 | 10.2 | 4489.785 | 15.815 | 7.78 | 9 | 25.5 | 6.5 | 7.95 | 7.84 | 6.5 | 9.055 | 8.26 | 32 | 9.4999 | 10.01 | 8.23 | 27.5 | 37.5 | 8.645 | 8.56 | 6.5 | 4489.785
16548 | 螺纹法兰 | 5K | 15 | RF | JIS_B2220-2004 | S32168(06Cr18Ni11Ti) | NB/T 47010 |  | 0.31 | 0.5 |  | 0 | 7.905 | 34 | 589.735 | 8 | 15 | 12.5 | 10 | 12.2 | 9 | 9.385 | 9 | 52.5 | 10.015 | 9.47 | 8.8412 | 10 | 20.55 | 7.655 | 10.58 | 12.5 | 9.45 | 11.16 | 12 | 10.495 | 10.55 | 9.605 | 12.995 | 8.735 | 8.68 | 8.68 | 9.44 | 10.075 | 9.34 | 10.54 | 11.3 | 5458.17 | 16.325 | 8.38 | 10 | 25.5 | 7.5 | 8.8 | 8.68 | 7 | 10.025 | 9.145 | 35 | 10.517 | 10.23 | 9.115 | 31 | 46.5 | 9.57 | 9.44 | 7 | 5458.17
16549 | 螺纹法兰 | 5K | 20 | RF | JIS_B2220-2004 | S32168(06Cr18Ni11Ti) | NB/T 47010 |  | 0.39 | 0.5 |  | 0 | 9.945 | 34 | 898.285 | 9.5 | 18.5 | 14 | 12.5 | 14.03 | 11.5 | 11.595 | 11 | 52.5 | 12.595 | 11.915 | 11.1228 | 12.5 | 20.55 | 9.635 | 13.31 | 15.5 | 11.9 | 14.04 | 14.5 | 13.205 | 13.25 | 11.955 | 15.065 | 10.99 | 10.92 | 10.92 | 11.875 | 12.675 | 11.75 | 13.26 | 14.2 | 4665.855 | 22.945 | 10.54 | 13 | 25.5 | 9.5 | 11.05 | 10.92 | 8 | 12.615 | 11.505 | 39 | 13.2327 | 12.87 | 11.465 | 36 | 53 | 12.04 | 11.885 | 8 | 4665.855
16550 | 螺纹法兰 | 5K | 25 | RF | JIS_B2220-2004 | S32168(06Cr18Ni11Ti) | NB/T 47010 |  | 0.5 | 0.5 |  | 0 | 12.75 | 34 | 916.25 | 12.5 | 21.5 | 16.5 | 16 | 17.69 | 14.5 | 14.715 | 14 | 52.5 | 16.15 | 15.28 | 14.26 | 16 | 22.83 | 12.35 | 17.065 | 17 | 15.3 | 18 | 18 | 16.925 | 17 | 15.19 | 17.91 | 14.09 | 14 | 14 | 15.225 | 16.25 | 15.06 | 17 | 15.7 | 4503.3 | 29.415 | 13.14 | 16.5 | 25.5 | 12.5 | 14.2 | 14 | 9 | 16.17 | 14.75 | 43 | 16.9605 | 16.5 | 14.7 | 46.5 | 53.5 | 15.435 | 15.255 | 9 | 4503.3
16551 | 螺纹法兰 | 5K | 32 | RF | JIS_B2220-2004 | S32168(06Cr18Ni11Ti) | NB/T 47010 |  | 0.84 | 0.5 |  | 0 | 21.42 | 34 | 916.25 | 20.5 | 29 | 25.5 | 26.5 | 28.06 | 24.5 | 24.44 | 24 | 52.5 | 27.13 | 25.665 | 23.9568 | 24 | 25.115 | 20.75 | 28.665 | 28 | 25.7 | 27.72 | 29 | 28.44 | 28.55 | 25.185 | 26.705 | 23.665 | 23.52 | 23.52 | 25.58 | 27.3 | 25.305 | 28.56 | 25.85 | 5474.6 | 29.415 | 22.07 | 27.5 | 25.5 | 20 | 23.8 | 23.52 | 13 | 27.165 | 24.78 | 49 | 28.4997 | 27.72 | 24.695 | 51.5 | 77.5 | 25.93 | 25.625 | 13 | 5474.6
16552 | 螺纹法兰 | 5K | 40 | RF | JIS_B2220-2004 | S32168(06Cr18Ni11Ti) | NB/T 47010 |  | 0.91 | 0.5 |  | 0 | 23.205 | 34 | 934.575 | 22.5 | 30.5 | 27 | 28.5 | 30.5 | 26.5 | 27.05 | 23.5 | 52.5 | 29.395 | 27.805 | 25.9532 | 24 | 29.09 | 22.475 | 31.055 | 30.5 | 27.85 | 30.03 | 31.5 | 30.805 | 30.95 | 27.245 | 28.515 | 25.64 | 25.48 | 25.48 | 27.71 | 29.575 | 27.41 | 30.94 | 28.05 | 4679.9 | 30.92 | 23.91 | 30 | 25.5 | 22 | 25.8 | 25.48 | 13.5 | 29.43 | 26.845 | 57.5 | 30.8697 | 27.53 | 26.755 | 55 | 91 | 28.09 | 27.775 | 13.5 | 4679.9
16553 | 螺纹法兰 | 5K | 50 | RF | JIS_B2220-2004 | S32168(06Cr18Ni11Ti) | NB/T 47010 |  | 1.2 | 0.5 |  | 0 | 30.6 | 34 | 13.695 | 29.5 | 39.5 | 34 | 38 | 40.26 | 35 | 34.335 | 31.5 | 58.5 | 38.76 | 36.665 | 34.224 | 32 | 38.36 | 29.64 | 40.95 | 40 | 36.7 | 39.6 | 40.5 | 40.625 | 39 | 35.77 | 36.02 | 33.81 | 33.6 | 33.6 | 36.54 | 39 | 36.15 | 40.8 | 36.95 | 4112.4 | 40.77 | 30.63 | 39.5 | 30.6 | 29 | 34 | 33.6 | 18.5 | 38.81 | 35.4 | 71 | 40.7103 | 36.3 | 35.28 | 60 | 111 | 37.045 | 36.625 | 13.695 | 4112.4
16554 | 螺纹法兰 | 5K | 65 | RF | JIS_B2220-2004 | S32168(06Cr18Ni11Ti) | NB/T 47010 |  | 1.74 | 0.5 |  | 0 | 43.5 | 45.849 | 14.94 | 42.5 | 47.5 | 47.5 | 49.5 | 57.95 | 50.5 | 47.68 | 45.5 | 74.5 | 56.2 | 48.1 | 49.6248 | 46 | 55.62 | 33.885 | 59.38 | 53 | 53.2 | 57.42 | 47 | 58.905 | 55.25 | 51.645 | 49.99 | 49.025 | 48.72 | 48.72 | 52.985 | 56.55 | 48.97 | 59.16 | 51.65 | 5453.4 | 59.12 | 41.055 | 57.5 | 44.37 | 42 | 43.6 | 48.72 | 25.5 | 56.27 | 51.33 | 55.5 | 59.0287 | 52.635 | 51.155 | 86 | 74.5 | 48.6 | 53.105 | 14.94 | 5453.4
16555 | 螺纹法兰 | 5K | 80 | RF | JIS_B2220-2004 | S32168(06Cr18Ni11Ti) | NB/T 47010 |  | 2.35 | 0.5 |  | 0 | 58.75 | 61.9225 | 29.94 | 57.5 | 60.5 | 62 | 67 | 78.08 | 68.5 | 64.39 | 60 | 93 | 68.09 | 64.965 | 61.0765 | 62.5 | 75.12 | 58.045 | 80.195 | 71.5 | 66.8 | 77.55 | 64 | 71.37 | 78 | 69.58 | 65.77 | 66.21 | 65.8 | 62.685 | 66.87 | 76.375 | 66.135 | 71.675 | 69.8 | 4559.4 | 59.12 | 52.93 | 64.5 | 59.925 | 56.5 | 58.85 | 65.8 | 34 | 76 | 69.325 | 75 | 71.5199 | 71.09 | 65.8 | 91 | 78.5 | 65.635 | 66.65 | 29.94 | 4559.4
16556 | 螺纹法兰 | 5K | 100 | RF | JIS_B2220-2004 | S32168(06Cr18Ni11Ti) | NB/T 47010 |  | 2.99 | 0.5 |  | 0 | 74.75 | 78.7865 | 44.88 | 73 | 76 | 78 | 85 | 99.43 | 80.5 | 81.93 | 76.5 | 112 | 86.635 | 82.66 | 77.7101 | 79 | 95.575 | 65.33 | 86.335 | 91 | 84.95 | 98.67 | 81 | 90.805 | 90 | 88.395 | 82.325 | 84.24 | 83.72 | 79.76 | 85.08 | 97.175 | 84.15 | 91.195 | 88.75 | 4027.5 | 75.22 | 67.34 | 82 | 76.245 | 72 | 74.9 | 83.72 | 43.5 | 93.18 | 88.205 | 83.5 | 90.9957 | 90.45 | 83.72 | 99 | 100 | 83.51 | 84.795 | 43.5 | 4027.5
16557 | 螺纹法兰 | 5K | 125 | RF | JIS_B2220-2004 | S32168(06Cr18Ni11Ti) | NB/T 47010 |  | 4.29 | 0.1 |  | 0 | 21.45 | 22.6083 | 11.964 | 20.9 | 21.8 | 22.1 | 24.5 | 28.548 | 23 | 23.51 | 23 | 30.2 | 24.861 | 23.719 | 22.2994 | 22.7 | 27.426 | 16.71 | 24.775 | 26.1 | 24.38 | 28.314 | 23.3 | 26.057 | 25.8 | 25.323 | 23.191 | 24.174 | 24.024 | 22.887 | 24.414 | 27.885 | 24.147 | 26.169 | 25.47 | 1091.9 | 21.585 | 17.177 | 23.6 | 21.879 | 20.6 | 21.49 | 24.024 | 12.2 | 26.739 | 25.311 | 24 | 26.1117 | 25.955 | 24.024 | 27.5 | 28.6 | 23.964 | 24.333 | 11.964 | 1091.9
16558 | 螺纹法兰 | 5K | 150 | RF | JIS_B2220-2004 | S32168(06Cr18Ni11Ti) | NB/T 47010 |  | 5.74 | 0.5 |  | 0 | 143.5 | 151.249 | 59.82 | 139.5 | 146 | 145.5 | 163.5 | 191.54 | 154 | 157.28 | 147 | 194.5 | 166.315 | 158.68 | 149.1826 | 152 | 183.48 | 125.42 | 165.745 | 174.5 | 163.1 | 189.42 | 156 | 174.32 | 171 | 169.245 | 153.47 | 152.245 | 160.72 | 153.115 | 163.33 | 186.55 | 161.545 | 175.07 | 170.35 | 4296 | 144.4 | 114.915 | 158 | 146.37 | 138.5 | 143.75 | 160.72 | 84.5 | 178.88 | 169.33 | 160.5 | 174.6861 | 173.635 | 160.72 | 189 | 191.5 | 160.32 | 162.79 | 59.82 | 4296
16559 | 对焊法兰 | 5K | 10 | RF | JIS_B2220-2004 | S32168(06Cr18Ni11Ti) | NB/T 47010 |  | 0.3 | 0.5 |  | 0 | 7.65 | 34 | 74.82 | 10 | 14.5 | 11.5 | 9.5 | 12.81 | 8.5 | 9.1 | 8.5 | 30 | 9.69 | 9.46 | 8.556 | 9.5 | 11.645 | 8.41 | 9.75 | 13 | 9.4 | 9.6 | 12.5 | 10.155 | 10.2 | 7.84 | 8.955 | 9.25 | 8.82 | 8.55 | 8.685 | 9.45 | 8.935 | 10.2 | 11.75 | 4568.325 | 15 | 9.395 | 9 | 25.5 | 8 | 9.2 | 7.5 | 7.5 | 10.23 | 9.75 | 32 | 10.1763 | 9.9 | 8.82 | 24 | 29.5 | 9.555 | 9.41 | 7.5 | 4568.325
16560 | 对焊法兰 | 5K | 15 | RF | JIS_B2220-2004 | S32168(06Cr18Ni11Ti) | NB/T 47010 |  | 0.35 | 0.5 |  | 0 | 8.925 | 34 | 89.785 | 11.5 | 17 | 13 | 11 | 14.03 | 10 | 10.615 | 10 | 30 | 11.305 | 11.035 | 9.982 | 11 | 13.585 | 9.81 | 11.375 | 15 | 11 | 11.2 | 14 | 11.85 | 11.9 | 9.065 | 10.45 | 10.79 | 10.29 | 9.975 | 10.135 | 11.025 | 10.69 | 11.9 | 13.7 | 5553.65 | 17.5 | 10.965 | 10.5 | 25.5 | 9 | 10.75 | 9.5375 | 7.5 | 11.935 | 11.375 | 35 | 11.8749 | 10.59 | 10.29 | 26 | 37.5 | 11.15 | 10.975 | 7.5 | 5553.65
16561 | 对焊法兰 | 5K | 20 | RF | JIS_B2220-2004 | S32168(06Cr18Ni11Ti) | NB/T 47010 |  | 0.44 | 0.5 |  | 0 | 11.22 | 34 | 116.72 | 14.5 | 21 | 15 | 14 | 15.86 | 13 | 13.345 | 12.5 | 30 | 14.21 | 13.87 | 12.5488 | 14 | 17.08 | 12.33 | 14.3 | 19 | 13.8 | 14.08 | 17.5 | 14.895 | 14.95 | 11.27 | 13.135 | 13.565 | 12.936 | 12.54 | 12.74 | 13.86 | 13.435 | 14.96 | 14.8 | 4926.625 | 19.8 | 13.61 | 13 | 25.5 | 11 | 13.5 | 11.99 | 9.5 | 15.005 | 14.3 | 37 | 14.9263 | 13.31 | 12.935 | 29 | 43 | 14.015 | 13.82 | 9.5 | 4926.625
16562 | 对焊法兰 | 5K | 25 | RF | JIS_B2220-2004 | S32168(06Cr18Ni11Ti) | NB/T 47010 |  | 0.56 | 0.5 |  | 0 | 14.28 | 34 | 151.735 | 18.5 | 24.5 | 17.5 | 17.5 | 19.52 | 16.5 | 16.11 | 16 | 30 | 18.09 | 17.655 | 15.9712 | 17.5 | 21.735 | 15.695 | 18.2 | 20.5 | 17.6 | 17.92 | 21.5 | 18.96 | 19.05 | 14.21 | 16.715 | 17.265 | 15.876 | 15.96 | 16.215 | 17.64 | 17.1 | 19.04 | 18.85 | 4576.485 | 25.2 | 17.325 | 17 | 25.5 | 14.5 | 17.2 | 15.26 | 10 | 19.1 | 18.2 | 41.5 | 18.9998 | 16.94 | 16.465 | 38.5 | 45 | 17.835 | 17.59 | 10 | 4576.485
16563 | 对焊法兰 | 5K | 32 | RF | JIS_B2220-2004 | S32168(06Cr18Ni11Ti) | NB/T 47010 |  | 0.94 | 0.5 |  | 0 | 23.97 | 34 | 182.08 | 31 | 33.5 | 26.5 | 29.5 | 31.11 | 27.5 | 27.045 | 27 | 30 | 30.36 | 29.635 | 26.8088 | 27 | 36.485 | 26.345 | 30.55 | 33.5 | 29.55 | 28.67 | 35 | 31.825 | 31.95 | 23.52 | 28.06 | 28.98 | 26.649 | 26.79 | 27.215 | 29.61 | 28.7 | 31.96 | 28.95 | 5563.57 | 30.67 | 28.68 | 28 | 25.5 | 24 | 28.85 | 25.615 | 15.5 | 32.06 | 30.08 | 46.5 | 31.8918 | 28.435 | 27.635 | 43 | 55.5 | 29.94 | 29.545 | 15.5 | 5563.57
16564 | 对焊法兰 | 5K | 40 | RF | JIS_B2220-2004 | S32168(06Cr18Ni11Ti) | NB/T 47010 |  | 1.03 | 0.5 |  | 0 | 26.265 | 34 | 273.125 | 34 | 36 | 28 | 32.5 | 34.16 | 30 | 29.635 | 27 | 31 | 33.27 | 32.47 | 29.3756 | 27.5 | 35.275 | 28.865 | 33.475 | 37 | 32.35 | 31.415 | 38 | 34.87 | 34 | 25.725 | 30.745 | 31.755 | 29.2005 | 29.355 | 29.82 | 32.445 | 31.45 | 35.02 | 31.75 | 4755.955 | 33.605 | 30.55 | 31 | 26.265 | 26.5 | 31.65 | 28.0675 | 18 | 35.125 | 32.96 | 55 | 34.9432 | 31.16 | 30.28 | 46.5 | 58.5 | 32.805 | 32.34 | 18 | 4755.955
16565 | 对焊法兰 | 5K | 50 | RF | JIS_B2220-2004 | S32168(06Cr18Ni11Ti) | NB/T 47010 |  | 1.33 | 0.5 |  | 0 | 33.915 | 36.176 | 10.5 | 44 | 45.5 | 35 | 42 | 44.53 | 38.5 | 38.265 | 34.5 | 40 | 42.96 | 41.93 | 37.9316 | 35 | 45.55 | 37.275 | 43.225 | 47.5 | 41.8 | 40.565 | 48.5 | 45.025 | 44.2 | 33.075 | 39.7 | 41.005 | 37.7055 | 37.905 | 38.51 | 41.895 | 40.61 | 45.22 | 41 | 4072.5 | 43.395 | 39.45 | 40 | 33.915 | 34 | 40.85 | 36.2425 | 25 | 45.36 | 42.56 | 69 | 45.1196 | 40.235 | 39.1 | 53.5 | 64.5 | 42.36 | 41.795 | 10.5 | 4072.5
16566 | 对焊法兰 | 5K | 65 | RF | JIS_B2220-2004 | S32168(06Cr18Ni11Ti) | NB/T 47010 |  | 1.92 | 0.5 |  | 0 | 48 | 52.224 | 26 | 55.5 | 55 | 47 | 54.5 | 64.05 | 56 | 55.24 | 50 | 57.5 | 62.015 | 54.01 | 54.7584 | 51 | 65.755 | 41.95 | 62.4 | 62.5 | 60.3 | 58.56 | 61 | 65 | 64.6 | 47.53 | 57.31 | 59.195 | 54.432 | 54.72 | 55.59 | 60.48 | 54.19 | 65.28 | 59.15 | 5520.5 | 62.645 | 53.28 | 57.5 | 48.96 | 49.5 | 52.6 | 52.32 | 32 | 65.48 | 59.52 | 61.5 | 65.1365 | 58.08 | 56.45 | 60 | 70 | 54.565 | 60.32 | 26 | 5520.5
16567 | 对焊法兰 | 5K | 80 | RF | JIS_B2220-2004 | S32168(06Cr18Ni11Ti) | NB/T 47010 |  | 2.53 | 0.5 |  | 0 | 63.25 | 68.816 | 27.05 | 73 | 68.5 | 62 | 72 | 84.18 | 73.5 | 69.51 | 65 | 76 | 73.305 | 71.17 | 65.7547 | 67 | 86.65 | 67.3 | 82.225 | 82.5 | 72.4 | 77.165 | 80 | 76.835 | 85 | 62.475 | 75.52 | 72.125 | 71.7255 | 68.715 | 70.725 | 79.695 | 71.405 | 77.165 | 77.95 | 4344 | 82.545 | 66.255 | 63.5 | 64.515 | 65 | 69.35 | 68.9425 | 37.5 | 74.38 | 77.165 | 81 | 76.9964 | 76.535 | 70.84 | 79 | 65 | 71.905 | 72.42 | 27.05 | 4344
16568 | 对焊法兰 | 5K | 90 | RF | JIS_B2220-2004 | S32168(06Cr18Ni11Ti) | NB/T 47010 |  | 2.7 | 0.1 |  | 0 | 13.5 | 14.688 | 5.4 | 15.5 | 14.5 | 13.2 | 15.4 | 18.056 | 15.7 | 14.836 | 14.5 | 14.2 | 15.647 | 15.19 | 14.0346 | 14.3 | 17.261 | 11.799 | 14.85 | 14.2 | 15.45 | 16.47 | 17.1 | 16.399 | 18.36 | 13.328 | 15.582 | 15.395 | 15.309 | 14.666 | 15.096 | 17.01 | 15.241 | 16.47 | 16.63 | 799.04 | 17.619 | 12.474 | 13.5 | 13.77 | 13.9 | 14.8 | 14.715 | 8.9 | 15.876 | 16.2 | 13.8 | 16.4334 | 16.335 | 15.12 | 16.5 | 16 | 15.347 | 15.455 | 5.4 | 799.04
16569 | 对焊法兰 | 5K | 100 | RF | JIS_B2220-2004 | S32168(06Cr18Ni11Ti) | NB/T 47010 |  | 3.04 | 0.5 |  | 0 | 76 | 82.688 | 56.25 | 87.5 | 81.5 | 74.5 | 86.5 | 101.26 | 81.5 | 83.525 | 78 | 80 | 88.085 | 85.515 | 79.0096 | 80.5 | 97.175 | 80.865 | 83.6 | 99 | 87 | 89.68 | 96.5 | 92.325 | 102 | 74.97 | 87.72 | 86.66 | 86.184 | 82.565 | 84.985 | 86.64 | 85.8 | 92.72 | 93.65 | 3995.2 | 99.185 | 79.61 | 76 | 77.52 | 78.5 | 83.3 | 82.84 | 51 | 89.375 | 91.2 | 78 | 92.5189 | 91.96 | 85.12 | 93 | 90 | 86.395 | 86.975 | 51 | 3995.2
16570 | 对焊法兰 | 5K | 125 | RF | JIS_B2220-2004 | S32168(06Cr18Ni11Ti) | NB/T 47010 |  | 4.17 | 0.1 |  | 0 | 20.85 | 22.6848 | 7.82 | 24 | 22.4 | 20.4 | 23.8 | 27.816 | 22.4 | 22.914 | 22.4 | 21.9 | 24.165 | 23.46 | 21.6757 | 22.1 | 26.659 | 18.223 | 22.935 | 27.1 | 23.86 | 24.603 | 26.5 | 25.328 | 28.56 | 20.531 | 24.065 | 23.775 | 23.6439 | 22.651 | 23.315 | 23.769 | 23.538 | 25.437 | 25.69 | 1071.44 | 27.211 | 21.841 | 20.9 | 21.267 | 21.5 | 22.86 | 22.7265 | 14.3 | 24.52 | 25.02 | 21.4 | 25.3812 | 23.852 | 23.352 | 25.8 | 24.6 | 23.702 | 23.863 | 7.82 | 1071.44
16571 | 对焊法兰 | 5K | 150 | RF | JIS_B2220-2004 | S32168(06Cr18Ni11Ti) | NB/T 47010 |  | 5.87 | 0.5 |  | 0 | 146.75 | 159.664 | 56.75 | 168.5 | 157.5 | 144 | 167.5 | 195.2 | 157.5 | 161.28 | 150.5 | 154 | 170.085 | 165.125 | 152.5613 | 155.5 | 187.635 | 156.14 | 161.425 | 191 | 167.95 | 173.165 | 186 | 178.27 | 200.6 | 144.305 | 169.38 | 167.335 | 166.4145 | 159.43 | 164.095 | 167.295 | 165.67 | 179.035 | 180.8 | 5357.2 | 191.52 | 153.72 | 147 | 149.685 | 151 | 160.85 | 159.9575 | 101 | 172.58 | 176.1 | 150.5 | 178.6444 | 167.88 | 164.36 | 180.5 | 173 | 166.825 | 167.97 | 56.75 | 5357.2
16572 | 对焊法兰 | 5K | 175 | RF | JIS_B2220-2004 | S32168(06Cr18Ni11Ti) | NB/T 47010 |  | 7.16 | 0.1 |  | 0 | 35.8 | 38.9504 | 11.63 | 41.1 | 38.4 | 35.1 | 40.8 | 47.702 | 38.4 | 39.344 | 38.4 | 37.6 | 41.492 | 40.282 | 37.2177 | 37.9 | 45.774 | 31.289 | 39.38 | 37.7 | 40.97 | 42.244 | 45.4 | 43.489 | 48.96 | 35.182 | 41.32 | 40.823 | 40.5972 | 38.893 | 40.032 | 40.812 | 40.416 | 43.676 | 42.5 | 871.68 | 46.722 | 33.079 | 35.8 | 36.516 | 36.8 | 39.24 | 39.022 | 27.5 | 41.68 | 42.96 | 36.7 | 43.5803 | 40.955 | 40.096 | 44.4 | 42.2 | 40.697 | 40.974 | 11.63 | 871.68
16573 | 对焊法兰 | 5K | 200 | RF | JIS_B2220-2004 | S32168(06Cr18Ni11Ti) | NB/T 47010 |  | 8.5 | 0.5 |  | 0 | 212.5 | 231.2 | 81.75 | 244 | 228 | 208.5 | 242.5 | 283.04 | 228 | 233.535 | 217.5 | 223 | 246.29 | 239.105 | 220.915 | 231.5 | 262 | 226.1 | 233.75 | 276.5 | 243.25 | 250.75 | 269.5 | 258.14 | 289 | 208.74 | 245.27 | 242.315 | 240.975 | 230.86 | 237.62 | 242.25 | 239.9 | 259.25 | 252.3 | 4358.4 | 277.33 | 222.595 | 212.5 | 216.75 | 219 | 220.9 | 231.625 | 163.5 | 247.4 | 255 | 217.5 | 258.6821 | 252.45 | 238 | 265 | 250.5 | 241.57 | 243.235 | 81.75 | 4358.4
16574 | 对焊法兰 | 5K | 225 | RF | JIS_B2220-2004 | S32168(06Cr18Ni11Ti) | NB/T 47010 |  | 9.3 | 0.5 |  | 0 | 232.5 | 252.96 | 117 | 267 | 249 | 228 | 265 | 309.88 | 249.5 | 255.515 | 233.5 | 244 | 269.47 | 261.61 | 241.707 | 253 | 286.66 | 203.205 | 255.75 | 245 | 262.5 | 274.35 | 295 | 282.435 | 316.2 | 228.34 | 268.35 | 265.12 | 263.655 | 252.59 | 259.985 | 265.05 | 262.475 | 283.65 | 276 | 4637.43 | 303.43 | 214.83 | 232.5 | 237.15 | 239.5 | 241.7 | 253.425 | 179 | 270.685 | 279 | 238 | 283.0281 | 276.21 | 256.68 | 289 | 274 | 264.305 | 262.495 | 117 | 4637.43
16575 | 对焊法兰 | 5K | 250 | RF | JIS_B2220-2004 | S32168(06Cr18Ni11Ti) | NB/T 47010 |  | 13.2 | 0.5 |  | 0 | 330 | 359.04 | 96.6 | 378.5 | 354 | 323.5 | 376 | 439.81 | 354.5 | 362.67 | 331.5 | 346.5 | 382.47 | 371.315 | 343.068 | 359.5 | 406.87 | 351.12 | 363 | 429.5 | 372.55 | 389.4 | 418.5 | 400.875 | 429 | 323.89 | 380.885 | 376.3 | 374.22 | 358.51 | 362.42 | 376.2 | 372.55 | 402.6 | 391.8 | 5637.66 | 430.675 | 345.68 | 330 | 336.6 | 340 | 343.05 | 359.7 | 253.5 | 384.2 | 396 | 338 | 401.7168 | 392.04 | 364.32 | 408.5 | 389 | 375.145 | 372.545 | 96.6 | 5637.66
16576 | 对焊法兰 | 5K | 300 | RF | JIS_B2220-2004 | S32168(06Cr18Ni11Ti) | NB/T 47010 |  | 15.1 | 0.5 |  | 0 | 377.5 | 410.72 | 135.65 | 433 | 541.5 | 370 | 430.5 | 503.25 | 405.5 | 414.87 | 379.5 | 396.5 | 437.525 | 424.765 | 399.395 | 411 | 465.435 | 401.66 | 415.25 | 491.5 | 426.2 | 445.45 | 479 | 458.575 | 490.75 | 370.44 | 435.71 | 430.465 | 428.085 | 410.115 | 414.585 | 430.35 | 426.17 | 460.55 | 448.15 | 5001.15 | 492.665 | 407.7 | 377.5 | 385.05 | 389 | 392.4 | 411.475 | 310 | 439.5 | 453 | 386.5 | 459.538 | 448.47 | 416.76 | 467 | 445 | 429.14 | 426.2 | 135.65 | 5001.15
16577 | 对焊法兰 | 5K | 350 | RF | JIS_B2220-2004 | S32168(06Cr18Ni11Ti) | NB/T 47010 |  | 21.6 | 0.5 |  | 0 | 540 | 587.52 | 147.15 | 619.5 | 774.5 | 529 | 615.5 | 719.19 | 580 | 593.46 | 542.5 | 567 | 625.86 | 607.61 | 571.32 | 588 | 665.79 | 564.3 | 594 | 703 | 609.65 | 691.2 | 685 | 655.975 | 702 | 529.69 | 623.27 | 590.59 | 586.44 | 586.655 | 593.05 | 615.6 | 609.625 | 658.8 | 641.1 | 4117.5 | 704.74 | 599.4 | 540 | 550.8 | 556.5 | 561.35 | 588.6 | 428 | 628.69 | 648 | 553 | 657.3525 | 677.16 | 596.16 | 671 | 636.5 | 613.87 | 609.66 | 147.15 | 4117.5
16578 | 对焊法兰 | 5K | 400 | RF | JIS_B2220-2004 | S32168(06Cr18Ni11Ti) | NB/T 47010 |  | 26.2 | 0.5 |  | 0 | 655 | 712.64 | 228 | 766.5 | 939.5 | 642 | 746.5 | 872.91 | 703.5 | 719.845 | 658 | 688 | 759.145 | 737.005 | 692.99 | 732 | 777.665 | 572.47 | 720.5 | 853 | 739.45 | 838.4 | 831 | 795.675 | 851.5 | 642.39 | 756 | 716.36 | 711.33 | 711.59 | 719.345 | 746.7 | 739.45 | 799.1 | 777.6 | 5581.5 | 854.825 | 727.05 | 655 | 668.1 | 675 | 680.9 | 713.95 | 523 | 762.575 | 786 | 670.5 | 797.3459 | 821.37 | 723.12 | 817 | 772 | 744.605 | 739.46 | 228 | 5581.5
16579 | 对焊法兰 | 5K | 450 | RF | JIS_B2220-2004 | S32168(06Cr18Ni11Ti) | NB/T 47010 |  | 32.7 | 0.5 |  | 0 | 817.5 | 889.44 | 212.5 | 965.5 | 1173 | 801 | 932 | 1089.46 | 878 | 898.43 | 821.5 | 858.5 | 947.485 | 919.85 | 864.915 | 913.5 | 970.6 | 714.495 | 899.25 | 1064.5 | 700.35 | 1046.4 | 1037 | 993.075 | 1062.75 | 801.64 | 943.56 | 926.165 | 887.805 | 872.275 | 881.485 | 931.95 | 922.905 | 997.35 | 952.2 | 4392 | 1066.9 | 907.425 | 817.5 | 833.85 | 842 | 803.45 | 891.075 | 644 | 951.765 | 981 | 837 | 995.1605 | 1079.1 | 881.265 | 1015 | 963.5 | 929.335 | 700.355 | 212.5 | 4392
16580 | 对焊法兰 | 5K | 500 | RF | JIS_B2220-2004 | S32168(06Cr18Ni11Ti) | NB/T 47010 |  | 35.4 | 0.5 |  | 0 | 885 | 962.88 | 461.5 | 1045 | 1269.5 | 867.5 | 1009 | 1179.13 | 950.5 | 972.615 | 889 | 929.5 | 1025.715 | 995.8 | 936.33 | 989 | 1050.74 | 924.825 | 973.5 | 1152.5 | 759.4 | 1132.8 | 1123 | 1075.07 | 1150.5 | 867.79 | 1021.465 | 1002.635 | 961.11 | 944.295 | 954.27 | 1008.9 | 999.105 | 1079.7 | 1030.85 | 4241.2 | 1154.99 | 982.35 | 885 | 902.7 | 911.5 | 869.8 | 964.65 | 712.5 | 1030.35 | 1062 | 906 | 1077.3276 | 1168.2 | 954.03 | 1092 | 1043 | 1006.07 | 759.4 | 461.5 | 4241.2
16581 | 对焊法兰 | 5K | 550 | RF | JIS_B2220-2004 | S32168(06Cr18Ni11Ti) | NB/T 47010 |  | 44.4 | 0.1 |  | 0 | 222 | 241.536 | 87.16 | 262.2 | 318.5 | 217.6 | 253.1 | 295.728 | 238.4 | 243.978 | 233.7 | 233.1 | 257.298 | 249.794 | 234.876 | 248.1 | 263.576 | 194.028 | 244.2 | 234 | 194.07 | 284.16 | 281.7 | 269.679 | 288.6 | 217.658 | 256.232 | 251.509 | 241.092 | 236.874 | 239.376 | 253.08 | 250.623 | 270.84 | 258.59 | 1124.84 | 289.727 | 246.42 | 222 | 226.44 | 228.7 | 218.18 | 241.98 | 182.3 | 258.461 | 266.4 | 227.3 | 270.2453 | 293.04 | 239.316 | 275.2 | 261.6 | 252.37 | 194.069 | 87.16 | 1124.84
16582 | 对焊法兰 | 5K | 600 | RF | JIS_B2220-2004 | S32168(06Cr18Ni11Ti) | NB/T 47010 |  | 47.8 | 0.5 |  | 0 | 1195 | 1300.16 | 592.65 | 1411 | 1714.5 | 1171 | 1362.5 | 1592.1 | 1283.5 | 1313.305 | 1200.5 | 1255 | 1385.005 | 1344.615 | 1264.31 | 1335 | 1418.8 | 1248.775 | 1314.5 | 1556 | 1063.15 | 1529.6 | 1516 | 1451.65 | 1553.5 | 1171.59 | 1379.27 | 1353.84 | 1297.77 | 1275.065 | 1288.535 | 1362.3 | 1349.075 | 1457.9 | 1391.95 | 4702.2 | 1559.565 | 1326.45 | 1195 | 1218.9 | 1231.5 | 1174.45 | 1302.55 | 1065 | 1391.265 | 1434 | 1223.5 | 1454.6985 | 1577.4 | 1288.21 | 1488 | 1408 | 1358.475 | 1063.155 | 592.65 | 4702.2
16583 | 法兰盖 | 5K | 10 | RF | JIS_B2220-2004 | S32168(06Cr18Ni11Ti) | NB/T 47010 |  | 0.28 | 0.5 |  | 0 | 5.6 | 34 | 663.9 | 8 | 12 | 5.5 | 7 | 9.15 | 7 | 6.88 | 7.5 | 28.5 | 6.12 | 6.655 | 7.245 | 7 | 9.59 | 5.455 | 6.3 | 8 | 6.85 | 5.46 | 10 | 6.41 | 10 | 5.565 | 6.27 | 7.17 | 6.72 | 7 | 6.92 | 6.72 | 6.58 | 6.44 | 7.65 | 4721.325 | 10.02 | 7.02 | 7 | 25.5 | 6 | 6.6 | 6.16 | 12 | 7.08 | 5.6 | 28 | 6.4235 | 8.47 | 6.86 | 14 | 22 | 6.725 | 6.86 | 5.455 | 4721.325
16584 | 法兰盖 | 5K | 15 | RF | JIS_B2220-2004 | S32168(06Cr18Ni11Ti) | NB/T 47010 |  | 0.32 | 0.5 |  | 0 | 6.4 | 34 | 1000.55 | 9 | 14 | 6.5 | 8 | 10.37 | 8 | 7.86 | 8.5 | 28.5 | 6.99 | 7.605 | 8.28 | 8 | 10.96 | 6.23 | 7.2 | 9 | 7.85 | 6.24 | 11 | 7.33 | 10 | 6.29 | 7.165 | 8.19 | 7.68 | 8 | 7.905 | 7.68 | 7.52 | 7.36 | 8.75 | 5739.65 | 11.175 | 8.025 | 8 | 25.5 | 6.5 | 7.55 | 7.04 | 12.5 | 8.09 | 6.4 | 29.5 | 7.3454 | 8.45 | 7.84 | 15.5 | 24 | 7.685 | 7.84 | 6.23 | 5739.65
16585 | 法兰盖 | 5K | 20 | RF | JIS_B2220-2004 | S32168(06Cr18Ni11Ti) | NB/T 47010 |  | 0.41 | 0.5 |  | 0 | 8.2 | 34 | 860.8 | 11.5 | 17.5 | 8.5 | 10.5 | 11.59 | 10 | 9.77 | 11 | 28.5 | 8.96 | 9.745 | 10.6088 | 10 | 14.04 | 7.985 | 9.225 | 11.5 | 10.05 | 7.995 | 13.5 | 9.39 | 11.3 | 7.925 | 9.18 | 10.495 | 9.84 | 10.25 | 10.13 | 9.84 | 9.635 | 9.43 | 11.2 | 5091.625 | 15.14 | 9.965 | 10.5 | 25.5 | 9 | 9.7 | 9.02 | 13.5 | 10.365 | 8.2 | 35 | 9.4097 | 10.825 | 10.045 | 18 | 30.5 | 9.845 | 10.045 | 7.925 | 5091.625
16586 | 法兰盖 | 5K | 25 | RF | JIS_B2220-2004 | S32168(06Cr18Ni11Ti) | NB/T 47010 |  | 0.52 | 0.5 |  | 0 | 10.4 | 34 | 1926.05 | 15 | 21 | 10.5 | 13.5 | 14.64 | 13 | 12.41 | 14 | 28.5 | 11.36 | 12.36 | 13.455 | 12.5 | 17.81 | 10.125 | 11.7 | 14.5 | 12.75 | 10.14 | 16.5 | 11.91 | 14.3 | 9.92 | 11.64 | 13.31 | 12.48 | 13 | 12.85 | 12.48 | 12.22 | 11.96 | 13.2 | 4092 | 20.39 | 12.235 | 13 | 25.5 | 11 | 12.3 | 11.44 | 17.5 | 13.15 | 10.4 | 37 | 11.935 | 13.73 | 12.74 | 20.5 | 32.5 | 12.485 | 12.74 | 9.92 | 4092
16587 | 法兰盖 | 5K | 32 | RF | JIS_B2220-2004 | S32168(06Cr18Ni11Ti) | NB/T 47010 |  | 0.91 | 0.5 |  | 0 | 18.2 | 34 | 2160.5 | 25.5 | 29 | 18.5 | 23.5 | 23.18 | 22.5 | 21.34 | 24.5 | 28.5 | 19.885 | 21.625 | 23.5463 | 20 | 31.165 | 17.72 | 20.475 | 26 | 22.3 | 17.745 | 28 | 20.84 | 25.05 | 16.99 | 20.375 | 23.295 | 21.84 | 22.75 | 22.485 | 21.84 | 21.39 | 20.93 | 19.9 | 5487 | 25.915 | 20.71 | 23 | 25.5 | 19.5 | 21.5 | 20.02 | 21 | 21.405 | 18.2 | 46.5 | 20.8838 | 24.025 | 22.295 | 24 | 38.5 | 21.85 | 22.295 | 16.99 | 5487
16588 | 法兰盖 | 5K | 40 | RF | JIS_B2220-2004 | S32168(06Cr18Ni11Ti) | NB/T 47010 |  | 1 | 0.5 |  | 0 | 20 | 34 | 1959.97 | 28 | 30 | 20 | 26 | 25.01 | 24.5 | 23.72 | 24.5 | 28.5 | 21.85 | 23.765 | 25.875 | 22 | 27.4 | 19.475 | 22.5 | 28.5 | 24.5 | 19.5 | 30.5 | 22.9 | 28 | 18.62 | 22.39 | 25.6 | 24 | 25 | 24.71 | 24 | 23.505 | 23 | 24 | 4464 | 31.49 | 22.495 | 25 | 25.5 | 21.5 | 23.65 | 22 | 22.5 | 23.52 | 20 | 55 | 22.9481 | 24.2 | 24.5 | 28.5 | 43 | 24.01 | 24.5 | 18.62 | 4464
16589 | 法兰盖 | 5K | 50 | RF | JIS_B2220-2004 | S32168(06Cr18Ni11Ti) | NB/T 47010 |  | 1.38 | 0.5 |  | 0 | 27.6 | 34 | 17.79 | 38.5 | 40.5 | 28 | 35.5 | 34.77 | 34 | 32.66 | 34 | 39.5 | 30.155 | 32.795 | 35.7075 | 30.5 | 37.81 | 26.875 | 31.05 | 39 | 33.8 | 26.91 | 41 | 31.605 | 39.2 | 25.51 | 30.895 | 35.33 | 33.12 | 34.5 | 34.1 | 33.12 | 32.435 | 31.74 | 33.15 | 4768.245 | 36.385 | 30.67 | 34.5 | 35.19 | 29 | 32.6 | 30.36 | 29.5 | 32.46 | 27.6 | 65 | 31.6714 | 33.395 | 33.81 | 32.5 | 45 | 33.135 | 33.81 | 17.79 | 4768.245
16590 | 法兰盖 | 5K | 65 | RF | JIS_B2220-2004 | S32168(06Cr18Ni11Ti) | NB/T 47010 |  | 2 | 0.5 |  | 0 | 40 | 44.2 | 24.475 | 49.5 | 47.5 | 40.5 | 46.5 | 48.8 | 49 | 46.365 | 49.5 | 57 | 43.7 | 47.53 | 51.75 | 44.5 | 54.795 | 27.55 | 45 | 53.5 | 49 | 39 | 49.5 | 45.805 | 56 | 36.75 | 44.775 | 51.2 | 48 | 50 | 49.42 | 48 | 47.005 | 46 | 48 | 5796.69 | 46.76 | 44.455 | 50 | 51 | 42.5 | 42.55 | 44 | 43.5 | 47.04 | 40 | 40 | 45.9012 | 48.4 | 49 | 48 | 54.5 | 48.02 | 49 | 24.475 | 5796.69
16591 | 法兰盖 | 5K | 80 | RF | JIS_B2220-2004 | S32168(06Cr18Ni11Ti) | NB/T 47010 |  | 2.67 | 0.5 |  | 0 | 53.4 | 59.007 | 24.735 | 66.5 | 59.5 | 53.5 | 62 | 64.66 | 65.5 | 61.195 | 64.5 | 76 | 52 | 60.865 | 69.0863 | 57.5 | 73.155 | 52 | 60.075 | 71.5 | 62.05 | 52.065 | 66 | 54.5 | 75.6 | 48.895 | 59.775 | 63.695 | 64.08 | 63.455 | 63.31 | 64.08 | 60.99 | 54.735 | 64.05 | 5142.225 | 74.48 | 59.345 | 61.5 | 68.085 | 56.5 | 56.75 | 58.74 | 59 | 62.8 | 53.4 | 53.5 | 54.6144 | 64.615 | 62.08 | 64.5 | 70.5 | 61.49 | 62.035 | 24.735 | 5142.225
16592 | 法兰盖 | 5K | 90 | RF | JIS_B2220-2004 | S32168(06Cr18Ni11Ti) | NB/T 47010 |  | 2.99 | 0.1 |  | 0 | 11.96 | 13.2158 | 7.367 | 14.9 | 13.2 | 12 | 13.9 | 14.518 | 14.7 | 13.512 | 15.1 | 14.8 | 11.646 | 13.631 | 15.4733 | 12.8 | 15.36 | 8.237 | 12.857 | 12.7 | 13.89 | 11.063 | 14.8 | 12.206 | 16.2 | 10.94 | 13.09 | 14.265 | 14.352 | 14.211 | 14.18 | 14.352 | 13.66 | 12.259 | 14.35 | 844.65 | 14.896 | 12.558 | 13.8 | 15.249 | 12.8 | 12.72 | 13.156 | 12.3 | 14.065 | 11.96 | 12 | 12.2316 | 14.472 | 13.904 | 14.4 | 15.3 | 13.772 | 13.887 | 7.367 | 844.65
16593 | 法兰盖 | 5K | 100 | RF | JIS_B2220-2004 | S32168(06Cr18Ni11Ti) | NB/T 47010 |  | 3.66 | 0.5 |  | 0 | 73.2 | 80.886 | 48.855 | 91 | 80.5 | 73.5 | 85 | 89.06 | 85 | 82.7 | 88.5 | 90.5 | 71.28 | 83.43 | 94.7025 | 78.5 | 94.01 | 67.8 | 78.69 | 96 | 85 | 67.71 | 90.5 | 74.71 | 99.9 | 66.845 | 80.115 | 87.31 | 87.84 | 86.98 | 86.785 | 82.35 | 83.605 | 75.03 | 87.8 | 5724.85 | 88.445 | 81.35 | 84 | 93.33 | 78 | 77.8 | 80.52 | 76.5 | 86.085 | 73.2 | 73 | 74.8669 | 88.57 | 85.095 | 87.5 | 94 | 84.29 | 85.015 | 48.855 | 5724.85
16594 | 法兰盖 | 5K | 125 | RF | JIS_B2220-2004 | S32168(06Cr18Ni11Ti) | NB/T 47010 |  | 5.16 | 0.1 |  | 0 | 20.64 | 22.8072 | 11.949 | 25.6 | 22.7 | 20.8 | 24 | 25.132 | 24 | 23.318 | 26.1 | 25.5 | 20.098 | 23.524 | 26.703 | 22.2 | 26.508 | 14.216 | 22.188 | 27.1 | 23.97 | 19.092 | 25.5 | 21.065 | 28.08 | 18.808 | 22.59 | 24.618 | 24.768 | 24.525 | 24.471 | 23.22 | 23.574 | 21.156 | 24.77 | 900.96 | 26.128 | 22.938 | 23.7 | 26.316 | 22 | 21.94 | 22.704 | 21 | 24.273 | 20.64 | 20.6 | 21.1092 | 24.974 | 23.994 | 24.9 | 26.4 | 23.767 | 23.971 | 11.949 | 900.96
16595 | 法兰盖 | 5K | 150 | RF | JIS_B2220-2004 | S32168(06Cr18Ni11Ti) | NB/T 47010 |  | 7.47 | 0.5 |  | 0 | 149.4 | 165.087 | 73.405 | 185 | 164.5 | 150.5 | 173.5 | 181.78 | 174 | 168.79 | 180.5 | 185 | 145.48 | 170.28 | 193.2862 | 160.5 | 191.875 | 138.38 | 160.605 | 196 | 173.5 | 138.195 | 184.5 | 152.48 | 202.5 | 135.92 | 163.52 | 178.19 | 179.28 | 177.525 | 177.13 | 168.075 | 170.64 | 153.135 | 179.3 | 4229.1 | 161.82 | 160.135 | 172 | 190.485 | 159 | 158.85 | 164.34 | 151 | 175.695 | 149.4 | 149.5 | 152.8002 | 180.775 | 173.68 | 180.5 | 191.5 | 172.035 | 173.51 | 73.405 | 4229.1
16596 | 法兰盖 | 5K | 175 | RF | JIS_B2220-2004 | S32168(06Cr18Ni11Ti) | NB/T 47010 |  | 9.52 | 0.1 |  | 0 | 38.08 | 42.0784 | 16.953 | 47.2 | 41.9 | 38.3 | 44.3 | 46.36 | 44.3 | 43.021 | 48.2 | 47.1 | 37.08 | 43.402 | 44.8868 | 40.9 | 48.907 | 26.228 | 40.936 | 40.5 | 44.22 | 35.224 | 47 | 38.865 | 51.3 | 34.618 | 41.679 | 45.419 | 45.696 | 45.249 | 45.148 | 42.84 | 43.494 | 39.032 | 45.71 | 1146.556 | 32.364 | 39.984 | 43.8 | 48.552 | 40.5 | 40.48 | 41.888 | 36.2 | 50.38 | 38.08 | 38.1 | 38.9466 | 46.077 | 44.268 | 45.9 | 48.7 | 43.849 | 44.218 | 16.953 | 1146.556
16597 | 法兰盖 | 5K | 200 | RF | JIS_B2220-2004 | S32168(06Cr18Ni11Ti) | NB/T 47010 |  | 12.1 | 0.5 |  | 0 | 242 | 267.41 | 107.075 | 300 | 266 | 243.5 | 281.5 | 294.63 | 281.5 | 273.41 | 292 | 299.5 | 235.65 | 275.82 | 285.2575 | 260 | 296.99 | 224.155 | 260.15 | 317.5 | 281 | 223.85 | 298.5 | 246.985 | 326.7 | 219.865 | 264.87 | 288.64 | 290.4 | 287.555 | 286.915 | 272.25 | 276.405 | 248.05 | 290.45 | 4511.04 | 268.54 | 259.385 | 278.5 | 308.55 | 257.5 | 240.15 | 266.2 | 231 | 270.36 | 242 | 242 | 247.5037 | 292.82 | 281.325 | 292.5 | 309.5 | 278.665 | 281.015 | 107.075 | 4511.04
16598 | 法兰盖 | 5K | 225 | RF | JIS_B2220-2004 | S32168(06Cr18Ni11Ti) | NB/T 47010 |  | 13.9 | 0.5 |  | 0 | 278 | 307.19 | 109.215 | 344.5 | 306 | 279.5 | 323 | 338.55 | 323.5 | 314.07 | 329 | 344 | 270.705 | 316.85 | 327.6925 | 298.5 | 341.17 | 191.475 | 298.85 | 295.5 | 319.45 | 257.15 | 343 | 283.73 | 375.3 | 252.495 | 311.185 | 331.58 | 333.6 | 330.335 | 329.595 | 312.75 | 317.52 | 284.95 | 333.6 | 4230 | 394.625 | 291.9 | 319.5 | 354.45 | 295.5 | 275.85 | 305.8 | 264 | 310.58 | 278 | 278 | 284.3258 | 336.38 | 323.175 | 335.5 | 355.5 | 320.115 | 319.43 | 109.215 | 4230
16599 | 法兰盖 | 5K | 250 | RF | JIS_B2220-2004 | S32168(06Cr18Ni11Ti) | NB/T 47010 |  | 19.2 | 0.5 |  | 0 | 384 | 424.32 | 131.865 | 476 | 422.5 | 386.5 | 446.5 | 467.26 | 447 | 436.17 | 454.5 | 475 | 373.92 | 437.665 | 452.64 | 412.5 | 471.26 | 355.68 | 412.8 | 504 | 441.25 | 355.2 | 474 | 391.915 | 518.4 | 348.585 | 429.84 | 458.005 | 460.8 | 456.29 | 450.48 | 432 | 438.59 | 393.6 | 460.8 | 4230 | 394.625 | 411.585 | 441.5 | 489.6 | 409 | 381.05 | 422.4 | 367 | 429.005 | 384 | 384 | 392.738 | 464.64 | 446.4 | 462.5 | 491.5 | 442.175 | 441.245 | 131.865 | 4230
16600 | 法兰盖 | 5K | 300 | RF | JIS_B2220-2004 | S32168(06Cr18Ni11Ti) | NB/T 47010 |  | 24.2 | 0.5 |  | 0 | 484 | 534.82 | 188.135 | 600 | 532.5 | 487 | 562.5 | 589.26 | 563 | 549.07 | 572.5 | 599 | 471.295 | 551.64 | 570.515 | 520 | 593.98 | 448.305 | 520.3 | 635.5 | 556.15 | 447.7 | 597 | 493.975 | 653.4 | 439.235 | 541.78 | 577.28 | 580.8 | 575.115 | 567.79 | 544.5 | 552.81 | 496.1 | 576.15 | 4230 | 536.045 | 518.77 | 556.5 | 617.1 | 515 | 480.25 | 532.4 | 451.5 | 540.725 | 484 | 484 | 495.0123 | 585.64 | 562.65 | 585 | 619 | 557.325 | 556.15 | 188.135 | 4230
16601 | 法兰盖 | 5K | 350 | RF | JIS_B2220-2004 | S32168(06Cr18Ni11Ti) | NB/T 47010 |  | 33 | 0.5 |  | 0 | 660 | 729.3 | 247.54 | 818 | 726 | 664 | 767.5 | 803.37 | 768 | 743.915 | 781 | 817 | 642.675 | 752.235 | 759 | 709 | 809.975 | 485.925 | 709.5 | 866.5 | 758.35 | 610.5 | 814.5 | 673.6 | 891 | 598.78 | 738.79 | 753.49 | 792 | 784.245 | 774.26 | 742.5 | 753.83 | 676.5 | 792.1 | 5734 | 685.995 | 724.045 | 759 | 841.5 | 702 | 654.9 | 726 | 606 | 737.35 | 660 | 660 | 675.0146 | 798.6 | 767.25 | 795.5 | 844 | 759.99 | 758.375 | 247.54 | 5734
16602 | 法兰盖 | 5K | 400 | RF | JIS_B2220-2004 | S32168(06Cr18Ni11Ti) | NB/T 47010 |  | 41.7 | 0.5 |  | 0 | 834 | 921.57 | 252.49 | 1033.5 | 917.5 | 839 | 969.5 | 1015.04 | 970.5 | 925.325 | 987 | 1032 | 812.11 | 950.55 | 959.1 | 896 | 999.71 | 574.42 | 896.55 | 1094.5 | 958.3 | 771.45 | 1029 | 851.185 | 1125.9 | 756.51 | 933.56 | 952.135 | 1000.8 | 991 | 978.38 | 938.25 | 952.565 | 854.85 | 1000.95 | 5734 | 857.725 | 914.93 | 959 | 1063.35 | 887.5 | 827.55 | 917.4 | 847 | 931.745 | 834 | 834 | 852.9725 | 1009.14 | 954.93 | 1004.5 | 1066.5 | 960.35 | 958.295 | 252.49 | 5734
16603 | 法兰盖 | 5K | 450 | RF | JIS_B2220-2004 | S32168(06Cr18Ni11Ti) | NB/T 47010 |  | 52.7 | 0.5 |  | 0 | 1054 | 1164.67 | 384.265 | 1306 | 1159.5 | 1060.5 | 1225.5 | 1282.83 | 1226.5 | 1169.415 | 1247.5 | 1304.5 | 1026.335 | 1201.295 | 1212.1 | 1170 | 1263.425 | 725.945 | 1133.05 | 1383.5 | 1200.8 | 974.95 | 1300.5 | 1075.72 | 1370.2 | 955.94 | 1179.82 | 1203.3 | 1264.8 | 1226.855 | 1223.315 | 1185.75 | 1203.845 | 1080.35 | 1265 | 5734 | 1133.075 | 1156.28 | 1212 | 1343.85 | 1121.5 | 996.05 | 1159.4 | 1152 | 1177.53 | 1054 | 1054 | 1077.979 | 1275.34 | 1206.83 | 1273 | 1348 | 1213.68 | 1200.795 | 384.265 | 5734
16604 | 法兰盖 | 5K | 500 | RF | JIS_B2220-2004 | S32168(06Cr18Ni11Ti) | NB/T 47010 |  | 61.6 | 0.5 |  | 0 | 1232 | 1361.36 | 391.95 | 1526.5 | 1355 | 1239.5 | 1432 | 1499.38 | 1433.5 | 1366.905 | 1458 | 1524.5 | 1199.66 | 1404.17 | 1416.8 | 1368 | 1476.79 | 907.06 | 1324.4 | 1617 | 1403.55 | 1139.6 | 1520 | 1257.385 | 1601.6 | 1117.3 | 1379.07 | 1406.51 | 1478.4 | 1434.05 | 1429.91 | 1386 | 1407.15 | 1262.8 | 1476.85 | 4512 | 1369.235 | 1351.555 | 1417 | 1570.8 | 1311 | 1164.25 | 1355.2 | 1240.5 | 1376.39 | 1232 | 1232 | 1260.0255 | 1490.72 | 1410.64 | 1479 | 1575.5 | 1418.65 | 1403.555 | 391.95 | 4512
16605 | 法兰盖 | 5K | 550 | RF | JIS_B2220-2004 | S32168(06Cr18Ni11Ti) | NB/T 47010 |  | 80.8 | 0.1 |  | 0 | 323.2 | 357.136 | 112.642 | 400.4 | 355.5 | 325.2 | 375.7 | 393.328 | 376 | 358.59 | 400.7 | 400 | 314.716 | 368.367 | 371.68 | 358.8 | 387.418 | 222.604 | 347.44 | 343.4 | 368.21 | 298.96 | 398.8 | 329.86 | 420.16 | 293.079 | 361.782 | 368.981 | 387.84 | 376.205 | 375.119 | 363.6 | 369.148 | 331.28 | 379.08 | 902.4 | 273.847 | 354.563 | 371.7 | 412.08 | 343.8 | 305.42 | 355.52 | 324 | 361.079 | 323.2 | 323.2 | 330.5527 | 391.072 | 370.064 | 388.7 | 413.3 | 372.165 | 368.206 | 112.642 | 902.4
16606 | 法兰盖 | 5K | 600 | RF | JIS_B2220-2004 | S32168(06Cr18Ni11Ti) | NB/T 47010 |  | 92.7 | 0.5 |  | 0 | 1854 | 2048.67 | 694.4 | 2297 | 2039.5 | 1865.5 | 2155.5 | 2256.39 | 2157 | 2057.015 | 2194 | 2294.5 | 1805.335 | 2113.095 | 2132.1 | 2058.5 | 2222.38 | 1365.01 | 1993.05 | 2433.5 | 2112.2 | 1714.95 | 2287.5 | 1892.205 | 2410.2 | 1681.14 | 2075.32 | 2116.62 | 2224.8 | 2158.055 | 2151.825 | 2085.75 | 2117.575 | 1900.35 | 2227 | 4512 | 2286.57 | 2081.41 | 2132 | 2363.85 | 1973 | 1752.05 | 2039.4 | 1850 | 2071.29 | 1854 | 1854 | 1896.1786 | 2243.34 | 2122.83 | 2236 | 2371 | 2134.88 | 2112.195 | 694.4 | 4512
16607 | 板式平焊法兰 | 10K | 10 | RF | JIS_B2220-2004 | S32168(06Cr18Ni11Ti) | NB/T 47010 |  | 0.51 | 0.5 |  | 0 | 11.475 | 34 | 13.75 | 14 | 18 | 15 | 14 | 15.25 | 12.5 | 13.685 | 14 | 30 | 12.355 | 12.12 | 14.5452 | 13.5 | 19.405 | 12.355 | 15.3 | 18 | 13.5 | 16.32 | 17.5 | 12.95 | 15.8 | 10.735 | 13.195 | 14.14 | 14.994 | 13.515 | 14.005 | 12.24 | 12.155 | 13.005 | 14.5 | 4802.415 | 15.505 | 12.57 | 13 | 25.5 | 10.5 | 12.05 | 11.73 | 8.5 | 13.495 | 13.77 | 28 | 12.9772 | 14.025 | 14.025 | 17 | 28 | 12.245 | 13.475 | 8.5 | 4802.415
16608 | 板式平焊法兰 | 10K | 15 | RF | JIS_B2220-2004 | S32168(06Cr18Ni11Ti) | NB/T 47010 |  | 0.56 | 0.5 |  | 0 | 12.6 | 34 | 16 | 15.5 | 20 | 16 | 15 | 16.47 | 14 | 15.025 | 15.5 | 30 | 13.565 | 13.31 | 15.9712 | 15 | 21.69 | 13.565 | 16.8 | 21.5 | 14.8 | 17.92 | 19 | 14.22 | 17.35 | 11.74 | 14.485 | 15.525 | 16.464 | 14.84 | 15.375 | 13.44 | 13.35 | 14.28 | 18.8 | 5838.23 | 16.815 | 13.805 | 14 | 25.5 | 12 | 13.25 | 12.88 | 9 | 14.16 | 15.12 | 28 | 14.2499 | 14.785 | 15.4 | 19 | 33 | 13.445 | 14.8 | 9 | 5838.23
16609 | 板式平焊法兰 | 10K | 20 | RF | JIS_B2220-2004 | S32168(06Cr18Ni11Ti) | NB/T 47010 |  | 0.72 | 0.5 |  | 0 | 16.2 | 34 | 22.85 | 19.5 | 25 | 18.5 | 19.5 | 20.13 | 17.5 | 19.69 | 20 | 30 | 17.44 | 17.11 | 20.5344 | 19 | 23.975 | 17.44 | 21.6 | 25 | 19 | 23.04 | 24 | 18.28 | 22.3 | 14.955 | 18.625 | 19.96 | 21.168 | 19.08 | 19.77 | 17.28 | 17.16 | 18.36 | 19.5 | 5179.075 | 23.205 | 17.75 | 18 | 25.5 | 15 | 17 | 16.56 | 10.5 | 18.205 | 19.44 | 32 | 18.3184 | 19.01 | 19.8 | 21.5 | 36.5 | 17.285 | 19.01 | 10.5 | 5179.075
16610 | 板式平焊法兰 | 10K | 25 | RF | JIS_B2220-2004 | S32168(06Cr18Ni11Ti) | NB/T 47010 |  | 1.12 | 0.5 |  | 0 | 25.2 | 34 | 22.85 | 30.5 | 35.5 | 26.5 | 30 | 30.5 | 27.5 | 30.635 | 31 | 33.5 | 27.13 | 26.615 | 31.9424 | 29.5 | 26.255 | 27.13 | 33.6 | 36.5 | 29.6 | 35.84 | 36 | 28.44 | 34.1 | 22.99 | 28.975 | 31.05 | 32.032 | 29.68 | 30.75 | 26.88 | 26.695 | 28.56 | 31.55 | 4239.225 | 27.13 | 27.61 | 28 | 28.56 | 24 | 26.45 | 25.76 | 16.5 | 28.32 | 30.24 | 37 | 28.4997 | 29.57 | 30.8 | 27.5 | 40.5 | 26.89 | 29.595 | 16.5 | 4239.225
16611 | 板式平焊法兰 | 10K | 32 | RF | JIS_B2220-2004 | S32168(06Cr18Ni11Ti) | NB/T 47010 |  | 1.47 | 0.5 |  | 0 | 33.075 | 34.986 | 45.7 | 40 | 41.5 | 33.5 | 39.5 | 37.82 | 36 | 37.47 | 40.5 | 44 | 35.61 | 34.935 | 41.9244 | 37 | 29.68 | 35.61 | 44.1 | 44 | 38.8 | 38.955 | 47 | 37.325 | 46.5 | 30.02 | 38.03 | 40.755 | 42.042 | 38.955 | 40.36 | 35.28 | 35.04 | 37.485 | 39.3 | 5746.505 | 44.95 | 36.235 | 37 | 37.485 | 31.5 | 34.75 | 33.81 | 20.5 | 12.23 | 39.69 | 41.5 | 37.4034 | 38.81 | 40.425 | 38 | 47.5 | 35.295 | 38.81 | 12.23 | 5746.505
16612 | 板式平焊法兰 | 10K | 40 | RF | JIS_B2220-2004 | S32168(06Cr18Ni11Ti) | NB/T 47010 |  | 1.55 | 0.5 |  | 0 | 34.875 | 36.89 | 45.7 | 42 | 43.5 | 35 | 42 | 39.65 | 38 | 39.15 | 39 | 46.5 | 37.55 | 36.835 | 44.206 | 36.5 | 33.62 | 37.55 | 46.5 | 46.5 | 40.9 | 41.075 | 49 | 39.355 | 49.6 | 31.63 | 40.1 | 42.975 | 44.33 | 41.075 | 42.555 | 37.2 | 36.945 | 39.525 | 41.45 | 4521.84 | 50.115 | 37.085 | 39 | 39.525 | 33 | 36.6 | 35.65 | 22 | 13.64 | 41.85 | 46.5 | 39.4376 | 39.215 | 42.625 | 41.5 | 53 | 37.215 | 40.915 | 13.64 | 4521.84
16613 | 板式平焊法兰 | 10K | 50 | RF | JIS_B2220-2004 | S32168(06Cr18Ni11Ti) | NB/T 47010 |  | 1.86 | 0.5 |  | 0 | 41.85 | 44.268 | 57.15 | 50.5 | 51.5 | 40.5 | 50 | 47.58 | 46 | 47 | 46.5 | 56 | 45.06 | 44.205 | 53.0472 | 44 | 44.59 | 45.06 | 55.8 | 56 | 49.15 | 49.29 | 58.5 | 47.225 | 58.9 | 37.855 | 48.12 | 51.565 | 53.196 | 49.29 | 51.07 | 44.64 | 44.335 | 47.43 | 49.75 | 4813.89 | 63.785 | 44.5 | 46.5 | 47.43 | 40 | 43.95 | 42.78 | 27 | 17.64 | 50.22 | 55 | 47.3242 | 47.06 | 51.15 | 48 | 64.5 | 44.66 | 49.145 | 17.64 | 4813.89
16614 | 板式平焊法兰 | 10K | 65 | RF | JIS_B2220-2004 | S32168(06Cr18Ni11Ti) | NB/T 47010 |  | 2.58 | 0.5 |  | 0 | 58.05 | 61.404 | 65.75 | 61 | 64.5 | 52 | 62 | 64.66 | 63.5 | 63.54 | 65 | 77.5 | 62.5 | 58.81 | 73.5816 | 61 | 61.855 | 50.245 | 77.4 | 72 | 68.15 | 68.37 | 69 | 65.51 | 80.6 | 52.32 | 66.745 | 71.53 | 73.788 | 68.37 | 70.835 | 61.92 | 59.795 | 65.79 | 67.6 | 5852.18 | 76.54 | 61.725 | 64.5 | 65.79 | 55 | 54.85 | 59.34 | 37 | 59.925 | 69.66 | 55.5 | 65.6476 | 65.275 | 70.95 | 64.5 | 66 | 59.415 | 68.16 | 37 | 5852.18
16615 | 板式平焊法兰 | 10K | 80 | RF | JIS_B2220-2004 | S32168(06Cr18Ni11Ti) | NB/T 47010 |  | 2.58 | 0.5 |  | 0 | 58.05 | 61.404 | 76.75 | 61 | 59.5 | 52 | 62 | 64.66 | 63.5 | 62.06 | 63.5 | 77.5 | 56.375 | 58.81 | 67.0542 | 57.5 | 61.855 | 62.5 | 77.4 | 72 | 65.1 | 68.37 | 69 | 59.085 | 80.6 | 52.32 | 66.745 | 71.53 | 73.788 | 65.07 | 65.685 | 61.92 | 59.795 | 59.34 | 67.6 | 5002.67 | 86.04 | 56.115 | 59.5 | 65.79 | 55 | 54.85 | 59.34 | 38 | 59.925 | 69.66 | 55.5 | 59.2091 | 65.275 | 65.79 | 70.5 | 70 | 59.415 | 65.12 | 38 | 5002.67
16616 | 板式平焊法兰 | 10K | 90 | RF | JIS_B2220-2004 | S32168(06Cr18Ni11Ti) | NB/T 47010 |  | 2.73 | 0.1 |  | 0 | 12.285 | 12.9948 | 17.72 | 12.9 | 12.5 | 11 | 13.1 | 13.664 | 13.4 | 12.88 | 14.1 | 14.3 | 11.93 | 12.446 | 14.1905 | 12.1 | 13.09 | 10.633 | 13.65 | 13 | 13.78 | 14.469 | 14.6 | 12.504 | 16.74 | 11.067 | 13.582 | 15.138 | 15.6156 | 13.77 | 13.901 | 13.104 | 12.654 | 12.558 | 14 | 832.48 | 17.208 | 11.084 | 12.6 | 13.923 | 11.6 | 11.61 | 12.558 | 8.2 | 12.681 | 14.742 | 11.8 | 12.5303 | 13.814 | 13.923 | 14.6 | 14.4 | 12.574 | 13.779 | 8.2 | 832.48
16617 | 板式平焊法兰 | 10K | 100 | RF | JIS_B2220-2004 | S32168(06Cr18Ni11Ti) | NB/T 47010 |  | 3.1 | 0.5 |  | 0 | 69.75 | 73.78 | 98.65 | 73 | 71 | 62.5 | 74.5 | 77.47 | 72 | 73.13 | 76.5 | 81.5 | 67.735 | 70.665 | 80.569 | 69 | 74.32 | 64.79 | 77.5 | 87 | 78.25 | 74.4 | 83 | 70.995 | 88.35 | 62.77 | 77.115 | 85.945 | 88.66 | 78.18 | 78.925 | 69.75 | 71.85 | 71.3 | 79.45 | 5581.4 | 109.495 | 67.425 | 71.5 | 79.05 | 66 | 65.9 | 71.3 | 46 | 72 | 83.7 | 67 | 71.1441 | 78.43 | 79.05 | 81 | 77 | 71.395 | 78.255 | 46 | 5581.4
16618 | 板式平焊法兰 | 10K | 125 | RF | JIS_B2220-2004 | S32168(06Cr18Ni11Ti) | NB/T 47010 |  | 4.73 | 0.1 |  | 0 | 21.285 | 22.5148 | 24.11 | 22.3 | 21.6 | 19 | 22.7 | 23.668 | 22 | 22.321 | 24.4 | 24.8 | 20.67 | 21.564 | 24.5865 | 21 | 22.679 | 18.423 | 23.65 | 25.5 | 23.87 | 22.704 | 25.4 | 21.665 | 26.79 | 19.103 | 23.532 | 26.228 | 27.0556 | 23.858 | 24.084 | 21.285 | 21.925 | 21.758 | 24.25 | 908.16 | 27.5 | 20.576 | 21.8 | 24.123 | 20.2 | 20.11 | 21.758 | 13.7 | 21.972 | 25.542 | 20.4 | 21.7105 | 23.414 | 24.123 | 24.6 | 23.5 | 21.786 | 23.873 | 13.7 | 908.16
16619 | 板式平焊法兰 | 10K | 150 | RF | JIS_B2220-2004 | S32168(06Cr18Ni11Ti) | NB/T 47010 |  | 6.3 | 0.5 |  | 0 | 141.75 | 149.94 | 153.4 | 148.5 | 144 | 127 | 151 | 157.38 | 146.5 | 149.15 | 155 | 165.5 | 137.655 | 143.61 | 163.737 | 140 | 151.035 | 131.67 | 157.5 | 170 | 159 | 151.2 | 169 | 144.28 | 179.55 | 127.055 | 156.715 | 164.405 | 180.18 | 158.885 | 160.395 | 141.75 | 146.015 | 144.9 | 158.1 | 4169 | 177.305 | 137.025 | 145 | 160.65 | 134 | 133.95 | 144.9 | 92.5 | 146.325 | 170.1 | 136 | 144.583 | 155.925 | 160.65 | 163.5 | 156.5 | 145.09 | 159.005 | 92.5 | 4169
16620 | 板式平焊法兰 | 10K | 175 | RF | JIS_B2220-2004 | S32168(06Cr18Ni11Ti) | NB/T 47010 |  | 6.75 | 0.1 |  | 0 | 30.375 | 32.13 | 37.85 | 31.9 | 30.9 | 27.2 | 32.4 | 33.794 | 31.4 | 31.786 | 34.8 | 35.4 | 29.498 | 30.773 | 35.0865 | 30 | 32.365 | 26.291 | 33.75 | 31 | 34.06 | 32.4 | 36.2 | 30.917 | 38.76 | 27.22 | 33.581 | 35.229 | 38.61 | 34.047 | 34.37 | 30.375 | 31.289 | 31.05 | 33.88 | 1080.15 | 35.461 | 27.405 | 31.1 | 34.425 | 28.8 | 28.7 | 31.05 | 20.3 | 31.355 | 36.45 | 29.2 | 30.9819 | 33.413 | 34.425 | 34.9 | 33.5 | 31.091 | 34.065 | 20.3 | 1080.15
16621 | 板式平焊法兰 | 10K | 200 | RF | JIS_B2220-2004 | S32168(06Cr18Ni11Ti) | NB/T 47010 |  | 7.46 | 0.5 |  | 0 | 167.85 | 177.548 | 203.1 | 176.5 | 170.5 | 150 | 179 | 186.05 | 173.5 | 175.645 | 184 | 196 | 163 | 170.05 | 193.8854 | 165.5 | 178.845 | 155.915 | 186.5 | 201.5 | 188.25 | 179.04 | 200 | 170.845 | 213.75 | 150.36 | 185.57 | 194.675 | 213.356 | 188.14 | 189.925 | 167.85 | 172.9 | 171.58 | 187.2 | 4832.25 | 218.41 | 162.255 | 171.5 | 190.23 | 158.5 | 151.55 | 171.58 | 111.5 | 171.075 | 201.42 | 161 | 171.2038 | 184.635 | 190.23 | 193.5 | 185.5 | 171.805 | 188.26 | 111.5 | 4832.25
16622 | 板式平焊法兰 | 10K | 225 | RF | JIS_B2220-2004 | S32168(06Cr18Ni11Ti) | NB/T 47010 |  | 7.7 | 0.5 |  | 0 | 173.25 | 183.26 | 228.06 | 182 | 176 | 155 | 185 | 192.76 | 179 | 181.3 | 186 | 202 | 168.245 | 175.52 | 200.123 | 171 | 167.02 | 149.96 | 192.5 | 176.5 | 193.15 | 184.8 | 206.5 | 176.34 | 219.45 | 155.185 | 183.875 | 200.935 | 220.22 | 194.195 | 196.035 | 173.25 | 178.46 | 177.1 | 193.2 | 4832.76 | 278.19 | 156.31 | 177 | 196.35 | 164 | 156.45 | 177.1 | 114 | 176.575 | 207.9 | 166.5 | 176.7103 | 190.575 | 194.425 | 198 | 191 | 177.33 | 193.16 | 114 | 4832.76
16623 | 板式平焊法兰 | 10K | 250 | RF | JIS_B2220-2004 | S32168(06Cr18Ni11Ti) | NB/T 47010 |  | 11.8 | 0.5 |  | 0 | 265.5 | 280.84 | 256.5 | 279 | 270 | 237.5 | 283 | 294.63 | 274.5 | 277.83 | 285 | 310 | 257.83 | 268.98 | 306.682 | 262 | 255.95 | 246.62 | 295 | 318.5 | 296.05 | 283.2 | 316.5 | 270.235 | 336.3 | 237.55 | 281.785 | 307.925 | 337.48 | 297.595 | 297.475 | 265.5 | 273.485 | 271.4 | 296.05 | 5875.12 | 278.19 | 256.65 | 271.5 | 300.9 | 251 | 239.75 | 271.4 | 189 | 270.6 | 318.6 | 255 | 270.8025 | 292.05 | 297.95 | 305.5 | 293 | 271.755 | 296.06 | 189 | 5875.12
16624 | 板式平焊法兰 | 10K | 300 | RF | JIS_B2220-2004 | S32168(06Cr18Ni11Ti) | NB/T 47010 |  | 12.6 | 0.5 |  | 0 | 283.5 | 299.88 | 288.6 | 297.5 | 295.5 | 253.5 | 302.5 | 314.76 | 293 | 296.665 | 304.5 | 331 | 275.31 | 287.215 | 383.985 | 280 | 273.3 | 263.34 | 315 | 340 | 316.1 | 302.4 | 338 | 288.56 | 359.1 | 253.625 | 300.89 | 328.8 | 360.36 | 317.77 | 317.64 | 283.5 | 292.025 | 289.8 | 316.2 | 5211.8 | 321.755 | 274.05 | 290 | 321.3 | 268 | 256 | 289.8 | 205.5 | 288.945 | 340.2 | 272 | 289.166 | 311.85 | 318.15 | 325 | 312.5 | 290.18 | 316.1 | 205.5 | 5211.8
16625 | 板式平焊法兰 | 10K | 350 | RF | JIS_B2220-2004 | S32168(06Cr18Ni11Ti) | NB/T 47010 |  | 16.3 | 0.5 |  | 0 | 366.75 | 387.94 | 438.2 | 385 | 382.5 | 328 | 391 | 407.48 | 379.5 | 383.785 | 393.5 | 428 | 356.155 | 371.56 | 496.7425 | 362 | 353.56 | 332.93 | 407.5 | 448.5 | 408.95 | 407.5 | 437 | 373.295 | 464.55 | 327.955 | 389.245 | 425.36 | 466.18 | 411.085 | 410.915 | 366.75 | 377.78 | 374.9 | 409 | 4275 | 443.005 | 357.215 | 375 | 415.65 | 346.5 | 331.2 | 374.9 | 271 | 373.79 | 440.1 | 352 | 374.0789 | 439.285 | 411.575 | 419.5 | 404.5 | 375.39 | 408.955 | 271 | 4275
16626 | 板式平焊法兰 | 10K | 400 | RF | JIS_B2220-2004 | S32168(06Cr18Ni11Ti) | NB/T 47010 |  | 23.2 | 0.5 |  | 0 | 522 | 552.16 | 587.85 | 548 | 544.5 | 467 | 557 | 698.45 | 540 | 544.155 | 560.5 | 609 | 506.92 | 528.845 | 707.02 | 515 | 503.225 | 451.82 | 580 | 638 | 582 | 580 | 622 | 531.315 | 661.2 | 466.58 | 554.015 | 605.415 | 663.52 | 585.105 | 584.865 | 522 | 537.7 | 533.6 | 582.2 | 4845 | 573.14 | 520.02 | 533.5 | 591.6 | 494 | 471.35 | 533.6 | 373 | 532.02 | 626.4 | 501 | 532.4308 | 625.24 | 585.8 | 598.5 | 575.5 | 534.295 | 582.02 | 373 | 4845
16627 | 板式平焊法兰 | 10K | 450 | RF | JIS_B2220-2004 | S32168(06Cr18Ni11Ti) | NB/T 47010 |  | 29.3 | 0.5 |  | 0 | 659.25 | 697.34 | 716.1 | 696 | 687.5 | 589.5 | 703 | 844.85 | 682 | 687.23 | 707.5 | 769 | 640.205 | 667.895 | 892.9175 | 650.5 | 635.535 | 570.62 | 732.5 | 806 | 732.2 | 732.5 | 785.5 | 671.01 | 835.05 | 589.125 | 699.685 | 743.11 | 837.98 | 724.735 | 731.33 | 659.25 | 679.075 | 673.9 | 735.2 | 5795 | 674.01 | 656.75 | 674 | 747.15 | 623.5 | 567.6 | 673.9 | 471 | 671.91 | 791.1 | 633 | 672.4191 | 789.635 | 732.5 | 757 | 727 | 674.78 | 732.205 | 471 | 5795
16628 | 板式平焊法兰 | 10K | 500 | RF | JIS_B2220-2004 | S32168(06Cr18Ni11Ti) | NB/T 47010 |  | 33.3 | 0.5 |  | 0 | 749.25 | 792.54 | 855 | 791 | 781.5 | 670 | 799 | 917.44 | 775 | 781.155 | 804 | 874 | 727.605 | 759.075 | 1014.8175 | 739.5 | 722.3 | 680.155 | 832.5 | 916 | 832.15 | 832.5 | 893 | 762.615 | 915.75 | 669.485 | 795.205 | 844.555 | 952.38 | 823.675 | 831.17 | 749.25 | 771.785 | 765.9 | 835.65 | 5890 | 808.65 | 746.41 | 766 | 849.15 | 708.5 | 645.1 | 765.9 | 546.5 | 763.635 | 899.1 | 772.5 | 764.2165 | 897.435 | 832.5 | 860 | 826 | 766.9 | 832.165 | 546.5 | 5890
16629 | 板式平焊法兰 | 10K | 550 | RF | JIS_B2220-2004 | S32168(06Cr18Ni11Ti) | NB/T 47010 |  | 42.9 | 0.1 |  | 0 | 193.05 | 204.204 | 201.25 | 203.8 | 201.3 | 172.7 | 205.9 | 230.824 | 199.7 | 201.271 | 217.1 | 225.2 | 187.473 | 195.581 | 261.4755 | 190.5 | 186.106 | 167.096 | 214.5 | 200.6 | 214.41 | 214.5 | 230.1 | 196.494 | 235.95 | 172.47 | 204.89 | 217.606 | 245.388 | 212.226 | 214.157 | 193.05 | 198.856 | 197.34 | 215.31 | 912 | 161.73 | 174.174 | 197.3 | 218.79 | 182.6 | 166.22 | 197.34 | 145.1 | 196.757 | 231.66 | 199.1 | 196.9066 | 231.231 | 214.5 | 221.9 | 212.8 | 197.597 | 214.414 | 145.1 | 912
16630 | 板式平焊法兰 | 10K | 600 | RF | JIS_B2220-2004 | S32168(06Cr18Ni11Ti) | NB/T 47010 |  | 45.4 | 0.5 |  | 0 | 1021.5 | 1080.52 | 1164.95 | 1078.5 | 1065 | 913.5 | 1089.5 | 1163.27 | 1056.5 | 1065 | 1096.5 | 1192 | 991.99 | 1034.895 | 1383.565 | 1008 | 984.755 | 927.295 | 1135 | 1248.5 | 1134.55 | 1135 | 1217.5 | 1039.725 | 1248.5 | 912.575 | 1084.15 | 1151.435 | 1298.44 | 1122.97 | 1133.185 | 1021.5 | 1052.22 | 1044.2 | 1139.25 | 5225 | 1139.065 | 1017.625 | 1044 | 1157.7 | 966 | 879.5 | 1044.2 | 820 | 1041.115 | 1225.8 | 1053.5 | 1041.9084 | 1223.53 | 1135 | 1169.5 | 1126 | 1045.56 | 1134.545 | 820 | 5225
16631 | 带颈对焊法兰 | 10K | 250 | RF | JIS_B2220-2004 | S32168(06Cr18Ni11Ti) | NB/T 47010 |  | 12.7 | 0.5 |  | 0 | 317.5 | 345.44 | 428.005 | 364.5 | 325 | 311 | 362 | 325.74 | 341 | 348.93 | 319 | 381 | 367.985 | 357.25 | 330.073 | 345.5 | 391.46 | 337.82 | 349.25 | 393.5 | 358.45 | 374.65 | 403 | 385.69 | 412.75 | 311.64 | 366.46 | 362.05 | 367.03 | 344.93 | 348.69 | 361.95 | 357.38 | 387.35 | 374.15 | 4855.71 | 445.475 | 419.005 | 317.5 | 323.85 | 327 | 330.05 | 342.9 | 293.5 | 369.645 | 381 | 325 | 386.4999 | 377.19 | 350.52 | 355 | 344.5 | 360.935 | 358.435 | 293.5 | 4855.71
16632 | 带颈对焊法兰 | 10K | 300 | RF | JIS_B2220-2004 | S32168(06Cr18Ni11Ti) | NB/T 47010 |  | 13.8 | 0.5 |  | 0 | 345 | 375.36 | 513.215 | 396 | 428.5 | 338 | 393.5 | 353.8 | 370.5 | 379.155 | 346.5 | 414 | 399.855 | 388.195 | 365.01 | 375.5 | 425.365 | 367.08 | 379.5 | 428 | 389.5 | 407.1 | 437.5 | 419.095 | 448.5 | 338.59 | 398.2 | 393.405 | 398.82 | 374.81 | 378.895 | 393.3 | 388.33 | 420.9 | 406.55 | 5903.02 | 484.06 | 488.7 | 345 | 351.9 | 355.5 | 358.65 | 372.6 | 343 | 401.665 | 414 | 353.5 | 419.9751 | 409.86 | 380.88 | 387 | 374.5 | 392.195 | 389.5 | 338 | 5903.02
16633 | 带颈对焊法兰 | 10K | 350 | RF | JIS_B2220-2004 | S32168(06Cr18Ni11Ti) | NB/T 47010 |  | 18.2 | 0.5 |  | 0 | 455 | 495.04 | 698.545 | 522 | 565.5 | 446 | 518.5 | 454.45 | 488.5 | 500.045 | 457 | 546 | 527.345 | 511.965 | 481.39 | 495.5 | 560.99 | 475.475 | 500.5 | 564 | 513.65 | 582.4 | 577.5 | 552.72 | 591.5 | 446.39 | 525.16 | 497.625 | 525.98 | 494.31 | 499.7 | 518.7 | 512.15 | 555.1 | 536.15 | 5236.55 | 638.395 | 688.2 | 455 | 464.1 | 468.5 | 473 | 491.4 | 476.5 | 529.73 | 546 | 466 | 553.8807 | 570.57 | 502.32 | 511.5 | 494 | 517.245 | 513.665 | 446 | 5236.55
16634 | 带颈对焊法兰 | 10K | 400 | RF | JIS_B2220-2004 | S32168(06Cr18Ni11Ti) | NB/T 47010 |  | 25.8 | 0.5 |  | 0 | 645 | 701.76 | 841.105 | 740 | 801.5 | 632 | 735.5 | 644.77 | 692.5 | 708.855 | 648 | 774 | 747.555 | 725.755 | 682.41 | 720.5 | 765.795 | 563.73 | 709.5 | 800 | 728.2 | 825.6 | 818.5 | 783.525 | 838.5 | 632.59 | 744.46 | 705.425 | 745.62 | 700.73 | 708.365 | 735.3 | 726.01 | 786.9 | 760.05 | 4320 | 904.98 | 949.05 | 645 | 657.9 | 664.5 | 670.5 | 696.6 | 645.5 | 750.935 | 774 | 660.5 | 785.1704 | 808.83 | 712.08 | 720.5 | 700 | 733.235 | 728.19 | 563.73 | 4320
16635 | 带颈对焊法兰 | 10K | 450 | RF | JIS_B2220-2004 | S32168(06Cr18Ni11Ti) | NB/T 47010 |  | 33.4 | 0.5 |  | 0 | 835 | 908.48 | 963.13 | 967 | 1037.5 | 818.5 | 952 | 834.48 | 897 | 917.665 | 839 | 1002 | 967.765 | 939.54 | 883.43 | 933 | 991.38 | 729.79 | 918.5 | 1035.5 | 939.45 | 1068.8 | 1059.5 | 1014.335 | 1085.5 | 818.79 | 963.755 | 945.99 | 965.26 | 890.945 | 900.355 | 951.9 | 939.875 | 1018.7 | 947.45 | 5856 | 1171.565 | 1184.925 | 835 | 851.7 | 860 | 820.65 | 901.8 | 798.5 | 972.14 | 1002 | 855 | 1016.4651 | 1047.09 | 900.13 | 937.5 | 906 | 949.23 | 939.43 | 729.79 | 5856
16636 | 带颈对焊法兰 | 10K | 500 | RF | JIS_B2220-2004 | S32168(06Cr18Ni11Ti) | NB/T 47010 |  | 38 | 0.5 |  | 0 | 950 | 1033.6 | 1132.45 | 1100 | 1180.5 | 931 | 1083 | 949.16 | 1020.5 | 1044.05 | 954.5 | 1140 | 1101.05 | 1068.94 | 1005.1 | 1061.5 | 1127.915 | 992.75 | 1045 | 1178 | 1068.8 | 1216 | 1205.5 | 1154.03 | 1235 | 931.49 | 1096.49 | 1076.275 | 1098.2 | 1013.65 | 1024.36 | 1083 | 1069.32 | 1159 | 1077.95 | 4608 | 1332.915 | 1395.825 | 950 | 969 | 979 | 933.65 | 1026 | 996 | 1106.03 | 1140 | 973 | 1156.4535 | 1254 | 1024.1 | 1066.5 | 1031 | 1079.96 | 1068.79 | 931 | 4608
16637 | 带颈对焊法兰 | 10K | 550 | RF | JIS_B2220-2004 | S32168(06Cr18Ni11Ti) | NB/T 47010 |  | 49.4 | 0.1 |  | 0 | 247 | 268.736 | 90.27 | 286 | 306.9 | 242.1 | 281.6 | 246.806 | 265.3 | 271.453 | 260 | 296.4 | 286.273 | 277.924 | 261.326 | 276 | 293.258 | 215.878 | 271.7 | 260.3 | 277.89 | 316.16 | 313.4 | 300.048 | 321.1 | 242.158 | 285.087 | 279.832 | 285.532 | 263.549 | 266.333 | 281.58 | 278.023 | 301.34 | 280.27 | 982.566 | 346.559 | 357.42 | 247 | 251.94 | 254.5 | 242.75 | 266.76 | 251.4 | 287.567 | 296.4 | 252.9 | 300.6781 | 326.04 | 266.266 | 275.2 | 268 | 280.79 | 277.889 | 90.27 | 982.566
16638 | 带颈对焊法兰 | 10K | 600 | RF | JIS_B2220-2004 | S32168(06Cr18Ni11Ti) | NB/T 47010 |  | 52.6 | 0.5 |  | 0 | 1315 | 1430.72 | 637.3 | 1522.5 | 1634 | 1288.5 | 1499 | 1313.94 | 1412.5 | 1445.185 | 1321 | 1578 | 1524.085 | 1479.64 | 1391.27 | 1469.5 | 1561.27 | 1374.175 | 1446.5 | 1630.5 | 1479.4 | 1683.2 | 1668.5 | 1597.425 | 1630.6 | 1289.19 | 1517.775 | 1489.79 | 1520.14 | 1403.105 | 1417.93 | 1499.1 | 1480.165 | 1604.3 | 1493.4 | 5972.46 | 1845.04 | 1917.525 | 1315 | 1341.3 | 1355 | 1292.4 | 1420.2 | 1508 | 1530.975 | 1578 | 1346.5 | 1600.7796 | 1735.8 | 1417.57 | 1479 | 1427 | 1494.89 | 1479.41 | 637.3 | 5972.46
16639 | 承插焊法兰 | 10K | 10 | RF | JIS_B2220-2004 | S32168(06Cr18Ni11Ti) | NB/T 47010 |  | 0.52 | 0.5 |  | 0 | 13.26 | 34 | 710.5 | 17 | 21 | 16.5 | 16.5 | 18.91 | 15 | 15.335 | 15 | 30 | 16.795 | 16.395 | 14.8304 | 16.5 | 23.745 | 12.595 | 16.9 | 21.5 | 16.65 | 15.08 | 20 | 17.605 | 15.6 | 14.505 | 15.52 | 16.105 | 15.028 | 14.82 | 15.575 | 16.38 | 15.92 | 17.68 | 15.9 | 5298.15 | 16.915 | 15.015 | 15.5 | 25.5 | 12.5 | 14.25 | 14.3 | 8 | 16.815 | 15.6 | 28 | 17.642 | 18.59 | 15.6 | 21.5 | 34.5 | 16.56 | 16.66 | 8 | 5298.15
16640 | 承插焊法兰 | 10K | 15 | RF | JIS_B2220-2004 | S32168(06Cr18Ni11Ti) | NB/T 47010 |  | 0.58 | 0.5 |  | 0 | 14.79 | 34 | 798 | 19 | 23.5 | 18.5 | 18.5 | 20.74 | 17 | 17.105 | 16.5 | 30 | 18.735 | 18.285 | 16.5416 | 18.5 | 26.485 | 14.05 | 18.85 | 24 | 18.55 | 16.82 | 22 | 19.635 | 17.4 | 16.12 | 17.315 | 17.965 | 16.762 | 16.53 | 17.37 | 18.27 | 17.76 | 19.72 | 20.45 | 4958.475 | 17.07 | 16.75 | 17.5 | 25.5 | 14 | 15.9 | 15.95 | 8.5 | 18.755 | 17.4 | 30.5 | 19.6762 | 19.62 | 17.4 | 26 | 45 | 18.475 | 18.57 | 8.5 | 4958.475
16641 | 承插焊法兰 | 10K | 20 | RF | JIS_B2220-2004 | S32168(06Cr18Ni11Ti) | NB/T 47010 |  | 0.75 | 0.5 |  | 0 | 19.125 | 34 | 999.35 | 24.5 | 30 | 22 | 23.5 | 25.01 | 22 | 22.12 | 21.5 | 30 | 24.225 | 23.645 | 21.39 | 23.5 | 34.25 | 18.17 | 24.375 | 31 | 24 | 21.75 | 28 | 25.39 | 22.5 | 20.705 | 22.39 | 23.23 | 21.675 | 21.375 | 22.465 | 23.625 | 22.965 | 25.5 | 22.95 | 6027.95 | 22.075 | 21.63 | 22.5 | 25.5 | 18 | 20.55 | 20.625 | 11.5 | 24.255 | 22.5 | 35 | 25.4433 | 25.37 | 22.5 | 30 | 50 | 23.89 | 24.01 | 11.5 | 6027.95
16642 | 承插焊法兰 | 10K | 25 | RF | JIS_B2220-2004 | S32168(06Cr18Ni11Ti) | NB/T 47010 |  | 1.16 | 0.5 |  | 0 | 29.58 | 34 | 1107.25 | 38 | 41.5 | 31.5 | 36.5 | 34.77 | 33.5 | 34.21 | 33 | 35 | 37.47 | 36.57 | 33.0832 | 36.5 | 52.97 | 28.1 | 37.7 | 40.5 | 37.1 | 33.64 | 42.5 | 39.27 | 28.8 | 31.75 | 34.625 | 35.925 | 33.524 | 33.06 | 34.745 | 36.54 | 35.515 | 39.44 | 35.45 | 5347.375 | 43.235 | 33.45 | 35 | 29.58 | 28 | 31.8 | 31.9 | 17.5 | 37.515 | 34.8 | 38.5 | 39.3525 | 39.235 | 34.8 | 41.5 | 51.5 | 36.945 | 37.095 | 17.5 | 5347.375
16643 | 承插焊法兰 | 10K | 32 | RF | JIS_B2220-2004 | S32168(06Cr18Ni11Ti) | NB/T 47010 |  | 1.53 | 0.5 |  | 0 | 39.015 | 39.015 | 1607.85 | 50 | 49 | 39.5 | 48 | 43.92 | 44.5 | 45.14 | 43.5 | 46 | 49.42 | 48.235 | 43.6356 | 44 | 69.865 | 37.065 | 49.725 | 52 | 48.95 | 41.31 | 55.5 | 51.795 | 36 | 41.725 | 45.67 | 47.38 | 44.217 | 43.605 | 45.825 | 48.195 | 46.845 | 52.02 | 45.9 | 4387.5 | 43.235 | 44.18 | 46 | 39.015 | 37 | 41.95 | 42.075 | 22.5 | 49.48 | 45.9 | 44 | 51.9038 | 51.75 | 45.9 | 48 | 75.5 | 48.73 | 48.95 | 22.5 | 4387.5
16644 | 承插焊法兰 | 10K | 40 | RF | JIS_B2220-2004 | S32168(06Cr18Ni11Ti) | NB/T 47010 |  | 1.65 | 0.5 |  | 0 | 42.075 | 42.075 | 1607.85 | 54 | 52.5 | 42 | 52 | 47.58 | 48 | 48.68 | 43 | 49.5 | 53.295 | 52.015 | 47.058 | 43.5 | 75.345 | 39.97 | 53.625 | 56 | 52.75 | 44.55 | 59.5 | 55.86 | 40.8 | 44.96 | 49.255 | 51.1 | 47.685 | 47.025 | 49.42 | 51.975 | 50.52 | 56.1 | 49.5 | 4972.5 | 46.625 | 47.025 | 49.5 | 42.075 | 40 | 45.2 | 45.375 | 23 | 52.39 | 49.5 | 53.5 | 55.9773 | 51.73 | 49.5 | 51.5 | 87 | 52.555 | 52.775 | 23 | 4972.5
16645 | 承插焊法兰 | 10K | 50 | RF | JIS_B2220-2004 | S32168(06Cr18Ni11Ti) | NB/T 47010 |  | 1.97 | 0.5 |  | 0 | 50.235 | 50.235 | 15 | 64.5 | 62 | 50 | 62 | 56.73 | 57.5 | 58.12 | 51.5 | 59 | 63.63 | 62.105 | 56.1844 | 52 | 103.455 | 47.725 | 64.025 | 67 | 63 | 53.19 | 71 | 66.695 | 48 | 53.58 | 58.805 | 61.01 | 56.933 | 56.145 | 59.005 | 62.055 | 60.315 | 66.98 | 59.1 | 5947.5 | 55.67 | 56.145 | 59 | 50.235 | 47.5 | 54 | 54.175 | 27.5 | 62.55 | 59.1 | 66.5 | 66.8351 | 61.76 | 59.1 | 60 | 106.5 | 62.745 | 63.015 | 15 | 5947.5
16646 | 承插焊法兰 | 10K | 65 | RF | JIS_B2220-2004 | S32168(06Cr18Ni11Ti) | NB/T 47010 |  | 2.77 | 0.5 |  | 0 | 70.635 | 70.635 | 18 | 90.5 | 72 | 68 | 87.5 | 79.91 | 80.5 | 81.72 | 72 | 83 | 89.47 | 87.325 | 79.0004 | 73.5 | 145.465 | 67.105 | 90.025 | 86 | 88.65 | 74.79 | 99 | 93.775 | 67.2 | 75.14 | 82.685 | 92.715 | 80.053 | 78.945 | 82.965 | 87.255 | 84.81 | 94.18 | 83.15 | 6045 | 88.16 | 74.79 | 83 | 70.635 | 66.5 | 73.4 | 76.175 | 39 | 87.955 | 83.1 | 80 | 93.9719 | 85.315 | 83.1 | 84.5 | 99 | 88.225 | 88.64 | 18 | 6045
16647 | 承插焊法兰 | 10K | 80 | RF | JIS_B2220-2004 | S32168(06Cr18Ni11Ti) | NB/T 47010 |  | 2.89 | 0.5 |  | 0 | 73.695 | 73.695 | 15 | 94.5 | 71 | 71 | 91 | 82.96 | 84 | 85.26 | 74 | 86.5 | 93.345 | 91.105 | 75.1111 | 76.5 | 151.765 | 70.01 | 93.925 | 89.5 | 92.45 | 78.03 | 103 | 97.84 | 69.6 | 78.375 | 86.265 | 96.73 | 83.521 | 78.49 | 86.56 | 91.035 | 88.48 | 98.26 | 86.75 | 4680 | 112.8 | 73.695 | 72.5 | 73.695 | 69.5 | 76.6 | 79.475 | 42 | 91.765 | 86.7 | 83 | 98.0455 | 89.01 | 86.7 | 88.5 | 81 | 92.045 | 92.465 | 15 | 4680
16648 | 松套法兰 | 10K | 15 | RF | JIS_B2220-2004 | S32168(06Cr18Ni11Ti) | NB/T 47010 |  | 0.56 | 0.5 |  | 0 | 14.28 | 34 | 18 | 14.5 | 23 | 28.5 | 17.5 | 18.91 | 15 | 16.765 | 15.5 | 30 | 17.555 | 17.11 | 27.9132 | 16.5 | 53.43 | 13.565 | 18.2 | 23 | 16.75 | 17.92 | 21.5 | 18.4 | 17.35 | 12.84 | 15.045 | 14.46 | 16.408 | 15.68 | 15.375 | 17.64 | 16.68 | 19.04 | 18.8 | 5362.5 | 18.815 | 13.47 | 17 | 25.5 | 13.5 | 14.55 | 15.12 | 8.5 | 32.27 | 12.6 | 18 | 18.4386 | 16.94 | 16.24 | 20 | 45 | 17.285 | 16.725 | 8.5 | 5362.5
16649 | 松套法兰 | 10K | 20 | RF | JIS_B2220-2004 | S32168(06Cr18Ni11Ti) | NB/T 47010 |  | 0.71 | 0.5 |  | 0 | 18.105 | 34 | 55.17 | 18.5 | 28.5 | 33 | 22 | 22.57 | 19 | 20.735 | 20 | 30 | 22.26 | 21.695 | 35.39 | 21 | 40.85 | 17.2 | 23.075 | 27 | 21.2 | 22.72 | 27 | 23.33 | 22 | 16.145 | 19.075 | 18.335 | 20.803 | 19.88 | 19.495 | 22.365 | 21.15 | 24.14 | 19.2 | 4980.915 | 23.855 | 16.72 | 21.5 | 25.5 | 17 | 18.45 | 19.17 | 10.5 | 40.915 | 15.975 | 22.5 | 23.379 | 21.48 | 20.59 | 21.5 | 50 | 21.92 | 21.175 | 10.5 | 4980.915
16650 | 松套法兰 | 10K | 25 | RF | JIS_B2220-2004 | S32168(06Cr18Ni11Ti) | NB/T 47010 |  | 1.11 | 0.5 |  | 0 | 28.305 | 34 | 55.17 | 28.5 | 40 | 46.5 | 34.5 | 33.55 | 30 | 30.98 | 31 | 33.5 | 34.8 | 33.915 | 55.328 | 32.5 | 63.865 | 26.89 | 36.075 | 37.5 | 33.15 | 35.52 | 41 | 36.475 | 34.1 | 24.965 | 29.82 | 28.66 | 32.523 | 31.08 | 30.475 | 34.965 | 33.065 | 37.74 | 31.25 | 6055.23 | 43.235 | 26.135 | 33.5 | 28.305 | 26.5 | 28.85 | 29.97 | 16 | 63.965 | 24.975 | 35.5 | 36.5516 | 33.58 | 32.19 | 28.5 | 51.5 | 34.265 | 33.105 | 16 | 6055.23
16651 | 松套法兰 | 10K | 32 | RF | JIS_B2220-2004 | S32168(06Cr18Ni11Ti) | NB/T 47010 |  | 1.45 | 0.5 |  | 0 | 36.975 | 34.51 | 71.95 | 37.5 | 46.5 | 59 | 45 | 43.31 | 39 | 40.465 | 40.5 | 43.5 | 45.46 | 44.305 | 72.2754 | 40.5 | 83.43 | 35.125 | 47.125 | 46.5 | 43.35 | 38.425 | 52.5 | 47.645 | 46.5 | 32.465 | 38.955 | 37.44 | 42.485 | 40.6 | 39.81 | 45.675 | 43.195 | 49.3 | 38.75 | 5371.575 | 43.235 | 34.14 | 43.5 | 36.975 | 34 | 37.7 | 39.15 | 20 | 46.895 | 32.625 | 46.5 | 47.7451 | 43.865 | 42.05 | 41.5 | 75.5 | 44.76 | 43.275 | 20 | 5371.575
16652 | 松套法兰 | 10K | 40 | RF | JIS_B2220-2004 | S32168(06Cr18Ni11Ti) | NB/T 47010 |  | 1.53 | 0.5 |  | 0 | 39.015 | 36.414 | 88.545 | 39.5 | 49 | 63.5 | 47.5 | 46.36 | 41 | 43.525 | 39 | 46 | 47.965 | 46.75 | 76.263 | 36 | 88.03 | 37.065 | 49.725 | 49 | 45.7 | 40.545 | 55.5 | 50.275 | 46.5 | 34.225 | 41.105 | 39.505 | 44.829 | 42.84 | 42.01 | 48.195 | 45.58 | 52.02 | 40.95 | 5005.14 | 45.62 | 35.63 | 46 | 39.015 | 36 | 39.75 | 41.31 | 21.5 | 49.48 | 34.425 | 49 | 50.3806 | 42.915 | 44.37 | 43 | 87 | 47.23 | 45.625 | 21.5 | 5005.14
16653 | 松套法兰 | 10K | 50 | RF | JIS_B2220-2004 | S32168(06Cr18Ni11Ti) | NB/T 47010 |  | 1.83 | 0.5 |  | 0 | 46.665 | 43.554 | 110 | 47 | 57.5 | 73 | 56.5 | 52.46 | 49 | 50.595 | 47 | 55 | 57.37 | 55.915 | 91.2165 | 43.5 | 62.675 | 44.33 | 59.475 | 58.5 | 54.7 | 48.495 | 66 | 60.13 | 55.8 | 40.84 | 49.165 | 47.255 | 53.619 | 51.24 | 50.245 | 57.645 | 54.515 | 62.22 | 48.9 | 6084.68 | 54.565 | 42.16 | 55 | 46.665 | 43 | 47.55 | 49.41 | 26 | 59.18 | 41.175 | 58.5 | 60.2563 | 51.33 | 53.07 | 48 | 106.5 | 56.49 | 54.57 | 26 | 6084.68
16654 | 松套法兰 | 10K | 65 | RF | JIS_B2220-2004 | S32168(06Cr18Ni11Ti) | NB/T 47010 |  | 2.53 | 0.5 |  | 0 | 63.25 | 60.214 | 16.915 | 53.5 | 66 | 110 | 71 | 73.2 | 68 | 66.765 | 65 | 76 | 79.315 | 69.94 | 126.1081 | 60 | 86.65 | 49.27 | 82.225 | 76 | 75.6 | 67.045 | 80 | 83.13 | 77.5 | 56.275 | 67.97 | 65.325 | 74.129 | 70.84 | 69.465 | 79.695 | 70.36 | 86.02 | 64.9 | 5397.7 | 88.16 | 57.635 | 76 | 64.515 | 59.5 | 63.35 | 68.31 | 36 | 72.895 | 56.925 | 81 | 83.3046 | 68.185 | 73.37 | 64.5 | 90.5 | 70.665 | 75.455 | 16.915 | 5397.7
16655 | 松套法兰 | 10K | 80 | RF | JIS_B2220-2004 | S32168(06Cr18Ni11Ti) | NB/T 47010 |  | 2.52 | 0.5 |  | 0 | 63 | 59.976 | 29.475 | 53 | 62 | 123 | 70.5 | 72.59 | 67.5 | 66.5 | 63.5 | 75.5 | 70.625 | 69.665 | 89.2309 | 56 | 86.305 | 61.045 | 81.9 | 75.5 | 69.15 | 66.78 | 80 | 74.02 | 77.5 | 56.055 | 67.7 | 63.39 | 73.836 | 67.22 | 64.155 | 79.38 | 70.08 | 76.86 | 66 | 4572.4 | 112.8 | 54.265 | 63 | 64.26 | 59.5 | 63.1 | 68.04 | 37 | 72.605 | 56.7 | 80.5 | 74.1754 | 67.915 | 69.93 | 67 | 70.5 | 70.385 | 69 | 29.475 | 4572.4
16656 | 松套法兰 | 10K | 90 | RF | JIS_B2220-2004 | S32168(06Cr18Ni11Ti) | NB/T 47010 |  | 2.66 | 0.1 |  | 0 | 13.3 | 12.6616 | 6.579 | 11.2 | 13 | 34.9 | 14.9 | 15.372 | 14.3 | 14.039 | 14 | 14 | 14.909 | 14.707 | 18.8376 | 11.8 | 17.765 | 10.361 | 14.63 | 13.6 | 14.6 | 14.098 | 16.9 | 15.627 | 16.74 | 11.829 | 14.028 | 13.382 | 15.5876 | 14.191 | 13.544 | 16.758 | 14.795 | 16.226 | 13.64 | 1212.68 | 22.56 | 10.707 | 13.3 | 13.566 | 12.5 | 13.32 | 14.364 | 7.7 | 15.328 | 11.97 | 14.9 | 15.6598 | 14.337 | 14.763 | 14.6 | 14.1 | 14.859 | 14.572 | 6.579 | 1212.68
16657 | 松套法兰 | 10K | 100 | RF | JIS_B2220-2004 | S32168(06Cr18Ni11Ti) | NB/T 47010 |  | 3.02 | 0.5 |  | 0 | 75.5 | 71.876 | 34.54 | 63.5 | 73.5 | 183.5 | 84.5 | 87.23 | 81 | 80.48 | 76 | 79.5 | 84.635 | 83.49 | 106.9354 | 67 | 100.845 | 70.29 | 83.05 | 90.5 | 82.85 | 72.48 | 96 | 88.71 | 93 | 67.08 | 79.63 | 75.97 | 88.486 | 80.56 | 76.885 | 86.07 | 83.985 | 92.11 | 77.4 | 5069.4 | 129.13 | 65.03 | 75.5 | 77.01 | 71 | 75.65 | 81.54 | 44.5 | 87.01 | 67.95 | 84.5 | 88.8963 | 81.39 | 83.805 | 77.5 | 80 | 84.35 | 82.69 | 34.54 | 5069.4
16658 | 松套法兰 | 10K | 125 | RF | JIS_B2220-2004 | S32168(06Cr18Ni11Ti) | NB/T 47010 |  | 4.6 | 0.1 |  | 0 | 23 | 21.896 | 12.246 | 19.4 | 22.4 | 61 | 25.8 | 26.474 | 24.7 | 25.506 | 24.2 | 24.2 | 25.783 | 25.433 | 32.5763 | 20.4 | 30.721 | 17.917 | 25.3 | 27.6 | 25.24 | 22.08 | 29.2 | 27.024 | 28.52 | 20.384 | 24.258 | 23.143 | 26.956 | 24.541 | 23.422 | 26.22 | 25.585 | 28.06 | 23.59 | 1020.459 | 25.826 | 19.811 | 23 | 23.46 | 21.6 | 23.04 | 24.84 | 13.3 | 26.507 | 20.7 | 25.8 | 27.0808 | 24.794 | 25.53 | 23.7 | 24.3 | 25.696 | 25.193 | 12.246 | 1020.459
16659 | 松套法兰 | 10K | 150 | RF | JIS_B2220-2004 | S32168(06Cr18Ni11Ti) | NB/T 47010 |  | 6.14 | 0.5 |  | 0 | 153.5 | 146.132 | 75.83 | 129.5 | 150 | 430.5 | 172 | 176.9 | 165 | 161.08 | 154 | 161 | 172.075 | 169.74 | 217.4117 | 136.5 | 205.03 | 142.91 | 168.85 | 184 | 168.45 | 147.36 | 194.5 | 180.355 | 189.1 | 135.875 | 161.895 | 154.455 | 179.902 | 163.785 | 156.32 | 174.99 | 170.755 | 187.27 | 154.1 | 6202.79 | 206.615 | 132.215 | 153.5 | 156.57 | 144.5 | 153.75 | 165.78 | 90 | 176.905 | 138.15 | 172 | 180.7337 | 165.475 | 170.385 | 150.5 | 162 | 171.49 | 168.12 | 75.83 | 6202.79
16660 | 松套法兰 | 10K | 200 | RF | JIS_B2220-2004 | S32168(06Cr18Ni11Ti) | NB/T 47010 |  | 7.28 | 0.5 |  | 0 | 182 | 173.264 | 77.35 | 159.5 | 177.5 | 511 | 204 | 209.84 | 195.5 | 194.95 | 183 | 191 | 204.02 | 201.255 | 257.7781 | 161.5 | 205.28 | 169.44 | 200.2 | 218.5 | 199.75 | 174.72 | 231 | 213.84 | 226.3 | 161.015 | 191.955 | 183.13 | 213.304 | 194.195 | 185.345 | 207.48 | 202.455 | 222.04 | 182.65 | 5502.475 | 293.02 | 156.765 | 182 | 185.64 | 171.5 | 172 | 196.56 | 108.5 | 205.47 | 163.8 | 204 | 214.2891 | 208.21 | 202.02 | 172 | 192 | 203.33 | 199.365 | 77.35 | 5502.475
16661 | 松套法兰 | 10K | 250 | RF | JIS_B2220-2004 | S32168(06Cr18Ni11Ti) | NB/T 47010 |  | 12.3 | 0.5 |  | 0 | 307.5 | 292.74 | 104.045 | 269 | 300 | 695 | 344.5 | 354.41 | 330.5 | 335.51 | 303 | 323 | 344.71 | 340.035 | 435.5316 | 273 | 346.835 | 286.285 | 338.25 | 369 | 337.5 | 295.2 | 390 | 361.295 | 369 | 271.705 | 324.32 | 309.405 | 360.39 | 328.105 | 310.08 | 350.55 | 342.065 | 375.15 | 308.6 | 5136.21 | 363.135 | 264.865 | 307.5 | 313.65 | 289.5 | 290.6 | 332.1 | 184.5 | 347.155 | 276.75 | 344.5 | 362.0537 | 351.78 | 335.79 | 344 | 324.5 | 343.54 | 336.825 | 104.045 | 5136.21
16662 | 松套法兰 | 10K | 300 | RF | JIS_B2220-2004 | S32168(06Cr18Ni11Ti) | NB/T 47010 |  | 13.2 | 0.5 |  | 0 | 330 | 314.16 | 106.13 | 288.5 | 317.5 | 839.5 | 369.5 | 380.64 | 354.5 | 354.55 | 325 | 346.5 | 369.93 | 364.915 | 467.3998 | 293 | 372.21 | 307.23 | 363 | 396 | 362.2 | 316.8 | 418.5 | 387.73 | 396 | 291.55 | 348.05 | 332.045 | 386.76 | 352.11 | 332.765 | 376.2 | 367.09 | 402.6 | 331.25 | 6244.02 | 585.965 | 284.245 | 330 | 336.6 | 310 | 311.85 | 356.4 | 200.5 | 372.555 | 297 | 369.5 | 388.5442 | 377.52 | 360.36 | 378.5 | 348 | 368.675 | 361.47 | 106.13 | 6244.02
16663 | 松套法兰 | 10K | 350 | RF | JIS_B2220-2004 | S32168(06Cr18Ni11Ti) | NB/T 47010 |  | 17.4 | 0.5 |  | 0 | 435 | 414.12 | 129.82 | 380.5 | 418.5 | 1205 | 487 | 501.42 | 467 | 436.01 | 428.5 | 457 | 487.635 | 481.025 | 616.1179 | 386.5 | 490.645 | 363.66 | 478.5 | 522 | 477.45 | 435 | 552 | 511.1 | 522 | 384.16 | 458.795 | 418.245 | 509.82 | 464.145 | 438.645 | 495.9 | 483.895 | 530.7 | 436.65 | 5539.05 | 644.56 | 374.685 | 435 | 443.7 | 409.5 | 411.1 | 469.8 | 264.5 | 491.1 | 391.5 | 487 | 512.1733 | 497.64 | 475.02 | 494.5 | 458.5 | 485.98 | 476.48 | 129.82 | 5539.05
16664 | 松套法兰 | 10K | 400 | RF | JIS_B2220-2004 | S32168(06Cr18Ni11Ti) | NB/T 47010 |  | 24.8 | 0.5 |  | 0 | 620 | 590.24 | 163.135 | 542 | 596 | 1482.5 | 694.5 | 714.92 | 666 | 672.925 | 611 | 651 | 695.02 | 685.595 | 878.1451 | 550.5 | 662.5 | 482.98 | 682 | 744 | 680.5 | 620 | 786.5 | 728.465 | 744 | 547.33 | 653.915 | 596.12 | 726.64 | 661.54 | 625.2 | 706.8 | 689.69 | 756.4 | 622.35 | 5144.88 | 918.685 | 546.215 | 620 | 632.4 | 583.5 | 585.9 | 669.6 | 364 | 699.955 | 558 | 694.5 | 729.9948 | 709.28 | 677.04 | 699 | 653.5 | 692.665 | 679.125 | 163.135 | 5144.88
16665 | 松套法兰 | 10K | 450 | RF | JIS_B2220-2004 | S32168(06Cr18Ni11Ti) | NB/T 47010 |  | 32.3 | 0.5 |  | 0 | 807.5 | 768.74 | 206.615 | 660.5 | 776.5 | 1824 | 904.5 | 930.86 | 867.5 | 770.19 | 795.5 | 848 | 905.21 | 892.935 | 1143.7131 | 717 | 862.855 | 629.045 | 888.25 | 969 | 851.45 | 807.5 | 1024.5 | 948.765 | 969 | 712.705 | 851.67 | 746.535 | 946.39 | 845.935 | 806.21 | 920.55 | 898.265 | 985.15 | 810.5 | 6254.56 | 1196.51 | 711.4 | 807.5 | 823.65 | 760 | 732.55 | 872.1 | 459.5 | 911.635 | 726.75 | 904.5 | 950.7574 | 923.78 | 880.175 | 903 | 851.5 | 902.14 | 849.735 | 206.615 | 6254.56
16666 | 松套法兰 | 10K | 500 | RF | JIS_B2220-2004 | S32168(06Cr18Ni11Ti) | NB/T 47010 |  | 36.4 | 0.5 |  | 0 | 910 | 866.32 | 265.13 | 744.5 | 875 | 2117 | 1019 | 1049.2 | 977.5 | 937.97 | 896.5 | 955.5 | 1020.11 | 1006.28 | 1288.8903 | 808 | 972.38 | 760.76 | 1001 | 1092 | 959.55 | 910 | 1154.5 | 1069.2 | 1092 | 803.11 | 959.775 | 841.295 | 1066.52 | 953.315 | 908.545 | 1037.4 | 1012.285 | 1110.2 | 913.4 | 5346.64 | 1348.39 | 801.705 | 910 | 928.2 | 856 | 825.55 | 982.8 | 534 | 1027.355 | 819 | 1019 | 1071.4453 | 1041.04 | 991.9 | 1023.5 | 959.5 | 1016.65 | 957.61 | 265.13 | 5346.64
16667 | 松套法兰 | 10K | 550 | RF | JIS_B2220-2004 | S32168(06Cr18Ni11Ti) | NB/T 47010 |  | 47.7 | 0.1 |  | 0 | 238.5 | 227.052 | 67.192 | 195.1 | 229.3 | 548.7 | 267.1 | 274.988 | 256.1 | 245.831 | 246.2 | 250.4 | 267.359 | 263.733 | 337.8026 | 211.8 | 254.849 | 185.792 | 262.35 | 243.3 | 251.5 | 238.5 | 302.6 | 280.224 | 286.2 | 210.455 | 251.546 | 220.494 | 279.522 | 249.853 | 238.118 | 271.89 | 265.307 | 290.97 | 239.4 | 908.55 | 353.397 | 191.993 | 238.5 | 243.27 | 224.3 | 216.37 | 257.58 | 141.7 | 269.257 | 214.65 | 267.1 | 280.8125 | 272.844 | 259.965 | 266.6 | 251.4 | 266.452 | 250.984 | 67.192 | 908.55
16668 | 松套法兰 | 10K | 600 | RF | JIS_B2220-2004 | S32168(06Cr18Ni11Ti) | NB/T 47010 |  | 50.8 | 0.5 |  | 0 | 1270 | 1209.04 | 376.88 | 1039 | 1221 | 2819.5 | 1422.5 | 1464 | 1364 | 1309.035 | 1251.5 | 1333.5 | 1423.67 | 1404.365 | 1798.781 | 1128 | 1357.06 | 1061.72 | 1397 | 1524 | 1339.15 | 1270 | 1611.5 | 1492.175 | 1524 | 1120.63 | 1339.47 | 1174.115 | 1488.44 | 1330.45 | 1267.97 | 1447.8 | 1412.75 | 1549.4 | 1274.8 | 6157.95 | 1539.2 | 1118.86 | 1270 | 1295.4 | 1195 | 1152.15 | 1371.6 | 801.5 | 1433.78 | 1143 | 1422.5 | 1495.3086 | 1452.88 | 1384.3 | 1419 | 1339 | 1418.845 | 1336.435 | 376.88 | 6157.95
16669 | 螺纹法兰 | 10K | 10 | RF | JIS_B2220-2004 | S32168(06Cr18Ni11Ti) | NB/T 47010 |  | 0.52 | 0.5 |  | 0 | 13.26 | 34 | 578.175 | 13 | 21.5 | 17.5 | 16.5 | 21.96 | 15 | 15.745 | 15 | 52.5 | 16.795 | 15.89 | 14.8304 | 16.5 | 29.68 | 12.845 | 17.745 | 20.5 | 15.9 | 18.72 | 18.5 | 17.605 | 17.7 | 15.78 | 18.425 | 14.65 | 14.56 | 14.56 | 15.835 | 16.9 | 15.665 | 17.68 | 17.85 | 4845.6 | 16.915 | 14.445 | 17 | 25.5 | 12.5 | 14.75 | 14.56 | 8 | 16.815 | 15.34 | 32 | 17.642 | 18.59 | 15.29 | 28.5 | 41.5 | 16.05 | 15.845 | 8 | 4845.6
16670 | 螺纹法兰 | 10K | 15 | RF | JIS_B2220-2004 | S32168(06Cr18Ni11Ti) | NB/T 47010 |  | 0.58 | 0.5 |  | 0 | 14.79 | 34 | 589.735 | 14.5 | 24 | 19.5 | 18.5 | 20.74 | 17 | 17.565 | 16.5 | 52.5 | 18.735 | 17.72 | 16.5416 | 18.5 | 29.68 | 14.325 | 19.795 | 22.5 | 17.75 | 20.88 | 20.5 | 19.635 | 19.7 | 17.54 | 19.98 | 16.34 | 16.24 | 16.24 | 17.66 | 18.85 | 17.47 | 19.72 | 19.95 | 4646 | 18.815 | 15.675 | 19 | 25.5 | 14 | 16.45 | 16.24 | 8.5 | 18.755 | 17.11 | 35 | 19.6762 | 19.14 | 17.05 | 32.5 | 54.5 | 17.905 | 17.7 | 8.5 | 4646
16671 | 螺纹法兰 | 10K | 20 | RF | JIS_B2220-2004 | S32168(06Cr18Ni11Ti) | NB/T 47010 |  | 0.75 | 0.5 |  | 0 | 19.125 | 34 | 898.285 | 18.5 | 31 | 23 | 23.5 | 25.01 | 22 | 22.3 | 21.5 | 52.5 | 24.225 | 22.915 | 21.39 | 23.5 | 36.53 | 18.525 | 25.595 | 29 | 22.95 | 27 | 26 | 25.39 | 25.5 | 22.54 | 24.38 | 21.13 | 21 | 21 | 22.84 | 24.375 | 22.595 | 25.5 | 23.9 | 6161 | 24.33 | 20.27 | 25 | 25.5 | 18 | 21.25 | 21 | 11.5 | 24.255 | 22.125 | 39 | 25.4433 | 24.75 | 22.05 | 38 | 60 | 23.155 | 22.885 | 11.5 | 6161
16672 | 螺纹法兰 | 10K | 25 | RF | JIS_B2220-2004 | S32168(06Cr18Ni11Ti) | NB/T 47010 |  | 1.17 | 0.5 |  | 0 | 29.835 | 34 | 916.25 | 28.5 | 43 | 33.5 | 37 | 35.38 | 34 | 34.435 | 33.5 | 57.5 | 37.79 | 35.75 | 33.3684 | 37 | 41.1 | 28.9 | 39.925 | 39 | 35.75 | 42.12 | 39.5 | 39.61 | 39 | 34.89 | 35.245 | 32.965 | 32.76 | 32.76 | 35.63 | 38.025 | 35.245 | 39.78 | 36.8 | 5151 | 43.235 | 30.745 | 38.5 | 29.835 | 28 | 33.15 | 32.76 | 17.5 | 37.84 | 34.515 | 43 | 39.6932 | 38.61 | 34.4 | 48 | 61.5 | 36.12 | 35.695 | 17.5 | 5151
16673 | 螺纹法兰 | 10K | 32 | RF | JIS_B2220-2004 | S32168(06Cr18Ni11Ti) | NB/T 47010 |  | 1.54 | 0.5 |  | 0 | 39.27 | 40.579 | 916.25 | 37.5 | 51 | 43 | 48.5 | 46.36 | 45 | 44.805 | 44 | 68.5 | 49.74 | 47.055 | 43.9208 | 44 | 49.225 | 38.04 | 52.555 | 49.5 | 47.1 | 50.82 | 51.5 | 52.135 | 48.75 | 45.765 | 44.815 | 43.39 | 43.12 | 43.12 | 46.895 | 50.05 | 46.39 | 52.36 | 49.65 | 4664.4 | 43.235 | 40.465 | 51 | 39.27 | 37 | 43.65 | 43.12 | 22.5 | 49.805 | 45.43 | 49 | 52.2445 | 50.82 | 45.275 | 54 | 90 | 47.54 | 46.995 | 22.5 | 4664.4
16674 | 螺纹法兰 | 10K | 40 | RF | JIS_B2220-2004 | S32168(06Cr18Ni11Ti) | NB/T 47010 |  | 1.65 | 0.5 |  | 0 | 42.075 | 43.4775 | 934.575 | 40.5 | 54 | 45.5 | 52 | 49.41 | 48 | 49.045 | 43 | 72 | 53.295 | 50.415 | 47.058 | 43.5 | 52.745 | 40.755 | 56.305 | 53.5 | 50.45 | 54.45 | 55 | 55.86 | 55.25 | 49 | 47.66 | 46.49 | 46.2 | 46.2 | 50.245 | 53.625 | 49.705 | 56.1 | 53.2 | 6185.4 | 46.325 | 43.355 | 54.5 | 42.075 | 40 | 46.8 | 46.2 | 23 | 53.36 | 48.675 | 57.5 | 55.9773 | 49.915 | 48.51 | 59.5 | 104 | 50.935 | 50.365 | 23 | 6185.4
16675 | 螺纹法兰 | 10K | 50 | RF | JIS_B2220-2004 | S32168(06Cr18Ni11Ti) | NB/T 47010 |  | 1.99 | 0.5 |  | 0 | 50.745 | 52.4365 | 13.695 | 48.5 | 64.5 | 53.5 | 62.5 | 57.34 | 58 | 56.94 | 52 | 82 | 64.275 | 60.805 | 56.7548 | 52.5 | 63.61 | 49.155 | 67.91 | 64.5 | 60.85 | 65.67 | 66 | 67.37 | 65 | 58.995 | 56.455 | 56.065 | 55.72 | 55.72 | 60.6 | 64.675 | 59.945 | 67.66 | 64.7 | 5171.4 | 55.87 | 50.795 | 65.5 | 50.745 | 48 | 56.4 | 55.72 | 27.5 | 64.355 | 58.705 | 71 | 67.5115 | 60.2 | 58.505 | 64.5 | 127.5 | 61.43 | 60.735 | 13.695 | 5171.4
16676 | 螺纹法兰 | 10K | 65 | RF | JIS_B2220-2004 | S32168(06Cr18Ni11Ti) | NB/T 47010 |  | 2.79 | 0.5 |  | 0 | 69.75 | 73.5165 | 14.94 | 68 | 75 | 73.5 | 79.5 | 80.52 | 81 | 76.45 | 73 | 106 | 90.115 | 77.13 | 79.5708 | 74 | 89.185 | 54.335 | 95.21 | 82 | 85.3 | 92.07 | 75.5 | 94.455 | 91 | 82.515 | 77.15 | 78.605 | 78.12 | 78.12 | 84.96 | 90.675 | 78.52 | 94.86 | 87.45 | 4669 | 88.16 | 65.83 | 92 | 71.145 | 67 | 69.85 | 78.12 | 39 | 90.23 | 82.305 | 89.5 | 94.6534 | 84.4 | 82.025 | 91 | 170.5 | 77.925 | 85.135 | 14.94 | 4669
16677 | 螺纹法兰 | 10K | 80 | RF | JIS_B2220-2004 | S32168(06Cr18Ni11Ti) | NB/T 47010 |  | 2.9 | 0.5 |  | 0 | 72.5 | 76.415 | 29.94 | 70.5 | 74.5 | 76 | 82.5 | 83.57 | 84.5 | 79.465 | 74 | 109.5 | 84.03 | 80.17 | 75.371 | 77 | 92.7 | 71.63 | 98.965 | 85.5 | 82.4 | 95.7 | 78.5 | 88.07 | 94.25 | 85.75 | 80 | 81.705 | 81.2 | 77.36 | 82.52 | 94.25 | 81.615 | 88.45 | 90.95 | 6191.5 | 112.8 | 65.315 | 80 | 73.95 | 70 | 72.65 | 81.2 | 42 | 93.785 | 85.55 | 93 | 88.2549 | 87.725 | 81.2 | 97 | 108 | 80.995 | 82.25 | 29.94 | 6191.5
16678 | 螺纹法兰 | 10K | 100 | RF | JIS_B2220-2004 | S32168(06Cr18Ni11Ti) | NB/T 47010 |  | 3.7 | 0.5 |  | 0 | 92.5 | 97.495 | 44.88 | 90 | 94 | 95.5 | 105.5 | 106.75 | 99.5 | 101.385 | 94.5 | 133.5 | 107.21 | 102.285 | 96.163 | 98 | 118.27 | 80.845 | 106.84 | 109 | 105.15 | 122.1 | 100.5 | 112.365 | 111 | 109.27 | 100.695 | 104.245 | 103.6 | 98.7 | 105.28 | 120.25 | 104.13 | 112.85 | 116.05 | 5176.5 | 129.13 | 83.335 | 102 | 94.35 | 89 | 92.65 | 103.6 | 52 | 115.305 | 109.15 | 103.5 | 112.601 | 111.925 | 103.6 | 107.5 | 103.5 | 103.34 | 104.94 | 44.88 | 5176.5
16679 | 螺纹法兰 | 10K | 125 | RF | JIS_B2220-2004 | S32168(06Cr18Ni11Ti) | NB/T 47010 |  | 5.7 | 0.1 |  | 0 | 28.5 | 30.039 | 11.964 | 27.7 | 29 | 28.9 | 32.5 | 32.94 | 30.6 | 31.237 | 30.6 | 38.7 | 33.032 | 31.515 | 29.6286 | 30.2 | 36.44 | 22.202 | 32.918 | 33.6 | 32.4 | 37.62 | 30.9 | 34.621 | 34.2 | 33.614 | 30.487 | 32.119 | 31.92 | 30.41 | 32.438 | 37.05 | 32.083 | 34.77 | 35.75 | 1038.462 | 25.826 | 22.823 | 31.4 | 29.07 | 27.4 | 28.55 | 31.92 | 15.8 | 35.527 | 33.63 | 31.9 | 34.6937 | 34.485 | 31.92 | 32.3 | 31.9 | 31.84 | 32.333 | 11.964 | 1038.462
16680 | 螺纹法兰 | 10K | 150 | RF | JIS_B2220-2004 | S32168(06Cr18Ni11Ti) | NB/T 47010 |  | 7.48 | 0.5 |  | 0 | 187 | 197.098 | 59.82 | 181.5 | 190 | 188 | 213 | 215.33 | 201 | 204.96 | 191.5 | 247 | 216.735 | 206.785 | 194.4052 | 198 | 239.1 | 163.44 | 215.985 | 220.5 | 212.55 | 246.84 | 203 | 227.16 | 225 | 220.4 | 198.485 | 198.39 | 209.44 | 199.53 | 212.84 | 243.1 | 210.51 | 228.14 | 234.6 | 6312.22 | 211.74 | 149.75 | 205.5 | 190.74 | 180.5 | 187.3 | 209.44 | 112 | 233.105 | 220.66 | 209.5 | 227.637 | 226.27 | 209.44 | 215 | 209 | 208.915 | 212.13 | 59.82 | 6312.22
16681 | 对焊法兰 | 10K | 10 | RF | JIS_B2220-2004 | S32168(06Cr18Ni11Ti) | NB/T 47010 |  | 0.55 | 0.5 |  | 0 | 14.025 | 34 | 74.82 | 18.5 | 23.5 | 17.5 | 17.5 | 15.86 | 16 | 16.68 | 15.5 | 30 | 17.765 | 17.34 | 15.686 | 17.5 | 21.35 | 15.415 | 17.875 | 22.5 | 17.3 | 17.6 | 21 | 18.62 | 18.7 | 13.965 | 16.42 | 16.955 | 16.17 | 15.675 | 15.925 | 17.325 | 16.795 | 18.7 | 18 | 5599.55 | 17.61 | 17.23 | 16.5 | 25.5 | 14 | 16.9 | 14.9875 | 12.5 | 18.755 | 17.875 | 32 | 18.6591 | 18.15 | 16.17 | 28.5 | 34.5 | 17.52 | 17.295 | 12.5 | 5599.55
16682 | 对焊法兰 | 10K | 15 | RF | JIS_B2220-2004 | S32168(06Cr18Ni11Ti) | NB/T 47010 |  | 0.63 | 0.5 |  | 0 | 16.065 | 34 | 89.785 | 21 | 27 | 19.5 | 20 | 23.18 | 18.5 | 19.11 | 18 | 30 | 20.35 | 19.86 | 17.9676 | 20 | 24.455 | 17.655 | 20.475 | 26 | 19.8 | 20.16 | 24 | 21.33 | 21.4 | 15.925 | 18.805 | 19.42 | 18.522 | 17.955 | 18.24 | 19.845 | 19.235 | 21.42 | 20.2 | 5240.25 | 20.17 | 19.735 | 19 | 25.5 | 16 | 19.35 | 17.1675 | 13.5 | 21.485 | 20.475 | 35 | 21.3748 | 19.06 | 18.52 | 30 | 45 | 20.065 | 19.795 | 13.5 | 5240.25
16683 | 对焊法兰 | 10K | 20 | RF | JIS_B2220-2004 | S32168(06Cr18Ni11Ti) | NB/T 47010 |  | 0.8 | 0.5 |  | 0 | 20.4 | 34 | 116.72 | 26.5 | 33.5 | 23 | 25 | 25.01 | 23.5 | 24.265 | 23 | 30 | 25.84 | 25.22 | 22.816 | 25 | 31.05 | 22.42 | 26 | 33 | 25.15 | 25.6 | 30 | 27.085 | 27.2 | 20.09 | 23.88 | 24.665 | 23.52 | 22.8 | 23.165 | 25.2 | 24.425 | 27.2 | 25.85 | 6370.5 | 25.615 | 24.745 | 24 | 25.5 | 20.5 | 24.55 | 21.8 | 17.5 | 27.285 | 26 | 37 | 27.1419 | 24.2 | 23.52 | 34.5 | 50 | 25.48 | 25.135 | 17.5 | 6370.5
16684 | 对焊法兰 | 10K | 25 | RF | JIS_B2220-2004 | S32168(06Cr18Ni11Ti) | NB/T 47010 |  | 1.26 | 0.5 |  | 0 | 32.13 | 34.272 | 151.735 | 41.5 | 47.5 | 33.5 | 39.5 | 39.65 | 36.5 | 36.25 | 36 | 38 | 40.7 | 39.72 | 35.9352 | 39.5 | 48.905 | 35.31 | 40.95 | 44 | 39.6 | 40.32 | 46 | 42.655 | 44.2 | 31.36 | 37.61 | 38.845 | 35.721 | 35.91 | 36.48 | 39.69 | 38.47 | 42.84 | 42.45 | 5651.25 | 33.565 | 38.975 | 38 | 32.13 | 32.5 | 38.7 | 34.335 | 20 | 42.97 | 40.95 | 41.5 | 42.7446 | 38.115 | 37.045 | 45.5 | 51.5 | 40.13 | 39.59 | 20 | 5651.25
16685 | 对焊法兰 | 10K | 32 | RF | JIS_B2220-2004 | S32168(06Cr18Ni11Ti) | NB/T 47010 |  | 1.67 | 0.5 |  | 0 | 42.585 | 45.424 | 182.08 | 55 | 57.5 | 43 | 52.5 | 52.46 | 48.5 | 48.045 | 47.5 | 50 | 53.94 | 52.645 | 47.6284 | 48 | 64.82 | 46.8 | 54.275 | 57 | 52.45 | 50.935 | 60.5 | 56.535 | 57.8 | 41.405 | 49.85 | 51.485 | 47.3445 | 47.595 | 48.355 | 52.605 | 50.99 | 56.78 | 50.1 | 4807 | 33.565 | 50.95 | 50 | 42.585 | 43 | 51.3 | 45.5075 | 26 | 56.955 | 53.44 | 46.5 | 56.6537 | 50.52 | 49.1 | 51.5 | 75.5 | 53.19 | 52.43 | 26 | 4807
16686 | 对焊法兰 | 10K | 40 | RF | JIS_B2220-2004 | S32168(06Cr18Ni11Ti) | NB/T 47010 |  | 1.78 | 0.5 |  | 0 | 45.39 | 48.416 | 273.125 | 58.5 | 61 | 45.5 | 56 | 56.12 | 52 | 51.21 | 46.5 | 53.5 | 57.495 | 56.115 | 50.7656 | 47 | 60.96 | 49.885 | 57.85 | 60.5 | 55.9 | 54.29 | 64 | 60.26 | 61.2 | 44.1 | 53.135 | 54.88 | 50.463 | 50.73 | 51.535 | 56.07 | 54.35 | 60.52 | 54.4 | 6374.5 | 64.005 | 52.8 | 53.5 | 45.39 | 46 | 54.65 | 48.505 | 28.5 | 60.705 | 56.96 | 55 | 60.3865 | 53.845 | 52.33 | 54 | 87 | 56.695 | 55.91 | 28.5 | 6374.5
16687 | 对焊法兰 | 10K | 50 | RF | JIS_B2220-2004 | S32168(06Cr18Ni11Ti) | NB/T 47010 |  | 2.18 | 0.5 |  | 0 | 55.59 | 59.296 | 80.035 | 71.5 | 74 | 54.5 | 68.5 | 65.88 | 63.5 | 62.72 | 57 | 65.5 | 70.415 | 68.725 | 62.1736 | 58 | 74.66 | 61.095 | 70.85 | 74 | 68.45 | 66.49 | 78 | 73.8 | 74.8 | 53.9 | 65.075 | 67.21 | 61.803 | 62.13 | 63.12 | 68.67 | 66.565 | 74.12 | 66.6 | 5329.5 | 78.39 | 64.665 | 65.5 | 55.59 | 56 | 66.95 | 59.405 | 33.5 | 74.345 | 69.76 | 69 | 73.955 | 65.945 | 64.09 | 63 | 106.5 | 69.435 | 68.455 | 33.5 | 5329.5
16688 | 对焊法兰 | 10K | 65 | RF | JIS_B2220-2004 | S32168(06Cr18Ni11Ti) | NB/T 47010 |  | 3.07 | 0.5 |  | 0 | 76.75 | 83.504 | 87.75 | 88.5 | 87 | 75 | 87.5 | 92.11 | 89.5 | 88.325 | 80 | 92 | 99.16 | 86.36 | 87.5564 | 81.5 | 105.145 | 67.08 | 99.775 | 95 | 96.45 | 93.635 | 97.5 | 103.935 | 105.4 | 75.705 | 91.64 | 94.65 | 87.0345 | 87.495 | 88.89 | 96.705 | 86.645 | 104.38 | 93.8 | 4604.6 | 110.39 | 85.195 | 92 | 78.285 | 79 | 84.15 | 83.6575 | 49.5 | 104.7 | 95.17 | 98 | 104.1533 | 92.87 | 90.26 | 86 | 83.5 | 87.25 | 96.43 | 49.5 | 4604.6
16689 | 对焊法兰 | 10K | 80 | RF | JIS_B2220-2004 | S32168(06Cr18Ni11Ti) | NB/T 47010 |  | 3.17 | 0.5 |  | 0 | 79.25 | 86.224 | 117.06 | 91 | 82 | 77.5 | 90.5 | 95.77 | 92 | 87.095 | 81 | 95 | 91.85 | 89.17 | 82.3883 | 84 | 108.565 | 84.32 | 103.025 | 98.5 | 90.7 | 96.685 | 100.5 | 96.27 | 108.8 | 78.155 | 94.625 | 90.37 | 89.8695 | 86.095 | 88.62 | 99.855 | 89.47 | 96.685 | 96.25 | 6174.35 | 117.95 | 83.015 | 79.5 | 80.835 | 82 | 86.9 | 86.3825 | 53 | 93.2 | 96.685 | 101.5 | 96.4722 | 95.895 | 88.76 | 88.5 | 86 | 90.09 | 90.7 | 53 | 6174.35
16690 | 对焊法兰 | 10K | 90 | RF | JIS_B2220-2004 | S32168(06Cr18Ni11Ti) | NB/T 47010 |  | 3.4 | 0.1 |  | 0 | 17 | 18.496 | 24.84 | 19.5 | 17.4 | 16.7 | 19.4 | 20.496 | 19.8 | 18.683 | 18.2 | 17.9 | 19.703 | 19.128 | 17.6732 | 18 | 21.736 | 14.858 | 18.7 | 17.9 | 19.46 | 20.74 | 21.6 | 20.651 | 23.12 | 16.758 | 19.621 | 19.385 | 19.278 | 18.469 | 19.01 | 21.42 | 19.192 | 20.74 | 20.73 | 1004.64 | 23.59 | 15.708 | 17 | 17.34 | 17.5 | 18.64 | 18.53 | 11.9 | 19.992 | 20.4 | 17.4 | 20.6944 | 20.57 | 19.04 | 18.9 | 18.5 | 19.326 | 19.463 | 11.9 | 1004.64
16691 | 对焊法兰 | 10K | 100 | RF | JIS_B2220-2004 | S32168(06Cr18Ni11Ti) | NB/T 47010 |  | 3.89 | 0.5 |  | 0 | 97.25 | 105.808 | 131.65 | 112 | 99.5 | 95.5 | 111 | 117.12 | 104.5 | 106.88 | 99.5 | 102 | 112.715 | 109.425 | 101.1011 | 103 | 124.345 | 103.475 | 106.975 | 120.5 | 111.35 | 114.755 | 123.5 | 118.135 | 132.6 | 95.795 | 112.245 | 110.895 | 110.2815 | 105.65 | 108.745 | 110.865 | 109.79 | 118.645 | 118.55 | 4816.2 | 134.95 | 101.87 | 97.5 | 99.195 | 100 | 106.6 | 106.0025 | 68 | 114.365 | 116.7 | 99.5 | 118.3831 | 117.675 | 108.92 | 107.5 | 106 | 110.555 | 111.33 | 68 | 4816.2
16692 | 对焊法兰 | 10K | 125 | RF | JIS_B2220-2004 | S32168(06Cr18Ni11Ti) | NB/T 47010 |  | 5.77 | 0.1 |  | 0 | 28.85 | 31.3888 | 12 | 33.1 | 29.5 | 28.3 | 32.9 | 34.77 | 31 | 31.706 | 30.9 | 30.3 | 33.437 | 32.462 | 29.9925 | 30.6 | 36.888 | 25.215 | 31.735 | 35.8 | 33.03 | 34.043 | 36.6 | 35.046 | 39.44 | 28.371 | 33.299 | 32.898 | 32.7159 | 31.343 | 32.26 | 32.889 | 32.57 | 35.197 | 34.88 | 1277.34 | 38.17 | 30.221 | 28.9 | 29.427 | 29.7 | 31.63 | 31.4465 | 19.3 | 33.928 | 34.62 | 29.5 | 35.1196 | 33.004 | 32.312 | 32.3 | 31.4 | 32.797 | 33.026 | 12 | 1277.34
16693 | 对焊法兰 | 10K | 150 | RF | JIS_B2220-2004 | S32168(06Cr18Ni11Ti) | NB/T 47010 |  | 7.86 | 0.5 |  | 0 | 196.5 | 213.792 | 74.105 | 225.5 | 201 | 192.5 | 224 | 251.93 | 211 | 215.955 | 201 | 206.5 | 227.745 | 221.1 | 204.2814 | 208.5 | 251.245 | 209.075 | 216.15 | 243.5 | 224.9 | 231.87 | 249.5 | 238.7 | 268.6 | 193.06 | 226.8 | 224.07 | 222.831 | 213.48 | 219.73 | 224.01 | 221.835 | 239.73 | 240.05 | 5339.7 | 225.9 | 205.835 | 196.5 | 200.43 | 202.5 | 215.4 | 214.185 | 136 | 231.085 | 235.8 | 201 | 239.2013 | 224.795 | 220.08 | 220 | 213.5 | 223.38 | 224.91 | 74.105 | 5339.7
16694 | 对焊法兰 | 10K | 175 | RF | JIS_B2220-2004 | S32168(06Cr18Ni11Ti) | NB/T 47010 |  | 8.7 | 0.1 |  | 0 | 43.5 | 47.328 | 17.85 | 49.9 | 44.5 | 42.6 | 49.6 | 55.754 | 46.7 | 47.806 | 46.7 | 45.7 | 50.417 | 48.946 | 45.2226 | 46.1 | 55.619 | 38.019 | 47.85 | 45.8 | 49.79 | 51.33 | 55.2 | 52.843 | 59.16 | 42.728 | 50.208 | 49.604 | 49.329 | 47.258 | 48.642 | 49.59 | 49.109 | 53.07 | 49.36 | 1077.63 | 45.18 | 40.194 | 43.5 | 44.37 | 44.8 | 47.69 | 47.415 | 32.2 | 50.644 | 52.2 | 44.5 | 52.954 | 49.764 | 48.72 | 48.7 | 47.2 | 49.451 | 49.794 | 17.85 | 1077.63
16695 | 对焊法兰 | 10K | 200 | RF | JIS_B2220-2004 | S32168(06Cr18Ni11Ti) | NB/T 47010 |  | 10.1 | 0.5 |  | 0 | 252.5 | 274.72 | 120.9 | 290 | 258.5 | 247.5 | 288 | 323.91 | 271 | 277.495 | 258.5 | 265 | 292.65 | 284.115 | 262.499 | 275 | 311.32 | 268.66 | 277.75 | 313 | 289 | 297.95 | 320.5 | 306.73 | 328.25 | 247.94 | 291.435 | 287.93 | 286.335 | 274.315 | 282.35 | 287.85 | 285.055 | 308.05 | 297.55 | 6550.3 | 332.635 | 264.495 | 252.5 | 257.55 | 260.5 | 262.5 | 275.225 | 185.5 | 293.97 | 303 | 258.5 | 307.3741 | 299.97 | 282.8 | 284 | 274 | 287.04 | 289 | 120.9 | 6550.3
16696 | 对焊法兰 | 10K | 225 | RF | JIS_B2220-2004 | S32168(06Cr18Ni11Ti) | NB/T 47010 |  | 10.6 | 0.5 |  | 0 | 265 | 288.32 | 125.65 | 304 | 271.5 | 259.5 | 302 | 339.77 | 284.5 | 291.235 | 266 | 278.5 | 307.135 | 298.18 | 275.494 | 288.5 | 326.73 | 231.61 | 291.5 | 279.5 | 299.2 | 312.7 | 336 | 321.915 | 344.5 | 260.19 | 305.865 | 302.18 | 300.51 | 287.895 | 296.325 | 302.1 | 299.165 | 323.3 | 300.95 | 5810.75 | 445.475 | 244.86 | 265 | 270.3 | 273.5 | 275.45 | 288.85 | 196 | 308.525 | 318 | 271.5 | 322.591 | 314.82 | 292.56 | 296.5 | 288 | 301.25 | 299.195 | 125.65 | 5810.75
16697 | 对焊法兰 | 10K | 250 | RF | JIS_B2220-2004 | S32168(06Cr18Ni11Ti) | NB/T 47010 |  | 16 | 0.5 |  | 0 | 400 | 435.2 | 134.55 | 459 | 409.5 | 392 | 456 | 512.4 | 429.5 | 439.6 | 402 | 420 | 463.6 | 450.08 | 415.84 | 435.5 | 493.175 | 425.6 | 440 | 496 | 358.45 | 472 | 507.5 | 485.91 | 520 | 392.49 | 461.68 | 456.12 | 453.6 | 434.56 | 439.295 | 456 | 451.575 | 488 | 471.35 | 4864.5 | 445.475 | 419.005 | 400 | 408 | 412 | 415.8 | 436 | 293.5 | 465.695 | 480 | 409.5 | 486.9304 | 475.2 | 441.6 | 447 | 434 | 454.72 | 358.435 | 134.55 | 4864.5
16698 | 对焊法兰 | 10K | 300 | RF | JIS_B2220-2004 | S32168(06Cr18Ni11Ti) | NB/T 47010 |  | 18.1 | 0.5 |  | 0 | 452.5 | 492.32 | 187.1 | 519 | 562.5 | 443.5 | 516 | 580.11 | 486 | 497.295 | 454.5 | 475 | 524.45 | 509.155 | 478.745 | 492.5 | 557.905 | 481.46 | 497.75 | 561 | 389.5 | 533.95 | 574 | 549.685 | 588.25 | 443.94 | 522.275 | 515.99 | 513.135 | 491.595 | 496.955 | 515.85 | 510.84 | 552.05 | 533.25 | 6450.75 | 503.945 | 488.7 | 452.5 | 461.55 | 466.5 | 470.4 | 493.225 | 343 | 526.82 | 543 | 463.5 | 550.8393 | 537.57 | 499.56 | 507.5 | 491 | 514.4 | 389.5 | 187.1 | 6450.75
16699 | 对焊法兰 | 10K | 350 | RF | JIS_B2220-2004 | S32168(06Cr18Ni11Ti) | NB/T 47010 |  | 24.8 | 0.5 |  | 0 | 620 | 674.56 | 226.3 | 711.5 | 770.5 | 607.5 | 707 | 794.22 | 666 | 681.38 | 623 | 651 | 718.58 | 697.625 | 655.96 | 675 | 764.425 | 647.9 | 682 | 769 | 513.65 | 793.6 | 786.5 | 753.16 | 806 | 608.09 | 715.605 | 678.085 | 673.32 | 673.57 | 680.91 | 706.8 | 699.94 | 756.4 | 730.6 | 5393.25 | 690.485 | 688.2 | 620 | 632.4 | 639 | 644.5 | 675.8 | 476.5 | 721.83 | 744 | 635 | 754.7416 | 777.48 | 684.48 | 696.5 | 673 | 704.815 | 513.665 | 226.3 | 5393.25
16700 | 对焊法兰 | 10K | 400 | RF | JIS_B2220-2004 | S32168(06Cr18Ni11Ti) | NB/T 47010 |  | 34.2 | 0.5 |  | 0 | 855 | 930.24 | 306.25 | 1000.5 | 1062.5 | 838 | 974.5 | 1095.56 | 918.5 | 939.645 | 859 | 898 | 990.945 | 962.045 | 904.59 | 955.5 | 1015.125 | 747.27 | 940.5 | 1060 | 728.2 | 1094.4 | 1085 | 1038.63 | 1111.5 | 838.39 | 986.84 | 935.095 | 928.53 | 928.87 | 938.995 | 974.7 | 965.24 | 1043.1 | 1007.45 | 4683.8 | 952.205 | 949.05 | 855 | 872.1 | 881 | 888.8 | 931.95 | 645.5 | 995.425 | 1026 | 875.5 | 1040.8111 | 1072.17 | 943.92 | 963 | 928 | 971.965 | 728.19 | 306.25 | 4683.8
16701 | 对焊法兰 | 10K | 450 | RF | JIS_B2220-2004 | S32168(06Cr18Ni11Ti) | NB/T 47010 |  | 42.7 | 0.5 |  | 0 | 1067.5 | 1161.44 | 331.05 | 1260.5 | 1326.5 | 1046 | 1217 | 1367.62 | 1146.5 | 1173.18 | 1072.5 | 1121 | 1237.235 | 1201.15 | 1129.415 | 1193 | 1267.42 | 932.995 | 1174.25 | 1323.5 | 939.45 | 1366.4 | 1354.5 | 1296.77 | 1387.75 | 1046.64 | 1232.11 | 1209.395 | 1159.305 | 1139.025 | 1151.055 | 1216.95 | 1205.135 | 1302.35 | 1211.3 | 6280.55 | 1188.86 | 1184.925 | 1067.5 | 1088.85 | 1100 | 1049.15 | 1163.575 | 798.5 | 1242.825 | 1281 | 1093 | 1299.4932 | 1409.1 | 1150.765 | 1195.5 | 1158.5 | 1213.535 | 939.43 | 331.05 | 6280.55
16702 | 对焊法兰 | 10K | 500 | RF | JIS_B2220-2004 | S32168(06Cr18Ni11Ti) | NB/T 47010 |  | 50.3 | 0.5 |  | 0 | 1257.5 | 1368.16 | 449.2 | 1485 | 1562.5 | 1232.5 | 1433.5 | 1611.01 | 1350.5 | 1381.99 | 1263.5 | 1320.5 | 1457.445 | 1414.94 | 1330.435 | 1405 | 1493.005 | 1314.09 | 1383.25 | 1559.5 | 1068.8 | 1609.6 | 1595.5 | 1527.575 | 1559.3 | 1232.84 | 1451.405 | 1424.645 | 1365.645 | 1341.755 | 1355.925 | 1433.55 | 1419.635 | 1534.15 | 1426.9 | 5109.6 | 1400.46 | 1395.825 | 1257.5 | 1282.65 | 1296 | 1235.85 | 1370.675 | 996 | 1464.03 | 1509 | 1287.5 | 1530.7829 | 1659.9 | 1355.585 | 1402 | 1364.5 | 1429.525 | 1068.79 | 449.2 | 5109.6
16703 | 对焊法兰 | 10K | 550 | RF | JIS_B2220-2004 | S32168(06Cr18Ni11Ti) | NB/T 47010 |  | 64.4 | 0.1 |  | 0 | 322 | 350.336 | 90.27 | 380.3 | 400.1 | 315.6 | 367.1 | 412.482 | 345.8 | 353.878 | 338.9 | 338.1 | 373.198 | 362.314 | 340.676 | 359.8 | 382.304 | 281.428 | 354.2 | 339.4 | 277.89 | 412.16 | 408.5 | 391.156 | 399.28 | 315.658 | 371.652 | 364.801 | 349.692 | 343.574 | 347.204 | 367.08 | 363.517 | 392.84 | 365.37 | 936.892 | 358.607 | 357.42 | 322 | 328.44 | 331.7 | 316.46 | 350.98 | 251.4 | 374.885 | 386.4 | 329.7 | 391.9774 | 425.04 | 347.116 | 361.2 | 349.4 | 366.05 | 277.889 | 90.27 | 936.892
16704 | 对焊法兰 | 10K | 600 | RF | JIS_B2220-2004 | S32168(06Cr18Ni11Ti) | NB/T 47010 |  | 69.1 | 0.5 |  | 0 | 1727.5 | 1879.52 | 637.3 | 2040 | 2146.5 | 1693 | 1969.5 | 2213.08 | 1855.5 | 1898.52 | 1735.5 | 1814 | 2002.175 | 1943.785 | 1827.695 | 1930 | 2051.025 | 1805.24 | 1900.25 | 2142 | 1479.4 | 2211.2 | 2191.5 | 2098.515 | 2142.1 | 1693.44 | 1993.88 | 1957.12 | 1876.065 | 1843.245 | 1862.715 | 1969.35 | 1950.23 | 2107.55 | 1960.15 | 6281.435 | 1923.895 | 1917.525 | 1727.5 | 1762.05 | 1780 | 1697.8 | 1882.975 | 1508 | 2011.225 | 2073 | 1769 | 2102.9219 | 2280.3 | 1862.245 | 1935 | 1874.5 | 1963.82 | 1479.41 | 637.3 | 6281.435
16705 | 法兰盖 | 10K | 10 | RF | JIS_B2220-2004 | S32168(06Cr18Ni11Ti) | NB/T 47010 |  | 0.53 | 0.5 |  | 0 | 10.6 | 34 | 710.5 | 15 | 20 | 10.5 | 13.5 | 15.25 | 13 | 13.02 | 14.5 | 28.5 | 11.58 | 12.595 | 13.7137 | 13 | 18.15 | 10.32 | 11.925 | 14.5 | 13 | 10.335 | 17 | 12.14 | 14.6 | 10.1 | 11.865 | 13.57 | 12.72 | 13.25 | 13.095 | 12.72 | 12.455 | 12.19 | 13.2 | 5110.32 | 17.49 | 13.29 | 13.5 | 25.5 | 11 | 12.5 | 11.66 | 12.5 | 13.4 | 10.6 | 28 | 12.1655 | 16.035 | 12.985 | 20 | 32.5 | 12.725 | 12.985 | 10.1 | 5110.32
16706 | 法兰盖 | 10K | 15 | RF | JIS_B2220-2004 | S32168(06Cr18Ni11Ti) | NB/T 47010 |  | 0.6 | 0.5 |  | 0 | 12 | 34 | 798 | 17 | 22.5 | 12 | 15.5 | 17.08 | 15 | 14.74 | 16 | 28.5 | 13.11 | 14.26 | 15.525 | 14.5 | 20.55 | 11.685 | 13.5 | 16 | 14.7 | 11.7 | 19 | 13.74 | 16.5 | 11.37 | 13.435 | 15.36 | 14.4 | 15 | 14.825 | 14.4 | 14.1 | 13.8 | 15.3 | 4801.5 | 19.335 | 15.045 | 15 | 25.5 | 13 | 14.2 | 13.2 | 14 | 15.17 | 12 | 29.5 | 13.7689 | 15.84 | 14.7 | 21.5 | 36.5 | 14.405 | 14.7 | 11.37 | 4801.5
16707 | 法兰盖 | 10K | 20 | RF | JIS_B2220-2004 | S32168(06Cr18Ni11Ti) | NB/T 47010 |  | 0.79 | 0.5 |  | 0 | 15.8 | 34 | 999.35 | 22.5 | 29.5 | 16 | 20.5 | 21.35 | 19.5 | 18.825 | 21.5 | 28.5 | 17.26 | 18.775 | 20.4413 | 19 | 27.055 | 15.385 | 17.775 | 21.5 | 19.35 | 15.405 | 24.5 | 18.09 | 21.75 | 14.815 | 17.685 | 20.225 | 18.96 | 19.75 | 19.52 | 18.96 | 18.57 | 18.17 | 20.1 | 6508.7 | 24.545 | 19.2 | 20 | 25.5 | 17 | 18.65 | 17.38 | 17.5 | 19.975 | 15.8 | 35 | 18.128 | 20.855 | 19.355 | 24 | 45 | 18.97 | 19.355 | 14.815 | 6508.7
16708 | 法兰盖 | 10K | 25 | RF | JIS_B2220-2004 | S32168(06Cr18Ni11Ti) | NB/T 47010 |  | 1.22 | 0.5 |  | 0 | 24.4 | 34 | 1107.25 | 34.5 | 41.5 | 24.5 | 31.5 | 31.72 | 30 | 29.115 | 33 | 35 | 26.655 | 28.995 | 31.5675 | 29.5 | 41.785 | 23.76 | 27.45 | 33 | 29.9 | 23.79 | 36.5 | 27.94 | 33.6 | 22.61 | 27.315 | 31.235 | 29.28 | 30.5 | 30.145 | 29.28 | 28.675 | 28.06 | 30.7 | 5121.6 | 30.75 | 28.705 | 30.5 | 31.11 | 26 | 28.85 | 26.84 | 27 | 30.845 | 24.4 | 37 | 27.9987 | 32.21 | 29.89 | 34.5 | 55 | 29.29 | 29.89 | 22.61 | 5121.6
16709 | 法兰盖 | 10K | 32 | RF | JIS_B2220-2004 | S32168(06Cr18Ni11Ti) | NB/T 47010 |  | 1.66 | 0.5 |  | 0 | 33.2 | 36.686 | 1607.85 | 46.5 | 51 | 33.5 | 42.5 | 41.48 | 41 | 38.925 | 45 | 47.5 | 36.27 | 39.45 | 42.9525 | 37 | 56.85 | 32.33 | 37.35 | 45 | 40.65 | 32.37 | 49 | 38.015 | 47.6 | 30.585 | 37.165 | 42.5 | 39.84 | 41.5 | 41.02 | 39.84 | 39.015 | 38.18 | 41.65 | 4860 | 44.64 | 37.775 | 41.5 | 42.33 | 35.5 | 39.2 | 36.52 | 35 | 39.045 | 33.2 | 46.5 | 38.0948 | 43.825 | 40.67 | 41.5 | 62 | 39.855 | 40.67 | 30.585 | 4860
16710 | 法兰盖 | 10K | 40 | RF | JIS_B2220-2004 | S32168(06Cr18Ni11Ti) | NB/T 47010 |  | 1.79 | 0.5 |  | 0 | 35.8 | 39.559 | 1607.85 | 50 | 52 | 36 | 46 | 44.53 | 44 | 42.46 | 44 | 51 | 39.11 | 42.54 | 46.3162 | 39.5 | 49.045 | 34.86 | 40.275 | 48.5 | 43.85 | 34.905 | 53 | 40.995 | 50.4 | 32.945 | 40.075 | 45.825 | 42.96 | 44.75 | 44.23 | 42.96 | 42.07 | 41.17 | 43 | 6588 | 49.305 | 40.265 | 45 | 45.645 | 38 | 42.3 | 39.38 | 37.5 | 42.1 | 35.8 | 55 | 41.0811 | 43.32 | 43.855 | 43 | 67 | 42.98 | 43.855 | 32.945 | 6588
16711 | 法兰盖 | 10K | 50 | RF | JIS_B2220-2004 | S32168(06Cr18Ni11Ti) | NB/T 47010 |  | 2.23 | 0.5 |  | 0 | 44.6 | 49.283 | 17.79 | 62.5 | 64 | 45 | 57.5 | 55.51 | 55 | 52.78 | 55 | 63.5 | 48.725 | 52.995 | 57.7013 | 49.5 | 61.1 | 43.43 | 50.175 | 60 | 54.65 | 43.485 | 65.5 | 51.07 | 61.6 | 40.92 | 49.925 | 57.085 | 53.52 | 55.75 | 55.105 | 53.52 | 52.41 | 51.29 | 53.55 | 5184 | 62.16 | 49.565 | 56 | 56.865 | 47.5 | 52.7 | 49.06 | 45.5 | 52.45 | 44.6 | 65 | 51.1772 | 53.965 | 54.635 | 54 | 69.5 | 53.54 | 54.635 | 17.79 | 5184
16712 | 法兰盖 | 10K | 65 | RF | JIS_B2220-2004 | S32168(06Cr18Ni11Ti) | NB/T 47010 |  | 3.24 | 0.5 |  | 0 | 64.8 | 71.604 | 24.475 | 80.5 | 76 | 65 | 75.5 | 78.69 | 79.5 | 75.115 | 80 | 92.5 | 70.795 | 77 | 83.835 | 72 | 88.77 | 44.63 | 72.9 | 82.5 | 79.4 | 63.18 | 80 | 74.2 | 86.4 | 59.23 | 72.535 | 82.945 | 77.76 | 81 | 80.06 | 77.76 | 76.15 | 74.52 | 77.8 | 4862.25 | 75.28 | 72.015 | 81 | 82.62 | 69 | 68.9 | 71.28 | 63.5 | 76.205 | 64.8 | 65 | 74.3558 | 78.41 | 79.38 | 77.5 | 73 | 77.79 | 79.38 | 24.475 | 4862.25
16713 | 法兰盖 | 10K | 80 | RF | JIS_B2220-2004 | S32168(06Cr18Ni11Ti) | NB/T 47010 |  | 3.48 | 0.5 |  | 0 | 69.6 | 76.908 | 24.735 | 86.5 | 77 | 70 | 81 | 84.79 | 85.5 | 79.76 | 84 | 99 | 67.775 | 79.325 | 90.045 | 75 | 95.35 | 67.775 | 78.3 | 88.5 | 80.85 | 67.86 | 86 | 71.035 | 94.5 | 63.58 | 77.91 | 83.01 | 83.52 | 82.7 | 82.52 | 83.52 | 79.495 | 71.34 | 83.55 | 6591.05 | 95.685 | 77.35 | 80 | 88.74 | 74 | 74 | 76.56 | 71 | 81.85 | 69.6 | 69.5 | 71.1842 | 84.215 | 80.91 | 84.5 | 78.5 | 80.145 | 80.85 | 24.735 | 6591.05
16714 | 法兰盖 | 10K | 90 | RF | JIS_B2220-2004 | S32168(06Cr18Ni11Ti) | NB/T 47010 |  | 3.9 | 0.1 |  | 0 | 15.6 | 17.238 | 7.367 | 19.4 | 17.2 | 15.7 | 18.1 | 19.032 | 19.2 | 17.624 | 19.7 | 19.3 | 15.191 | 17.78 | 20.1825 | 16.8 | 20.035 | 10.745 | 16.77 | 16.6 | 18.12 | 14.43 | 19.2 | 15.921 | 21.06 | 14.239 | 17.074 | 18.607 | 18.72 | 18.537 | 18.495 | 18.72 | 17.818 | 15.99 | 18.72 | 1037.28 | 19.137 | 16.38 | 17.9 | 19.89 | 16.6 | 16.59 | 17.16 | 15.7 | 18.346 | 15.6 | 15.6 | 15.9544 | 18.876 | 18.135 | 18.6 | 17.6 | 17.963 | 18.12 | 7.367 | 1037.28
16715 | 法兰盖 | 10K | 100 | RF | JIS_B2220-2004 | S32168(06Cr18Ni11Ti) | NB/T 47010 |  | 4.57 | 0.5 |  | 0 | 91.4 | 100.997 | 48.855 | 113.5 | 100.5 | 92 | 106.5 | 111.02 | 106.5 | 103.26 | 110.5 | 113 | 89 | 104.175 | 118.2488 | 98 | 117.385 | 84.66 | 98.255 | 114.5 | 106.15 | 84.545 | 113 | 93.285 | 124.2 | 83.345 | 100.035 | 109.015 | 109.68 | 108.605 | 108.365 | 102.825 | 104.395 | 93.685 | 109.65 | 5540.13 | 119.625 | 101.575 | 105 | 116.535 | 97.5 | 97.15 | 100.54 | 91 | 107.485 | 91.4 | 91.5 | 93.4809 | 110.595 | 106.255 | 107.5 | 103 | 105.245 | 106.135 | 48.855 | 5540.13
16716 | 法兰盖 | 10K | 125 | RF | JIS_B2220-2004 | S32168(06Cr18Ni11Ti) | NB/T 47010 |  | 7.18 | 0.1 |  | 0 | 28.72 | 31.7356 | 11.949 | 35.6 | 31.6 | 28.9 | 33.4 | 35.014 | 33.4 | 32.446 | 36.3 | 35.5 | 27.966 | 32.734 | 37.1565 | 30.9 | 36.886 | 19.781 | 30.874 | 35.9 | 33.35 | 26.566 | 35.4 | 29.312 | 38.88 | 26.133 | 31.434 | 34.255 | 34.464 | 34.127 | 34.05 | 32.31 | 32.803 | 29.438 | 34.47 | 1347.012 | 34.675 | 31.917 | 33 | 36.618 | 30.6 | 30.53 | 31.592 | 28 | 33.775 | 28.72 | 28.7 | 29.3736 | 34.751 | 33.387 | 34.1 | 32.3 | 33.071 | 33.349 | 11.949 | 1347.012
16717 | 法兰盖 | 10K | 150 | RF | JIS_B2220-2004 | S32168(06Cr18Ni11Ti) | NB/T 47010 |  | 10.1 | 0.5 |  | 0 | 202 | 223.21 | 73.405 | 250 | 222 | 203.5 | 235 | 245.83 | 235 | 228.22 | 244 | 250 | 196.7 | 230.23 | 261.3375 | 217 | 259.43 | 187.105 | 217.15 | 252.5 | 234.55 | 186.85 | 249 | 206.165 | 272.7 | 183.605 | 221.09 | 240.93 | 242.4 | 240.025 | 239.49 | 227.25 | 230.72 | 207.05 | 242.5 | 5974.65 | 216.29 | 216.51 | 232.5 | 257.55 | 215 | 214.75 | 222.2 | 190 | 237.55 | 202 | 202 | 206.5979 | 244.42 | 234.825 | 241 | 227 | 232.605 | 234.565 | 73.405 | 5974.65
16718 | 法兰盖 | 10K | 175 | RF | JIS_B2220-2004 | S32168(06Cr18Ni11Ti) | NB/T 47010 |  | 11.8 | 0.1 |  | 0 | 47.2 | 52.156 | 16.953 | 58.5 | 51.9 | 47.5 | 54.9 | 57.462 | 54.9 | 53.324 | 59.7 | 58.4 | 45.961 | 53.796 | 55.637 | 50.7 | 60.62 | 32.509 | 50.74 | 50.2 | 54.81 | 43.66 | 58.2 | 48.173 | 63.72 | 42.885 | 51.66 | 56.297 | 56.64 | 56.085 | 55.96 | 53.1 | 53.91 | 48.38 | 55.36 | 1002.8 | 43.258 | 49.56 | 54.3 | 60.18 | 50.2 | 50.18 | 51.92 | 45 | 62.446 | 47.2 | 47.2 | 48.2742 | 57.112 | 54.87 | 55.9 | 53.1 | 54.351 | 54.811 | 16.953 | 1002.8
16719 | 法兰盖 | 10K | 200 | RF | JIS_B2220-2004 | S32168(06Cr18Ni11Ti) | NB/T 47010 |  | 13.9 | 0.5 |  | 0 | 278 | 307.19 | 107.075 | 344.5 | 306 | 279.5 | 323 | 338.55 | 323.5 | 314.085 | 335.5 | 344 | 270.705 | 316.85 | 327.6925 | 298.5 | 341.17 | 257.5 | 298.85 | 347.5 | 322.85 | 257.15 | 343 | 283.73 | 375.3 | 252.495 | 304.27 | 331.58 | 333.6 | 330.335 | 329.595 | 312.75 | 317.52 | 284.95 | 326.1 | 6649 | 356.725 | 297.97 | 319.5 | 354.45 | 295.5 | 275.85 | 305.8 | 262.5 | 310.58 | 278 | 278 | 284.3258 | 336.38 | 323.175 | 329.5 | 312.5 | 320.115 | 322.86 | 107.075 | 6649
16720 | 法兰盖 | 10K | 225 | RF | JIS_B2220-2004 | S32168(06Cr18Ni11Ti) | NB/T 47010 |  | 15.8 | 0.5 |  | 0 | 316 | 349.18 | 109.215 | 391.5 | 347.5 | 318 | 367.5 | 384.3 | 367.5 | 357 | 374 | 391 | 307.705 | 360.16 | 372.485 | 339.5 | 387.805 | 217.645 | 339.7 | 336 | 363.1 | 292.3 | 390 | 322.51 | 426.6 | 286.945 | 353.725 | 376.9 | 379.2 | 375.485 | 374.65 | 355.5 | 360.925 | 323.9 | 370.6 | 5559 | 528.005 | 331.8 | 363.5 | 402.9 | 336 | 313.55 | 347.6 | 295 | 353.035 | 316 | 316 | 323.1873 | 382.36 | 367.35 | 374 | 355.5 | 363.875 | 363.09 | 109.215 | 5559
16721 | 法兰盖 | 10K | 250 | RF | JIS_B2220-2004 | S32168(06Cr18Ni11Ti) | NB/T 47010 |  | 22.6 | 0.5 |  | 0 | 452 | 499.46 | 131.865 | 560 | 497 | 455 | 525.5 | 550.22 | 526 | 513.405 | 535 | 559.5 | 440.135 | 515.165 | 532.795 | 485.5 | 554.71 | 418.665 | 485.9 | 565 | 519.35 | 418.1 | 557.5 | 461.315 | 610.2 | 410.23 | 505.96 | 539.115 | 542.4 | 537.09 | 530.25 | 508.5 | 516.26 | 463.3 | 530.15 | 5566.395 | 528.005 | 484.47 | 520 | 576.3 | 481 | 448.5 | 497.2 | 452.5 | 504.975 | 452 | 452 | 462.2838 | 546.92 | 525.45 | 533 | 508 | 520.48 | 519.35 | 131.865 | 5566.395
16722 | 法兰盖 | 10K | 300 | RF | JIS_B2220-2004 | S32168(06Cr18Ni11Ti) | NB/T 47010 |  | 27.8 | 0.5 |  | 0 | 556 | 614.38 | 188.135 | 689 | 611.5 | 559.5 | 646.5 | 676.49 | 647 | 630.75 | 658 | 688 | 541.405 | 633.7 | 655.385 | 597.5 | 682.345 | 514.995 | 597.7 | 695 | 638.85 | 514.3 | 686 | 567.455 | 750.6 | 504.505 | 622.375 | 663.155 | 667.2 | 660.665 | 652.255 | 625.5 | 635.045 | 569.9 | 652.3 | 6766.99 | 672.635 | 595.945 | 639.5 | 708.9 | 591.5 | 551.7 | 611.6 | 558 | 621.165 | 556 | 556 | 568.6467 | 672.76 | 646.35 | 662 | 625 | 640.235 | 638.86 | 188.135 | 6766.99
16723 | 法兰盖 | 10K | 350 | RF | JIS_B2220-2004 | S32168(06Cr18Ni11Ti) | NB/T 47010 |  | 36.9 | 0.5 |  | 0 | 738 | 815.49 | 247.54 | 914.5 | 812 | 742.5 | 858 | 874.74 | 858.5 | 831.83 | 873.5 | 913.5 | 718.63 | 841.135 | 848.7 | 793 | 905.7 | 543.355 | 793.35 | 922.5 | 848 | 682.65 | 910.5 | 753.21 | 996.3 | 669.485 | 826.1 | 842.54 | 885.6 | 876.93 | 865.765 | 830.25 | 842.92 | 756.45 | 865.6 | 5784.685 | 864.695 | 809.615 | 848.5 | 940.95 | 785 | 732.3 | 811.8 | 720 | 824.495 | 738 | 738 | 754.7917 | 892.98 | 857.925 | 877 | 829.5 | 849.805 | 847.995 | 247.54 | 5784.685
16724 | 法兰盖 | 10K | 400 | RF | JIS_B2220-2004 | S32168(06Cr18Ni11Ti) | NB/T 47010 |  | 52.1 | 0.5 |  | 0 | 1042 | 1151.41 | 252.49 | 1291 | 1146 | 1048.5 | 1211.5 | 1234.64 | 1212.5 | 1156.1 | 1233 | 1289.5 | 1014.65 | 1187.62 | 1198.3 | 1119.5 | 1249.04 | 717.68 | 1120.15 | 1302.5 | 1197.3 | 963.85 | 1285.5 | 1063.47 | 1354.6 | 945.065 | 1166.39 | 1189.6 | 1250.4 | 1238.155 | 1222.39 | 1172.25 | 1190.14 | 1068.05 | 1222.15 | 5022.51 | 1112.395 | 1143.115 | 1198.5 | 1328.55 | 1109 | 1033.95 | 1146.2 | 1045 | 1164.12 | 1042 | 1042 | 1065.7033 | 1260.82 | 1193.09 | 1238.5 | 1171 | 1199.865 | 1197.315 | 252.49 | 5022.51
16725 | 法兰盖 | 10K | 450 | RF | JIS_B2220-2004 | S32168(06Cr18Ni11Ti) | NB/T 47010 |  | 68.4 | 0.5 |  | 0 | 1368 | 1511.64 | 384.265 | 1695 | 1505 | 1376.5 | 1590.5 | 1620.77 | 1591.5 | 1517.795 | 1619 | 1693 | 1332.09 | 1559.18 | 1573.2 | 1518.5 | 1639.815 | 942.21 | 1470.6 | 1710 | 1558.5 | 1265.4 | 1688 | 1396.19 | 1778.4 | 1240.58 | 1531.305 | 1561.78 | 1641.6 | 1592.35 | 1587.755 | 1539 | 1562.485 | 1402.2 | 1604.45 | 6660.285 | 1429.105 | 1500.75 | 1573 | 1744.2 | 1455.5 | 1292.75 | 1504.8 | 1350 | 1528.33 | 1368 | 1368 | 1399.122 | 1655.28 | 1566.36 | 1617 | 1537.5 | 1575.25 | 1558.495 | 384.265 | 6660.285
16726 | 法兰盖 | 10K | 500 | RF | JIS_B2220-2004 | S32168(06Cr18Ni11Ti) | NB/T 47010 |  | 81.6 | 0.5 |  | 0 | 1632 | 1803.36 | 391.95 | 2022 | 1795 | 1642 | 1897 | 1933.7 | 1899 | 1810.705 | 1931 | 2019.5 | 1589.16 | 1860.07 | 1876.8 | 1812 | 1956.27 | 1201.56 | 1754.4 | 2040 | 1859.25 | 1509.6 | 2013.5 | 1665.63 | 2121.6 | 1479.9 | 1826.82 | 1863.17 | 1958.4 | 1899.65 | 1894.165 | 1836 | 1864.015 | 1672.8 | 1914.1 | 5568.435 | 1803.1 | 1790.37 | 1877 | 2080.8 | 1736.5 | 1542.25 | 1795.2 | 1597 | 1823.27 | 1632 | 1632 | 1669.1278 | 1974.72 | 1868.64 | 1935 | 1834 | 1879.25 | 1859.255 | 391.95 | 5568.435
16727 | 法兰盖 | 10K | 550 | RF | JIS_B2220-2004 | S32168(06Cr18Ni11Ti) | NB/T 47010 |  | 112 | 0.1 |  | 0 | 448 | 495.04 | 112.642 | 555 | 492.8 | 450.8 | 520.8 | 530.822 | 521.2 | 497.056 | 555.4 | 554.4 | 436.24 | 510.608 | 515.2 | 497.4 | 537.015 | 308.56 | 481.6 | 476 | 510.38 | 414.4 | 552.8 | 457.232 | 582.4 | 406.21 | 501.48 | 511.459 | 537.6 | 521.472 | 519.967 | 504 | 511.691 | 459.2 | 525.44 | 990 | 360.62 | 491.474 | 515.2 | 571.2 | 476.7 | 423.36 | 492.8 | 429.9 | 500.506 | 448 | 448 | 458.1922 | 542.08 | 512.96 | 531.5 | 503.5 | 515.872 | 510.384 | 112.642 | 990
16728 | 法兰盖 | 10K | 600 | RF | JIS_B2220-2004 | S32168(06Cr18Ni11Ti) | NB/T 47010 |  | 134 | 0.5 |  | 0 | 2680 | 2961.4 | 694.4 | 3320 | 2948 | 2697 | 3115.5 | 3175.66 | 3118 | 2973.46 | 3171.5 | 3316.5 | 2609.65 | 3054.53 | 3082 | 2975.5 | 3212.5 | 1973.15 | 2881 | 3350 | 3053.2 | 2479 | 3306.5 | 2735.225 | 3484 | 2429.91 | 2999.925 | 3059.62 | 3216 | 3119.52 | 3110.515 | 3015 | 3061.005 | 2747 | 3143.3 | 6710 | 2851.46 | 3008.73 | 3082 | 3417 | 2851.5 | 2532.6 | 2948 | 2563 | 2994.095 | 2680 | 2680 | 2740.969 | 3242.8 | 3068.6 | 3165 | 3012 | 3086.02 | 3053.19 | 694.4 | 6710
16729 | 带颈平焊法兰 | 16K | 10 | RF | JIS_B2220-2004 | S32168(06Cr18Ni11Ti) | NB/T 47010 |  | 0.52 | 0.5 |  | 0 | 13.26 | 34 | 884.8 | 17 | 21 | 16.5 | 16 | 17.69 | 15 | 15.995 | 14.5 | 30 | 16.3 | 15.89 | 14.7706 | 15.5 | 29.68 | 13.83 | 16.9 | 20 | 15.75 | 14.56 | 18.5 | 17.085 | 15.6 | 11.955 | 13.97 | 14.935 | 18.72 | 14.56 | 15.055 | 16.38 | 15.575 | 17.16 | 17 | 5280 | 17.245 | 13.76 | 15.5 | 25.5 | 12.5 | 13.5 | 14.3 | 8.5 | 16.815 | 14.56 | 28 | 17.1209 | 17.16 | 15.08 | 27.5 | 34.5 | 16.05 | 15.73 | 8.5 | 5280
16730 | 带颈平焊法兰 | 16K | 15 | RF | JIS_B2220-2004 | S32168(06Cr18Ni11Ti) | NB/T 47010 |  | 0.58 | 0.5 |  | 0 | 14.79 | 34 | 1108.8 | 19 | 23.5 | 18.5 | 18 | 18.3 | 17 | 17.84 | 16 | 30 | 18.185 | 17.72 | 16.4749 | 17 | 25.16 | 15.43 | 18.85 | 24 | 17.55 | 16.24 | 20.5 | 19.06 | 17.4 | 13.28 | 15.58 | 16.66 | 20.88 | 16.24 | 16.795 | 18.27 | 17.375 | 19.14 | 19.5 | 5616.885 | 18.39 | 15.345 | 17.5 | 25.5 | 13.5 | 15.1 | 15.95 | 9 | 18.755 | 16.24 | 30.5 | 19.1 | 17.545 | 16.82 | 31 | 45 | 17.905 | 17.54 | 9 | 5616.885
16731 | 带颈平焊法兰 | 16K | 20 | RF | JIS_B2220-2004 | S32168(06Cr18Ni11Ti) | NB/T 47010 |  | 0.75 | 0.5 |  | 0 | 19.125 | 34 | 1411.2 | 24.5 | 30 | 22 | 23.5 | 23.18 | 22 | 23.065 | 21 | 30 | 23.515 | 22.915 | 21.3038 | 22 | 23.975 | 19.95 | 24.375 | 28.5 | 22.75 | 21 | 26 | 24.645 | 22.5 | 17.03 | 20.15 | 21.54 | 27 | 21 | 21.715 | 23.625 | 22.47 | 24.75 | 20.45 | 6828.37 | 30.625 | 19.845 | 22.5 | 25.5 | 18 | 19.5 | 20.625 | 12 | 24.255 | 21 | 35 | 24.6968 | 22.69 | 21.75 | 32.5 | 50 | 23.155 | 22.735 | 12 | 6828.37
16732 | 带颈平焊法兰 | 16K | 25 | RF | JIS_B2220-2004 | S32168(06Cr18Ni11Ti) | NB/T 47010 |  | 1.16 | 0.5 |  | 0 | 29.58 | 34 | 1621.75 | 37.5 | 41.5 | 31.5 | 36 | 34.77 | 33.5 | 35.675 | 32.5 | 35 | 36.365 | 35.445 | 32.9498 | 34 | 37.08 | 30.855 | 37.7 | 39.5 | 35.15 | 32.48 | 39 | 38.115 | 33 | 26.07 | 31.165 | 33.315 | 33.64 | 32.48 | 33.585 | 36.54 | 34.75 | 38.28 | 31.65 | 6057.425 | 43.86 | 30.695 | 35 | 29.58 | 27.5 | 30.15 | 31.9 | 18 | 37.515 | 32.48 | 38.5 | 38.195 | 35.09 | 33.64 | 41.5 | 51.5 | 35.81 | 35.135 | 18 | 6057.425
16733 | 带颈平焊法兰 | 16K | 32 | RF | JIS_B2220-2004 | S32168(06Cr18Ni11Ti) | NB/T 47010 |  | 1.53 | 0.5 |  | 0 | 39.015 | 41.616 | 1654.185 | 49.5 | 49 | 39.5 | 47.5 | 46.36 | 44.5 | 45.45 | 43 | 46 | 47.965 | 46.75 | 43.4597 | 41.5 | 48.905 | 40.7 | 49.725 | 49 | 46.35 | 40.545 | 50.5 | 50.275 | 41.25 | 34.225 | 41.105 | 43.94 | 44.37 | 42.84 | 44.3 | 48.195 | 45.835 | 50.49 | 41.7 | 4997.25 | 45.525 | 40.485 | 46 | 39.015 | 36 | 39.75 | 42.075 | 24 | 49.48 | 42.84 | 44 | 50.3806 | 46.285 | 44.37 | 44.5 | 75.5 | 47.23 | 46.355 | 24 | 4997.25
16734 | 带颈平焊法兰 | 16K | 40 | RF | JIS_B2220-2004 | S32168(06Cr18Ni11Ti) | NB/T 47010 |  | 1.64 | 0.5 |  | 0 | 41.82 | 44.608 | 2665.6 | 53 | 52 | 42 | 51 | 46.97 | 47.5 | 48.72 | 42 | 49 | 51.415 | 50.11 | 46.5842 | 43.5 | 52.425 | 43.625 | 53.3 | 52.5 | 49.7 | 43.46 | 54 | 53.89 | 44 | 36.65 | 44.06 | 47.095 | 47.56 | 45.92 | 47.485 | 51.66 | 49.13 | 54.12 | 44.75 | 6774.05 | 62.86 | 42.19 | 49 | 41.82 | 38.5 | 42.6 | 45.1 | 25.5 | 52.075 | 45.92 | 53.5 | 54.0032 | 46 | 47.56 | 50 | 87 | 50.625 | 49.685 | 25.5 | 6774.05
16735 | 带颈平焊法兰 | 16K | 50 | RF | JIS_B2220-2004 | S32168(06Cr18Ni11Ti) | NB/T 47010 |  | 1.83 | 0.5 |  | 0 | 46.665 | 49.776 | 12.7 | 59 | 57.5 | 46.5 | 56.5 | 52.46 | 53 | 50.32 | 47 | 55 | 57.37 | 55.915 | 51.9811 | 48.5 | 41.785 | 48.68 | 59.475 | 58.5 | 55.4 | 48.495 | 60.5 | 60.13 | 49.5 | 40.84 | 49.165 | 52.555 | 53.07 | 51.24 | 52.985 | 57.645 | 54.82 | 60.39 | 49.95 | 5330.4 | 70.145 | 47.075 | 55 | 46.665 | 43 | 47.55 | 50.325 | 29.5 | 58.105 | 51.24 | 66.5 | 60.2563 | 51.33 | 53.07 | 55 | 106.5 | 56.49 | 55.42 | 12.7 | 5330.4
16736 | 带颈平焊法兰 | 16K | 65 | RF | JIS_B2220-2004 | S32168(06Cr18Ni11Ti) | NB/T 47010 |  | 2.58 | 0.5 |  | 0 | 64.5 | 70.176 | 13.7 | 68.5 | 67 | 63 | 72 | 74.42 | 75 | 69.455 | 66 | 77.5 | 80.885 | 71.325 | 73.2849 | 68.5 | 58.905 | 56.375 | 83.85 | 77.5 | 78.1 | 68.37 | 69 | 84.775 | 71.5 | 57.38 | 69.31 | 74.095 | 72.24 | 72.24 | 74.7 | 81.27 | 72.18 | 85.14 | 70.35 | 5005.35 | 113.765 | 66.37 | 77.5 | 65.79 | 60.5 | 64.6 | 70.95 | 41.5 | 81.92 | 72.24 | 66 | 84.953 | 69.53 | 74.82 | 73 | 92 | 72.06 | 78.105 | 13.7 | 5005.35
16737 | 带颈平焊法兰 | 16K | 80 | RF | JIS_B2220-2004 | S32168(06Cr18Ni11Ti) | NB/T 47010 |  | 3.61 | 0.5 |  | 0 | 90.25 | 98.192 | 25.435 | 96 | 93 | 88.5 | 101 | 104.31 | 105 | 97.18 | 90.5 | 108.5 | 101.17 | 99.8 | 95.6921 | 90.5 | 82.425 | 96.025 | 117.325 | 108.5 | 98.7 | 95.665 | 96.5 | 106.04 | 104.4 | 80.09 | 96.985 | 103.675 | 101.08 | 96.295 | 100.92 | 113.715 | 100.995 | 106.495 | 98.45 | 6785.03 | 159.185 | 87.56 | 90.5 | 92.055 | 85 | 90.4 | 99.275 | 58 | 114.625 | 101.08 | 92.5 | 106.2627 | 97.29 | 100.18 | 100 | 101 | 100.825 | 98.685 | 25.435 | 6785.03
16738 | 带颈平焊法兰 | 16K | 90 | RF | JIS_B2220-2004 | S32168(06Cr18Ni11Ti) | NB/T 47010 |  | 3.89 | 0.1 |  | 0 | 19.45 | 21.1616 | 7.61 | 20.7 | 19.9 | 19.1 | 21.8 | 22.448 | 22.6 | 20.944 | 20.5 | 20.4 | 21.803 | 21.508 | 20.6228 | 19.5 | 17.319 | 16.999 | 21.395 | 19.8 | 21.28 | 20.617 | 20.8 | 22.853 | 22.62 | 17.253 | 20.514 | 22.343 | 21.784 | 20.753 | 21.749 | 24.507 | 21.766 | 22.951 | 21.22 | 1067.808 | 34.306 | 17.138 | 19.5 | 19.839 | 18.3 | 19.48 | 21.395 | 12.4 | 24.703 | 21.784 | 19.9 | 22.901 | 20.967 | 21.59 | 21.5 | 20.6 | 21.73 | 21.276 | 7.61 | 1067.808
16739 | 带颈平焊法兰 | 16K | 100 | RF | JIS_B2220-2004 | S32168(06Cr18Ni11Ti) | NB/T 47010 |  | 4.87 | 0.5 |  | 0 | 121.75 | 132.464 | 50.65 | 129.5 | 124.5 | 119.5 | 136.5 | 140.3 | 131 | 131.1 | 122.5 | 128 | 136.48 | 134.63 | 129.0915 | 122 | 108.415 | 113.35 | 133.925 | 146 | 133.15 | 121.75 | 130.5 | 143.05 | 142.1 | 107.875 | 128.41 | 139.86 | 136.36 | 129.905 | 136.14 | 138.795 | 136.245 | 143.665 | 132.85 | 5006.25 | 214.74 | 118.12 | 122 | 124.185 | 115 | 121.95 | 133.925 | 79 | 154.63 | 136.36 | 124.5 | 143.3504 | 131.245 | 135.145 | 134 | 128.5 | 136.02 | 133.135 | 50.65 | 5006.25
16740 | 带颈平焊法兰 | 16K | 125 | RF | JIS_B2220-2004 | S32168(06Cr18Ni11Ti) | NB/T 47010 |  | 7.09 | 0.1 |  | 0 | 35.45 | 38.5696 | 10.163 | 37.7 | 36.3 | 34.7 | 39.7 | 40.87 | 38.1 | 38.172 | 37.3 | 37.2 | 39.739 | 39.201 | 37.5876 | 35.5 | 31.567 | 30.983 | 38.995 | 42.5 | 38.77 | 35.45 | 37.9 | 41.652 | 41.18 | 31.365 | 37.389 | 40.723 | 39.704 | 37.825 | 39.64 | 40.413 | 39.671 | 41.831 | 38.67 | 1357.25 | 47.832 | 34.394 | 35.5 | 36.159 | 33.4 | 35.51 | 38.995 | 22.7 | 40.022 | 39.704 | 36.3 | 41.7395 | 38.215 | 39.35 | 39.2 | 37.4 | 39.605 | 38.769 | 10.163 | 1357.25
16741 | 带颈平焊法兰 | 16K | 150 | RF | JIS_B2220-2004 | S32168(06Cr18Ni11Ti) | NB/T 47010 |  | 9.57 | 0.5 |  | 0 | 239.25 | 260.304 | 71.45 | 254 | 245 | 234.5 | 268 | 275.72 | 257 | 239.945 | 240.5 | 251 | 268.2 | 264.565 | 233.3166 | 240 | 213.04 | 222.74 | 263.175 | 287 | 261.65 | 239.25 | 256 | 281.105 | 278.4 | 211.51 | 252.335 | 256.41 | 267.96 | 255.28 | 267.53 | 272.745 | 267.735 | 282.315 | 261 | 5340 | 311.47 | 232.12 | 239.5 | 244.035 | 225 | 239.65 | 263.175 | 161 | 270.105 | 267.96 | 245 | 281.6953 | 257.91 | 265.57 | 263 | 252.5 | 267.29 | 261.66 | 71.45 | 5340
16742 | 带颈平焊法兰 | 16K | 200 | RF | JIS_B2220-2004 | S32168(06Cr18Ni11Ti) | NB/T 47010 |  | 12 | 0.5 |  | 0 | 300 | 326.4 | 71.2 | 331 | 307 | 294 | 336 | 345.87 | 322 | 300.87 | 301.5 | 315 | 336.3 | 331.74 | 292.56 | 318 | 260.29 | 279.3 | 330 | 360 | 328.1 | 300 | 321 | 352.485 | 348 | 265.09 | 316.41 | 321.515 | 336 | 320.1 | 335.46 | 342 | 335.72 | 354 | 327.3 | 5008.5 | 420.875 | 291.06 | 300 | 306 | 282 | 283.5 | 330 | 211.5 | 338.69 | 336 | 307 | 353.2252 | 343.2 | 333 | 330 | 316.5 | 335.16 | 328.105 | 71.2 | 5008.5
16743 | 带颈平焊法兰 | 16K | 250 | RF | JIS_B2220-2004 | S32168(06Cr18Ni11Ti) | NB/T 47010 |  | 20.1 | 0.5 |  | 0 | 502.5 | 546.72 | 90.5 | 554.5 | 514.5 | 492.5 | 563 | 579.5 | 539.5 | 503.96 | 495 | 527.5 | 563.305 | 555.665 | 490.038 | 532.5 | 435.98 | 467.83 | 552.75 | 603 | 542.7 | 502.5 | 537.5 | 590.41 | 582.9 | 443.695 | 529.985 | 538.54 | 547.725 | 536.17 | 551.865 | 572.85 | 562.33 | 592.95 | 548.25 | 6789.3 | 586.275 | 487.525 | 502.5 | 512.55 | 472.5 | 474.85 | 552.75 | 360.5 | 567.3 | 562.8 | 514.5 | 591.6499 | 574.86 | 548.73 | 553 | 530 | 561.395 | 542.675 | 90.5 | 6789.3
16744 | 带颈平焊法兰 | 16K | 300 | RF | JIS_B2220-2004 | S32168(06Cr18Ni11Ti) | NB/T 47010 |  | 24.3 | 0.5 |  | 0 | 607.5 | 660.96 | 103.8 | 670.5 | 682.5 | 595.5 | 680.5 | 700.28 | 652.5 | 609.265 | 598.5 | 638 | 681.01 | 671.775 | 592.434 | 644 | 527.085 | 565.585 | 668.25 | 729 | 656.05 | 607.5 | 650 | 713.775 | 704.7 | 536.305 | 640.73 | 651.07 | 662.175 | 648.205 | 667.18 | 692.55 | 679.835 | 716.85 | 662.75 | 5342.4 | 785.545 | 589.395 | 607.5 | 619.65 | 572 | 574.1 | 668.25 | 442 | 685.845 | 680.4 | 622 | 715.2739 | 694.98 | 663.39 | 669 | 640.5 | 678.7 | 656.06 | 103.8 | 5342.4
16745 | 带颈平焊法兰 | 16K | 350 | RF | JIS_B2220-2004 | S32168(06Cr18Ni11Ti) | NB/T 47010 |  | 34.4 | 0.5 |  | 0 | 860 | 935.68 | 115.6 | 949 | 966 | 843 | 963 | 991.25 | 923.5 | 862.495 | 847.5 | 903 | 964.06 | 950.99 | 850.54 | 911.5 | 746.16 | 784.32 | 946 | 1032 | 928.75 | 911.6 | 920 | 1010.45 | 946 | 759.01 | 907.04 | 889.79 | 937.4 | 917.62 | 944.485 | 980.4 | 962.395 | 1014.8 | 938.3 | 5062.5 | 1294.715 | 884.94 | 860 | 877.2 | 809 | 812.7 | 946 | 617 | 970.905 | 963.2 | 880.5 | 1012.5719 | 983.84 | 939.12 | 946 | 906.5 | 960.79 | 928.745 | 115.6 | 5062.5
16746 | 带颈平焊法兰 | 16K | 400 | RF | JIS_B2220-2004 | S32168(06Cr18Ni11Ti) | NB/T 47010 |  | 47.4 | 0.5 |  | 0 | 1185 | 1289.28 | 156.2 | 1307.5 | 1331 | 1161.5 | 1327 | 1366.4 | 1272.5 | 1188.44 | 1167.5 | 1244.5 | 1328.385 | 1310.375 | 1171.965 | 1290 | 974.025 | 1035.69 | 1303.5 | 1422 | 1279.75 | 1256.1 | 1268 | 1392.305 | 1303.5 | 1045.66 | 1249.82 | 1226.05 | 1291.65 | 1264.395 | 1301.415 | 1350.9 | 1326.095 | 1398.3 | 1267 | 6862.5 | 1638.135 | 1219.365 | 1185 | 1208.7 | 1115 | 1119.85 | 1303.5 | 858.5 | 1337.82 | 1327.2 | 1213.5 | 1395.2288 | 1355.64 | 1294.02 | 1307 | 1249 | 1323.88 | 1279.735 | 156.2 | 6862.5
16747 | 带颈平焊法兰 | 16K | 450 | RF | JIS_B2220-2004 | S32168(06Cr18Ni11Ti) | NB/T 47010 |  | 61.8 | 0.5 |  | 0 | 1545 | 1680.96 | 180.25 | 1595.5 | 1735 | 1514 | 1730.5 | 1781.2 | 1659.5 | 1549.485 | 1522.5 | 1622.5 | 1731.945 | 1708.46 | 1528.005 | 1682 | 1269.93 | 1350.33 | 1699.5 | 1854 | 1665.5 | 1637.7 | 1653 | 1815.285 | 1699.5 | 1363.18 | 1629.51 | 1593.79 | 1684.05 | 1618.54 | 1665.93 | 1761.3 | 1728.96 | 1823.1 | 1651.95 | 5400 | 1971.17 | 1589.805 | 1545 | 1575.9 | 1454 | 1401.65 | 1699.5 | 1104.5 | 1744.245 | 1730.4 | 1582 | 1819.0971 | 1801.47 | 1684.05 | 1703 | 1628.5 | 1726.075 | 1665.51 | 180.25 | 5400
16748 | 带颈平焊法兰 | 16K | 500 | RF | JIS_B2220-2004 | S32168(06Cr18Ni11Ti) | NB/T 47010 |  | 73.7 | 0.5 |  | 0 | 1842.5 | 2004.64 | 232.65 | 1903 | 2069.5 | 1805.5 | 2063.5 | 2124.63 | 1979 | 1847.85 | 1815.5 | 1934.5 | 2065.445 | 2037.435 | 1822.2325 | 2006 | 1514.465 | 1680.36 | 2026.75 | 2211 | 1986.2 | 1953.05 | 1971.5 | 2164.83 | 2026.75 | 1625.575 | 1943.285 | 1900.69 | 2008.325 | 1930.205 | 1986.715 | 2100.45 | 2061.88 | 2174.15 | 1970 | 5085 | 2480.705 | 1895.935 | 1842.5 | 1879.35 | 1733 | 1671.5 | 2026.75 | 1303.5 | 2080.11 | 2063.6 | 1886.5 | 2169.3761 | 2148.355 | 2008.325 | 2029.5 | 1942 | 2058.44 | 1986.215 | 232.65 | 5085
16749 | 带颈平焊法兰 | 16K | 550 | RF | JIS_B2220-2004 | S32168(06Cr18Ni11Ti) | NB/T 47010 |  | 87.9 | 0.1 |  | 0 | 439.5 | 478.176 | 65.14 | 453.9 | 493.6 | 430.7 | 492.2 | 506.788 | 472 | 540.673 | 453.7 | 461.5 | 492.68 | 485.999 | 434.6655 | 478.5 | 361.252 | 384.123 | 483.45 | 448.3 | 473.78 | 465.87 | 470.3 | 516.387 | 483.45 | 387.737 | 463.541 | 453.38 | 479.055 | 460.42 | 473.901 | 501.03 | 491.83 | 518.61 | 469.92 | 1378.6 | 496.141 | 452.246 | 439.5 | 448.29 | 413.5 | 398.71 | 483.45 | 310.9 | 496.178 | 492.24 | 450 | 517.4714 | 512.457 | 479.055 | 485 | 463.3 | 491.009 | 473.781 | 65.14 | 1378.6
16750 | 带颈平焊法兰 | 16K | 600 | RF | JIS_B2220-2004 | S32168(06Cr18Ni11Ti) | NB/T 47010 |  | 98.4 | 0.5 |  | 0 | 2460 | 2676.48 | 418.75 | 2540.5 | 2763 | 2411 | 2755 | 2835.89 | 2642 | 2620.715 | 2424 | 2583 | 2757.66 | 2720.27 | 2432.94 | 2678 | 2022.025 | 2243.52 | 2706 | 2952 | 2651.9 | 2607.6 | 2632 | 2890.36 | 2706 | 2170.21 | 2594.56 | 2537.685 | 2681.4 | 2577.095 | 2652.55 | 2804.4 | 2752.905 | 2902.8 | 2630.25 | 5424 | 3819.12 | 2531.34 | 2460 | 2509.2 | 2314.5 | 2231.7 | 2706 | 1789.5 | 2777.24 | 2755.2 | 2519 | 2896.4298 | 2868.36 | 2681.4 | 2709 | 2593 | 2748.31 | 2651.88 | 418.75 | 5424
16751 | 承插焊法兰 | 16K | 10 | RF | JIS_B2220-2004 | S32168(06Cr18Ni11Ti) | NB/T 47010 |  | 0.53 | 0.5 |  | 0 | 13.515 | 34 | 663.1 | 17.5 | 21 | 16.5 | 16.5 | 17.69 | 15.5 | 15.63 | 15 | 30 | 17.12 | 16.71 | 15.0547 | 16.5 | 24.2 | 12.84 | 17.225 | 21.5 | 16.95 | 15.37 | 20.5 | 17.945 | 15.9 | 14.775 | 15.82 | 16.41 | 14.6545 | 15.105 | 15.875 | 16.695 | 16.225 | 18.02 | 16.2 | 5096.25 | 17.245 | 15.305 | 16 | 25.5 | 13 | 14.55 | 14.575 | 8.5 | 17.14 | 15.9 | 28 | 17.9827 | 18.95 | 15.9 | 21.5 | 34.5 | 16.88 | 16.955 | 8.5 | 5096.25
16752 | 承插焊法兰 | 16K | 15 | RF | JIS_B2220-2004 | S32168(06Cr18Ni11Ti) | NB/T 47010 |  | 0.58 | 0.5 |  | 0 | 14.79 | 34 | 849.2 | 19 | 23.5 | 18.5 | 18.5 | 18.3 | 17 | 17.105 | 16.5 | 30 | 18.735 | 18.285 | 16.4749 | 18.5 | 26.485 | 14.05 | 18.85 | 24 | 18.55 | 16.82 | 22 | 19.635 | 17.4 | 16.12 | 17.315 | 17.965 | 16.037 | 16.53 | 17.37 | 18.27 | 17.76 | 19.72 | 20.45 | 6908.25 | 17.58 | 16.75 | 17.5 | 25.5 | 14 | 15.9 | 15.95 | 9 | 18.755 | 17.4 | 30.5 | 19.6762 | 19.62 | 17.4 | 26 | 45 | 18.475 | 18.57 | 9 | 6908.25
16753 | 承插焊法兰 | 16K | 20 | RF | JIS_B2220-2004 | S32168(06Cr18Ni11Ti) | NB/T 47010 |  | 0.76 | 0.5 |  | 0 | 19.38 | 34 | 1169.45 | 25 | 30.5 | 22 | 24 | 23.18 | 22 | 22.41 | 21.5 | 30 | 24.55 | 23.96 | 21.5878 | 24 | 34.705 | 18.41 | 24.7 | 31 | 24.3 | 22.04 | 28.5 | 25.73 | 22.8 | 20.97 | 22.685 | 23.535 | 21.014 | 21.66 | 22.765 | 23.94 | 23.27 | 25.84 | 23.25 | 5436 | 30.625 | 21.915 | 23 | 25.5 | 18.5 | 20.85 | 20.9 | 11.5 | 24.58 | 22.8 | 35 | 25.784 | 25.705 | 22.8 | 30 | 50 | 24.205 | 24.305 | 11.5 | 5436
16754 | 承插焊法兰 | 16K | 25 | RF | JIS_B2220-2004 | S32168(06Cr18Ni11Ti) | NB/T 47010 |  | 1.18 | 0.5 |  | 0 | 30.09 | 34 | 1618.35 | 38.5 | 42 | 31.5 | 37 | 35.38 | 34.5 | 34.8 | 33.5 | 35.5 | 38.115 | 37.2 | 33.5179 | 37 | 53.885 | 28.585 | 38.35 | 41.5 | 37.8 | 34.22 | 43 | 39.95 | 28.8 | 32.29 | 35.225 | 36.545 | 32.627 | 33.63 | 35.345 | 37.17 | 36.13 | 40.12 | 36 | 5230.2 | 45.525 | 34.03 | 35.5 | 30.09 | 28.5 | 32.35 | 32.45 | 17.5 | 38.16 | 35.4 | 38.5 | 40.0339 | 39.915 | 35.4 | 41.5 | 51.5 | 37.585 | 37.78 | 17.5 | 5230.2
16755 | 承插焊法兰 | 16K | 32 | RF | JIS_B2220-2004 | S32168(06Cr18Ni11Ti) | NB/T 47010 |  | 1.56 | 0.5 |  | 0 | 39.78 | 39.78 | 1942.02 | 51 | 50 | 40.5 | 49 | 46.97 | 45.5 | 46.025 | 44.5 | 47 | 50.39 | 49.18 | 44.3118 | 44.5 | 71.235 | 37.79 | 50.7 | 53 | 49.95 | 42.12 | 56.5 | 52.815 | 38.4 | 42.53 | 46.565 | 48.31 | 43.134 | 44.46 | 46.725 | 49.14 | 47.76 | 53.04 | 46.8 | 6935.7 | 45.525 | 45.045 | 47 | 39.78 | 37.5 | 42.75 | 42.9 | 23.5 | 50.45 | 46.8 | 44 | 52.9259 | 52.765 | 46.8 | 48 | 75.5 | 49.685 | 49.93 | 23.5 | 6935.7
16756 | 承插焊法兰 | 16K | 40 | RF | JIS_B2220-2004 | S32168(06Cr18Ni11Ti) | NB/T 47010 |  | 1.68 | 0.5 |  | 0 | 42.84 | 42.84 | 2330.425 | 55 | 53.5 | 43 | 53 | 48.19 | 49 | 49.565 | 44 | 50.5 | 54.265 | 52.96 | 47.7204 | 44.5 | 76.715 | 40.7 | 54.6 | 57 | 53.75 | 45.36 | 60.5 | 56.875 | 40.8 | 45.765 | 50.15 | 52.03 | 46.452 | 47.88 | 50.32 | 52.92 | 51.435 | 57.12 | 50.4 | 5798.7 | 62.86 | 47.88 | 50.5 | 42.84 | 40.5 | 46.05 | 46.2 | 24.5 | 53.345 | 50.4 | 53.5 | 56.9944 | 52.67 | 50.4 | 51.5 | 87 | 53.51 | 53.755 | 24.5 | 5798.7
16757 | 承插焊法兰 | 16K | 50 | RF | JIS_B2220-2004 | S32168(06Cr18Ni11Ti) | NB/T 47010 |  | 1.88 | 0.5 |  | 0 | 47.94 | 47.94 | 15 | 61.5 | 59 | 47.5 | 59 | 54.29 | 54.5 | 55.465 | 49 | 56.5 | 60.725 | 59.265 | 53.4014 | 50 | 98.725 | 45.545 | 61.1 | 64 | 60.15 | 50.76 | 67.5 | 63.645 | 45.6 | 51.155 | 56.12 | 58.22 | 51.982 | 53.58 | 56.31 | 59.22 | 57.56 | 63.92 | 56.4 | 5881.575 | 70.345 | 53.58 | 56.5 | 47.94 | 45.5 | 51.5 | 51.7 | 28.5 | 59.695 | 56.4 | 66.5 | 63.7787 | 58.94 | 56.4 | 60 | 106.5 | 59.88 | 60.17 | 15 | 5881.575
16758 | 承插焊法兰 | 16K | 65 | RF | JIS_B2220-2004 | S32168(06Cr18Ni11Ti) | NB/T 47010 |  | 2.68 | 0.5 |  | 0 | 68.34 | 68.34 | 18 | 87.5 | 69.5 | 65.5 | 84.5 | 76.86 | 78 | 79.065 | 70 | 80.5 | 86.565 | 84.485 | 76.1254 | 71 | 140.74 | 64.925 | 87.1 | 83 | 85.75 | 72.36 | 95.5 | 90.73 | 64.8 | 72.715 | 80 | 89.705 | 74.102 | 76.38 | 80.27 | 84.42 | 82.055 | 91.12 | 80.4 | 7150.15 | 113.765 | 72.36 | 80.5 | 68.34 | 64.5 | 71.05 | 73.7 | 40.5 | 85.095 | 80.4 | 77 | 90.9205 | 82.545 | 80.4 | 84.5 | 96 | 85.36 | 85.75 | 18 | 7150.15
16759 | 承插焊法兰 | 16K | 80 | RF | JIS_B2220-2004 | S32168(06Cr18Ni11Ti) | NB/T 47010 |  | 3.76 | 0.5 |  | 0 | 95.88 | 95.88 | 34.675 | 122.5 | 92.5 | 92 | 118.5 | 108.58 | 109.5 | 110.93 | 96.5 | 113 | 121.45 | 118.535 | 99.6682 | 99.5 | 197.455 | 91.085 | 122.2 | 116.5 | 120.3 | 101.52 | 133.5 | 127.29 | 91.2 | 101.82 | 112.235 | 125.85 | 103.964 | 102.12 | 112.62 | 118.44 | 115.12 | 127.84 | 112.85 | 6342.875 | 159.61 | 95.88 | 94 | 95.88 | 90.5 | 99.65 | 103.4 | 56.5 | 119.39 | 112.8 | 108.5 | 127.5573 | 115.81 | 112.8 | 112 | 105 | 119.755 | 120.295 | 34.675 | 6342.875
16760 | 松套法兰 | 16K | 15 | RF | JIS_B2220-2004 | S32168(06Cr18Ni11Ti) | NB/T 47010 |  | 0.57 | 0.5 |  | 0 | 14.535 | 34 | 42 | 15 | 23.5 | 37.5 | 17.5 | 18.91 | 15.5 | 17.065 | 16 | 30 | 17.87 | 17.415 | 27.3249 | 16.5 | 44.51 | 13.81 | 18.525 | 23.5 | 17.05 | 18.24 | 22 | 18.73 | 17.65 | 13.06 | 15.315 | 14.72 | 16.074 | 15.96 | 15.65 | 17.955 | 16.98 | 19.38 | 16.5 | 5197.5 | 17.58 | 13.71 | 17 | 25.5 | 13.5 | 14.8 | 15.39 | 8.5 | 32.845 | 12.825 | 18 | 18.7693 | 17.245 | 16.53 | 20 | 45 | 17.595 | 17.015 | 8.5 | 5197.5
16761 | 松套法兰 | 16K | 20 | RF | JIS_B2220-2004 | S32168(06Cr18Ni11Ti) | NB/T 47010 |  | 0.74 | 0.5 |  | 0 | 18.87 | 34 | 42 | 19 | 29.5 | 43.5 | 23 | 23.18 | 20 | 21.61 | 20.5 | 30 | 23.2 | 22.61 | 35.4744 | 21.5 | 42.58 | 17.925 | 24.05 | 28 | 22.1 | 23.68 | 28 | 24.315 | 22.95 | 16.805 | 19.88 | 19.105 | 20.868 | 20.72 | 20.315 | 23.31 | 22.045 | 25.16 | 27.15 | 7045.5 | 30.625 | 17.425 | 22 | 25.5 | 17.5 | 19.25 | 19.98 | 11 | 42.64 | 16.65 | 23.5 | 24.3661 | 22.385 | 21.46 | 21.5 | 50 | 22.845 | 22.055 | 11 | 7045.5
16762 | 松套法兰 | 16K | 25 | RF | JIS_B2220-2004 | S32168(06Cr18Ni11Ti) | NB/T 47010 |  | 1.15 | 0.5 |  | 0 | 29.325 | 34 | 50.545 | 29.5 | 41 | 59 | 35.5 | 35.38 | 31 | 32.095 | 32 | 34.5 | 36.055 | 35.14 | 55.1292 | 34 | 66.17 | 27.86 | 37.375 | 39 | 34.4 | 36.8 | 42 | 37.785 | 37.2 | 25.85 | 30.895 | 29.695 | 32.43 | 32.2 | 31.575 | 36.225 | 34.26 | 39.1 | 31.1 | 5544 | 32.255 | 27.08 | 34.5 | 29.325 | 27 | 29.9 | 31.05 | 16.5 | 66.27 | 25.875 | 37 | 37.8643 | 34.79 | 33.35 | 28.5 | 51.5 | 35.5 | 34.33 | 16.5 | 5544
16763 | 松套法兰 | 16K | 32 | RF | JIS_B2220-2004 | S32168(06Cr18Ni11Ti) | NB/T 47010 |  | 1.5 | 0.5 |  | 0 | 38.25 | 35.7 | 71.95 | 38.5 | 48 | 72 | 46.5 | 45.14 | 40.5 | 41.865 | 42 | 45 | 47.025 | 45.835 | 71.9077 | 42 | 86.305 | 36.34 | 48.75 | 48 | 44.85 | 39.75 | 54.5 | 49.29 | 46.5 | 33.565 | 40.3 | 38.73 | 42.3 | 42 | 41.185 | 47.25 | 44.685 | 51 | 40.95 | 5894.835 | 45.525 | 35.32 | 45 | 38.25 | 35.5 | 39 | 40.5 | 22 | 48.51 | 33.75 | 48 | 49.3935 | 45.375 | 43.5 | 41.5 | 75.5 | 46.305 | 44.745 | 22 | 5894.835
16764 | 松套法兰 | 16K | 40 | RF | JIS_B2220-2004 | S32168(06Cr18Ni11Ti) | NB/T 47010 |  | 1.61 | 0.5 |  | 0 | 41.055 | 38.318 | 94.4 | 41.5 | 51 | 79 | 50 | 48.19 | 43 | 45.8 | 41 | 48.5 | 50.475 | 49.195 | 77.1809 | 38 | 92.635 | 39 | 52.325 | 51.5 | 48.1 | 42.665 | 58 | 52.9 | 49.6 | 35.99 | 43.255 | 41.57 | 45.402 | 45.08 | 44.205 | 50.715 | 47.96 | 54.74 | 42.15 | 7166.27 | 62.86 | 37.495 | 48.5 | 41.055 | 38 | 41.85 | 43.47 | 23.5 | 52.065 | 36.225 | 51.5 | 53.0111 | 45.16 | 46.69 | 43 | 87 | 49.7 | 48.02 | 23.5 | 7166.27
16765 | 松套法兰 | 16K | 50 | RF | JIS_B2220-2004 | S32168(06Cr18Ni11Ti) | NB/T 47010 |  | 1.79 | 0.5 |  | 0 | 45.645 | 42.602 | 115.05 | 46 | 56.5 | 87.5 | 55.5 | 51.85 | 48 | 49.485 | 46 | 53.5 | 56.115 | 54.695 | 85.8098 | 42.5 | 61.305 | 43.365 | 58.175 | 57.5 | 53.5 | 47.435 | 64.5 | 58.815 | 55.8 | 39.96 | 48.09 | 46.22 | 50.478 | 50.12 | 49.145 | 56.385 | 53.325 | 60.86 | 48.85 | 6126.005 | 69.89 | 41.24 | 53.5 | 45.645 | 42 | 46.5 | 48.33 | 27.5 | 57.89 | 40.275 | 57.5 | 58.9385 | 50.21 | 51.91 | 48 | 106.5 | 55.255 | 53.4 | 27.5 | 6126.005
16766 | 松套法兰 | 16K | 65 | RF | JIS_B2220-2004 | S32168(06Cr18Ni11Ti) | NB/T 47010 |  | 2.51 | 0.5 |  | 0 | 62.75 | 59.738 | 17.815 | 53 | 65.5 | 136 | 70.5 | 72.59 | 67.5 | 66.24 | 64.5 | 75.5 | 78.69 | 69.39 | 120.3255 | 59.5 | 85.965 | 48.88 | 81.575 | 75.5 | 75 | 66.515 | 79.5 | 82.475 | 77.5 | 55.835 | 67.43 | 64.81 | 70.782 | 70.28 | 68.915 | 79.065 | 69.805 | 85.34 | 68.5 | 5954.25 | 113.765 | 57.18 | 75.5 | 64.005 | 59 | 62.85 | 67.77 | 38.5 | 72.32 | 56.475 | 80.5 | 82.6482 | 67.645 | 72.79 | 64.5 | 89.5 | 70.105 | 74.865 | 17.815 | 5954.25
16767 | 松套法兰 | 16K | 80 | RF | JIS_B2220-2004 | S32168(06Cr18Ni11Ti) | NB/T 47010 |  | 3.53 | 0.5 |  | 0 | 88.25 | 84.014 | 30.23 | 74.5 | 87 | 178.5 | 99 | 101.87 | 95 | 93.155 | 88.5 | 106 | 98.93 | 97.585 | 124.994 | 78.5 | 120.895 | 85.515 | 114.725 | 106 | 96.85 | 93.545 | 112 | 103.69 | 108.5 | 78.325 | 94.835 | 88.8 | 99.546 | 94.165 | 89.87 | 111.195 | 98.17 | 107.665 | 94.35 | 7238.5 | 159.995 | 76.015 | 88.5 | 90.015 | 83 | 88.4 | 95.31 | 53.5 | 101.705 | 79.425 | 113 | 103.9077 | 95.135 | 97.96 | 91 | 98.5 | 98.595 | 96.675 | 30.23 | 7238.5
16768 | 松套法兰 | 16K | 90 | RF | JIS_B2220-2004 | S32168(06Cr18Ni11Ti) | NB/T 47010 |  | 3.8 | 0.1 |  | 0 | 19 | 18.088 | 6.381 | 16 | 18.5 | 51.9 | 21.3 | 21.96 | 20.4 | 20.056 | 20 | 20 | 21.299 | 21.01 | 26.9109 | 16.9 | 25.378 | 14.801 | 20.9 | 19.4 | 20.85 | 20.14 | 24.1 | 22.324 | 23.56 | 16.856 | 20.039 | 19.118 | 21.432 | 20.273 | 19.349 | 23.94 | 21.136 | 23.18 | 19.48 | 1284.25 | 34.447 | 15.295 | 19 | 19.38 | 17.9 | 19.03 | 20.52 | 11.4 | 21.897 | 17.1 | 21.3 | 22.3709 | 20.482 | 21.09 | 19.6 | 20.1 | 21.227 | 20.812 | 6.381 | 1284.25
16769 | 松套法兰 | 16K | 100 | RF | JIS_B2220-2004 | S32168(06Cr18Ni11Ti) | NB/T 47010 |  | 4.76 | 0.5 |  | 0 | 119 | 113.288 | 59.44 | 100.5 | 116 | 283 | 133.5 | 137.25 | 128 | 126.85 | 119.5 | 125 | 133.4 | 131.59 | 168.5472 | 105.5 | 158.945 | 110.79 | 130.9 | 143 | 130.65 | 114.24 | 151 | 139.82 | 148.8 | 105.45 | 125.51 | 119.735 | 134.232 | 126.975 | 121.185 | 135.66 | 132.375 | 145.18 | 122 | 5260.5 | 215.745 | 102.5 | 119 | 121.38 | 112 | 119.2 | 128.52 | 73.5 | 137.145 | 107.1 | 133.5 | 140.1136 | 128.28 | 132.09 | 123 | 125.5 | 132.945 | 130.365 | 59.44 | 5260.5
16770 | 松套法兰 | 16K | 125 | RF | JIS_B2220-2004 | S32168(06Cr18Ni11Ti) | NB/T 47010 |  | 6.92 | 0.1 |  | 0 | 34.6 | 32.9392 | 11.98 | 29.1 | 33.8 | 89.9 | 38.8 | 39.894 | 37.2 | 38.37 | 36.4 | 36.3 | 38.787 | 38.261 | 49.0062 | 30.7 | 46.215 | 26.953 | 38.06 | 41.5 | 37.98 | 33.216 | 43.9 | 40.653 | 42.78 | 30.615 | 36.493 | 34.815 | 39.0288 | 36.918 | 35.236 | 39.444 | 38.489 | 42.212 | 34.72 | 1426.18 | 62.729 | 29.803 | 34.6 | 35.292 | 32.6 | 34.66 | 37.368 | 21 | 39.876 | 31.14 | 38.8 | 40.7384 | 37.299 | 38.406 | 36.1 | 36.5 | 38.655 | 37.898 | 11.98 | 1426.18
16771 | 松套法兰 | 16K | 150 | RF | JIS_B2220-2004 | S32168(06Cr18Ni11Ti) | NB/T 47010 |  | 9.35 | 0.5 |  | 0 | 233.75 | 222.53 | 76.905 | 197 | 228 | 649 | 262 | 269.62 | 251 | 245.29 | 235 | 245.5 | 262.035 | 258.48 | 331.0749 | 207.5 | 312.215 | 217.62 | 257.125 | 280.5 | 256.55 | 224.4 | 296.5 | 274.645 | 291.4 | 206.66 | 246.535 | 235.2 | 263.67 | 249.41 | 238.045 | 266.475 | 260.025 | 285.175 | 234.7 | 5611.2 | 311.47 | 201.34 | 234 | 238.425 | 220 | 234.15 | 252.45 | 149 | 269.39 | 210.375 | 262 | 275.2218 | 251.985 | 259.465 | 241 | 246.5 | 261.145 | 256.04 | 76.905 | 5611.2
16772 | 松套法兰 | 16K | 200 | RF | JIS_B2220-2004 | S32168(06Cr18Ni11Ti) | NB/T 47010 |  | 11.8 | 0.5 |  | 0 | 295 | 280.84 | 90.59 | 258 | 288 | 796.5 | 330.5 | 340.38 | 317 | 315.995 | 296.5 | 310 | 330.695 | 326.21 | 417.8271 | 262 | 332.735 | 274.645 | 324.5 | 354 | 323.8 | 283.2 | 374.5 | 346.61 | 354 | 260.68 | 311.135 | 296.83 | 332.76 | 314.765 | 300.42 | 336.3 | 328.16 | 359.9 | 296 | 5260.725 | 420.875 | 254.1 | 295 | 300.9 | 278 | 278.8 | 318.6 | 196 | 333.045 | 265.5 | 330.5 | 347.3379 | 337.48 | 327.45 | 304.5 | 311 | 329.575 | 323.13 | 90.59 | 5260.725
16773 | 松套法兰 | 16K | 250 | RF | JIS_B2220-2004 | S32168(06Cr18Ni11Ti) | NB/T 47010 |  | 19.6 | 0.5 |  | 0 | 490 | 466.48 | 103.46 | 428.5 | 478 | 1075 | 549 | 564.86 | 526.5 | 534.63 | 483 | 514.5 | 549.29 | 541.84 | 694.0179 | 435 | 552.68 | 456.19 | 539 | 588 | 537.8 | 470.4 | 621.5 | 575.72 | 588 | 432.67 | 516.805 | 493.04 | 552.72 | 522.83 | 494.11 | 558.6 | 545.075 | 597.8 | 491.85 | 7131.205 | 586.275 | 422.06 | 490 | 499.8 | 461 | 463.05 | 529.2 | 334 | 553.19 | 441 | 549 | 576.929 | 560.56 | 535.08 | 505.5 | 516.5 | 547.43 | 536.725 | 103.46 | 7131.205
16774 | 松套法兰 | 16K | 300 | RF | JIS_B2220-2004 | S32168(06Cr18Ni11Ti) | NB/T 47010 |  | 23.6 | 0.5 |  | 0 | 590 | 561.68 | 105.53 | 515.5 | 567.5 | 1357 | 661 | 680.15 | 633.5 | 633.89 | 581.5 | 619.5 | 661.39 | 652.42 | 835.6542 | 524 | 665.47 | 549.29 | 649 | 708 | 647.6 | 566.4 | 748.5 | 693.215 | 708 | 520.87 | 622.275 | 593.66 | 665.52 | 629.53 | 594.945 | 672.6 | 656.315 | 719.8 | 592.15 | 5611.44 | 785.545 | 508.195 | 590 | 601.8 | 555 | 557.55 | 637.2 | 409.5 | 666.085 | 531 | 661 | 694.6708 | 674.96 | 644.28 | 609 | 622 | 659.15 | 646.26 | 105.53 | 5611.44
16775 | 松套法兰 | 16K | 350 | RF | JIS_B2220-2004 | S32168(06Cr18Ni11Ti) | NB/T 47010 |  | 33.5 | 0.5 |  | 0 | 837.5 | 797.3 | 109.35 | 732 | 805.5 | 1984.5 | 938 | 965.63 | 899.5 | 839.445 | 825 | 879.5 | 938.84 | 926.11 | 1186.204 | 744 | 944.63 | 700.15 | 921.25 | 1005 | 919.25 | 837.5 | 1062.5 | 984.015 | 1005 | 739.165 | 883.31 | 805.24 | 944.7 | 893.615 | 844.52 | 954.75 | 931.635 | 1021.75 | 840.45 | 5964.96 | 1294.715 | 721.38 | 837.5 | 854.25 | 788 | 791.45 | 904.5 | 571.5 | 945.505 | 753.75 | 938 | 986.0814 | 958.1 | 914.55 | 922 | 883 | 935.655 | 917.365 | 109.35 | 5964.96
16776 | 松套法兰 | 16K | 400 | RF | JIS_B2220-2004 | S32168(06Cr18Ni11Ti) | NB/T 47010 |  | 46.3 | 0.5 |  | 0 | 1157.5 | 1101.94 | 140.94 | 1011.5 | 1113 | 2447 | 1296.5 | 1334.68 | 1243 | 1256.31 | 1140.5 | 1215.5 | 1297.56 | 1279.965 | 1639.4402 | 1028 | 1236.845 | 901.695 | 1273.25 | 1389 | 1270.45 | 1157.5 | 1468.5 | 1359.995 | 1389 | 1021.405 | 1220.815 | 1112.915 | 1305.66 | 1235.055 | 1167.205 | 1319.55 | 1287.605 | 1412.15 | 1187.15 | 7251.52 | 1638.135 | 1019.75 | 1157.5 | 1180.65 | 1089 | 1093.85 | 1250.1 | 795.5 | 1306.77 | 1041.75 | 1296.5 | 1362.851 | 1324.18 | 1263.99 | 1273 | 1220.5 | 1293.16 | 1267.88 | 140.94 | 7251.52
16777 | 松套法兰 | 16K | 450 | RF | JIS_B2220-2004 | S32168(06Cr18Ni11Ti) | NB/T 47010 |  | 60.5 | 0.5 |  | 0 | 1512.5 | 1439.9 | 170.1 | 1237 | 1454.5 | 3040 | 1694 | 1743.99 | 1624.5 | 1442.61 | 1490.5 | 1588 | 1695.515 | 1672.525 | 2142.249 | 1343.5 | 1616.185 | 1178.24 | 1663.75 | 1815 | 1594.9 | 1512.5 | 1919 | 1777.1 | 1815 | 1334.515 | 1595.235 | 1398.31 | 1706.1 | 1584.495 | 1510.08 | 1724.25 | 1682.505 | 1845.25 | 1518.2 | 6198.88 | 1971.17 | 1332.5 | 1512.5 | 1542.75 | 1423 | 1372.15 | 1633.5 | 1023.5 | 1707.55 | 1361.25 | 1694 | 1780.8319 | 1730.3 | 1648.625 | 1668.5 | 1594.5 | 1689.765 | 1591.645 | 170.1 | 6198.88
16778 | 松套法兰 | 16K | 500 | RF | JIS_B2220-2004 | S32168(06Cr18Ni11Ti) | NB/T 47010 |  | 71.7 | 0.5 |  | 0 | 1792.5 | 1706.46 | 230.85 | 1466 | 1723.5 | 3594 | 2007.5 | 2066.68 | 1925 | 1847.595 | 1766 | 1882 | 2009.395 | 1982.145 | 2538.8307 | 1592 | 1915.375 | 1498.53 | 1971.75 | 2151 | 1890.2 | 1792.5 | 2274 | 2106.085 | 2151 | 1581.475 | 1890.55 | 1657.17 | 2021.94 | 1877.825 | 1789.63 | 2043.45 | 1993.975 | 2186.85 | 1799.2 | 5971.08 | 2480.705 | 1579.18 | 1792.5 | 1828.35 | 1686 | 1626.15 | 1935.9 | 1208 | 2023.66 | 1613.25 | 2007.5 | 2110.5078 | 2050.62 | 1953.825 | 1969.5 | 1889.5 | 2002.58 | 1886.32 | 230.85 | 5971.08
16779 | 松套法兰 | 16K | 550 | RF | JIS_B2220-2004 | S32168(06Cr18Ni11Ti) | NB/T 47010 |  | 85.8 | 0.1 |  | 0 | 429 | 408.408 | 68.04 | 350.9 | 412.5 | 892.9 | 480.5 | 494.588 | 460.7 | 442.186 | 442.8 | 450.5 | 480.909 | 474.388 | 607.6197 | 381 | 458.408 | 334.191 | 471.9 | 437.6 | 452.37 | 429 | 544.3 | 504.05 | 514.8 | 378.476 | 452.466 | 396.611 | 483.912 | 449.42 | 428.314 | 489.06 | 477.22 | 523.38 | 430.62 | 1451.792 | 496.141 | 345.345 | 429 | 437.58 | 403.6 | 389.19 | 463.32 | 288.2 | 484.324 | 386.1 | 480.5 | 505.1085 | 490.776 | 467.61 | 473 | 452.2 | 479.279 | 451.445 | 68.04 | 1451.792
16780 | 松套法兰 | 16K | 600 | RF | JIS_B2220-2004 | S32168(06Cr18Ni11Ti) | NB/T 47010 |  | 96.1 | 0.5 |  | 0 | 2402.5 | 2287.18 | 444 | 1965 | 2310 | 4717 | 2691 | 2770.01 | 2580.5 | 2476.345 | 2367 | 2522.5 | 2693.205 | 2656.685 | 3402.8121 | 2134 | 2567.195 | 2008.49 | 2642.75 | 2883 | 2533.4 | 2402.5 | 3048 | 2822.8 | 2883 | 2119.495 | 2533.915 | 2221.115 | 2710.02 | 2516.86 | 2398.655 | 2738.85 | 2672.54 | 2931.05 | 2411.55 | 6439.4 | 3819.12 | 2116.585 | 2402.5 | 2450.55 | 2260 | 2179.55 | 2594.7 | 1660.5 | 2712.325 | 2162.25 | 2691 | 2828.7279 | 2748.46 | 2618.725 | 2649 | 2532.5 | 2684.075 | 2528.23 | 444 | 6439.4
16781 | 螺纹法兰 | 16K | 10 | RF | JIS_B2220-2004 | S32168(06Cr18Ni11Ti) | NB/T 47010 |  | 0.53 | 0.5 |  | 0 | 13.515 | 34 | 452.88 | 13 | 22 | 17.5 | 16.5 | 18.91 | 15.5 | 16.05 | 15 | 52.5 | 17.12 | 16.195 | 15.0547 | 16.5 | 33.105 | 13.09 | 18.085 | 20.5 | 16.2 | 19.08 | 19 | 17.945 | 18 | 16.07 | 18.685 | 14.93 | 14.84 | 14.84 | 16.14 | 17.225 | 15.965 | 18.02 | 18.55 | 5414.2 | 17.245 | 14.72 | 17.5 | 25.5 | 13 | 15.05 | 14.84 | 8.5 | 17.14 | 15.635 | 32 | 17.9827 | 18.95 | 15.58 | 28.5 | 41.5 | 16.36 | 16.185 | 8.5 | 5414.2
16782 | 螺纹法兰 | 16K | 15 | RF | JIS_B2220-2004 | S32168(06Cr18Ni11Ti) | NB/T 47010 |  | 0.59 | 0.5 |  | 0 | 15.045 | 34 | 461.94 | 14.5 | 24.5 | 19.5 | 18.5 | 19.52 | 17 | 17.865 | 17 | 52.5 | 19.055 | 18.025 | 16.7589 | 18.5 | 36.53 | 14.575 | 20.135 | 23 | 18.05 | 21.24 | 21 | 19.975 | 20.05 | 17.835 | 20.24 | 16.625 | 16.52 | 16.52 | 17.965 | 19.175 | 17.775 | 20.06 | 20.65 | 7179.7 | 17.58 | 15.945 | 19.5 | 25.5 | 14 | 16.75 | 16.52 | 9 | 19.08 | 17.405 | 35 | 20.0169 | 19.47 | 17.345 | 32.5 | 54.5 | 18.215 | 17.995 | 9 | 7179.7
16783 | 螺纹法兰 | 16K | 20 | RF | JIS_B2220-2004 | S32168(06Cr18Ni11Ti) | NB/T 47010 |  | 0.77 | 0.5 |  | 0 | 19.635 | 34 | 471.175 | 19 | 31.5 | 23.5 | 24.5 | 24.4 | 22.5 | 22.895 | 22 | 52.5 | 24.87 | 23.525 | 21.8718 | 24.5 | 38.815 | 19.02 | 26.275 | 30 | 23.5 | 27.72 | 27 | 26.07 | 26.2 | 23.13 | 24.895 | 21.695 | 21.56 | 21.56 | 23.445 | 25.025 | 23.195 | 26.18 | 24.6 | 6002.7 | 30.625 | 20.81 | 25.5 | 25.5 | 18.5 | 21.85 | 21.56 | 11.5 | 24.9 | 22.715 | 39 | 26.1247 | 25.41 | 22.64 | 38 | 60 | 23.77 | 23.47 | 11.5 | 6002.7
16784 | 螺纹法兰 | 16K | 25 | RF | JIS_B2220-2004 | S32168(06Cr18Ni11Ti) | NB/T 47010 |  | 1.19 | 0.5 |  | 0 | 30.345 | 34 | 1704.78 | 29 | 43.5 | 34 | 37.5 | 36.6 | 34.5 | 35.02 | 34 | 58 | 38.435 | 36.36 | 33.8019 | 37.5 | 43.38 | 29.395 | 40.61 | 39.5 | 36.4 | 42.84 | 40.5 | 40.285 | 39 | 35.475 | 35.76 | 33.53 | 33.32 | 33.32 | 36.235 | 38.675 | 35.845 | 40.46 | 38.35 | 5419.49 | 45.525 | 31.27 | 39.5 | 30.345 | 28.5 | 33.75 | 33.32 | 17.5 | 38.485 | 35.105 | 43 | 40.3696 | 39.27 | 34.985 | 48 | 61.5 | 36.735 | 36.335 | 17.5 | 5419.49
16785 | 螺纹法兰 | 16K | 32 | RF | JIS_B2220-2004 | S32168(06Cr18Ni11Ti) | NB/T 47010 |  | 1.57 | 0.5 |  | 0 | 40.035 | 41.3695 | 1738.875 | 38.5 | 52 | 43 | 49.5 | 47.58 | 45.5 | 45.675 | 44.5 | 69.5 | 50.71 | 47.97 | 44.5958 | 45 | 50.185 | 38.78 | 53.575 | 50.5 | 48 | 51.81 | 52.5 | 53.15 | 52 | 46.65 | 45.59 | 44.235 | 43.96 | 43.96 | 47.81 | 51.025 | 47.295 | 53.38 | 50.6 | 7186.715 | 45.525 | 41.255 | 52 | 40.035 | 38 | 44.5 | 43.96 | 23.5 | 50.775 | 46.315 | 49 | 53.2616 | 51.81 | 46.16 | 54 | 90 | 48.465 | 47.92 | 23.5 | 7186.715
16786 | 螺纹法兰 | 16K | 40 | RF | JIS_B2220-2004 | S32168(06Cr18Ni11Ti) | NB/T 47010 |  | 1.69 | 0.5 |  | 0 | 43.095 | 44.5315 | 1773.655 | 41.5 | 55.5 | 46.5 | 53 | 50.63 | 49 | 50.235 | 44 | 73 | 54.585 | 51.64 | 48.0044 | 45 | 54.02 | 41.745 | 57.67 | 54.5 | 51.7 | 55.77 | 56.5 | 57.215 | 55.25 | 50.175 | 48.695 | 47.615 | 47.32 | 47.32 | 51.465 | 54.925 | 50.91 | 57.46 | 54.55 | 6008.565 | 62.86 | 44.405 | 56 | 43.095 | 41 | 47.9 | 47.32 | 24.5 | 54.655 | 49.855 | 57.5 | 57.3352 | 51.125 | 49.685 | 59.5 | 104 | 52.17 | 51.59 | 24.5 | 6008.565
16787 | 螺纹法兰 | 16K | 50 | RF | JIS_B2220-2004 | S32168(06Cr18Ni11Ti) | NB/T 47010 |  | 1.9 | 0.5 |  | 0 | 48.45 | 50.065 | 14.94 | 46.5 | 62 | 51.5 | 60 | 54.9 | 55.5 | 54.365 | 49.5 | 79.5 | 61.37 | 58.055 | 53.9695 | 50.5 | 60.735 | 46.93 | 64.84 | 61.5 | 58.1 | 62.7 | 63 | 64.325 | 61.75 | 56.35 | 54.13 | 53.53 | 53.2 | 53.2 | 57.855 | 61.75 | 57.235 | 64.6 | 62.15 | 6080.475 | 70.67 | 48.5 | 62.5 | 48.45 | 46 | 53.85 | 53.2 | 28.5 | 61.445 | 56.05 | 71 | 64.4601 | 57.475 | 55.86 | 64.5 | 127.5 | 58.655 | 57.995 | 14.94 | 6080.475
16788 | 螺纹法兰 | 16K | 65 | RF | JIS_B2220-2004 | S32168(06Cr18Ni11Ti) | NB/T 47010 |  | 2.71 | 0.5 |  | 0 | 67.75 | 71.4085 | 14.94 | 66 | 73 | 71 | 77 | 78.08 | 79 | 74.255 | 70.5 | 104 | 87.535 | 74.92 | 76.9775 | 72 | 86.625 | 52.775 | 92.48 | 80 | 82.85 | 89.43 | 73.5 | 91.745 | 87.75 | 80.165 | 75.085 | 76.35 | 75.88 | 75.88 | 82.525 | 88.075 | 76.27 | 92.14 | 86.85 | 7391.95 | 113.765 | 63.94 | 89.5 | 69.105 | 65.5 | 67.85 | 75.88 | 40.5 | 87.64 | 79.945 | 86.5 | 91.9377 | 81.98 | 79.675 | 91 | 170.5 | 75.69 | 82.69 | 14.94 | 7391.95
16789 | 螺纹法兰 | 16K | 80 | RF | JIS_B2220-2004 | S32168(06Cr18Ni11Ti) | NB/T 47010 |  | 3.81 | 0.5 |  | 0 | 95.25 | 100.3935 | 26.44 | 92.5 | 97.5 | 98 | 108.5 | 109.8 | 111 | 104.395 | 97.5 | 137 | 110.395 | 105.325 | 100.9936 | 101 | 121.785 | 94.105 | 130.015 | 112 | 108.3 | 125.73 | 103.5 | 115.705 | 114 | 112.505 | 103.54 | 107.345 | 106.68 | 101.63 | 108.41 | 123.825 | 107.225 | 116.205 | 116.15 | 6318.925 | 159.945 | 85.81 | 105 | 97.155 | 92 | 95.4 | 106.68 | 56.5 | 123.215 | 112.395 | 122 | 115.948 | 115.255 | 106.68 | 116 | 142 | 106.415 | 108.07 | 26.44 | 6318.925
16790 | 螺纹法兰 | 16K | 100 | RF | JIS_B2220-2004 | S32168(06Cr18Ni11Ti) | NB/T 47010 |  | 5.18 | 0.5 |  | 0 | 129.5 | 136.493 | 44.88 | 126 | 131.5 | 132 | 147.5 | 149.45 | 139 | 141.935 | 132.5 | 178 | 150.09 | 143.2 | 137.3089 | 137.5 | 165.58 | 113.185 | 149.575 | 152.5 | 147.2 | 170.94 | 140.5 | 157.315 | 156 | 152.78 | 138.98 | 145.945 | 145.04 | 138.175 | 147.395 | 168.35 | 145.78 | 157.99 | 156.65 | 5377.5 | 217.455 | 116.665 | 142.5 | 132.09 | 125 | 129.7 | 145.04 | 77 | 161.43 | 152.81 | 145 | 157.6454 | 156.695 | 145.04 | 155 | 145 | 144.675 | 146.895 | 44.88 | 5377.5
16791 | 螺纹法兰 | 16K | 125 | RF | JIS_B2220-2004 | S32168(06Cr18Ni11Ti) | NB/T 47010 |  | 7.76 | 0.1 |  | 0 | 38.8 | 40.8952 | 9.425 | 37.7 | 39.4 | 39 | 44.2 | 44.774 | 41.7 | 42.526 | 41.6 | 51.1 | 44.969 | 42.905 | 41.1396 | 41.1 | 49.61 | 30.225 | 44.814 | 45.7 | 44.11 | 51.216 | 42.1 | 47.133 | 46.8 | 45.727 | 41.145 | 43.727 | 43.456 | 41.4 | 44.161 | 50.44 | 43.678 | 47.336 | 46.93 | 1457.9 | 65.153 | 31.071 | 42.7 | 39.576 | 37.4 | 38.87 | 43.456 | 22.1 | 48.367 | 45.784 | 43.5 | 47.232 | 46.948 | 43.456 | 44.7 | 43.4 | 43.347 | 44.02 | 9.425 | 1457.9
16792 | 螺纹法兰 | 16K | 150 | RF | JIS_B2220-2004 | S32168(06Cr18Ni11Ti) | NB/T 47010 |  | 10.2 | 0.5 |  | 0 | 255 | 268.77 | 50.895 | 247.5 | 259 | 254.5 | 290.5 | 294.02 | 274 | 279.49 | 261 | 328.5 | 295.545 | 281.98 | 248.676 | 270.5 | 326.045 | 222.87 | 294.525 | 300.5 | 289.9 | 336.6 | 277 | 309.765 | 306 | 300.37 | 268.85 | 270.535 | 285.6 | 272.085 | 290.235 | 331.5 | 287.06 | 311.1 | 308.45 | 5736 | 311.47 | 204.205 | 280.5 | 260.1 | 246 | 255.45 | 285.6 | 157 | 317.875 | 300.9 | 285.5 | 310.4155 | 308.55 | 285.6 | 292.5 | 285 | 284.885 | 289.29 | 50.895 | 5736
16793 | 对焊法兰 | 16K | 10 | RF | JIS_B2220-2004 | S32168(06Cr18Ni11Ti) | NB/T 47010 |  | 0.56 | 0.5 |  | 0 | 14.28 | 34 | 74.82 | 18.5 | 22 | 17.5 | 17.5 | 19.52 | 16.5 | 16.985 | 16 | 30 | 18.09 | 17.655 | 16.1966 | 17.5 | 21.735 | 15.695 | 18.2 | 23 | 17.6 | 17.92 | 21.5 | 18.96 | 19.05 | 14.21 | 16.715 | 17.265 | 16.464 | 15.96 | 16.215 | 17.64 | 17.1 | 19.04 | 18.3 | 5383.35 | 17.44 | 17.54 | 17 | 25.5 | 14.5 | 17.2 | 15.26 | 9.5 | 19.1 | 18.2 | 32 | 18.9998 | 18.48 | 16.465 | 27.5 | 34.5 | 17.835 | 17.59 | 9.5 | 5383.35
16794 | 对焊法兰 | 16K | 15 | RF | JIS_B2220-2004 | S32168(06Cr18Ni11Ti) | NB/T 47010 |  | 0.64 | 0.5 |  | 0 | 16.32 | 34 | 89.76 | 21 | 25.5 | 19.5 | 20 | 21.35 | 18.5 | 19.41 | 18 | 30 | 20.67 | 20.175 | 18.5104 | 20 | 24.84 | 17.935 | 20.8 | 26 | 20.1 | 20.48 | 24.5 | 21.665 | 21.75 | 16.17 | 19.105 | 19.735 | 18.816 | 18.24 | 18.53 | 20.16 | 19.54 | 21.76 | 20.45 | 7297.43 | 27.515 | 20.045 | 19 | 25.5 | 16 | 19.65 | 17.44 | 10 | 21.825 | 20.8 | 35 | 21.7105 | 19.36 | 18.815 | 29 | 45 | 20.385 | 20.09 | 10 | 7297.43
16795 | 对焊法兰 | 16K | 20 | RF | JIS_B2220-2004 | S32168(06Cr18Ni11Ti) | NB/T 47010 |  | 0.81 | 0.5 |  | 0 | 20.655 | 34 | 119.64 | 27 | 32 | 23.5 | 25.5 | 26.84 | 23.5 | 24.565 | 23 | 30 | 26.165 | 25.535 | 23.4272 | 25.5 | 31.44 | 22.7 | 26.325 | 33 | 25.45 | 25.92 | 30.5 | 27.42 | 27.55 | 20.335 | 24.18 | 24.97 | 23.814 | 23.085 | 23.45 | 25.515 | 24.735 | 27.54 | 26.1 | 5742.24 | 34.215 | 25.055 | 24.5 | 25.5 | 20.5 | 24.9 | 22.0725 | 13 | 27.625 | 26.325 | 37 | 27.4776 | 24.505 | 23.815 | 32.5 | 50 | 25.8 | 25.43 | 13 | 5742.24
16796 | 对焊法兰 | 16K | 25 | RF | JIS_B2220-2004 | S32168(06Cr18Ni11Ti) | NB/T 47010 |  | 1.27 | 0.5 |  | 0 | 32.385 | 34.544 | 131.605 | 42 | 44.5 | 34 | 40 | 40.87 | 37 | 36.54 | 36 | 38 | 41.02 | 40.035 | 36.7316 | 40 | 49.295 | 35.59 | 41.275 | 44.5 | 39.9 | 40.64 | 46.5 | 42.995 | 44.2 | 31.605 | 37.91 | 39.155 | 36.0045 | 36.195 | 36.77 | 40.005 | 38.78 | 43.18 | 42.45 | 5293.64 | 40.91 | 39.285 | 38 | 32.385 | 32.5 | 39 | 34.6075 | 20 | 43.31 | 41.275 | 41.5 | 43.0853 | 38.42 | 37.34 | 44.5 | 51.5 | 40.45 | 39.885 | 20 | 5293.64
16797 | 对焊法兰 | 16K | 32 | RF | JIS_B2220-2004 | S32168(06Cr18Ni11Ti) | NB/T 47010 |  | 1.67 | 0.5 |  | 0 | 42.585 | 45.424 | 134.235 | 55 | 53.5 | 43 | 52.5 | 53.68 | 48.5 | 48.045 | 47.5 | 50 | 53.94 | 52.645 | 48.3006 | 48 | 64.82 | 46.8 | 54.275 | 57 | 52.45 | 50.935 | 60.5 | 56.535 | 57.8 | 41.405 | 49.85 | 51.485 | 47.3445 | 47.595 | 48.355 | 52.605 | 50.99 | 56.78 | 51 | 5293.64 | 62.78 | 50.95 | 50 | 42.585 | 43 | 51.3 | 45.5075 | 27.5 | 56.955 | 53.44 | 46.5 | 56.6537 | 50.52 | 49.1 | 50 | 75.5 | 53.19 | 52.43 | 27.5 | 5293.64
16798 | 对焊法兰 | 16K | 40 | RF | JIS_B2220-2004 | S32168(06Cr18Ni11Ti) | NB/T 47010 |  | 1.79 | 0.5 |  | 0 | 45.645 | 48.688 | 147.66 | 59 | 57 | 45.5 | 56.5 | 56.12 | 52 | 51.5 | 46.5 | 53.5 | 57.815 | 56.43 | 51.7713 | 47.5 | 61.305 | 50.165 | 58.175 | 61 | 56.2 | 54.595 | 64.5 | 60.6 | 61.2 | 44.345 | 53.43 | 55.185 | 50.7465 | 51.015 | 51.825 | 56.385 | 54.655 | 60.86 | 56.6 | 6135.81 | 70.565 | 53.095 | 53.5 | 45.645 | 46 | 55 | 48.7775 | 30 | 61.045 | 57.28 | 55 | 60.7273 | 54.15 | 52.625 | 51.5 | 87 | 57.01 | 56.205 | 30 | 6135.81
16799 | 对焊法兰 | 16K | 50 | RF | JIS_B2220-2004 | S32168(06Cr18Ni11Ti) | NB/T 47010 |  | 2.05 | 0.5 |  | 0 | 52.275 | 55.76 | 16 | 67.5 | 64.5 | 51.5 | 64.5 | 61.61 | 59.5 | 58.98 | 53.5 | 61.5 | 66.215 | 64.625 | 59.2911 | 54.5 | 70.21 | 57.45 | 66.625 | 69.5 | 64.4 | 62.525 | 73.5 | 69.4 | 71.4 | 50.715 | 61.195 | 63.205 | 58.1175 | 58.425 | 59.355 | 64.575 | 62.595 | 69.7 | 67.1 | 7098.29 | 93.475 | 60.81 | 61.5 | 52.275 | 52.5 | 62.95 | 55.8625 | 34 | 69.915 | 65.6 | 69 | 69.5457 | 62.015 | 60.27 | 60 | 106.5 | 65.295 | 64.385 | 16 | 7098.29
16800 | 对焊法兰 | 16K | 65 | RF | JIS_B2220-2004 | S32168(06Cr18Ni11Ti) | NB/T 47010 |  | 3 | 0.5 |  | 0 | 75 | 81.6 | 31.5 | 86.5 | 78 | 73.5 | 85.5 | 90.28 | 87.5 | 86.31 | 78 | 90 | 96.9 | 84.39 | 86.7675 | 79.5 | 102.745 | 65.55 | 97.5 | 93 | 94.25 | 91.5 | 95 | 101.565 | 102 | 73.99 | 89.55 | 92.49 | 85.05 | 85.5 | 86.86 | 94.5 | 84.67 | 102 | 94.9 | 7098.29 | 115.535 | 83.25 | 90 | 76.5 | 77.5 | 82.2 | 81.75 | 48 | 102.31 | 93 | 96 | 101.7783 | 90.75 | 88.2 | 84.5 | 81.5 | 85.26 | 94.225 | 31.5 | 7098.29
16801 | 对焊法兰 | 16K | 80 | RF | JIS_B2220-2004 | S32168(06Cr18Ni11Ti) | NB/T 47010 |  | 4.16 | 0.5 |  | 0 | 104 | 113.152 | 31 | 119.5 | 107 | 102 | 118.5 | 125.05 | 121 | 114.295 | 106.5 | 125 | 120.535 | 117.02 | 110.032 | 110 | 142.475 | 110.655 | 135.2 | 129 | 119 | 126.88 | 132 | 126.335 | 142.8 | 102.41 | 124.175 | 118.595 | 117.936 | 112.985 | 116.295 | 131.04 | 117.41 | 126.88 | 124.8 | 7459.22 | 141.445 | 108.94 | 104 | 106.08 | 107 | 114 | 113.36 | 66.5 | 122.305 | 126.88 | 133 | 126.6003 | 125.84 | 116.48 | 114.5 | 113 | 118.225 | 119.02 | 31 | 7459.22
16802 | 对焊法兰 | 16K | 90 | RF | JIS_B2220-2004 | S32168(06Cr18Ni11Ti) | NB/T 47010 |  | 4.53 | 0.1 |  | 0 | 22.65 | 24.6432 | 6.8 | 26 | 23.2 | 22.2 | 25.8 | 26.108 | 26.4 | 24.892 | 24.3 | 23.8 | 26.251 | 25.486 | 23.9637 | 24 | 28.96 | 19.796 | 24.915 | 23.9 | 25.93 | 27.633 | 28.7 | 27.515 | 30.6 | 22.295 | 26.143 | 25.828 | 25.6851 | 24.607 | 25.327 | 28.539 | 25.571 | 27.633 | 27.18 | 1154.976 | 28.289 | 20.929 | 22.7 | 23.103 | 23.3 | 24.83 | 24.6885 | 14.5 | 26.636 | 27.18 | 23.2 | 27.5728 | 27.407 | 25.368 | 24.9 | 24.6 | 25.749 | 25.931 | 6.8 | 1154.976
16803 | 对焊法兰 | 16K | 100 | RF | JIS_B2220-2004 | S32168(06Cr18Ni11Ti) | NB/T 47010 |  | 5.76 | 0.5 |  | 0 | 144 | 156.672 | 64 | 165.5 | 147.5 | 141 | 164 | 165.92 | 154.5 | 158.255 | 147.5 | 151 | 166.895 | 162.03 | 152.352 | 152.5 | 184.12 | 153.215 | 158.4 | 178.5 | 164.85 | 169.92 | 182.5 | 174.925 | 197.2 | 141.61 | 166.205 | 164.205 | 163.296 | 156.44 | 161.02 | 164.16 | 162.565 | 175.68 | 172.8 | 5774.88 | 196.075 | 150.84 | 144 | 146.88 | 148.5 | 157.85 | 156.96 | 92.5 | 169.345 | 172.8 | 147.5 | 175.2923 | 174.24 | 161.28 | 159 | 156.5 | 163.7 | 164.835 | 64 | 5774.88
16804 | 对焊法兰 | 16K | 125 | RF | JIS_B2220-2004 | S32168(06Cr18Ni11Ti) | NB/T 47010 |  | 8.39 | 0.1 |  | 0 | 41.95 | 45.6416 | 12.19 | 48.2 | 43 | 41.1 | 47.8 | 48.312 | 45.1 | 46.103 | 45 | 44 | 48.62 | 47.202 | 44.3831 | 44.5 | 53.638 | 36.664 | 46.145 | 52 | 48.02 | 49.501 | 53.2 | 50.96 | 57.12 | 41.209 | 48.419 | 47.836 | 47.5713 | 45.574 | 46.909 | 47.823 | 47.359 | 51.179 | 50.36 | 1323.41 | 51.987 | 43.943 | 42 | 42.789 | 43.2 | 45.99 | 45.7255 | 26.4 | 49.333 | 50.34 | 43 | 51.067 | 47.991 | 46.984 | 46.1 | 45.6 | 47.689 | 48.02 | 12.19 | 1323.41
16805 | 对焊法兰 | 16K | 150 | RF | JIS_B2220-2004 | S32168(06Cr18Ni11Ti) | NB/T 47010 |  | 11.5 | 0.5 |  | 0 | 287.5 | 312.8 | 80.65 | 330 | 294.5 | 282 | 328 | 331.84 | 309 | 315.96 | 294.5 | 302 | 333.215 | 323.495 | 284.3375 | 305 | 367.6 | 305.9 | 316.25 | 356.5 | 329.1 | 339.25 | 365 | 349.245 | 373.75 | 282.24 | 331.835 | 327.84 | 326.025 | 312.34 | 321.485 | 327.75 | 324.57 | 350.75 | 345 | 5339.4 | 353.745 | 301.16 | 287.5 | 293.25 | 296 | 315.15 | 313.375 | 183 | 338.1 | 345 | 294.5 | 349.9784 | 328.9 | 322 | 318 | 312 | 326.83 | 329.085 | 80.65 | 5339.4
16806 | 对焊法兰 | 16K | 200 | RF | JIS_B2220-2004 | S32168(06Cr18Ni11Ti) | NB/T 47010 |  | 15.3 | 0.5 |  | 0 | 382.5 | 416.16 | 89.25 | 439 | 391.5 | 375 | 436 | 441.03 | 411 | 420.365 | 391.5 | 401.5 | 443.32 | 430.39 | 378.2925 | 416.5 | 471.6 | 406.98 | 420.75 | 474.5 | 437.8 | 451.35 | 485.5 | 464.65 | 497.25 | 375.34 | 441.48 | 436.165 | 433.755 | 415.55 | 427.715 | 436.05 | 431.815 | 466.65 | 458.6 | 7159.65 | 495.96 | 400.675 | 382.5 | 390.15 | 394 | 397.6 | 416.925 | 268.5 | 445.32 | 459 | 391.5 | 465.6258 | 454.41 | 428.4 | 421.5 | 415.5 | 434.825 | 437.815 | 89.25 | 7159.65
16807 | 对焊法兰 | 16K | 250 | RF | JIS_B2220-2004 | S32168(06Cr18Ni11Ti) | NB/T 47010 |  | 24.8 | 0.5 |  | 0 | 620 | 674.56 | 117 | 711.5 | 635 | 607.5 | 707 | 714.92 | 666 | 681.38 | 623 | 651 | 718.58 | 697.625 | 613.18 | 675 | 764.425 | 659.68 | 682 | 769 | 699.95 | 731.6 | 786.5 | 753.16 | 806 | 608.09 | 715.605 | 706.985 | 703.08 | 673.57 | 680.91 | 706.8 | 699.94 | 756.4 | 740.65 | 5824.8 | 695.255 | 649.455 | 620 | 632.4 | 639 | 644.5 | 675.8 | 438.5 | 721.83 | 744 | 635 | 754.7416 | 736.56 | 684.48 | 683.5 | 673 | 704.815 | 699.965 | 117 | 5824.8
16808 | 对焊法兰 | 16K | 300 | RF | JIS_B2220-2004 | S32168(06Cr18Ni11Ti) | NB/T 47010 |  | 31.3 | 0.5 |  | 0 | 782.5 | 851.36 | 133.5 | 897.5 | 914 | 767 | 892 | 902.19 | 840.5 | 859.965 | 786 | 821.5 | 906.92 | 880.47 | 773.8925 | 852 | 964.78 | 832.58 | 860.75 | 970.5 | 883.4 | 923.35 | 993 | 950.56 | 1017.25 | 767.34 | 903.16 | 892.285 | 887.355 | 850.11 | 859.375 | 892.05 | 883.39 | 954.65 | 939.1 | 5467.5 | 931.755 | 845.1 | 782.5 | 798.15 | 806.5 | 813.4 | 852.925 | 566 | 911.02 | 939 | 801.5 | 952.5562 | 929.61 | 863.88 | 860 | 849.5 | 889.545 | 883.42 | 133.5 | 5467.5
16809 | 对焊法兰 | 16K | 350 | RF | JIS_B2220-2004 | S32168(06Cr18Ni11Ti) | NB/T 47010 |  | 45.7 | 0.5 |  | 0 | 1142.5 | 1243.04 | 133.95 | 1310.5 | 1334.5 | 1119.5 | 1302.5 | 1317.6 | 1227 | 1255.605 | 1148 | 1199.5 | 1324.16 | 1285.54 | 1156.21 | 1244 | 1408.64 | 1193.915 | 1256.75 | 1416.5 | 1289.85 | 1462.4 | 1449.5 | 1387.875 | 1485.25 | 1120.14 | 1318.675 | 1249.53 | 1295.595 | 1241.21 | 1254.74 | 1302.45 | 1289.805 | 1393.85 | 1360.25 | 7411.5 | 1339.87 | 1268.175 | 1142.5 | 1165.35 | 1177 | 1187.65 | 1245.325 | 829.5 | 1330.145 | 1371 | 1170 | 1390.7895 | 1432.695 | 1261.32 | 1255.5 | 1240 | 1298.795 | 1289.825 | 133.95 | 7411.5
16810 | 对焊法兰 | 16K | 400 | RF | JIS_B2220-2004 | S32168(06Cr18Ni11Ti) | NB/T 47010 |  | 63.6 | 0.5 |  | 0 | 1590 | 1729.92 | 186.05 | 1860 | 1857 | 1558 | 1812.5 | 1833.05 | 1707.5 | 1747.41 | 1597.5 | 1669.5 | 1842.81 | 1789.07 | 1609.08 | 1776.5 | 1887.775 | 1389.66 | 1749 | 1971.5 | 1795.05 | 2035.2 | 2017.5 | 1931.485 | 1971.6 | 1558.69 | 1835.18 | 1738.955 | 1803.06 | 1727.375 | 1746.2 | 1812.6 | 1795.005 | 1939.8 | 1897.75 | 5832 | 1790.7 | 1764.9 | 1590 | 1621.8 | 1638.5 | 1652.8 | 1733.1 | 1117.5 | 1851.14 | 1908 | 1628 | 1935.5411 | 1993.86 | 1755.36 | 1746 | 1725.5 | 1807.51 | 1795.065 | 186.05 | 5832
16811 | 对焊法兰 | 16K | 450 | RF | JIS_B2220-2004 | S32168(06Cr18Ni11Ti) | NB/T 47010 |  | 82.8 | 0.5 |  | 0 | 2070 | 2252.16 | 221 | 2444.5 | 2418 | 2028.5 | 2360 | 2386.32 | 2223 | 2274.925 | 2079.5 | 2173.5 | 2399.13 | 2329.165 | 2094.84 | 2313 | 2457.665 | 1809.18 | 2277 | 2567 | 2328.8 | 2649.6 | 2626.5 | 2514.575 | 2566.8 | 2029.09 | 2389.195 | 2345.145 | 2248.02 | 2208.69 | 2232.025 | 2359.8 | 2336.89 | 2525.4 | 2393.95 | 5501.25 | 2157.515 | 2297.7 | 2070 | 2111.4 | 2133 | 2034.4 | 2256.3 | 1350 | 2409.975 | 2484 | 2119.5 | 2519.8556 | 2732.4 | 2231.46 | 2279 | 2246 | 2353.175 | 2328.825 | 221 | 5501.25
16812 | 对焊法兰 | 16K | 500 | RF | JIS_B2220-2004 | S32168(06Cr18Ni11Ti) | NB/T 47010 |  | 96.3 | 0.5 |  | 0 | 2407.5 | 2619.36 | 310.55 | 2843 | 2812 | 2359.5 | 2744.5 | 2775.5 | 2585.5 | 2645.84 | 2418.5 | 2528 | 2790.295 | 2708.92 | 2436.39 | 2690 | 2858.375 | 2515.84 | 2648.25 | 2985.5 | 2708.5 | 3081.6 | 3054.5 | 2924.56 | 2985.3 | 2359.84 | 2778.735 | 2727.505 | 2614.545 | 2568.805 | 2595.94 | 2744.55 | 2717.905 | 2937.15 | 2784.25 | 7457.25 | 2674.21 | 2672.325 | 2407.5 | 2455.65 | 2481 | 2366.1 | 2624.175 | 1482 | 2802.91 | 2889 | 2465.5 | 2930.7016 | 3177.9 | 2595.285 | 2649 | 2612.5 | 2736.845 | 2708.525 | 310.55 | 7457.25
16813 | 对焊法兰 | 16K | 550 | RF | JIS_B2220-2004 | S32168(06Cr18Ni11Ti) | NB/T 47010 |  | 116 | 0.1 |  | 0 | 580 | 631.04 | 98.76 | 684.9 | 677.4 | 568.4 | 661.2 | 668.682 | 622.9 | 637.419 | 610.4 | 609 | 672.22 | 652.616 | 586.96 | 648.1 | 688.622 | 506.92 | 638 | 611.3 | 652.52 | 742.4 | 735.9 | 704.567 | 719.2 | 568.498 | 669.436 | 657.094 | 629.88 | 618.86 | 625.398 | 661.2 | 654.781 | 707.6 | 670.77 | 1173.6 | 534.842 | 643.8 | 580 | 591.6 | 597.6 | 570.02 | 632.2 | 439.6 | 675.259 | 696 | 593.9 | 706.0466 | 765.6 | 625.24 | 639.8 | 629.3 | 659.344 | 652.523 | 98.76 | 1173.6
16814 | 对焊法兰 | 16K | 600 | RF | JIS_B2220-2004 | S32168(06Cr18Ni11Ti) | NB/T 47010 |  | 130 | 0.5 |  | 0 | 3250 | 3536 | 610.5 | 3837.5 | 3796 | 3185 | 3705 | 3747.23 | 3490.5 | 3571.745 | 3265 | 3412.5 | 3766.75 | 3656.9 | 3289 | 3631.5 | 3858.655 | 3396.25 | 3575 | 4030 | 3656.4 | 4160 | 4123.5 | 3948.005 | 4030 | 3185.49 | 3751.15 | 3681.99 | 3529.5 | 3467.75 | 3504.385 | 3705 | 3669.035 | 3965 | 3758.6 | 6241.38 | 3635.15 | 3607.5 | 3250 | 3315 | 3349 | 3194.1 | 3542.5 | 2515.5 | 3783.78 | 3900 | 3328 | 3956.2958 | 4290 | 3503.5 | 3577.5 | 3526.5 | 3694.6 | 3656.38 | 610.5 | 6241.38
16815 | 法兰盖 | 16K | 10 | RF | JIS_B2220-2004 | S32168(06Cr18Ni11Ti) | NB/T 47010 |  | 0.53 | 0.5 |  | 0 | 10.6 | 34 | 927.15 | 15 | 20 | 10.5 | 13.5 | 15.86 | 13 | 13.02 | 14.5 | 28.5 | 11.58 | 12.595 | 13.1043 | 13 | 18.15 | 10.32 | 11.925 | 14.5 | 13 | 10.335 | 17 | 12.14 | 14.6 | 10.1 | 11.865 | 13.57 | 12.72 | 13.25 | 13.095 | 12.72 | 12.455 | 12.19 | 13.2 | 7587.56 | 17.13 | 13.29 | 13.5 | 25.5 | 11 | 12.5 | 11.66 | 12.5 | 13.4 | 10.6 | 28 | 12.1655 | 16.035 | 12.985 | 20 | 32.5 | 12.725 | 12.985 | 10.1 | 7587.56
16816 | 法兰盖 | 16K | 15 | RF | JIS_B2220-2004 | S32168(06Cr18Ni11Ti) | NB/T 47010 |  | 0.6 | 0.5 |  | 0 | 12 | 34 | 1145.775 | 17 | 22.5 | 12 | 15.5 | 17.08 | 15 | 14.74 | 16 | 28.5 | 13.11 | 14.26 | 14.835 | 14.5 | 20.55 | 11.685 | 13.5 | 16 | 14.7 | 11.7 | 19 | 13.74 | 16.5 | 11.37 | 13.435 | 15.36 | 14.4 | 15 | 14.825 | 14.4 | 14.1 | 13.8 | 15.05 | 6730.9 | 19.135 | 15.045 | 15 | 25.5 | 13 | 14.2 | 13.2 | 14 | 15.17 | 12 | 29.5 | 13.7689 | 15.84 | 14.7 | 21.5 | 36.5 | 14.405 | 14.7 | 11.37 | 6730.9
16817 | 法兰盖 | 16K | 20 | RF | JIS_B2220-2004 | S32168(06Cr18Ni11Ti) | NB/T 47010 |  | 0.79 | 0.5 |  | 0 | 15.8 | 34 | 1561.965 | 22.5 | 29.5 | 16 | 20.5 | 21.35 | 19.5 | 18.825 | 21.5 | 28.5 | 17.26 | 18.775 | 19.5328 | 19 | 27.055 | 15.385 | 17.775 | 21.5 | 19.35 | 15.405 | 24.5 | 18.09 | 21.75 | 14.815 | 17.685 | 20.225 | 18.96 | 19.75 | 19.52 | 18.96 | 18.57 | 18.17 | 20.15 | 5795.31 | 24.25 | 19.2 | 20 | 25.5 | 17 | 18.65 | 17.38 | 17.5 | 19.975 | 15.8 | 35 | 18.128 | 20.855 | 19.355 | 24 | 45 | 18.97 | 19.355 | 14.815 | 5795.31
16818 | 法兰盖 | 16K | 25 | RF | JIS_B2220-2004 | S32168(06Cr18Ni11Ti) | NB/T 47010 |  | 1.22 | 0.5 |  | 0 | 24.4 | 34 | 2124.895 | 34.5 | 41.5 | 24.5 | 31.5 | 31.72 | 30 | 29.115 | 33 | 35 | 26.655 | 28.995 | 30.1645 | 29.5 | 41.785 | 23.76 | 27.45 | 33 | 29.9 | 23.79 | 36.5 | 27.94 | 33.6 | 22.61 | 27.315 | 31.235 | 29.28 | 30.5 | 30.145 | 29.28 | 28.675 | 28.06 | 30.65 | 7685.085 | 29.9 | 28.705 | 30.5 | 31.11 | 26 | 28.85 | 26.84 | 27 | 30.845 | 24.4 | 37 | 27.9987 | 32.21 | 29.89 | 34.5 | 55 | 29.29 | 29.89 | 22.61 | 7685.085
16819 | 法兰盖 | 16K | 32 | RF | JIS_B2220-2004 | S32168(06Cr18Ni11Ti) | NB/T 47010 |  | 1.66 | 0.5 |  | 0 | 33.2 | 36.686 | 3000 | 46.5 | 51 | 33.5 | 42.5 | 41.48 | 41 | 38.925 | 45 | 47.5 | 36.27 | 39.45 | 41.0435 | 37 | 56.85 | 32.33 | 37.35 | 45 | 40.65 | 32.37 | 49 | 38.015 | 47.6 | 30.585 | 37.165 | 42.5 | 39.84 | 41.5 | 41.02 | 39.84 | 39.015 | 38.18 | 39.8 | 6425.235 | 45.45 | 37.775 | 41.5 | 42.33 | 35.5 | 39.2 | 36.52 | 35 | 39.045 | 33.2 | 46.5 | 38.0948 | 43.825 | 40.67 | 41.5 | 62 | 39.855 | 40.67 | 30.585 | 6425.235
16820 | 法兰盖 | 16K | 40 | RF | JIS_B2220-2004 | S32168(06Cr18Ni11Ti) | NB/T 47010 |  | 1.79 | 0.5 |  | 0 | 35.8 | 39.559 | 3115 | 50 | 52 | 36 | 46 | 44.53 | 44 | 42.46 | 44 | 51 | 39.11 | 42.54 | 44.2578 | 39.5 | 49.045 | 34.86 | 40.275 | 48.5 | 43.85 | 34.905 | 53 | 40.995 | 50.4 | 32.945 | 40.075 | 45.825 | 42.96 | 44.75 | 44.23 | 42.96 | 42.07 | 41.17 | 43 | 5796 | 50.88 | 40.265 | 45 | 45.645 | 38 | 42.3 | 39.38 | 37.5 | 42.1 | 35.8 | 55 | 41.0811 | 43.32 | 43.855 | 43 | 67 | 42.98 | 43.855 | 32.945 | 5796
16821 | 法兰盖 | 16K | 50 | RF | JIS_B2220-2004 | S32168(06Cr18Ni11Ti) | NB/T 47010 |  | 2.09 | 0.5 |  | 0 | 41.8 | 46.189 | 15.45 | 58.5 | 60 | 42 | 54 | 51.85 | 51.5 | 49.465 | 51.5 | 59.5 | 45.665 | 49.67 | 51.6752 | 46.5 | 57.265 | 40.705 | 47.025 | 56.5 | 51.2 | 40.755 | 61.5 | 47.865 | 58.8 | 38.38 | 46.79 | 53.505 | 50.16 | 52.25 | 51.645 | 50.16 | 49.12 | 48.07 | 50.2 | 7686 | 66.83 | 46.455 | 52.5 | 53.295 | 44 | 49.4 | 45.98 | 42.5 | 49.155 | 41.8 | 65 | 47.9655 | 50.58 | 51.205 | 54 | 65 | 50.18 | 51.205 | 15.45 | 7686
16822 | 法兰盖 | 16K | 65 | RF | JIS_B2220-2004 | S32168(06Cr18Ni11Ti) | NB/T 47010 |  | 3.08 | 0.5 |  | 0 | 61.6 | 68.068 | 23.75 | 76.5 | 72.5 | 62 | 71.5 | 75.03 | 76 | 71.405 | 76 | 88 | 67.3 | 73.195 | 76.153 | 68.5 | 84.39 | 42.425 | 69.3 | 78.5 | 75.45 | 60.06 | 76 | 70.535 | 83.7 | 56.33 | 68.955 | 78.85 | 73.92 | 77 | 76.11 | 73.92 | 72.39 | 70.84 | 73.9 | 6426 | 93.34 | 68.455 | 77 | 78.54 | 65.5 | 65.5 | 67.76 | 60.5 | 72.44 | 61.6 | 61.5 | 70.6831 | 74.535 | 75.46 | 77.5 | 69.5 | 73.95 | 75.46 | 23.75 | 6426
16823 | 法兰盖 | 16K | 80 | RF | JIS_B2220-2004 | S32168(06Cr18Ni11Ti) | NB/T 47010 |  | 4.41 | 0.5 |  | 0 | 88.2 | 97.461 | 23.75 | 109.5 | 97.5 | 89 | 102.5 | 107.36 | 108.5 | 101.08 | 106.5 | 125.5 | 85.885 | 100.525 | 109.0373 | 95 | 120.83 | 85.885 | 99.225 | 112.5 | 102.4 | 85.995 | 109 | 90.02 | 118.8 | 80.445 | 98.73 | 105.195 | 105.84 | 104.805 | 104.57 | 105.84 | 100.74 | 90.405 | 105.85 | 6430.59 | 117.11 | 98.02 | 101.5 | 112.455 | 94 | 93.75 | 97.02 | 90 | 103.725 | 88.2 | 88 | 90.209 | 106.72 | 102.535 | 106.5 | 99.5 | 101.56 | 102.41 | 23.75 | 6430.59
16824 | 法兰盖 | 16K | 90 | RF | JIS_B2220-2004 | S32168(06Cr18Ni11Ti) | NB/T 47010 |  | 4.92 | 0.1 |  | 0 | 19.68 | 21.7464 | 7.365 | 24.4 | 21.6 | 19.8 | 22.9 | 23.912 | 24.2 | 22.233 | 24.9 | 24.4 | 19.163 | 22.43 | 24.3294 | 21.1 | 25.275 | 13.555 | 21.156 | 20.9 | 22.85 | 18.204 | 24.3 | 20.086 | 26.46 | 17.938 | 21.54 | 23.473 | 23.616 | 23.385 | 23.333 | 23.616 | 22.478 | 20.172 | 23.61 | 1563.516 | 23.422 | 20.664 | 22.6 | 25.092 | 20.9 | 20.92 | 21.648 | 19.8 | 23.144 | 19.68 | 19.7 | 20.1282 | 23.813 | 22.878 | 23.7 | 22.2 | 22.662 | 22.854 | 7.365 | 1563.516
16825 | 法兰盖 | 16K | 100 | RF | JIS_B2220-2004 | S32168(06Cr18Ni11Ti) | NB/T 47010 |  | 6.29 | 0.5 |  | 0 | 125.8 | 139.009 | 48.875 | 156 | 138.5 | 126.5 | 146 | 153.11 | 146.5 | 142.125 | 152 | 155.5 | 122.5 | 143.38 | 155.5203 | 135 | 161.565 | 116.52 | 135.235 | 157.5 | 146.05 | 116.365 | 155 | 128.39 | 170.1 | 114.53 | 137.69 | 150.045 | 150.96 | 149.48 | 149.15 | 141.525 | 143.685 | 128.945 | 151 | 6934.95 | 163.985 | 139.805 | 144.5 | 160.395 | 134 | 133.75 | 138.38 | 125 | 147.94 | 125.8 | 126 | 128.6596 | 152.22 | 146.245 | 151.5 | 141.5 | 144.86 | 146.07 | 48.875 | 6934.95
16826 | 法兰盖 | 16K | 125 | RF | JIS_B2220-2004 | S32168(06Cr18Ni11Ti) | NB/T 47010 |  | 9.21 | 0.1 |  | 0 | 36.84 | 40.7082 | 12.172 | 45.6 | 40.5 | 37.1 | 42.8 | 44.774 | 42.9 | 41.62 | 46.6 | 45.6 | 35.873 | 41.988 | 45.5434 | 39.6 | 47.314 | 25.374 | 39.603 | 46.1 | 42.79 | 34.077 | 45.5 | 37.599 | 49.68 | 33.493 | 40.321 | 43.94 | 44.208 | 43.775 | 43.678 | 41.445 | 42.077 | 37.761 | 44.22 | 1165.18 | 46.548 | 40.941 | 42.4 | 46.971 | 39.2 | 39.17 | 40.524 | 35.9 | 43.324 | 36.84 | 36.8 | 37.678 | 44.576 | 42.827 | 44.4 | 41.4 | 42.421 | 42.787 | 12.172 | 1165.18
16827 | 法兰盖 | 16K | 150 | RF | JIS_B2220-2004 | S32168(06Cr18Ni11Ti) | NB/T 47010 |  | 12.7 | 0.5 |  | 0 | 254 | 280.67 | 73.175 | 314.5 | 279.5 | 255.5 | 295.5 | 309.27 | 295.5 | 286.97 | 306.5 | 314.5 | 247.335 | 289.495 | 314.0075 | 273 | 326.215 | 235.27 | 273.05 | 317.5 | 295 | 234.95 | 313.5 | 259.235 | 342.9 | 230.74 | 278.005 | 302.955 | 304.8 | 301.815 | 301.14 | 285.75 | 290.11 | 260.35 | 304.85 | 7725.65 | 312.895 | 272.245 | 292 | 323.85 | 270.5 | 270.05 | 279.4 | 239 | 298.705 | 254 | 254 | 259.7794 | 307.34 | 295.275 | 306 | 285.5 | 292.48 | 294.98 | 73.175 | 7725.65
16828 | 法兰盖 | 16K | 200 | RF | JIS_B2220-2004 | S32168(06Cr18Ni11Ti) | NB/T 47010 |  | 18.4 | 0.5 |  | 0 | 368 | 406.64 | 84.71 | 456 | 405 | 370.5 | 428 | 447.74 | 428 | 415.765 | 444.5 | 455.5 | 358.34 | 419.43 | 412.62 | 395.5 | 451.62 | 340.86 | 395.6 | 460 | 427.4 | 340.4 | 454 | 375.585 | 496.8 | 334.08 | 402.775 | 438.92 | 441.6 | 437.275 | 436.3 | 414 | 420.315 | 377.2 | 438.95 | 6459.15 | 491.025 | 394.435 | 423 | 469.2 | 391.5 | 365.15 | 404.8 | 347.5 | 411.13 | 368 | 368 | 376.3737 | 445.28 | 427.8 | 443 | 414 | 423.75 | 427.38 | 84.71 | 6459.15
16829 | 法兰盖 | 16K | 250 | RF | JIS_B2220-2004 | S32168(06Cr18Ni11Ti) | NB/T 47010 |  | 30.4 | 0.5 |  | 0 | 608 | 671.84 | 106.585 | 753.5 | 669 | 612 | 707 | 720.41 | 707.5 | 690.6 | 719.5 | 752.5 | 592.04 | 692.97 | 681.72 | 653 | 746.16 | 563.16 | 653.6 | 760 | 698.65 | 562.4 | 750 | 620.53 | 820.8 | 551.64 | 680.58 | 725.175 | 729.6 | 722.455 | 713.255 | 684 | 694.435 | 623.2 | 726.4 | 5715 | 743.96 | 651.68 | 699 | 775.2 | 647 | 603.3 | 668.8 | 608.5 | 679.26 | 608 | 608 | 621.8331 | 735.68 | 706.8 | 732.5 | 683.5 | 700.11 | 698.64 | 106.585 | 5715
16830 | 法兰盖 | 16K | 300 | RF | JIS_B2220-2004 | S32168(06Cr18Ni11Ti) | NB/T 47010 |  | 40.5 | 0.5 |  | 0 | 810 | 895.05 | 107.65 | 1003.5 | 891 | 815 | 941.5 | 960.14 | 942.5 | 918.9 | 958.5 | 1002.5 | 788.74 | 923.2 | 908.2125 | 870 | 994.06 | 750.265 | 870.75 | 1012.5 | 930.75 | 749.25 | 999.5 | 826.69 | 1093.5 | 734.755 | 906.695 | 966.11 | 972 | 962.485 | 950.225 | 911.25 | 925.155 | 830.25 | 963.5 | 7747 | 1051.305 | 868.19 | 931.5 | 1032.75 | 862 | 803.75 | 891 | 813 | 904.93 | 810 | 810 | 828.426 | 980.1 | 941.625 | 976 | 910.5 | 932.715 | 930.755 | 107.65 | 7747
16831 | 法兰盖 | 16K | 350 | RF | JIS_B2220-2004 | S32168(06Cr18Ni11Ti) | NB/T 47010 |  | 57.5 | 0.5 |  | 0 | 1150 | 1270.75 | 131.2 | 1425 | 1265 | 1157 | 1337 | 1362.74 | 1338 | 1296.215 | 1361 | 1423 | 1119.815 | 1310.715 | 1292.7438 | 1235.5 | 1411.32 | 846.69 | 1236.25 | 1437.5 | 1321.45 | 1063.75 | 1419 | 1173.7 | 1495 | 1042.965 | 1287.28 | 1312.9 | 1380 | 1366.49 | 1349.09 | 1293.75 | 1313.49 | 1178.75 | 1380.2 | 6096 | 1539.26 | 1261.595 | 1322.5 | 1466.25 | 1223.5 | 1141.1 | 1265 | 1122 | 1284.78 | 1150 | 1150 | 1176.1648 | 1391.5 | 1336.875 | 1384.5 | 1292.5 | 1324.225 | 1321.43 | 131.2 | 6096
16832 | 法兰盖 | 16K | 400 | RF | JIS_B2220-2004 | S32168(06Cr18Ni11Ti) | NB/T 47010 |  | 81.7 | 0.5 |  | 0 | 1634 | 1805.57 | 188.285 | 2024.5 | 1797.5 | 1644 | 1899.5 | 1936.14 | 1901 | 1812.925 | 1933.5 | 2022 | 1591.11 | 1862.35 | 1836.8202 | 1755.5 | 1958.665 | 1125.42 | 1756.55 | 2042.5 | 1877.55 | 1511.45 | 2016 | 1667.67 | 2124.2 | 1481.71 | 1829.06 | 1865.455 | 1960.8 | 1941.6 | 1916.88 | 1838.25 | 1866.3 | 1674.85 | 1957.75 | 6561.15 | 2064.32 | 1792.565 | 1879 | 2083.35 | 1739 | 1621.35 | 1797.4 | 1638.5 | 1825.505 | 1634 | 1634 | 1671.1721 | 1977.14 | 1870.93 | 1969.5 | 1836.5 | 1881.55 | 1877.535 | 188.285 | 6561.15
16833 | 法兰盖 | 16K | 450 | RF | JIS_B2220-2004 | S32168(06Cr18Ni11Ti) | NB/T 47010 |  | 107 | 0.5 |  | 0 | 2140 | 2364.7 | 247.565 | 2651 | 2354 | 2153.5 | 2488 | 2535.77 | 2490 | 2374.33 | 2532.5 | 2648.5 | 2083.825 | 2439.065 | 2405.6275 | 2376 | 2565.205 | 1473.925 | 2300.5 | 2675 | 2438 | 1979.5 | 2640.5 | 2184.1 | 2782 | 1940.4 | 2395.465 | 2443.13 | 2568 | 2490.96 | 2483.77 | 2407.5 | 2444.235 | 2193.5 | 2509.9 | 7976.3 | 2776.155 | 2347.665 | 2461 | 2728.5 | 2277 | 2022.3 | 2354 | 2112 | 2390.81 | 2140 | 2140 | 2188.6866 | 2589.4 | 2450.3 | 2580 | 2405 | 2464.21 | 2437.995 | 247.565 | 7976.3
16834 | 法兰盖 | 16K | 500 | RF | JIS_B2220-2004 | S32168(06Cr18Ni11Ti) | NB/T 47010 |  | 132 | 0.5 |  | 0 | 2640 | 2917.2 | 384.075 | 3270.5 | 2904 | 2656.5 | 3069 | 3128.08 | 3071.5 | 2929.08 | 3124 | 3267 | 2570.7 | 3008.94 | 2967.69 | 2931 | 3164.555 | 1943.7 | 2838 | 3300 | 3007.6 | 2442 | 3257.5 | 2694.4 | 3432 | 2393.65 | 2955.15 | 3013.955 | 3168 | 3072.96 | 3064.09 | 2970 | 3015.32 | 2706 | 3096.35 | 7075.75 | 3424.79 | 2896.185 | 3036 | 3366 | 2809 | 2494.8 | 2904 | 2583.5 | 2949.41 | 2640 | 2640 | 2700.0582 | 3194.4 | 3022.8 | 3182 | 2967 | 3039.96 | 3007.62 | 384.075 | 7075.75
16835 | 法兰盖 | 16K | 550 | RF | JIS_B2220-2004 | S32168(06Cr18Ni11Ti) | NB/T 47010 |  | 163 | 0.1 |  | 0 | 652 | 720.46 | 109.978 | 807.7 | 717.2 | 656.1 | 758 | 772.626 | 758.6 | 723.394 | 808.3 | 806.9 | 634.885 | 743.117 | 732.9295 | 723.8 | 781.549 | 449.065 | 700.9 | 692.8 | 742.79 | 603.1 | 804.5 | 665.436 | 847.6 | 591.136 | 729.833 | 744.356 | 782.4 | 758.928 | 756.737 | 733.5 | 744.693 | 668.3 | 764.7 | 1317.228 | 845.819 | 715.27 | 749.8 | 831.3 | 693.7 | 616.14 | 717.2 | 625.7 | 728.414 | 652 | 652 | 666.8334 | 788.92 | 746.54 | 784.3 | 732.7 | 750.778 | 742.791 | 109.978 | 1317.228
16836 | 法兰盖 | 16K | 600 | RF | JIS_B2220-2004 | S32168(06Cr18Ni11Ti) | NB/T 47010 |  | 192 | 0.5 |  | 0 | 3840 | 4243.2 | 788.275 | 4757 | 4224 | 3864 | 4464 | 4549.99 | 4468 | 4260.48 | 4544 | 4752 | 3739.2 | 4376.64 | 4316.64 | 4263 | 4602.99 | 2827.2 | 4128 | 4800 | 4374.7 | 3552 | 4738 | 3919.13 | 4992 | 3481.45 | 4298.4 | 4383.935 | 4608 | 4469.76 | 4456.86 | 4320 | 4385.92 | 3936 | 4503.8 | 8006.68 | 5604.19 | 4311.015 | 4416 | 4896 | 4086 | 3628.8 | 4224 | 3672.5 | 4290.05 | 3840 | 3840 | 3927.3602 | 4646.4 | 4396.8 | 4627 | 4315.5 | 4421.76 | 4374.72 | 788.275 | 8006.68
16837 | 带颈平焊法兰 | 20K | 10 | RF | JIS_B2220-2004 | S32168(06Cr18Ni11Ti) | NB/T 47010 | A型 | 0.58 | 0.5 |  | 0 | 14.79 | 34 | 1104.135 | 19 | 23 | 18.5 | 18 | 19.52 | 17 | 17.84 | 16 | 30 | 18.185 | 17.72 | 16.4749 | 17 | 25.16 | 15.43 | 18.85 | 20 | 17.55 | 16.24 | 20.5 | 19.06 | 17.4 | 13.28 | 15.58 | 16.66 | 20.88 | 16.24 | 16.795 | 18.27 | 17.375 | 19.14 | 19 | 7102.7 | 19.235 | 15.345 | 17.5 | 25.5 | 13.5 | 15.1 | 15.95 | 9 | 18.755 | 16.24 | 28 | 19.1 | 19.14 | 16.82 | 26 | 34.5 | 17.905 | 17.54 | 9 | 7102.7
16838 | 带颈平焊法兰 | 20K | 15 | RF | JIS_B2220-2004 | S32168(06Cr18Ni11Ti) | NB/T 47010 | A型 | 0.65 | 0.5 |  | 0 | 16.575 | 34 | 1477.045 | 21 | 26 | 19.5 | 20 | 20.13 | 19 | 19.99 | 18 | 30 | 20.38 | 19.86 | 18.4632 | 19 | 29.68 | 17.29 | 21.125 | 24 | 19.7 | 18.2 | 22.5 | 21.36 | 19.5 | 14.825 | 17.46 | 18.665 | 23.4 | 18.2 | 18.82 | 20.475 | 19.47 | 21.45 | 21.1 | 6600.42 | 20.61 | 17.2 | 19.5 | 25.5 | 15 | 16.9 | 17.875 | 9.5 | 21.02 | 18.2 | 30.5 | 21.4049 | 19.665 | 18.85 | 29 | 45 | 20.065 | 19.7 | 9.5 | 6600.42
16839 | 带颈平焊法兰 | 20K | 20 | RF | JIS_B2220-2004 | S32168(06Cr18Ni11Ti) | NB/T 47010 | A型 | 0.81 | 0.5 |  | 0 | 20.655 | 34 | 2222.69 | 26.5 | 32 | 23.5 | 25 | 25.01 | 23.5 | 24.91 | 22.5 | 30 | 25.395 | 24.75 | 23.0081 | 24 | 25.89 | 21.545 | 26.325 | 27.5 | 24.55 | 22.68 | 28 | 26.615 | 24.3 | 18.35 | 21.76 | 23.26 | 29.16 | 22.68 | 23.45 | 25.515 | 24.265 | 26.73 | 22.05 | 8024.04 | 33.075 | 21.435 | 24.5 | 25.5 | 19 | 21.05 | 22.275 | 12.5 | 26.195 | 22.68 | 35 | 26.6709 | 24.505 | 23.49 | 32.5 | 50 | 25.005 | 24.55 | 12.5 | 8024.04
16840 | 带颈平焊法兰 | 20K | 25 | RF | JIS_B2220-2004 | S32168(06Cr18Ni11Ti) | NB/T 47010 | A型 | 1.27 | 0.5 |  | 0 | 32.385 | 34.544 | 3071.315 | 41 | 44.5 | 34 | 39.5 | 38.43 | 37 | 39.06 | 35.5 | 38 | 39.815 | 38.805 | 36.0744 | 37.5 | 40.595 | 33.78 | 41.275 | 39 | 38.45 | 35.56 | 42.5 | 41.73 | 35.75 | 28.495 | 34.12 | 36.475 | 35.052 | 35.56 | 36.77 | 40.005 | 38.045 | 41.91 | 34.6 | 7118.1 | 48.02 | 33.605 | 38 | 32.385 | 29.5 | 33 | 34.925 | 19.5 | 41.07 | 35.56 | 38.5 | 41.8176 | 38.42 | 36.83 | 43 | 51.5 | 39.205 | 38.465 | 19.5 | 7118.1
16841 | 带颈平焊法兰 | 20K | 32 | RF | JIS_B2220-2004 | S32168(06Cr18Ni11Ti) | NB/T 47010 | A型 | 1.58 | 0.5 |  | 0 | 40.29 | 42.976 | 3102.03 | 51 | 50.5 | 41 | 49 | 47.58 | 46 | 46.935 | 44.5 | 47.5 | 49.535 | 48.275 | 44.8799 | 43 | 50.505 | 42.03 | 51.35 | 45.5 | 47.8 | 41.87 | 52.5 | 51.915 | 44 | 35.33 | 42.445 | 45.38 | 43.608 | 44.24 | 45.745 | 49.77 | 47.33 | 52.14 | 43.05 | 6668.76 | 47.015 | 41.805 | 47.5 | 40.29 | 37 | 41.05 | 43.45 | 24.5 | 51.095 | 44.24 | 44 | 52.024 | 47.795 | 45.82 | 50 | 75.5 | 48.775 | 47.825 | 24.5 | 6668.76
16842 | 带颈平焊法兰 | 20K | 40 | RF | JIS_B2220-2004 | S32168(06Cr18Ni11Ti) | NB/T 47010 | A型 | 1.68 | 0.5 |  | 0 | 42.84 | 45.696 | 3644.42 | 54.5 | 53.5 | 43 | 52 | 48.19 | 49 | 49.905 | 43 | 50.5 | 52.67 | 51.33 | 47.7204 | 44.5 | 53.7 | 44.69 | 54.6 | 48.5 | 50.85 | 44.52 | 55.5 | 55.2 | 46.75 | 37.535 | 45.135 | 48.25 | 46.368 | 47.04 | 48.64 | 52.92 | 50.325 | 55.44 | 45.8 | 8107.12 | 64.395 | 43.22 | 50.5 | 42.84 | 40 | 43.65 | 46.2 | 27 | 53.345 | 47.04 | 53.5 | 55.3159 | 47.125 | 48.72 | 51.5 | 87 | 51.86 | 50.86 | 27 | 8107.12
16843 | 带颈平焊法兰 | 20K | 50 | RF | JIS_B2220-2004 | S32168(06Cr18Ni11Ti) | NB/T 47010 | A型 | 1.89 | 0.5 |  | 0 | 48.195 | 51.408 | 10.8 | 61 | 59.5 | 48 | 58.5 | 54.29 | 55 | 51.97 | 48.5 | 56.5 | 59.25 | 57.75 | 53.6855 | 50 | 43.155 | 50.275 | 61.425 | 54.5 | 57.25 | 50.085 | 62 | 62.105 | 52.25 | 42.165 | 50.775 | 54.28 | 52.164 | 52.92 | 54.72 | 59.535 | 56.62 | 62.37 | 51.5 | 7191.8 | 72.44 | 48.62 | 56.5 | 48.195 | 44 | 49.1 | 51.975 | 31 | 60.01 | 52.92 | 66.5 | 62.2354 | 53.015 | 54.81 | 60 | 106.5 | 58.345 | 57.23 | 10.8 | 7191.8
16844 | 带颈平焊法兰 | 20K | 65 | RF | JIS_B2220-2004 | S32168(06Cr18Ni11Ti) | NB/T 47010 | A型 | 2.73 | 0.5 |  | 0 | 68.25 | 74.256 | 11.4 | 72.5 | 71 | 67 | 76.5 | 78.69 | 79.5 | 73.49 | 70 | 82 | 85.585 | 75.47 | 77.5456 | 72.5 | 62.33 | 59.65 | 88.725 | 73.5 | 82.65 | 72.345 | 73 | 89.705 | 74.25 | 60.685 | 73.34 | 78.405 | 75.348 | 76.44 | 79.045 | 85.995 | 76.375 | 90.09 | 74.5 | 6718.995 | 120.38 | 70.23 | 82 | 69.615 | 64.5 | 68.35 | 75.075 | 44 | 86.685 | 76.44 | 70 | 89.8934 | 73.575 | 79.17 | 84.5 | 97.5 | 76.25 | 82.665 | 11.4 | 6718.995
16845 | 带颈平焊法兰 | 20K | 80 | RF | JIS_B2220-2004 | S32168(06Cr18Ni11Ti) | NB/T 47010 | A型 | 3.85 | 0.5 |  | 0 | 96.25 | 104.72 | 17.25 | 102.5 | 97 | 94.5 | 108 | 111.02 | 112 | 103.64 | 96.5 | 115.5 | 107.895 | 106.435 | 102.0539 | 96.5 | 87.905 | 102.41 | 125.125 | 104 | 105.25 | 102.025 | 103 | 113.09 | 113.1 | 85.385 | 103.43 | 110.57 | 106.26 | 102.7 | 107.63 | 121.275 | 107.71 | 113.575 | 105 | 8168.19 | 169.765 | 93.38 | 96.5 | 98.175 | 90.5 | 96.4 | 105.875 | 61.5 | 122.245 | 107.8 | 98.5 | 113.3275 | 103.76 | 106.84 | 120.5 | 107.5 | 107.53 | 105.25 | 17.25 | 8168.19
16846 | 带颈平焊法兰 | 20K | 90 | RF | JIS_B2220-2004 | S32168(06Cr18Ni11Ti) | NB/T 47010 | A型 | 4.47 | 0.1 |  | 0 | 22.35 | 24.3168 | 4.61 | 23.8 | 22.4 | 21.9 | 25 | 25.742 | 26 | 24.066 | 23.5 | 23.5 | 25.054 | 24.715 | 23.6977 | 22.4 | 19.902 | 19.534 | 24.585 | 22.8 | 24.44 | 23.691 | 23.9 | 26.26 | 26.1 | 19.811 | 23.573 | 25.675 | 24.6744 | 23.847 | 24.992 | 28.161 | 25.011 | 26.373 | 24.38 | 1449.195 | 39.421 | 19.693 | 22.4 | 22.797 | 21.1 | 22.39 | 24.585 | 13.9 | 28.386 | 25.032 | 22.9 | 26.3151 | 24.093 | 24.809 | 27.9 | 23.6 | 24.969 | 24.441 | 4.61 | 1449.195
16847 | 带颈平焊法兰 | 20K | 100 | RF | JIS_B2220-2004 | S32168(06Cr18Ni11Ti) | NB/T 47010 | A型 | 5.03 | 0.5 |  | 0 | 125.75 | 136.816 | 28.9 | 133.5 | 126 | 123 | 141 | 145.18 | 135 | 135.405 | 126.5 | 132 | 140.965 | 139.055 | 133.3327 | 126 | 111.975 | 117.075 | 138.325 | 136 | 137.55 | 125.75 | 134.5 | 147.75 | 145 | 111.4 | 132.63 | 144.455 | 138.828 | 134.175 | 140.615 | 143.355 | 140.725 | 148.385 | 137.2 | 6783 | 221.8 | 122.005 | 126 | 128.265 | 118 | 125.95 | 138.325 | 80 | 159.715 | 140.84 | 129 | 148.0603 | 135.56 | 139.585 | 155 | 133 | 140.49 | 137.545 | 28.9 | 6783
16848 | 带颈平焊法兰 | 20K | 125 | RF | JIS_B2220-2004 | S32168(06Cr18Ni11Ti) | NB/T 47010 | A型 | 7.94 | 0.1 |  | 0 | 39.7 | 43.1936 | 6.89 | 42.2 | 39.7 | 38.9 | 44.5 | 45.75 | 42.6 | 42.749 | 41.8 | 41.7 | 44.504 | 43.9 | 42.0939 | 39.8 | 35.351 | 34.698 | 43.67 | 42.9 | 43.42 | 39.7 | 42.5 | 46.645 | 45.82 | 35.113 | 41.872 | 45.606 | 43.8288 | 42.36 | 44.393 | 45.258 | 44.427 | 46.846 | 43.31 | 1649.2 | 53.566 | 38.517 | 39.7 | 40.494 | 37.3 | 39.77 | 43.67 | 25.1 | 44.82 | 44.464 | 40.7 | 46.743 | 42.797 | 44.067 | 49.2 | 41.9 | 44.353 | 43.424 | 6.89 | 1649.2
16849 | 带颈平焊法兰 | 20K | 150 | RF | JIS_B2220-2004 | S32168(06Cr18Ni11Ti) | NB/T 47010 | A型 | 10.4 | 0.5 |  | 0 | 260 | 282.88 | 55.2 | 276 | 260 | 255 | 291 | 299.51 | 279 | 260.755 | 261 | 273 | 291.46 | 287.51 | 253.552 | 260.5 | 231.52 | 242.06 | 286 | 281 | 284.35 | 260 | 278 | 305.485 | 301.6 | 229.81 | 274.22 | 278.65 | 287.04 | 277.42 | 290.735 | 296.4 | 290.955 | 306.8 | 283.7 | 7315 | 338.485 | 252.25 | 260 | 265.2 | 244.5 | 260.45 | 286 | 175.5 | 293.53 | 291.2 | 266 | 306.1265 | 280.28 | 288.6 | 322.5 | 274.5 | 290.47 | 284.345 | 55.2 | 7315
16850 | 带颈平焊法兰 | 20K | 200 | RF | JIS_B2220-2004 | S32168(06Cr18Ni11Ti) | NB/T 47010 | A型 | 13.1 | 0.5 |  | 0 | 327.5 | 356.32 | 76.9 | 361.5 | 327.5 | 321 | 367 | 377.59 | 351.5 | 328.45 | 329 | 344 | 367.13 | 362.15 | 319.378 | 347 | 284.15 | 304.905 | 360.25 | 353.5 | 358.2 | 327.5 | 350.5 | 384.795 | 379.9 | 289.345 | 345.415 | 350.985 | 361.56 | 349.445 | 366.215 | 373.35 | 366.495 | 386.45 | 357.35 | 6023.25 | 459.455 | 317.74 | 327.5 | 334.05 | 308 | 309.5 | 360.25 | 229.5 | 369.735 | 366.8 | 335.5 | 385.6031 | 374.66 | 363.525 | 402.5 | 345.5 | 365.885 | 358.19 | 76.9 | 6023.25
16851 | 带颈平焊法兰 | 20K | 250 | RF | JIS_B2220-2004 | S32168(06Cr18Ni11Ti) | NB/T 47010 | A型 | 23.1 | 0.5 |  | 0 | 577.5 | 628.32 | 96.35 | 637.5 | 577.5 | 566 | 647 | 666.12 | 620 | 579.175 | 569 | 606.5 | 647.38 | 638.6 | 563.178 | 612 | 501.055 | 537.655 | 635.25 | 623.5 | 623.65 | 577.5 | 618 | 678.53 | 669.9 | 509.845 | 609.09 | 618.915 | 583.275 | 616.195 | 634.235 | 658.35 | 646.26 | 681.45 | 630.05 | 8164.85 | 673.78 | 560.29 | 577.5 | 589.05 | 543 | 545.75 | 635.25 | 384.5 | 651.975 | 646.8 | 591.5 | 679.9549 | 660.66 | 630.63 | 712 | 609 | 645.185 | 623.67 | 96.35 | 8164.85
16852 | 带颈平焊法兰 | 20K | 300 | RF | JIS_B2220-2004 | S32168(06Cr18Ni11Ti) | NB/T 47010 | A型 | 27.2 | 0.5 |  | 0 | 680 | 739.84 | 111.75 | 750.5 | 732.5 | 666.5 | 761.5 | 783.85 | 730.5 | 681.975 | 670 | 714 | 762.28 | 751.945 | 663.136 | 721 | 589.985 | 633.08 | 748 | 734.5 | 734.35 | 680 | 727.5 | 798.96 | 788.8 | 600.25 | 717.195 | 728.77 | 686.8 | 725.56 | 746.805 | 775.2 | 760.965 | 802.4 | 741.9 | 6424.8 | 879.295 | 659.735 | 680 | 693.6 | 639.5 | 642.6 | 748 | 485 | 767.695 | 761.6 | 696.5 | 800.6378 | 777.92 | 742.56 | 843 | 717 | 759.695 | 734.365 | 111.75 | 6424.8
16853 | 带颈平焊法兰 | 20K | 350 | RF | JIS_B2220-2004 | S32168(06Cr18Ni11Ti) | NB/T 47010 | A型 | 38.4 | 0.5 |  | 0 | 960 | 1044.48 | 127.35 | 1059.5 | 1034 | 941 | 1075 | 1106.54 | 1031 | 962.785 | 946 | 1008 | 1076.16 | 1061.57 | 949.44 | 1017.5 | 832.92 | 875.52 | 1056 | 1037 | 1036.75 | 1017.6 | 1027 | 1127.945 | 1056 | 847.21 | 1012.51 | 993.255 | 969.6 | 1024.32 | 1054.31 | 1094.4 | 1074.305 | 1132.8 | 1047.4 | 6030 | 1445.265 | 987.84 | 960 | 979.2 | 903.5 | 907.2 | 1056 | 678.5 | 1083.8 | 1075.2 | 983 | 1130.3137 | 1098.24 | 1048.32 | 1187 | 1012 | 1072.51 | 1036.74 | 127.35 | 6030
16854 | 带颈平焊法兰 | 20K | 400 | RF | JIS_B2220-2004 | S32168(06Cr18Ni11Ti) | NB/T 47010 | A型 | 53.9 | 0.5 |  | 0 | 1347.5 | 1466.08 | 161.95 | 1487 | 1451 | 1320.5 | 1509 | 1553.67 | 1447 | 1351.415 | 1327.5 | 1415 | 1510.55 | 1490.065 | 1332.6775 | 1467 | 1107.595 | 1177.715 | 1482.25 | 1455.5 | 1455.25 | 1428.35 | 1442 | 1583.235 | 1482.25 | 1188.985 | 1421.21 | 1394.175 | 1360.975 | 1437.785 | 1479.88 | 1536.15 | 1507.94 | 1590.05 | 1440.75 | 8174 | 1862.775 | 1386.58 | 1347.5 | 1374.45 | 1268 | 1273.4 | 1482.25 | 945 | 1521.275 | 1509.2 | 1380 | 1586.5598 | 1541.54 | 1471.47 | 1677 | 1420.5 | 1505.425 | 1455.25 | 161.95 | 8174
16855 | 带颈平焊法兰 | 20K | 450 | RF | JIS_B2220-2004 | S32168(06Cr18Ni11Ti) | NB/T 47010 | A型 | 71 | 0.5 |  | 0 | 1775 | 1931.2 | 189.85 | 1833 | 1911.5 | 1739.5 | 1988 | 2046.55 | 1906.5 | 1780.155 | 1749 | 1864 | 1989.775 | 1962.795 | 1755.475 | 1932.5 | 1458.985 | 1551.35 | 1952.5 | 1917 | 1913.45 | 1881.5 | 1899 | 2085.525 | 1952.5 | 1566.04 | 1872.095 | 1831.055 | 1792.75 | 1859.49 | 1913.935 | 2023.5 | 1986.345 | 2094.5 | 1897.85 | 6432 | 2264.615 | 1826.475 | 1775 | 1810.5 | 1670 | 1610.3 | 1952.5 | 1263 | 2003.905 | 1988 | 1817.5 | 2089.9046 | 2069.65 | 1934.75 | 2064 | 1871 | 1983.03 | 1913.45 | 189.85 | 6432
16856 | 带颈平焊法兰 | 20K | 500 | RF | JIS_B2220-2004 | S32168(06Cr18Ni11Ti) | NB/T 47010 | A型 | 84.6 | 0.5 |  | 0 | 2115 | 2301.12 | 287.35 | 2184 | 2277.5 | 2072.5 | 2369 | 2438.17 | 2271.5 | 2121.14 | 2084 | 2221 | 2370.915 | 2338.765 | 2091.735 | 2302.5 | 1738.45 | 1928.88 | 2326.5 | 2284 | 2279.95 | 2241.9 | 2263 | 2485.005 | 2326.5 | 1865.92 | 2230.69 | 2181.795 | 2136.15 | 2215.675 | 2280.545 | 2411.1 | 2366.825 | 2495.7 | 2261.4 | 6848.28 | 2847.595 | 2176.335 | 2115 | 2157.3 | 1989.5 | 1918.75 | 2326.5 | 1456 | 2387.75 | 2368.8 | 2166 | 2490.2235 | 2466.09 | 2305.35 | 2451 | 2229.5 | 2362.88 | 2279.97 | 287.35 | 6848.28
16857 | 带颈平焊法兰 | 20K | 550 | RF | JIS_B2220-2004 | S32168(06Cr18Ni11Ti) | NB/T 47010 | A型 | 102 | 0.1 |  | 0 | 510 | 554.88 | 81.89 | 526.7 | 549.2 | 499.8 | 571.2 | 588.04 | 547.7 | 627.402 | 526.4 | 535.5 | 571.71 | 563.958 | 504.39 | 555.2 | 419.201 | 445.74 | 561 | 520.2 | 549.78 | 540.6 | 545.7 | 599.221 | 561 | 449.918 | 537.897 | 526.106 | 515.1 | 534.276 | 549.919 | 581.4 | 570.724 | 601.8 | 544.92 | 1665.072 | 575.727 | 524.79 | 510 | 520.2 | 479.8 | 462.67 | 561 | 353.3 | 575.77 | 571.2 | 522.2 | 600.4794 | 594.66 | 555.9 | 590 | 537.6 | 569.772 | 549.78 | 81.89 | 1665.072
16858 | 带颈平焊法兰 | 20K | 600 | RF | JIS_B2220-2004 | S32168(06Cr18Ni11Ti) | NB/T 47010 | A型 | 115 | 0.5 |  | 0 | 2875 | 3128 | 644.2 | 2969 | 3096 | 2817.5 | 3220 | 3314.74 | 3088 | 3062.825 | 2833 | 3019 | 3222.875 | 3179.175 | 2843.375 | 3130 | 2363.14 | 2622 | 3162.5 | 3105 | 3099.25 | 3047.5 | 3076 | 3377.96 | 3162.5 | 2536.24 | 3032.265 | 2965.795 | 2903.75 | 3011.85 | 3100.03 | 3277.5 | 3217.315 | 3392.5 | 3071.9 | 7385.4 | 4463.4 | 2958.375 | 2875 | 2932.5 | 2705 | 2608.2 | 3162.5 | 2079.5 | 3245.76 | 3220 | 2944 | 3385.0537 | 3352.25 | 3133.75 | 3319.5 | 3030.5 | 3211.95 | 3099.25 | 644.2 | 7385.4
16859 | 承插焊法兰 | 20K | 10 | RF | JIS_B2220-2004 | S32168(06Cr18Ni11Ti) | NB/T 47010 |  | 0.6 | 0.5 |  | 0 | 15.3 | 34 | 876.65 | 20 | 23.5 | 18.5 | 19 | 20.13 | 17.5 | 17.695 | 17 | 30 | 19.38 | 18.915 | 17.043 | 19 | 27.4 | 14.535 | 19.5 | 22 | 19.2 | 17.4 | 23 | 20.315 | 18 | 16.66 | 17.91 | 18.58 | 16.56 | 17.1 | 17.97 | 18.9 | 18.37 | 20.4 | 18.35 | 6097.5 | 19.525 | 17.325 | 18 | 25.5 | 14.5 | 16.45 | 16.5 | 9 | 19.405 | 18 | 28 | 20.3577 | 21.45 | 18 | 31 | 34.5 | 19.11 | 19.21 | 9 | 6097.5
16860 | 承插焊法兰 | 20K | 15 | RF | JIS_B2220-2004 | S32168(06Cr18Ni11Ti) | NB/T 47010 |  | 0.67 | 0.5 |  | 0 | 17.085 | 34 | 1119.5 | 22 | 26.5 | 20 | 21 | 20.74 | 19.5 | 19.76 | 19 | 30 | 21.64 | 21.12 | 19.0313 | 21 | 30.595 | 16.23 | 21.775 | 24.5 | 21.45 | 19.43 | 25.5 | 22.68 | 20.1 | 18.545 | 20 | 20.75 | 18.492 | 19.095 | 20.07 | 21.105 | 20.515 | 22.78 | 23.9 | 8265.5 | 20.31 | 19.345 | 20 | 25.5 | 16 | 18.35 | 18.425 | 9.5 | 21.67 | 20.1 | 30.5 | 22.7276 | 22.665 | 20.1 | 32.5 | 45 | 21.34 | 21.46 | 9.5 | 8265.5
16861 | 承插焊法兰 | 20K | 20 | RF | JIS_B2220-2004 | S32168(06Cr18Ni11Ti) | NB/T 47010 |  | 0.84 | 0.5 |  | 0 | 21.42 | 34 | 1169.2 | 27.5 | 33 | 23.5 | 26.5 | 25.62 | 24.5 | 24.77 | 24 | 30 | 27.13 | 26.48 | 23.8602 | 26.5 | 38.36 | 20.35 | 27.3 | 31 | 26.9 | 24.36 | 31.5 | 28.44 | 25.2 | 23.13 | 25.075 | 26.015 | 23.184 | 23.94 | 25.16 | 26.46 | 25.72 | 28.56 | 25.2 | 6504 | 33.85 | 24.225 | 25 | 25.5 | 20 | 23 | 23.1 | 12.5 | 27.165 | 25.2 | 35 | 28.4997 | 28.415 | 25.2 | 39.5 | 50 | 26.755 | 26.9 | 12.5 | 6504
16862 | 承插焊法兰 | 20K | 25 | RF | JIS_B2220-2004 | S32168(06Cr18Ni11Ti) | NB/T 47010 |  | 1.31 | 0.5 |  | 0 | 33.405 | 34 | 1587.4 | 43 | 46 | 35 | 41.5 | 39.65 | 38 | 38.63 | 37.5 | 39.5 | 42.315 | 41.3 | 37.2105 | 41.5 | 59.82 | 31.735 | 42.575 | 41.5 | 41.9 | 37.99 | 47.5 | 44.35 | 31.2 | 35.795 | 39.105 | 40.57 | 36.156 | 37.335 | 39.235 | 41.265 | 40.11 | 44.54 | 39.3 | 6951.555 | 50.54 | 37.775 | 39.5 | 33.405 | 31.5 | 35.9 | 36.025 | 19.5 | 42.365 | 39.3 | 38.5 | 44.4431 | 44.31 | 39.3 | 50 | 51.5 | 41.725 | 41.895 | 19.5 | 6951.555
16863 | 承插焊法兰 | 20K | 32 | RF | JIS_B2220-2004 | S32168(06Cr18Ni11Ti) | NB/T 47010 |  | 1.64 | 0.5 |  | 0 | 41.82 | 41.82 | 1904.88 | 53.5 | 52.5 | 42 | 51.5 | 49.41 | 47.5 | 48.385 | 46.5 | 49 | 52.97 | 51.7 | 46.5842 | 47 | 74.89 | 39.73 | 53.3 | 50 | 52.5 | 44.28 | 59.5 | 55.52 | 38.4 | 44.69 | 48.955 | 50.785 | 45.264 | 46.74 | 49.12 | 51.66 | 50.21 | 55.76 | 49.2 | 8450.91 | 47.86 | 47.355 | 49 | 41.82 | 40 | 44.95 | 45.1 | 24.5 | 53.04 | 49.2 | 44 | 55.6366 | 55.475 | 49.2 | 62 | 75.5 | 52.235 | 52.48 | 24.5 | 8450.91
16864 | 承插焊法兰 | 20K | 40 | RF | JIS_B2220-2004 | S32168(06Cr18Ni11Ti) | NB/T 47010 |  | 1.74 | 0.5 |  | 0 | 44.37 | 44.37 | 2285.855 | 57 | 55 | 44.5 | 55 | 50.02 | 50.5 | 51.335 | 45.5 | 52 | 56.2 | 54.855 | 49.4247 | 46 | 79.455 | 42.15 | 56.55 | 53 | 55.65 | 46.98 | 63 | 58.905 | 40.8 | 47.385 | 51.94 | 53.89 | 48.024 | 49.59 | 52.115 | 54.81 | 53.275 | 59.16 | 52.25 | 7496.775 | 65.105 | 49.59 | 52 | 44.37 | 42 | 47.7 | 47.85 | 27 | 55.25 | 52.2 | 53.5 | 59.0287 | 54.55 | 52.2 | 81 | 87 | 55.42 | 55.665 | 27 | 7496.775
16865 | 承插焊法兰 | 20K | 50 | RF | JIS_B2220-2004 | S32168(06Cr18Ni11Ti) | NB/T 47010 |  | 1.96 | 0.5 |  | 0 | 49.98 | 49.98 | 15 | 64 | 61.5 | 49 | 61.5 | 56.73 | 57 | 57.825 | 51 | 59 | 63.31 | 61.79 | 55.6738 | 52 | 102.93 | 47.48 | 63.7 | 60 | 62.7 | 52.92 | 70.5 | 66.355 | 48 | 53.31 | 58.505 | 60.7 | 54.096 | 55.86 | 58.705 | 61.74 | 60.01 | 66.64 | 58.85 | 6032.84 | 73.335 | 55.86 | 59 | 49.98 | 47 | 53.7 | 53.9 | 31 | 62.235 | 58.8 | 66.5 | 66.4943 | 61.445 | 58.8 | 82.5 | 106.5 | 62.425 | 62.72 | 15 | 6032.84
16866 | 承插焊法兰 | 20K | 65 | RF | JIS_B2220-2004 | S32168(06Cr18Ni11Ti) | NB/T 47010 |  | 2.92 | 0.5 |  | 0 | 74.46 | 74.46 | 15 | 95.5 | 76 | 71.5 | 92 | 84.18 | 85 | 86.145 | 76 | 87.5 | 94.315 | 92.055 | 82.9426 | 77.5 | 153.34 | 70.735 | 94.9 | 81.5 | 93.45 | 78.84 | 104 | 98.855 | 69.6 | 79.185 | 87.16 | 97.735 | 80.592 | 83.22 | 87.46 | 91.98 | 89.4 | 99.28 | 87.65 | 6032.84 | 123.955 | 78.84 | 87.5 | 74.46 | 70.5 | 77.4 | 80.3 | 47.5 | 92.715 | 87.6 | 84 | 99.0626 | 89.935 | 87.6 | 141 | 104.5 | 93 | 93.445 | 15 | 6032.84
16867 | 承插焊法兰 | 20K | 80 | RF | JIS_B2220-2004 | S32168(06Cr18Ni11Ti) | NB/T 47010 |  | 4.13 | 0.5 |  | 0 | 105.315 | 105.315 | 32.835 | 134.5 | 101.5 | 101 | 130 | 118.95 | 120 | 121.845 | 105.5 | 124 | 133.4 | 130.2 | 109.476 | 109.5 | 216.885 | 100.05 | 134.225 | 115 | 132.15 | 111.51 | 146.5 | 139.82 | 98.4 | 111.795 | 123.28 | 138.235 | 113.988 | 112.17 | 123.7 | 130.095 | 126.445 | 140.42 | 124 | 8089.49 | 175.315 | 105.315 | 103.5 | 105.315 | 99.5 | 109.45 | 113.575 | 67.5 | 131.135 | 123.9 | 119 | 140.1136 | 127.205 | 123.9 | 165 | 115.5 | 131.54 | 132.155 | 32.835 | 8089.49
16868 | 松套法兰 | 20K | 15 | RF | JIS_B2220-2004 | S32168(06Cr18Ni11Ti) | NB/T 47010 |  | 0.68 | 0.5 |  | 0 | 17.34 | 34 | 42 | 17.5 | 27 | 40.5 | 21 | 22.57 | 18.5 | 20.36 | 19 | 30 | 21.32 | 20.775 | 32.5981 | 20 | 53.1 | 16.475 | 22.1 | 25 | 20.35 | 21.76 | 25.5 | 22.345 | 21.1 | 15.485 | 18.27 | 17.56 | 18.836 | 19.04 | 18.67 | 21.42 | 20.255 | 23.12 | 24.6 | 8089.49 | 20.975 | 16.355 | 20.5 | 25.5 | 16 | 17.65 | 18.36 | 9.5 | 39.185 | 15.3 | 22 | 22.3919 | 20.57 | 19.72 | 30 | 45 | 20.99 | 20.295 | 9.5 | 8089.49
16869 | 松套法兰 | 20K | 20 | RF | JIS_B2220-2004 | S32168(06Cr18Ni11Ti) | NB/T 47010 |  | 0.84 | 0.5 |  | 0 | 21.42 | 34 | 42 | 21.5 | 33 | 46 | 26 | 26.23 | 22.5 | 24.535 | 23.5 | 30 | 26.335 | 25.665 | 40.2683 | 24.5 | 48.33 | 20.35 | 27.3 | 28.5 | 25.1 | 26.88 | 31.5 | 27.6 | 26.05 | 19.01 | 22.565 | 21.69 | 23.268 | 23.52 | 23.065 | 26.46 | 25.025 | 28.56 | 25.85 | 6581.28 | 34.765 | 19.78 | 25 | 25.5 | 19.5 | 21.85 | 22.68 | 12 | 48.405 | 18.9 | 27 | 27.658 | 25.41 | 24.36 | 34.5 | 50 | 25.93 | 25.035 | 12 | 6581.28
16870 | 松套法兰 | 20K | 25 | RF | JIS_B2220-2004 | S32168(06Cr18Ni11Ti) | NB/T 47010 |  | 1.33 | 0.5 |  | 0 | 33.915 | 34 | 50.545 | 34 | 46.5 | 63 | 41 | 40.87 | 35.5 | 37.12 | 37.5 | 40 | 41.695 | 40.64 | 63.7581 | 39 | 76.525 | 32.22 | 43.225 | 40.5 | 39.75 | 42.56 | 48.5 | 43.7 | 40.3 | 29.815 | 35.73 | 34.345 | 36.841 | 37.24 | 36.515 | 41.895 | 39.62 | 45.22 | 38.25 | 6581.28 | 37.305 | 31.315 | 40 | 33.915 | 31.5 | 34.55 | 35.91 | 18.5 | 76.64 | 29.925 | 42.5 | 43.7918 | 40.235 | 38.57 | 39.5 | 51.5 | 41.055 | 39.66 | 18.5 | 6581.28
16871 | 松套法兰 | 20K | 32 | RF | JIS_B2220-2004 | S32168(06Cr18Ni11Ti) | NB/T 47010 |  | 1.7 | 0.5 |  | 0 | 43.35 | 40.46 | 71.95 | 43.5 | 54.5 | 76.5 | 52.5 | 51.24 | 45.5 | 47.445 | 47.5 | 51 | 53.295 | 51.945 | 81.4953 | 47.5 | 97.815 | 41.185 | 55.25 | 49 | 50.8 | 45.05 | 61.5 | 55.86 | 52.7 | 37.975 | 45.67 | 43.9 | 47.09 | 47.6 | 46.675 | 53.55 | 50.645 | 57.8 | 44.5 | 6171.75 | 51.595 | 40.03 | 51 | 43.35 | 40 | 44.2 | 45.9 | 23.5 | 54.98 | 38.25 | 54.5 | 55.9773 | 51.425 | 49.3 | 44.5 | 75.5 | 52.48 | 50.71 | 23.5 | 6171.75
16872 | 松套法兰 | 20K | 40 | RF | JIS_B2220-2004 | S32168(06Cr18Ni11Ti) | NB/T 47010 |  | 1.8 | 0.5 |  | 0 | 45.9 | 42.84 | 94.4 | 46 | 57 | 83.5 | 56 | 54.29 | 48.5 | 51.205 | 46 | 54 | 56.43 | 55 | 86.2892 | 42.5 | 103.565 | 43.605 | 58.5 | 52 | 53.8 | 47.7 | 65 | 59.145 | 55.8 | 40.18 | 48.355 | 46.475 | 49.86 | 50.4 | 49.42 | 56.7 | 53.62 | 61.2 | 49.1 | 8366.15 | 70.28 | 41.92 | 54 | 45.9 | 42.5 | 46.8 | 48.6 | 25.5 | 58.21 | 40.5 | 57.5 | 59.2692 | 50.49 | 52.2 | 51.5 | 87 | 55.565 | 53.69 | 25.5 | 8366.15
16873 | 松套法兰 | 20K | 50 | RF | JIS_B2220-2004 | S32168(06Cr18Ni11Ti) | NB/T 47010 |  | 2 | 0.5 |  | 0 | 51 | 47.6 | 115.05 | 51.5 | 63 | 93 | 62 | 57.95 | 53.5 | 55.29 | 51 | 60 | 62.7 | 61.11 | 95.8769 | 47.5 | 68.495 | 48.45 | 65 | 57.5 | 59.8 | 53 | 72 | 65.715 | 62 | 44.59 | 53.73 | 51.64 | 55.4 | 56 | 54.91 | 63 | 59.58 | 68 | 54.55 | 6583.2 | 78.085 | 46.08 | 60 | 51 | 47 | 52 | 54 | 29.5 | 64.68 | 45 | 64 | 65.853 | 56.1 | 58 | 62 | 106.5 | 61.74 | 59.66 | 29.5 | 6583.2
16874 | 松套法兰 | 20K | 65 | RF | JIS_B2220-2004 | S32168(06Cr18Ni11Ti) | NB/T 47010 |  | 2.89 | 0.5 |  | 0 | 72.25 | 68.782 | 10.575 | 61 | 75 | 145 | 81 | 82.96 | 77.5 | 76.265 | 74 | 86.5 | 90.6 | 79.895 | 138.5421 | 68.5 | 98.98 | 56.285 | 93.925 | 78 | 86.4 | 76.585 | 91.5 | 94.96 | 89.9 | 64.215 | 77.64 | 74.625 | 80.053 | 80.92 | 79.35 | 91.035 | 80.37 | 98.26 | 75.7 | 6318.1 | 130.99 | 65.84 | 86.5 | 73.695 | 68 | 72.4 | 78.03 | 42 | 83.265 | 65.025 | 92.5 | 95.1594 | 77.885 | 83.81 | 79 | 103.5 | 80.72 | 86.21 | 10.575 | 6318.1
16875 | 松套法兰 | 20K | 80 | RF | JIS_B2220-2004 | S32168(06Cr18Ni11Ti) | NB/T 47010 |  | 4.04 | 0.5 |  | 0 | 101 | 96.152 | 15.36 | 85 | 99 | 191 | 113 | 116.51 | 108.5 | 106.615 | 101.5 | 121 | 113.22 | 111.685 | 143.0527 | 89.5 | 138.365 | 97.87 | 131.3 | 109 | 110.85 | 107.06 | 128 | 118.67 | 124 | 89.57 | 108.535 | 101.63 | 111.908 | 107.765 | 102.855 | 127.26 | 112.35 | 123.22 | 101.35 | 8378.35 | 183.11 | 86.995 | 101 | 103.02 | 95 | 101.15 | 109.08 | 58.5 | 116.4 | 90.9 | 129.5 | 118.9192 | 108.88 | 112.11 | 112 | 113 | 112.835 | 110.61 | 15.36 | 8378.35
16876 | 松套法兰 | 20K | 90 | RF | JIS_B2220-2004 | S32168(06Cr18Ni11Ti) | NB/T 47010 |  | 4.67 | 0.1 |  | 0 | 23.35 | 22.2292 | 4.224 | 19.7 | 22.8 | 56.1 | 26.2 | 26.962 | 25.1 | 24.648 | 24.6 | 24.5 | 26.175 | 25.82 | 33.0721 | 20.7 | 31.188 | 18.19 | 25.685 | 23.8 | 25.63 | 24.751 | 29.6 | 27.435 | 29.14 | 20.693 | 24.627 | 23.495 | 25.8718 | 24.914 | 23.779 | 29.421 | 25.975 | 28.487 | 23.44 | 1400.97 | 42.333 | 18.797 | 23.4 | 23.817 | 22 | 23.39 | 25.218 | 13.5 | 26.91 | 21.015 | 26.2 | 27.4926 | 25.171 | 25.919 | 25.8 | 24.7 | 26.087 | 25.575 | 4.224 | 1400.97
16877 | 松套法兰 | 20K | 100 | RF | JIS_B2220-2004 | S32168(06Cr18Ni11Ti) | NB/T 47010 |  | 5.24 | 0.5 |  | 0 | 131 | 124.712 | 27.7 | 110.5 | 128 | 294.5 | 146.5 | 151.28 | 140.5 | 139.645 | 131.5 | 137.5 | 146.85 | 144.86 | 185.5436 | 116.5 | 174.975 | 121.96 | 144.1 | 141.5 | 143.75 | 125.76 | 166 | 153.915 | 161.2 | 116.03 | 138.165 | 131.815 | 145.148 | 139.775 | 133.405 | 149.34 | 145.725 | 159.82 | 131.5 | 6232.5 | 237.5 | 112.835 | 131 | 133.62 | 123 | 131.25 | 141.48 | 76 | 150.975 | 117.9 | 146.5 | 154.2382 | 141.22 | 145.41 | 144.5 | 138.5 | 146.355 | 143.475 | 27.7 | 6232.5
16878 | 松套法兰 | 20K | 125 | RF | JIS_B2220-2004 | S32168(06Cr18Ni11Ti) | NB/T 47010 |  | 8.24 | 0.1 |  | 0 | 41.2 | 39.2224 | 6.768 | 34.7 | 40.2 | 98.1 | 46.1 | 47.458 | 44.2 | 45.689 | 43.4 | 43.3 | 46.185 | 45.559 | 58.3542 | 36.6 | 55.03 | 32.095 | 45.32 | 44.5 | 45.22 | 39.552 | 52.3 | 48.408 | 50.84 | 36.436 | 43.454 | 41.456 | 45.6496 | 43.96 | 41.957 | 46.968 | 45.831 | 50.264 | 41.36 | 1689.7 | 74.695 | 35.488 | 41.2 | 42.024 | 38.8 | 41.27 | 44.496 | 23.9 | 47.482 | 37.08 | 46.1 | 48.5097 | 44.414 | 45.732 | 45.4 | 43.5 | 46.029 | 45.125 | 6.768 | 1689.7
16879 | 松套法兰 | 20K | 150 | RF | JIS_B2220-2004 | S32168(06Cr18Ni11Ti) | NB/T 47010 |  | 10.8 | 0.5 |  | 0 | 270 | 257.04 | 52.8 | 227 | 263.5 | 684.5 | 302.5 | 311.1 | 290 | 283.33 | 271.5 | 283.5 | 302.67 | 298.565 | 382.418 | 240 | 360.635 | 251.37 | 297 | 291.5 | 296.35 | 259.2 | 342.5 | 317.235 | 324 | 238.63 | 284.77 | 271.675 | 299.16 | 288.09 | 274.96 | 307.8 | 300.35 | 329.4 | 271 | 6648 | 359.775 | 232.565 | 270 | 275.4 | 254 | 270.45 | 291.6 | 169.5 | 311.17 | 243 | 302.5 | 317.9012 | 291.06 | 299.7 | 296.5 | 285 | 301.645 | 295.745 | 52.8 | 6648
16880 | 松套法兰 | 20K | 200 | RF | JIS_B2220-2004 | S32168(06Cr18Ni11Ti) | NB/T 47010 |  | 13.6 | 0.5 |  | 0 | 340 | 323.68 | 88.21 | 297.5 | 332 | 840.5 | 381 | 392.23 | 365 | 364.195 | 341.5 | 357 | 381.14 | 375.97 | 481.5634 | 302 | 383.49 | 316.54 | 374 | 367 | 373.2 | 326.4 | 431.5 | 399.48 | 408 | 300.37 | 358.6 | 342.11 | 376.72 | 362.78 | 346.245 | 387.6 | 378.215 | 414.8 | 341.3 | 7082.625 | 485.075 | 292.86 | 340 | 346.8 | 320 | 321.3 | 367.2 | 218 | 383.845 | 306 | 381 | 400.3189 | 388.96 | 377.4 | 375 | 358.5 | 379.85 | 372.42 | 88.21 | 7082.625
16881 | 松套法兰 | 20K | 250 | RF | JIS_B2220-2004 | S32168(06Cr18Ni11Ti) | NB/T 47010 |  | 23.7 | 0.5 |  | 0 | 592.5 | 564.06 | 110 | 518 | 578.5 | 1175.5 | 663.5 | 683.2 | 636.5 | 646.47 | 584 | 622 | 664.195 | 655.185 | 839.1951 | 526 | 668.29 | 551.62 | 651.75 | 640 | 650.35 | 568.8 | 751.5 | 696.155 | 711 | 523.075 | 624.91 | 596.175 | 656.49 | 632.2 | 597.47 | 675.45 | 659.095 | 722.85 | 594.7 | 8610.25 | 708.915 | 510.35 | 592.5 | 604.35 | 557 | 559.9 | 639.9 | 365 | 668.91 | 533.25 | 663.5 | 697.6169 | 677.82 | 647.01 | 652 | 624.5 | 661.94 | 649 | 110 | 8610.25
16882 | 松套法兰 | 20K | 300 | RF | JIS_B2220-2004 | S32168(06Cr18Ni11Ti) | NB/T 47010 |  | 28.1 | 0.5 |  | 0 | 702.5 | 668.78 | 112.2 | 614 | 675.5 | 1467 | 787 | 810.08 | 754.5 | 754.76 | 692 | 737.5 | 787.505 | 776.825 | 994.995 | 624 | 792.36 | 654.03 | 772.75 | 758.5 | 771.05 | 674.4 | 891.5 | 825.395 | 843 | 620.095 | 740.925 | 706.855 | 778.37 | 749.57 | 708.39 | 800.85 | 781.46 | 857.05 | 705.15 | 7638.125 | 935.33 | 605.1 | 702.5 | 716.55 | 661 | 663.85 | 758.7 | 461 | 793.095 | 632.25 | 787 | 827.1283 | 803.66 | 767.13 | 774 | 740.5 | 784.835 | 769.49 | 112.2 | 7638.125
16883 | 松套法兰 | 20K | 350 | RF | JIS_B2220-2004 | S32168(06Cr18Ni11Ti) | NB/T 47010 |  | 39.7 | 0.5 |  | 0 | 992.5 | 944.86 | 147 | 867.5 | 954.5 | 2110 | 1111.5 | 1144.36 | 1066 | 994.805 | 978 | 1042 | 1112.595 | 1097.505 | 1405.7403 | 881.5 | 1119.455 | 829.73 | 1091.75 | 1072 | 1089.35 | 992.5 | 1259 | 1166.13 | 1191 | 875.875 | 1046.79 | 954.27 | 1099.69 | 1059 | 1000.82 | 1131.45 | 1104.055 | 1210.85 | 996.2 | 6251.625 | 1534.335 | 854.89 | 992.5 | 1012.35 | 933.5 | 937.9 | 1071.9 | 644.5 | 1120.495 | 893.25 | 1111.5 | 1168.5789 | 1135.42 | 1083.81 | 1092 | 1046.5 | 1108.82 | 1087.145 | 147 | 6251.625
16884 | 松套法兰 | 20K | 400 | RF | JIS_B2220-2004 | S32168(06Cr18Ni11Ti) | NB/T 47010 |  | 55.6 | 0.5 |  | 0 | 1390 | 1323.28 | 156.5 | 1214.5 | 1336.5 | 2674.5 | 1557 | 1602.47 | 1493 | 1508.655 | 1369.5 | 1459.5 | 1558.19 | 1537.06 | 1968.7446 | 1234.5 | 1485.285 | 1082.81 | 1529 | 1501 | 1525.65 | 1390 | 1763.5 | 1633.17 | 1668 | 1226.47 | 1466.035 | 1336.455 | 1540.12 | 1483.13 | 1401.655 | 1584.6 | 1546.235 | 1695.8 | 1395.25 | 8474.425 | 1967.175 | 1224.58 | 1390 | 1417.8 | 1307.5 | 1313.55 | 1501.2 | 898 | 1569.255 | 1251 | 1557 | 1636.5997 | 1590.16 | 1517.88 | 1531 | 1465.5 | 1552.91 | 1522.55 | 156.5 | 8474.425
16885 | 松套法兰 | 20K | 450 | RF | JIS_B2220-2004 | S32168(06Cr18Ni11Ti) | NB/T 47010 |  | 73.1 | 0.5 |  | 0 | 1827.5 | 1739.78 | 213.5 | 1495 | 1757 | 3348.5 | 2047 | 2106.94 | 1962.5 | 1743.055 | 1800.5 | 1919 | 2048.63 | 2020.85 | 2588.4034 | 1623 | 1952.775 | 1423.625 | 2010.25 | 1973.5 | 1927.05 | 1827.5 | 2318.5 | 2147.205 | 2193 | 1612.345 | 1927.465 | 1689.525 | 2024.87 | 1914.49 | 1824.575 | 2083.35 | 2032.91 | 2229.55 | 1834.4 | 6668.4 | 2381.695 | 1610.015 | 1827.5 | 1864.05 | 1719 | 1657.9 | 1973.7 | 1200 | 2063.175 | 1644.75 | 2047 | 2151.7141 | 2090.66 | 1991.975 | 2012.5 | 1926.5 | 2041.685 | 1923.14 | 213.5 | 6668.4
16886 | 松套法兰 | 20K | 500 | RF | JIS_B2220-2004 | S32168(06Cr18Ni11Ti) | NB/T 47010 |  | 86.5 | 0.5 |  | 0 | 2162.5 | 2058.7 | 342.5 | 1769 | 2079.5 | 3957 | 2422 | 2493.07 | 2322.5 | 2228.97 | 2131 | 2270.5 | 2424.165 | 2391.295 | 3062.885 | 1920.5 | 2310.74 | 1807.85 | 2378.75 | 2335.5 | 2280.3 | 2162.5 | 2743.5 | 2540.815 | 2595 | 1907.815 | 2280.79 | 1999.235 | 2396.05 | 2265.435 | 2159.04 | 2465.25 | 2405.565 | 2638.25 | 2170.6 | 6255 | 2992.76 | 1905.145 | 2162.5 | 2205.75 | 2034.5 | 1961.8 | 2335.5 | 1383 | 2441.375 | 1946.25 | 2422 | 2546.1507 | 2473.9 | 2357.125 | 2382 | 2279.5 | 2415.945 | 2275.66 | 342.5 | 6255
16887 | 松套法兰 | 20K | 550 | RF | JIS_B2220-2004 | S32168(06Cr18Ni11Ti) | NB/T 47010 |  | 104 | 0.1 |  | 0 | 520 | 495.04 | 91.874 | 425.3 | 500 | 982.1 | 582.4 | 599.508 | 558.5 | 535.984 | 536.8 | 546 | 582.92 | 575.016 | 736.5088 | 461.8 | 555.646 | 405.08 | 572 | 530.4 | 548.33 | 520 | 659.7 | 610.97 | 624 | 458.738 | 548.444 | 480.74 | 576.16 | 544.752 | 519.168 | 592.8 | 578.448 | 634.4 | 521.95 | 1251 | 601.383 | 418.6 | 520 | 530.4 | 489.2 | 471.74 | 561.6 | 335.6 | 587.059 | 468 | 582.4 | 612.253 | 594.88 | 566.8 | 571 | 548.1 | 580.944 | 547.211 | 91.874 | 1251
16888 | 松套法兰 | 20K | 600 | RF | JIS_B2220-2004 | S32168(06Cr18Ni11Ti) | NB/T 47010 |  | 117 | 0.5 |  | 0 | 2925 | 2784.6 | 679.2 | 2392.5 | 2812.5 | 5229 | 3276 | 3372.08 | 3141.5 | 3014.91 | 2882 | 3071.5 | 3278.925 | 3234.465 | 4142.8618 | 2598 | 3125.51 | 2445.3 | 3217.5 | 3159 | 3084.35 | 2925 | 3711 | 3436.705 | 3510 | 2580.34 | 3085 | 2704.165 | 3240.9 | 3064.23 | 2920.32 | 3334.5 | 3253.77 | 3568.5 | 2935.3 | 8479 | 4649.71 | 2576.9 | 2925 | 2983.5 | 2752 | 2653.55 | 3159 | 1976 | 3302.21 | 2632.5 | 3276 | 3443.9221 | 3346.2 | 3188.25 | 3225 | 3083 | 3267.81 | 3078.06 | 679.2 | 8479
16889 | 螺纹法兰 | 20K | 10 | RF | JIS_B2220-2004 | S32168(06Cr18Ni11Ti) | NB/T 47010 |  | 0.6 | 0.5 |  | 0 | 15.3 | 34 | 924 | 15 | 24 | 19.5 | 19 | 21.35 | 17.5 | 18.17 | 17 | 52.5 | 19.38 | 18.335 | 17.043 | 19 | 35.39 | 14.82 | 20.475 | 22 | 18.35 | 21.6 | 21.5 | 20.315 | 20.4 | 18.13 | 20.495 | 16.905 | 16.8 | 16.8 | 18.27 | 19.5 | 18.075 | 20.4 | 21 | 8479 | 19.525 | 16.665 | 20 | 25.5 | 14.5 | 17 | 16.8 | 9 | 19.405 | 17.7 | 32 | 20.3577 | 21.45 | 17.64 | 31 | 41.5 | 18.52 | 18.29 | 9 | 8479
16890 | 螺纹法兰 | 20K | 15 | RF | JIS_B2220-2004 | S32168(06Cr18Ni11Ti) | NB/T 47010 |  | 0.67 | 0.5 |  | 0 | 17.085 | 34 | 1331 | 16.5 | 27.5 | 21 | 21 | 21.96 | 19.5 | 20.29 | 19 | 52.5 | 21.64 | 20.47 | 19.0313 | 21 | 38.815 | 16.55 | 22.865 | 24.5 | 20.5 | 24.12 | 23.5 | 22.68 | 22.8 | 20.19 | 22.31 | 18.88 | 18.76 | 18.76 | 20.4 | 21.775 | 20.185 | 22.78 | 23.45 | 6672 | 19.965 | 18.11 | 22 | 25.5 | 16 | 19 | 18.76 | 9.5 | 21.67 | 19.765 | 35 | 22.7276 | 22.11 | 19.7 | 34.5 | 54.5 | 20.685 | 20.44 | 9.5 | 6672
16891 | 螺纹法兰 | 20K | 20 | RF | JIS_B2220-2004 | S32168(06Cr18Ni11Ti) | NB/T 47010 |  | 0.84 | 0.5 |  | 0 | 21.42 | 34 | 1713.15 | 20.5 | 34 | 25.5 | 26.5 | 26.23 | 24.5 | 24.98 | 24 | 52.5 | 27.13 | 25.665 | 23.8602 | 26.5 | 42.24 | 20.75 | 28.665 | 31 | 25.7 | 30.24 | 29 | 28.44 | 28.55 | 25.185 | 26.705 | 23.665 | 23.52 | 23.52 | 25.58 | 27.3 | 25.305 | 28.56 | 26.8 | 6672 | 33.41 | 22.705 | 27.5 | 25.5 | 20 | 23.8 | 23.52 | 12.5 | 27.165 | 24.78 | 39 | 28.4997 | 27.72 | 24.695 | 36 | 60 | 25.93 | 25.625 | 12.5 | 6672
16892 | 螺纹法兰 | 20K | 25 | RF | JIS_B2220-2004 | S32168(06Cr18Ni11Ti) | NB/T 47010 |  | 1.32 | 0.5 |  | 0 | 33.66 | 34.782 | 1684.8 | 32.5 | 47.5 | 37 | 41.5 | 40.87 | 38.5 | 38.845 | 37.5 | 62 | 42.635 | 40.335 | 37.4946 | 41.5 | 46.805 | 32.605 | 45.045 | 41.5 | 40.4 | 47.52 | 44.5 | 44.69 | 42.25 | 39.3 | 39.125 | 37.195 | 36.96 | 36.96 | 40.195 | 42.9 | 39.765 | 44.88 | 42.1 | 6336 | 50.5 | 34.685 | 43.5 | 33.66 | 32 | 37.4 | 36.96 | 19.5 | 42.69 | 38.94 | 43 | 44.7838 | 43.56 | 38.81 | 48 | 61.5 | 40.75 | 40.295 | 19.5 | 6336
16893 | 螺纹法兰 | 20K | 32 | RF | JIS_B2220-2004 | S32168(06Cr18Ni11Ti) | NB/T 47010 |  | 1.64 | 0.5 |  | 0 | 41.82 | 43.214 | 1718.495 | 40 | 54.5 | 44.5 | 51.5 | 49.41 | 47.5 | 47.715 | 46.5 | 71.5 | 52.97 | 50.11 | 46.5842 | 47 | 52.425 | 40.51 | 55.965 | 50 | 50.15 | 54.12 | 55 | 55.52 | 52 | 48.705 | 47.4 | 46.205 | 45.92 | 45.92 | 49.94 | 53.3 | 49.4 | 55.76 | 52.35 | 8588.8 | 47.555 | 43.095 | 54 | 41.82 | 40 | 46.5 | 45.92 | 24.5 | 53.04 | 48.38 | 49 | 55.6366 | 54.12 | 48.215 | 55 | 90 | 50.625 | 50.025 | 24.5 | 8588.8
16894 | 螺纹法兰 | 20K | 40 | RF | JIS_B2220-2004 | S32168(06Cr18Ni11Ti) | NB/T 47010 |  | 1.74 | 0.5 |  | 0 | 44.37 | 45.849 | 2390.58 | 42.5 | 57 | 47.5 | 55 | 52.46 | 50.5 | 51.72 | 45.5 | 74.5 | 56.2 | 53.165 | 49.4247 | 46 | 55.62 | 42.98 | 59.38 | 53 | 53.2 | 57.42 | 58 | 58.905 | 55.25 | 51.645 | 49.99 | 49.025 | 48.72 | 48.72 | 52.985 | 56.55 | 52.415 | 59.16 | 55.55 | 6758.4 | 64.72 | 45.72 | 57.5 | 44.37 | 42 | 49.35 | 48.72 | 27 | 56.27 | 51.33 | 57.5 | 59.0287 | 52.635 | 51.155 | 58.5 | 104 | 53.715 | 53.105 | 27 | 6758.4
16895 | 螺纹法兰 | 20K | 50 | RF | JIS_B2220-2004 | S32168(06Cr18Ni11Ti) | NB/T 47010 |  | 1.97 | 0.5 |  | 0 | 50.235 | 51.9095 | 10.37 | 48 | 64 | 53.5 | 62 | 56.73 | 57.5 | 56.365 | 51.5 | 81.5 | 63.63 | 60.195 | 55.9579 | 52 | 62.97 | 48.66 | 67.225 | 60.5 | 60.2 | 65.01 | 65.5 | 66.695 | 65 | 58.41 | 55.94 | 55.505 | 55.16 | 55.16 | 59.99 | 64.025 | 59.345 | 66.98 | 62.55 | 7185.9 | 73.275 | 50.285 | 65 | 50.235 | 47.5 | 55.85 | 55.16 | 31 | 63.71 | 58.115 | 71 | 66.8351 | 59.595 | 57.92 | 64.5 | 127.5 | 60.815 | 60.1 | 10.37 | 7185.9
16896 | 螺纹法兰 | 20K | 65 | RF | JIS_B2220-2004 | S32168(06Cr18Ni11Ti) | NB/T 47010 |  | 2.91 | 0.5 |  | 0 | 72.75 | 76.6785 | 13.7 | 71 | 78.5 | 76 | 83 | 84.18 | 84.5 | 79.735 | 76 | 110 | 93.995 | 80.445 | 82.6586 | 77 | 93.02 | 56.67 | 99.305 | 81 | 89 | 96.03 | 79 | 98.515 | 94.25 | 86.045 | 80.255 | 81.99 | 81.48 | 81.48 | 88.615 | 94.575 | 81.895 | 98.94 | 89.65 | 8735.8 | 122.16 | 68.66 | 96 | 74.205 | 70 | 72.9 | 81.48 | 44 | 94.11 | 85.845 | 93 | 98.7219 | 88.03 | 85.555 | 90.5 | 170.5 | 81.275 | 88.8 | 13.7 | 8735.8
16897 | 螺纹法兰 | 20K | 80 | RF | JIS_B2220-2004 | S32168(06Cr18Ni11Ti) | NB/T 47010 |  | 4.08 | 0.5 |  | 0 | 102 | 107.508 | 20.7 | 99 | 104.5 | 105 | 116.5 | 117.73 | 118.5 | 111.795 | 104.5 | 145 | 118.22 | 112.79 | 108.1506 | 108 | 130.42 | 100.775 | 139.23 | 114 | 115.95 | 134.64 | 110.5 | 123.905 | 123 | 120.44 | 110.525 | 114.955 | 114.24 | 108.835 | 116.095 | 132.6 | 114.825 | 124.44 | 125.65 | 7749.5 | 171.275 | 91.89 | 112 | 104.04 | 98 | 102.2 | 114.24 | 61.5 | 131.945 | 120.36 | 130.5 | 124.1652 | 123.42 | 114.24 | 125.5 | 152 | 113.955 | 115.695 | 20.7 | 7749.5
16898 | 螺纹法兰 | 20K | 100 | RF | JIS_B2220-2004 | S32168(06Cr18Ni11Ti) | NB/T 47010 |  | 5.35 | 0.5 |  | 0 | 133.75 | 140.9725 | 27.7 | 130 | 136 | 135.5 | 152.5 | 154.33 | 143.5 | 146.595 | 137 | 183 | 155.015 | 147.9 | 141.8151 | 142 | 171.015 | 116.9 | 154.48 | 149.5 | 152.05 | 176.55 | 145 | 162.475 | 162 | 157.78 | 143.38 | 150.73 | 149.8 | 142.71 | 152.23 | 173.875 | 150.565 | 163.175 | 161.8 | 7219.815 | 224.59 | 120.495 | 147 | 136.425 | 129 | 134 | 149.8 | 80 | 166.725 | 157.825 | 150 | 162.8162 | 161.84 | 149.8 | 163.5 | 149.5 | 149.425 | 151.735 | 27.7 | 7219.815
16899 | 螺纹法兰 | 20K | 125 | RF | JIS_B2220-2004 | S32168(06Cr18Ni11Ti) | NB/T 47010 |  | 8.44 | 0.1 |  | 0 | 42.2 | 44.4788 | 6.94 | 41 | 42.9 | 42.4 | 48.1 | 48.678 | 45.3 | 46.253 | 45.3 | 55.1 | 48.91 | 46.665 | 44.7447 | 44.7 | 53.957 | 32.874 | 48.741 | 47.1 | 47.97 | 55.704 | 45.8 | 51.263 | 50.4 | 49.725 | 44.664 | 47.559 | 47.264 | 45.027 | 48.031 | 54.86 | 47.506 | 51.484 | 51.05 | 1755.406 | 70.862 | 33.794 | 46.4 | 43.044 | 40.7 | 42.27 | 47.264 | 25.1 | 52.605 | 49.796 | 47.3 | 51.3707 | 51.062 | 47.264 | 51.6 | 47.1 | 47.146 | 47.873 | 6.94 | 1755.406
16900 | 螺纹法兰 | 20K | 150 | RF | JIS_B2220-2004 | S32168(06Cr18Ni11Ti) | NB/T 47010 |  | 11.1 | 0.5 |  | 0 | 277.5 | 292.485 | 41.35 | 269.5 | 282 | 276.5 | 316.5 | 320.25 | 298 | 304.15 | 284 | 355.5 | 321.625 | 306.86 | 270.618 | 294 | 354.815 | 242.535 | 320.515 | 309.5 | 315.45 | 366.3 | 301.5 | 337.1 | 333 | 326.83 | 292.13 | 294.405 | 310.8 | 296.095 | 315.845 | 360.75 | 312.39 | 338.55 | 335.65 | 7786.075 | 338.955 | 222.22 | 305.5 | 283.05 | 267 | 277.95 | 310.8 | 175.5 | 345.92 | 327.45 | 311 | 337.8079 | 335.775 | 310.8 | 339.5 | 310 | 310.025 | 314.82 | 41.35 | 7786.075
16901 | 对焊法兰 | 20K | 10 | RF | JIS_B2220-2004 | S32168(06Cr18Ni11Ti) | NB/T 47010 |  | 0.61 | 0.5 |  | 0 | 15.555 | 34 | 69.02 | 20 | 24 | 18.5 | 19 | 21.35 | 17.5 | 18.5 | 17.5 | 30 | 19.705 | 19.23 | 17.6427 | 19 | 23.675 | 17.095 | 19.825 | 22.5 | 19.15 | 19.52 | 23.5 | 20.65 | 20.75 | 15.435 | 18.21 | 18.805 | 17.934 | 17.385 | 17.66 | 19.215 | 18.625 | 20.74 | 19.95 | 7344 | 18.995 | 19.105 | 18.5 | 25.5 | 15.5 | 18.75 | 16.6225 | 10.5 | 20.805 | 19.825 | 32 | 20.6934 | 20.13 | 17.935 | 27.5 | 34.5 | 19.43 | 19.16 | 10.5 | 7344
16902 | 对焊法兰 | 20K | 15 | RF | JIS_B2220-2004 | S32168(06Cr18Ni11Ti) | NB/T 47010 |  | 0.7 | 0.5 |  | 0 | 17.85 | 34 | 105.36 | 23 | 27.5 | 21 | 22 | 23.18 | 20.5 | 21.23 | 20 | 30 | 22.61 | 22.07 | 20.2458 | 22 | 27.17 | 19.62 | 22.75 | 26 | 22 | 22.4 | 26.5 | 23.7 | 23.8 | 17.64 | 20.895 | 21.58 | 20.58 | 19.95 | 20.27 | 22.05 | 21.375 | 23.8 | 22.25 | 8928 | 30.095 | 21.925 | 21 | 25.5 | 18 | 21.5 | 19.075 | 11 | 23.875 | 22.75 | 35 | 23.7498 | 21.175 | 20.58 | 29 | 45 | 22.295 | 22 | 11 | 8928
16903 | 对焊法兰 | 20K | 20 | RF | JIS_B2220-2004 | S32168(06Cr18Ni11Ti) | NB/T 47010 |  | 0.88 | 0.5 |  | 0 | 22.44 | 34 | 147.505 | 29 | 34.5 | 24.5 | 27.5 | 29.28 | 25.5 | 26.69 | 25 | 30 | 28.425 | 27.74 | 25.4518 | 27.5 | 34.155 | 24.66 | 28.6 | 32.5 | 27.65 | 28.16 | 32.5 | 29.79 | 29.9 | 22.05 | 26.27 | 27.13 | 25.872 | 25.08 | 25.48 | 27.72 | 26.87 | 29.92 | 28.6 | 7920 | 37.17 | 27.22 | 26.5 | 25.5 | 22.5 | 27.05 | 23.98 | 13.5 | 30.01 | 28.6 | 37 | 29.8526 | 26.62 | 25.87 | 32.5 | 50 | 28.03 | 27.635 | 13.5 | 7920
16904 | 对焊法兰 | 20K | 25 | RF | JIS_B2220-2004 | S32168(06Cr18Ni11Ti) | NB/T 47010 |  | 1.37 | 0.5 |  | 0 | 34.935 | 37.264 | 124.93 | 45 | 48 | 36 | 43 | 43.92 | 40 | 39.415 | 39 | 41 | 44.25 | 43.19 | 39.6238 | 43 | 53.175 | 38.395 | 44.525 | 43 | 43 | 43.84 | 50 | 46.38 | 47.6 | 34.055 | 40.895 | 42.235 | 38.8395 | 39.045 | 39.665 | 43.155 | 41.83 | 46.58 | 47.1 | 6670 | 44.13 | 42.38 | 41 | 34.935 | 35.5 | 42.1 | 37.3325 | 21 | 46.72 | 44.525 | 41.5 | 46.4774 | 41.445 | 40.28 | 43 | 51.5 | 43.635 | 43.02 | 21 | 6670
16905 | 对焊法兰 | 20K | 32 | RF | JIS_B2220-2004 | S32168(06Cr18Ni11Ti) | NB/T 47010 |  | 1.73 | 0.5 |  | 0 | 44.115 | 47.056 | 132.425 | 57 | 55.5 | 44 | 54.5 | 55.51 | 50.5 | 49.775 | 49.5 | 52 | 55.88 | 54.54 | 50.0359 | 49.5 | 67.15 | 48.485 | 56.225 | 53 | 54.35 | 52.765 | 62.5 | 58.57 | 57.8 | 42.875 | 51.64 | 53.335 | 49.0455 | 49.305 | 50.09 | 54.495 | 52.825 | 58.82 | 52.85 | 8845 | 65.035 | 52.78 | 52 | 44.115 | 45 | 53.15 | 47.1425 | 28 | 59 | 55.36 | 46.5 | 58.693 | 52.335 | 50.86 | 50 | 75.5 | 55.1 | 54.34 | 28 | 8845
16906 | 对焊法兰 | 20K | 40 | RF | JIS_B2220-2004 | S32168(06Cr18Ni11Ti) | NB/T 47010 |  | 1.85 | 0.5 |  | 0 | 47.175 | 50.32 | 145.665 | 61 | 58.5 | 47.5 | 58.5 | 57.95 | 54 | 53.225 | 48.5 | 55.5 | 59.755 | 58.32 | 53.5066 | 49 | 63.36 | 51.845 | 60.125 | 56.5 | 58.1 | 56.425 | 66.5 | 62.63 | 64.6 | 45.815 | 55.225 | 57.035 | 52.4475 | 52.725 | 53.565 | 58.275 | 56.49 | 62.9 | 58.5 | 7395 | 72.93 | 54.875 | 55.5 | 47.175 | 47.5 | 56.8 | 50.4125 | 31.5 | 63.09 | 59.2 | 55 | 62.7615 | 55.965 | 54.39 | 58.5 | 87 | 58.925 | 58.115 | 31.5 | 7395
16907 | 对焊法兰 | 20K | 50 | RF | JIS_B2220-2004 | S32168(06Cr18Ni11Ti) | NB/T 47010 |  | 2.12 | 0.5 |  | 0 | 54.06 | 57.664 | 16 | 69.5 | 66.5 | 53.5 | 67 | 64.05 | 61.5 | 60.995 | 55.5 | 63.5 | 68.475 | 66.835 | 61.3157 | 56 | 72.605 | 59.415 | 68.9 | 65 | 66.6 | 64.66 | 76 | 71.77 | 71.4 | 52.43 | 63.28 | 65.36 | 60.102 | 60.42 | 61.38 | 66.78 | 64.73 | 72.08 | 65.9 | 7480.17 | 96.665 | 62.885 | 63.5 | 54.06 | 55 | 65.1 | 57.77 | 35.5 | 72.3 | 67.84 | 69 | 71.9207 | 64.13 | 62.33 | 65.5 | 106.5 | 67.52 | 66.59 | 16 | 7480.17
16908 | 对焊法兰 | 20K | 65 | RF | JIS_B2220-2004 | S32168(06Cr18Ni11Ti) | NB/T 47010 |  | 3.11 | 0.5 |  | 0 | 77.75 | 84.592 | 32 | 89.5 | 80.5 | 76 | 88.5 | 93.94 | 90.5 | 89.475 | 81 | 93.5 | 100.455 | 87.485 | 89.949 | 82.5 | 106.515 | 67.955 | 101.075 | 87 | 97.7 | 94.855 | 98.5 | 105.285 | 105.4 | 76.685 | 92.835 | 95.88 | 88.1685 | 88.635 | 90.045 | 97.965 | 87.775 | 105.74 | 93.3 | 9093.54 | 119.77 | 86.305 | 93.5 | 79.305 | 80 | 85.25 | 84.7475 | 50.5 | 106.065 | 96.41 | 99.5 | 105.5061 | 94.08 | 91.435 | 82.5 | 84.5 | 88.385 | 97.705 | 32 | 9093.54
16909 | 对焊法兰 | 20K | 80 | RF | JIS_B2220-2004 | S32168(06Cr18Ni11Ti) | NB/T 47010 |  | 4.3 | 0.5 |  | 0 | 107.5 | 116.96 | 34.05 | 123.5 | 108 | 105.5 | 122.5 | 129.32 | 125 | 118.14 | 110 | 129 | 124.595 | 120.96 | 113.735 | 114 | 147.27 | 114.38 | 139.75 | 120 | 123.05 | 131.15 | 136.5 | 130.59 | 146.2 | 105.84 | 128.355 | 122.585 | 121.905 | 116.79 | 120.205 | 135.45 | 121.36 | 131.15 | 129 | 8066.85 | 146.205 | 112.605 | 107.5 | 109.65 | 111 | 117.85 | 117.175 | 69.5 | 126.42 | 131.15 | 137.5 | 130.8642 | 130.075 | 120.4 | 118.5 | 117 | 122.205 | 123.04 | 34.05 | 8066.85
16910 | 对焊法兰 | 20K | 90 | RF | JIS_B2220-2004 | S32168(06Cr18Ni11Ti) | NB/T 47010 |  | 5.08 | 0.1 |  | 0 | 25.4 | 27.6352 | 6.81 | 29.2 | 25.4 | 24.9 | 29 | 29.28 | 29.6 | 27.915 | 27.2 | 26.7 | 29.439 | 28.58 | 26.8732 | 26.9 | 32.477 | 22.2 | 27.94 | 26.8 | 29.08 | 30.988 | 32.2 | 30.855 | 34.68 | 24.99 | 29.317 | 28.964 | 28.8036 | 27.595 | 28.402 | 32.004 | 28.675 | 30.988 | 30.49 | 1496.646 | 31.724 | 23.47 | 25.4 | 25.908 | 26.2 | 27.84 | 27.686 | 16.3 | 29.87 | 30.48 | 26 | 30.9198 | 30.734 | 28.448 | 28 | 27.6 | 28.875 | 29.077 | 6.81 | 1496.646
16911 | 对焊法兰 | 20K | 100 | RF | JIS_B2220-2004 | S32168(06Cr18Ni11Ti) | NB/T 47010 |  | 5.95 | 0.5 |  | 0 | 148.75 | 161.84 | 50.1 | 171 | 149 | 146 | 169.5 | 171.41 | 160 | 163.475 | 152.5 | 156 | 172.4 | 167.375 | 157.3775 | 157.5 | 190.195 | 158.27 | 163.625 | 166 | 170.3 | 175.525 | 188.5 | 180.695 | 204 | 146.265 | 171.685 | 169.62 | 168.6825 | 161.6 | 166.335 | 169.575 | 167.93 | 181.475 | 178.55 | 9097.26 | 202.545 | 155.815 | 149 | 151.725 | 153.5 | 163.05 | 162.1375 | 96 | 174.93 | 178.5 | 152.5 | 181.0745 | 179.99 | 166.6 | 163.5 | 161.5 | 169.1 | 170.275 | 50.1 | 9097.26
16912 | 对焊法兰 | 20K | 125 | RF | JIS_B2220-2004 | S32168(06Cr18Ni11Ti) | NB/T 47010 |  | 9.31 | 0.1 |  | 0 | 46.55 | 50.6464 | 12.35 | 53.4 | 46.6 | 45.6 | 53.1 | 53.68 | 50 | 51.158 | 49.9 | 48.9 | 53.951 | 52.378 | 49.2499 | 49.3 | 59.519 | 40.685 | 51.205 | 51.9 | 53.28 | 54.929 | 59.1 | 56.548 | 63.24 | 45.717 | 53.728 | 53.081 | 52.7877 | 50.572 | 52.053 | 53.067 | 52.552 | 56.791 | 55.87 | 1614.03 | 57.688 | 48.762 | 46.6 | 47.481 | 47.9 | 51.03 | 50.7395 | 29.4 | 54.743 | 55.86 | 47.7 | 56.6668 | 53.253 | 52.136 | 51.3 | 50.6 | 52.918 | 53.283 | 12.35 | 1614.03
16913 | 对焊法兰 | 20K | 150 | RF | JIS_B2220-2004 | S32168(06Cr18Ni11Ti) | NB/T 47010 |  | 12.6 | 0.5 |  | 0 | 315 | 342.72 | 81.15 | 361.5 | 315 | 308.5 | 359 | 362.95 | 338.5 | 346.185 | 322.5 | 331 | 365.085 | 354.44 | 311.535 | 334 | 402.76 | 335.16 | 346.5 | 351.5 | 360.55 | 371.7 | 399.5 | 382.655 | 409.5 | 309.19 | 363.575 | 359.195 | 357.21 | 342.215 | 352.235 | 359.1 | 355.615 | 384.3 | 378 | 6472.4 | 387.58 | 329.965 | 315 | 321.3 | 325 | 345.3 | 343.35 | 218 | 370.44 | 378 | 322.5 | 383.4586 | 360.36 | 352.8 | 345.5 | 342 | 358.09 | 360.54 | 81.15 | 6472.4
16914 | 对焊法兰 | 20K | 200 | RF | JIS_B2220-2004 | S32168(06Cr18Ni11Ti) | NB/T 47010 |  | 16.6 | 0.5 |  | 0 | 415 | 451.52 | 117.85 | 476 | 415 | 406.5 | 473 | 478.24 | 445.5 | 456.085 | 425 | 436 | 480.985 | 466.96 | 410.435 | 452 | 511.67 | 441.56 | 456.5 | 463 | 475 | 489.7 | 526.5 | 504.13 | 539.5 | 407.19 | 478.995 | 473.225 | 470.61 | 450.855 | 464.055 | 473.1 | 468.505 | 506.3 | 496.5 | 8678.9 | 538.1 | 434.715 | 415 | 423.3 | 428 | 431.4 | 452.35 | 292 | 483.16 | 498 | 425 | 505.1887 | 493.02 | 464.8 | 456 | 450.5 | 471.77 | 475.005 | 117.85 | 8678.9
16915 | 对焊法兰 | 20K | 250 | RF | JIS_B2220-2004 | S32168(06Cr18Ni11Ti) | NB/T 47010 |  | 28.3 | 0.5 |  | 0 | 707.5 | 769.76 | 147.8 | 811.5 | 707.5 | 693.5 | 806.5 | 815.57 | 760 | 777.54 | 711 | 743 | 819.995 | 796.08 | 699.7175 | 770.5 | 872.305 | 752.78 | 778.25 | 789.5 | 798.75 | 834.85 | 897.5 | 859.45 | 919.75 | 693.84 | 816.595 | 806.765 | 802.305 | 768.63 | 777.005 | 806.55 | 798.72 | 863.15 | 846.2 | 7060.8 | 793.375 | 741.115 | 707.5 | 721.65 | 729 | 735.45 | 771.175 | 469 | 823.7 | 849 | 724.5 | 861.2548 | 840.51 | 781.08 | 778.5 | 768 | 804.285 | 798.75 | 147.8 | 7060.8
16916 | 对焊法兰 | 20K | 300 | RF | JIS_B2220-2004 | S32168(06Cr18Ni11Ti) | NB/T 47010 |  | 34.9 | 0.5 |  | 0 | 872.5 | 949.28 | 162.6 | 1001 | 977 | 855 | 994.5 | 1005.89 | 937 | 958.875 | 876.5 | 916 | 1011.23 | 981.735 | 862.9025 | 950 | 1075.745 | 928.34 | 959.75 | 973.5 | 985 | 1029.55 | 1107 | 1059.89 | 1134.25 | 855.54 | 1007.04 | 994.915 | 989.415 | 947.885 | 958.215 | 994.65 | 984.995 | 1064.45 | 1045.95 | 6792.975 | 1038.92 | 942.3 | 872.5 | 889.95 | 899 | 906.95 | 951.025 | 626.5 | 1015.8 | 1047 | 893.5 | 1062.1158 | 1036.53 | 963.24 | 963 | 947 | 991.86 | 985 | 162.6 | 6792.975
16917 | 对焊法兰 | 20K | 350 | RF | JIS_B2220-2004 | S32168(06Cr18Ni11Ti) | NB/T 47010 |  | 50.2 | 0.5 |  | 0 | 1255 | 1365.44 | 162.8 | 1439.5 | 1405.5 | 1230 | 1430.5 | 1446.92 | 1348 | 1379.245 | 1261 | 1318 | 1454.545 | 1412.125 | 1270.06 | 1366.5 | 1547.345 | 1311.475 | 1380.5 | 1400.5 | 1416.85 | 1606.4 | 1592 | 1524.535 | 1556.2 | 1230.39 | 1448.52 | 1372.57 | 1423.17 | 1363.43 | 1378.29 | 1430.7 | 1416.81 | 1531.1 | 1500.75 | 9208.255 | 1471.805 | 1393.05 | 1255 | 1280.1 | 1293 | 1304.6 | 1367.95 | 912 | 1461.12 | 1506 | 1285 | 1527.7365 | 1573.77 | 1385.52 | 1376 | 1362 | 1426.685 | 1416.835 | 162.8 | 9208.255
16918 | 对焊法兰 | 20K | 400 | RF | JIS_B2220-2004 | S32168(06Cr18Ni11Ti) | NB/T 47010 |  | 71.7 | 0.5 |  | 0 | 1792.5 | 1950.24 | 262.35 | 2097 | 2007.5 | 1756.5 | 2043.5 | 2066.68 | 1925 | 1969.955 | 1801 | 1882 | 2077.51 | 2016.92 | 1814.01 | 2003 | 2128.195 | 1566.645 | 1971.75 | 2000.5 | 2023.65 | 2294.4 | 2274 | 2177.475 | 2222.7 | 1757.14 | 2068.905 | 1960.42 | 2032.695 | 1947.37 | 1968.595 | 2043.45 | 2023.615 | 2186.85 | 2073 | 7245.84 | 2018.76 | 1989.675 | 1792.5 | 1828.35 | 1847 | 1863.3 | 1953.825 | 1256.5 | 2086.9 | 2151 | 1835.5 | 2182.0477 | 2247.795 | 1978.92 | 1969.5 | 1945 | 2037.715 | 2023.65 | 262.35 | 7245.84
16919 | 对焊法兰 | 20K | 450 | RF | JIS_B2220-2004 | S32168(06Cr18Ni11Ti) | NB/T 47010 |  | 92.8 | 0.5 |  | 0 | 2320 | 2524.16 | 300.1 | 2739.5 | 2598.5 | 2273.5 | 2645 | 2674.85 | 2491.5 | 2549.675 | 2331 | 2436 | 2688.88 | 2610.465 | 2347.84 | 2592.5 | 2754.485 | 2027.68 | 2552 | 2589 | 2610.1 | 2969.6 | 2943.5 | 2818.27 | 2876.8 | 2274.09 | 2677.745 | 2628.375 | 2519.52 | 2475.44 | 2501.59 | 2644.8 | 2619.125 | 2830.4 | 2683.05 | 6795 | 2418.085 | 2575.2 | 2320 | 2366.4 | 2390.5 | 2280.1 | 2528.8 | 1619 | 2701.035 | 2784 | 2375.5 | 2824.1884 | 3062.4 | 2500.96 | 2563 | 2517.5 | 2637.375 | 2610.085 | 300.1 | 6795
16920 | 对焊法兰 | 20K | 500 | RF | JIS_B2220-2004 | S32168(06Cr18Ni11Ti) | NB/T 47010 |  | 108 | 0.5 |  | 0 | 2700 | 2937.6 | 431.7 | 3188.5 | 3024 | 2646 | 3078 | 3112.83 | 2900 | 2967.295 | 2712.5 | 2835 | 3129.3 | 3038.04 | 2732.4 | 3017 | 3205.65 | 2821.5 | 2970 | 3013 | 3037.6 | 3456 | 3425.5 | 3279.88 | 3348 | 2646.49 | 3116.34 | 3058.885 | 2932.2 | 2880.9 | 2911.335 | 3078 | 3048.12 | 3294 | 3122.5 | 9211 | 2999.115 | 2997 | 2700 | 2754 | 2782 | 2653.55 | 2943 | 1867 | 3143.45 | 3240 | 2765 | 3286.7677 | 3564 | 2910.6 | 2967 | 2929.5 | 3069.36 | 3037.61 | 431.7 | 9211
16921 | 对焊法兰 | 20K | 550 | RF | JIS_B2220-2004 | S32168(06Cr18Ni11Ti) | NB/T 47010 |  | 128 | 0.1 |  | 0 | 640 | 696.32 | 110.23 | 755.7 | 716.8 | 627.2 | 729.6 | 737.856 | 687.4 | 703.359 | 673.6 | 672 | 741.76 | 720.128 | 647.68 | 715.1 | 759.858 | 559.36 | 704 | 674.6 | 720.03 | 819.2 | 812 | 777.453 | 793.6 | 627.298 | 738.688 | 725.069 | 695.04 | 682.88 | 690.094 | 729.6 | 722.517 | 780.8 | 739.74 | 1449.6 | 590.17 | 710.4 | 640 | 652.8 | 659.5 | 628.99 | 697.6 | 444.6 | 745.114 | 768 | 655.4 | 779.0857 | 844.8 | 689.92 | 703.5 | 694.4 | 727.552 | 720.026 | 110.23 | 1449.6
16922 | 对焊法兰 | 20K | 600 | RF | JIS_B2220-2004 | S32168(06Cr18Ni11Ti) | NB/T 47010 |  | 144 | 0.5 |  | 0 | 3600 | 3916.8 | 814.55 | 4251 | 4032 | 3528 | 4104 | 4150.44 | 3866.5 | 3956.395 | 3616.5 | 3780 | 4172.4 | 4050.72 | 3643.2 | 4022.5 | 4274.205 | 3762 | 3960 | 4017.5 | 4050.15 | 4608 | 4567.5 | 4373.175 | 4464 | 3528.49 | 4155.12 | 4078.51 | 3909.6 | 3841.2 | 3881.78 | 4104 | 4064.16 | 4392 | 4161 | 6994.3 | 4026.63 | 3996 | 3600 | 3672 | 3709.5 | 3538.1 | 3924 | 2671.5 | 4191.265 | 4320 | 3686.5 | 4382.3587 | 4752 | 3880.8 | 3973 | 3906 | 4092.48 | 4050.145 | 814.55 | 6994.3
16923 | 法兰盖 | 20K | 10 | RF | JIS_B2220-2004 | S32168(06Cr18Ni11Ti) | NB/T 47010 |  | 0.59 | 0.5 |  | 0 | 11.8 | 34 | 1300 | 16.5 | 21.5 | 12 | 15 | 17.69 | 14.5 | 14.495 | 16 | 28.5 | 12.89 | 14.02 | 14.5877 | 14.5 | 20.205 | 11.49 | 13.275 | 14.5 | 14.45 | 11.505 | 18.5 | 13.51 | 16.25 | 11.185 | 13.21 | 15.105 | 13.57 | 14.75 | 14.58 | 14.16 | 13.865 | 13.57 | 14.9 | 9275.05 | 19.07 | 14.795 | 15 | 25.5 | 12.5 | 13.95 | 12.98 | 14 | 14.92 | 11.8 | 28 | 13.5384 | 17.85 | 14.455 | 22.5 | 36 | 14.165 | 14.455 | 11.185 | 9275.05
16924 | 法兰盖 | 20K | 15 | RF | JIS_B2220-2004 | S32168(06Cr18Ni11Ti) | NB/T 47010 |  | 0.67 | 0.5 |  | 0 | 13.4 | 34 | 1658 | 19 | 25 | 13.5 | 17.5 | 19.52 | 16.5 | 16.46 | 18 | 28.5 | 14.64 | 15.925 | 16.5658 | 16.5 | 22.945 | 13.05 | 15.075 | 16.5 | 16.4 | 13.065 | 21 | 15.345 | 18.45 | 12.635 | 15 | 17.155 | 15.41 | 16.75 | 16.555 | 16.08 | 15.745 | 15.41 | 16.85 | 7754.55 | 21.365 | 16.8 | 17 | 25.5 | 14 | 15.85 | 14.74 | 15.5 | 16.94 | 13.4 | 29.5 | 15.3772 | 17.69 | 16.415 | 24 | 41 | 16.085 | 16.415 | 12.635 | 7754.55
16925 | 法兰盖 | 20K | 20 | RF | JIS_B2220-2004 | S32168(06Cr18Ni11Ti) | NB/T 47010 |  | 0.86 | 0.5 |  | 0 | 17.2 | 34 | 1890.5 | 24 | 31.5 | 17.5 | 22 | 23.18 | 21 | 20.49 | 23.5 | 28.5 | 18.79 | 20.44 | 21.2635 | 21 | 29.455 | 16.75 | 19.35 | 21 | 21.05 | 16.77 | 26.5 | 19.695 | 23.65 | 16.08 | 19.255 | 22.02 | 19.78 | 21.5 | 21.25 | 20.64 | 20.215 | 19.78 | 21.95 | 7199 | 26.4 | 20.9 | 21.5 | 25.5 | 18.5 | 20.3 | 18.92 | 19 | 21.745 | 17.2 | 35 | 19.7364 | 22.705 | 21.07 | 27.5 | 49 | 20.65 | 21.07 | 16.08 | 7199
16926 | 法兰盖 | 20K | 25 | RF | JIS_B2220-2004 | S32168(06Cr18Ni11Ti) | NB/T 47010 |  | 1.34 | 0.5 |  | 0 | 26.8 | 34 | 2446.6 | 37.5 | 45 | 27 | 34.5 | 35.38 | 33 | 31.98 | 36 | 38 | 29.28 | 31.845 | 33.1315 | 32.5 | 45.895 | 26.095 | 30.15 | 32.5 | 32.85 | 26.13 | 40 | 30.69 | 36.4 | 24.785 | 30 | 34.305 | 30.82 | 33.5 | 33.11 | 32.16 | 31.495 | 30.82 | 34.1 | 9546.5 | 32.84 | 31.53 | 33.5 | 34.17 | 28.5 | 31.65 | 29.48 | 29.5 | 33.88 | 26.8 | 37 | 30.7544 | 35.375 | 32.83 | 36 | 60.5 | 32.175 | 32.83 | 24.785 | 9546.5
16927 | 法兰盖 | 20K | 32 | RF | JIS_B2220-2004 | S32168(06Cr18Ni11Ti) | NB/T 47010 |  | 1.73 | 0.5 |  | 0 | 34.6 | 38.233 | 3713.15 | 48.5 | 53 | 35 | 44.5 | 43.31 | 42.5 | 40.565 | 47 | 49.5 | 37.8 | 41.115 | 42.7743 | 38.5 | 59.25 | 33.69 | 38.925 | 42 | 42.4 | 33.735 | 51 | 39.62 | 47.6 | 31.855 | 38.73 | 44.29 | 39.79 | 43.25 | 42.75 | 41.52 | 40.66 | 39.79 | 41.5 | 7981.5 | 47.365 | 39.365 | 43.5 | 44.115 | 37 | 40.85 | 38.06 | 36.5 | 40.69 | 34.6 | 46.5 | 39.7032 | 45.67 | 42.385 | 46.5 | 64.5 | 41.535 | 42.385 | 31.855 | 7981.5
16928 | 法兰盖 | 20K | 40 | RF | JIS_B2220-2004 | S32168(06Cr18Ni11Ti) | NB/T 47010 |  | 1.87 | 0.5 |  | 0 | 37.4 | 41.327 | 3481.15 | 52.5 | 54.5 | 37.5 | 48 | 46.36 | 46 | 44.355 | 46 | 53.5 | 40.86 | 44.44 | 46.2358 | 41.5 | 51.235 | 36.42 | 42.075 | 45.5 | 45.8 | 36.465 | 55 | 42.825 | 53.2 | 34.395 | 41.865 | 47.87 | 43.01 | 46.75 | 46.21 | 44.88 | 43.95 | 43.01 | 44.9 | 7204.98 | 53.155 | 42.065 | 47 | 47.685 | 40 | 44.2 | 41.14 | 39 | 43.98 | 37.4 | 55 | 42.9149 | 45.255 | 45.815 | 48 | 70 | 44.9 | 45.815 | 34.395 | 7204.98
16929 | 法兰盖 | 20K | 50 | RF | JIS_B2220-2004 | S32168(06Cr18Ni11Ti) | NB/T 47010 |  | 2.2 | 0.5 |  | 0 | 44 | 48.62 | 20.25 | 61.5 | 63.5 | 44.5 | 56.5 | 54.9 | 54 | 52.07 | 54 | 62.5 | 48.07 | 52.285 | 54.395 | 49 | 60.275 | 42.845 | 49.5 | 53.5 | 53.9 | 42.9 | 64.5 | 50.385 | 61.6 | 40.375 | 49.255 | 56.32 | 50.6 | 55 | 54.365 | 52.8 | 51.705 | 50.6 | 52.8 | 9554.43 | 70.345 | 48.9 | 55 | 56.1 | 47 | 52 | 48.4 | 44.5 | 51.745 | 44 | 65 | 50.4908 | 53.24 | 53.9 | 55 | 68.5 | 52.82 | 53.9 | 20.25 | 9554.43
16930 | 法兰盖 | 20K | 65 | RF | JIS_B2220-2004 | S32168(06Cr18Ni11Ti) | NB/T 47010 |  | 3.24 | 0.5 |  | 0 | 64.8 | 71.604 | 21.6 | 80.5 | 76 | 65 | 75.5 | 78.69 | 79.5 | 75.115 | 80 | 92.5 | 70.795 | 77 | 80.109 | 72 | 88.77 | 44.63 | 72.9 | 74.5 | 79.4 | 63.18 | 80 | 74.2 | 86.4 | 59.23 | 72.535 | 82.945 | 74.52 | 81 | 80.06 | 77.76 | 76.15 | 74.52 | 77.8 | 7988.13 | 98.19 | 72.015 | 81 | 82.62 | 69 | 68.9 | 71.28 | 63.5 | 76.205 | 64.8 | 65 | 74.3558 | 78.41 | 79.38 | 73 | 73 | 77.79 | 79.38 | 21.6 | 7988.13
16931 | 法兰盖 | 20K | 80 | RF | JIS_B2220-2004 | S32168(06Cr18Ni11Ti) | NB/T 47010 |  | 4.63 | 0.5 |  | 0 | 92.6 | 102.323 | 22.365 | 115 | 102.5 | 93 | 107.5 | 112.85 | 114 | 106.12 | 112 | 132 | 90.17 | 105.54 | 114.4767 | 99.5 | 126.855 | 90.17 | 104.175 | 106.5 | 107.55 | 90.285 | 114.5 | 94.51 | 124.2 | 84.43 | 103.655 | 110.45 | 106.49 | 110.03 | 109.785 | 111.12 | 105.765 | 94.915 | 111.1 | 7049.25 | 122.95 | 102.91 | 106.5 | 118.065 | 98.5 | 98.45 | 101.86 | 94.5 | 108.9 | 92.6 | 92.5 | 94.7085 | 112.045 | 107.65 | 101.5 | 104.5 | 106.63 | 107.555 | 22.365 | 7049.25
16932 | 法兰盖 | 20K | 90 | RF | JIS_B2220-2004 | S32168(06Cr18Ni11Ti) | NB/T 47010 |  | 5.67 | 0.1 |  | 0 | 22.68 | 25.0614 | 4.32 | 28.1 | 24.9 | 22.8 | 26.4 | 27.572 | 27.9 | 25.623 | 28.7 | 28.1 | 22.085 | 25.85 | 28.0382 | 24.4 | 29.128 | 15.621 | 24.381 | 24.1 | 26.34 | 20.979 | 28 | 23.147 | 30.78 | 20.657 | 24.823 | 27.051 | 26.082 | 26.95 | 26.889 | 27.216 | 25.904 | 23.247 | 27.23 | 1911.13 | 26.992 | 23.814 | 26.1 | 28.917 | 24.1 | 24.11 | 24.948 | 22.8 | 26.672 | 22.68 | 22.7 | 23.1956 | 27.443 | 26.366 | 25.5 | 25.5 | 26.116 | 26.342 | 4.32 | 1911.13
16933 | 法兰盖 | 20K | 100 | RF | JIS_B2220-2004 | S32168(06Cr18Ni11Ti) | NB/T 47010 |  | 6.61 | 0.5 |  | 0 | 132.2 | 146.081 | 32.3 | 164 | 145.5 | 133 | 153.5 | 161.04 | 154 | 149.355 | 159.5 | 163.5 | 128.73 | 150.675 | 163.4323 | 142 | 169.785 | 122.45 | 142.115 | 148.5 | 153.5 | 122.285 | 163 | 134.925 | 178.2 | 120.33 | 144.695 | 157.68 | 152.03 | 157.085 | 156.735 | 148.725 | 150.995 | 135.505 | 158.65 | 7519.2 | 172.33 | 146.915 | 152 | 168.555 | 140.5 | 140.55 | 145.42 | 131.5 | 155.465 | 132.2 | 132 | 135.2083 | 159.96 | 153.685 | 148 | 149 | 152.23 | 153.515 | 32.3 | 7519.2
16934 | 法兰盖 | 20K | 125 | RF | JIS_B2220-2004 | S32168(06Cr18Ni11Ti) | NB/T 47010 |  | 10.5 | 0.1 |  | 0 | 42 | 46.41 | 6.46 | 52 | 46.2 | 42.3 | 48.8 | 51.118 | 48.9 | 47.45 | 53.1 | 52 | 40.898 | 47.87 | 51.9225 | 45.1 | 53.941 | 28.928 | 45.15 | 47.3 | 48.77 | 38.85 | 51.8 | 42.865 | 56.7 | 38.171 | 45.969 | 50.095 | 48.3 | 49.907 | 49.795 | 47.25 | 47.971 | 43.05 | 49.88 | 1617.771 | 53.068 | 46.675 | 48.3 | 53.55 | 44.7 | 44.65 | 46.2 | 40.9 | 49.392 | 42 | 42 | 42.955 | 50.82 | 48.825 | 47 | 47.2 | 48.363 | 48.775 | 6.46 | 1617.771
16935 | 法兰盖 | 20K | 150 | RF | JIS_B2220-2004 | S32168(06Cr18Ni11Ti) | NB/T 47010 |  | 14.4 | 0.5 |  | 0 | 288 | 318.24 | 43.25 | 356.5 | 317 | 290 | 335 | 350.75 | 335 | 325.38 | 348 | 356.5 | 280.44 | 328.25 | 356.04 | 309.5 | 369.885 | 266.76 | 309.6 | 324 | 334.45 | 266.4 | 355.5 | 293.935 | 388.8 | 261.56 | 315.215 | 343.505 | 331.2 | 342.215 | 341.455 | 324 | 328.945 | 295.2 | 344.2 | 9833.51 | 354.78 | 308.69 | 331 | 367.2 | 306.5 | 306.2 | 316.8 | 271 | 338.69 | 288 | 288 | 294.5523 | 348.48 | 334.8 | 321.5 | 324 | 331.63 | 334.475 | 43.25 | 9833.51
16936 | 法兰盖 | 20K | 200 | RF | JIS_B2220-2004 | S32168(06Cr18Ni11Ti) | NB/T 47010 |  | 20.8 | 0.5 |  | 0 | 416 | 459.68 | 69 | 515.5 | 457.5 | 418.5 | 483.5 | 506.3 | 484 | 469.995 | 502.5 | 515 | 405.08 | 474.135 | 466.44 | 447 | 510.53 | 385.32 | 447.2 | 468 | 483.1 | 384.8 | 513.5 | 424.57 | 561.6 | 377.595 | 455.31 | 496.175 | 478.4 | 494.31 | 493.21 | 468 | 475.14 | 426.4 | 487.95 | 8723.275 | 555.07 | 445.885 | 478.5 | 530.4 | 442.5 | 412.8 | 457.6 | 393 | 464.755 | 416 | 416 | 425.4616 | 503.36 | 483.6 | 464.5 | 467.5 | 479.025 | 483.09 | 69 | 8723.275
16937 | 法兰盖 | 20K | 250 | RF | JIS_B2220-2004 | S32168(06Cr18Ni11Ti) | NB/T 47010 |  | 36.2 | 0.5 |  | 0 | 724 | 800.02 | 88.75 | 897 | 796.5 | 728.5 | 841.5 | 857.66 | 842.5 | 822.36 | 856.5 | 896 | 704.995 | 825.18 | 811.785 | 778 | 888.52 | 670.605 | 778.3 | 814.5 | 831.9 | 669.7 | 893.5 | 738.92 | 977.4 | 656.795 | 810.43 | 863.53 | 832.6 | 860.295 | 849.34 | 814.5 | 826.93 | 742.1 | 849.15 | 8113.08 | 885.9 | 776.01 | 832.5 | 923.1 | 770.5 | 718.4 | 796.4 | 724.5 | 808.855 | 724 | 724 | 740.4717 | 876.04 | 841.65 | 808.5 | 814 | 833.685 | 831.92 | 88.75 | 8113.08
16938 | 法兰盖 | 20K | 300 | RF | JIS_B2220-2004 | S32168(06Cr18Ni11Ti) | NB/T 47010 |  | 47.4 | 0.5 |  | 0 | 948 | 1047.54 | 93.19 | 1174.5 | 1043 | 954 | 1102 | 1123.01 | 1103 | 1075.45 | 1122 | 1173 | 923.115 | 1080.485 | 1062.945 | 1018.5 | 1163.42 | 878.085 | 1019.1 | 1066.5 | 1089.3 | 876.9 | 1169.5 | 967.535 | 1279.8 | 859.85 | 1061.17 | 1130.7 | 1090.2 | 1126.46 | 1112.12 | 1066.5 | 1082.775 | 971.7 | 1111.9 | 9862.96 | 1230.415 | 1016.105 | 1090 | 1208.7 | 1008.5 | 940.65 | 1042.8 | 951.5 | 1059.105 | 948 | 948 | 969.5668 | 1147.08 | 1102.05 | 1058 | 1065.5 | 1091.62 | 1089.32 | 93.19 | 9862.96
16939 | 法兰盖 | 20K | 350 | RF | JIS_B2220-2004 | S32168(06Cr18Ni11Ti) | NB/T 47010 |  | 66.1 | 0.5 |  | 0 | 1322 | 1460.81 | 167.5 | 1638 | 1454 | 1330.5 | 1537 | 1566.48 | 1538 | 1490.085 | 1564.5 | 1636 | 1287.3 | 1506.75 | 1486.0932 | 1420.5 | 1622.405 | 973.325 | 1421.15 | 1487.5 | 1519.05 | 1222.85 | 1631 | 1349.24 | 1718.6 | 1198.885 | 1479.815 | 1509.26 | 1520.3 | 1570.865 | 1550.865 | 1487.25 | 1509.945 | 1355.05 | 1550.55 | 8749.4 | 1769.48 | 1450.285 | 1520.5 | 1685.55 | 1406.5 | 1311.75 | 1454.2 | 1290 | 1476.94 | 1322 | 1322 | 1352.0734 | 1599.62 | 1536.825 | 1479 | 1486 | 1522.285 | 1519.05 | 167.5 | 8749.4
16940 | 法兰盖 | 20K | 400 | RF | JIS_B2220-2004 | S32168(06Cr18Ni11Ti) | NB/T 47010 |  | 97 | 0.5 |  | 0 | 1940 | 2143.7 | 197.05 | 2403.5 | 2134 | 1952 | 2255.5 | 2298.48 | 2257 | 2152.43 | 2295.5 | 2401 | 1889.075 | 2211.115 | 2180.8025 | 2084.5 | 2325.47 | 1336.175 | 2085.5 | 2182.5 | 2229.15 | 1794.5 | 2393.5 | 1979.975 | 2522 | 1759.1 | 2171.59 | 2214.8 | 2231 | 2305.205 | 2275.855 | 2182.5 | 2215.805 | 1988.5 | 2275.4 | 7401.4 | 2450.905 | 2128.26 | 2231 | 2473.5 | 2064 | 1924.95 | 2134 | 1945.5 | 2167.37 | 1940 | 1940 | 1984.1329 | 2347.4 | 2221.3 | 2167 | 2180.5 | 2233.91 | 2229.155 | 197.05 | 7401.4
16941 | 法兰盖 | 20K | 450 | RF | JIS_B2220-2004 | S32168(06Cr18Ni11Ti) | NB/T 47010 |  | 126 | 0.5 |  | 0 | 2520 | 2784.6 | 266.05 | 3122 | 2772 | 2536 | 2929.5 | 2985.95 | 2932 | 2795.94 | 2982 | 3118.5 | 2453.85 | 2872.17 | 2832.795 | 2797.5 | 3020.71 | 1735.65 | 2709 | 2835 | 2870.9 | 2331 | 3109.5 | 2571.93 | 3276 | 2284.87 | 2820.825 | 2876.96 | 2898 | 2933.28 | 2924.815 | 2835 | 2878.26 | 2583 | 2955.6 | 9814.9 | 3269.115 | 2764.54 | 2898 | 3213 | 2681.5 | 2381.4 | 2772 | 2487 | 2815.345 | 2520 | 2520 | 2577.3311 | 3049.2 | 2885.4 | 2821 | 2832 | 2901.78 | 2870.91 | 266.05 | 9814.9
16942 | 法兰盖 | 20K | 500 | RF | JIS_B2220-2004 | S32168(06Cr18Ni11Ti) | NB/T 47010 |  | 155 | 0.5 |  | 0 | 3100 | 3425.5 | 478 | 3840.5 | 3410 | 3119.5 | 3604 | 3673.42 | 3607 | 3439.45 | 3668.5 | 3836.5 | 3018.625 | 3533.225 | 3484.7875 | 3441.5 | 3715.955 | 2282.375 | 3332.5 | 3487.5 | 3531.7 | 2867.5 | 3825 | 3163.88 | 4030 | 2810.64 | 3470.065 | 3539.115 | 3565 | 3608.4 | 3597.985 | 3487.5 | 3540.715 | 3177.5 | 3635.85 | 8205.9 | 4021.535 | 3400.825 | 3565 | 3952.5 | 3298.5 | 2929.5 | 3410 | 3033.5 | 3463.32 | 3100 | 3100 | 3170.5241 | 3751 | 3549.5 | 3466 | 3484 | 3569.65 | 3531.675 | 478 | 8205.9
16943 | 法兰盖 | 20K | 550 | RF | JIS_B2220-2004 | S32168(06Cr18Ni11Ti) | NB/T 47010 |  | 190 | 0.1 |  | 0 | 760 | 839.8 | 136.28 | 941.5 | 836 | 764.8 | 883.5 | 900.604 | 884.3 | 843.22 | 942.2 | 940.5 | 740.05 | 866.21 | 854.335 | 843.7 | 911.008 | 523.45 | 817 | 807.5 | 865.83 | 703 | 937.7 | 775.661 | 988 | 689.038 | 850.725 | 867.654 | 874 | 884.64 | 882.086 | 855 | 868.047 | 779 | 891.37 | 1453.5 | 985.924 | 833.75 | 874 | 969 | 808.6 | 718.2 | 836 | 729.3 | 849.072 | 760 | 760 | 777.2899 | 919.6 | 870.2 | 849.7 | 854.1 | 875.14 | 865.83 | 136.28 | 1453.5
16944 | 法兰盖 | 20K | 600 | RF | JIS_B2220-2004 | S32168(06Cr18Ni11Ti) | NB/T 47010 |  | 231 | 0.5 |  | 0 | 4620 | 5105.1 | 1008 | 5723.5 | 5082 | 4649 | 5371 | 5474.14 | 5375.5 | 5125.89 | 5467 | 5717.5 | 4498.725 | 5265.645 | 5193.4575 | 5129 | 5537.97 | 3401.475 | 4966.5 | 5197.5 | 5263.35 | 4273.5 | 5700.5 | 4715.205 | 6006 | 4188.52 | 5171.515 | 5274.425 | 5313 | 5377.68 | 5362.155 | 5197.5 | 5276.81 | 4735.5 | 5420.2 | 9851.5 | 6742.54 | 5186.69 | 5313 | 5890.5 | 4915.5 | 4365.9 | 5082 | 4418.5 | 5161.465 | 4620 | 4620 | 4725.1069 | 5590.2 | 5289.9 | 5160 | 5192 | 5319.93 | 5263.335 | 1008 | 9851.5
16945 | 带颈平焊法兰 | 30K | 10 | RF | JIS_B2220-2004 | S32168(06Cr18Ni11Ti) | NB/T 47010 | A型 | 1 | 0.5 |  | 0 | 25.5 | 34 | 1413.65 | 32.5 | 37 | 27 | 31 | 33.55 | 29 | 30.755 | 28 | 30 | 31.35 | 30.555 | 28.405 | 29.5 | 43.38 | 26.6 | 32.5 | 34 | 30.3 | 28 | 34 | 32.86 | 27.5 | 22.54 | 26.865 | 28.72 | 27.75 | 28 | 28.955 | 31.5 | 29.955 | 33 | 32.7 | 7752 | 17.155 | 26.46 | 30 | 25.5 | 23.5 | 26 | 27.5 | 18 | 32.34 | 28 | 28 | 32.929 | 33 | 29 | 31 | 36 | 30.87 | 30.28 | 17.155 | 7752
16946 | 带颈平焊法兰 | 30K | 15 | RF | JIS_B2220-2004 | S32168(06Cr18Ni11Ti) | NB/T 47010 | A型 | 1.24 | 0.5 |  | 0 | 31.62 | 34 | 1901.75 | 40 | 45.5 | 33.5 | 38.5 | 39.04 | 36 | 38.135 | 34.5 | 37 | 38.875 | 37.89 | 35.2222 | 36.5 | 53.795 | 32.985 | 40.3 | 46 | 37.55 | 34.72 | 41.5 | 40.745 | 33 | 27.83 | 33.315 | 35.615 | 34.41 | 34.72 | 35.9 | 39.06 | 37.145 | 40.92 | 33.8 | 7447.5 | 18.555 | 32.81 | 37 | 31.62 | 29 | 32.25 | 34.1 | 18.5 | 40.1 | 34.72 | 30.5 | 40.8306 | 37.51 | 35.96 | 32.5 | 44.5 | 38.28 | 37.535 | 18.5 | 7447.5
16947 | 带颈平焊法兰 | 30K | 20 | RF | JIS_B2220-2004 | S32168(06Cr18Ni11Ti) | NB/T 47010 | A型 | 1.36 | 0.5 |  | 0 | 34.68 | 36.992 | 2206.85 | 44 | 50.5 | 36 | 42 | 42.09 | 39.5 | 41.825 | 38 | 41 | 42.635 | 41.555 | 38.6308 | 40 | 43.475 | 36.175 | 44.2 | 46.5 | 41.15 | 38.08 | 45.5 | 44.69 | 38.5 | 30.48 | 36.535 | 39.06 | 37.74 | 38.08 | 39.375 | 42.84 | 40.74 | 44.88 | 37.05 | 7447.5 | 31.01 | 35.985 | 41 | 34.68 | 32 | 35.35 | 37.4 | 20.5 | 43.98 | 38.08 | 35 | 44.7838 | 41.14 | 39.44 | 39.5 | 40.5 | 41.985 | 41.16 | 20.5 | 7447.5
16948 | 带颈平焊法兰 | 30K | 25 | RF | JIS_B2220-2004 | S32168(06Cr18Ni11Ti) | NB/T 47010 | A型 | 1.77 | 0.5 |  | 0 | 45.135 | 48.144 | 2877.95 | 57.5 | 60 | 45.5 | 55 | 53.07 | 51.5 | 54.435 | 49.5 | 53 | 55.49 | 54.08 | 50.2769 | 52 | 56.58 | 47.08 | 57.525 | 54 | 53.6 | 49.56 | 58.5 | 58.16 | 49.5 | 39.52 | 47.55 | 50.83 | 49.1175 | 49.56 | 51.25 | 55.755 | 53.025 | 58.41 | 48.25 | 10095.5 | 43.57 | 46.835 | 53 | 45.135 | 41.5 | 46 | 48.675 | 28 | 57.24 | 49.56 | 38.5 | 58.2821 | 53.545 | 51.33 | 50 | 49.5 | 54.64 | 53.605 | 28 | 10095.5
16949 | 带颈平焊法兰 | 30K | 32 | RF | JIS_B2220-2004 | S32168(06Cr18Ni11Ti) | NB/T 47010 | A型 | 2.17 | 0.5 |  | 0 | 55.335 | 59.024 | 3255.12 | 70 | 69 | 54.5 | 67.5 | 65.27 | 63 | 64.465 | 61 | 65 | 68.03 | 66.305 | 61.6388 | 59 | 69.365 | 57.72 | 70.525 | 62.5 | 65.7 | 57.505 | 71 | 71.305 | 60.5 | 48.34 | 58.295 | 62.32 | 60.2175 | 60.76 | 62.83 | 68.355 | 65.005 | 71.61 | 59.2 | 10095.5 | 61.61 | 57.42 | 65 | 55.335 | 51 | 56.4 | 59.675 | 34.5 | 70.18 | 60.76 | 44 | 71.4547 | 65.645 | 62.93 | 62 | 57.5 | 66.99 | 65.71 | 34.5 | 10095.5
16950 | 带颈平焊法兰 | 30K | 40 | RF | JIS_B2220-2004 | S32168(06Cr18Ni11Ti) | NB/T 47010 | A型 | 2.82 | 0.5 |  | 0 | 71.91 | 76.704 | 4220.4 | 91 | 88.5 | 69 | 87.5 | 81.13 | 82 | 83.775 | 72 | 84.5 | 88.405 | 86.165 | 80.1021 | 74.5 | 90.14 | 75.01 | 91.65 | 81 | 85.4 | 74.73 | 92 | 92.66 | 77 | 62.67 | 75.76 | 80.985 | 78.255 | 78.96 | 81.65 | 88.83 | 84.48 | 93.06 | 76.9 | 7944 | 62.685 | 72.545 | 84.5 | 71.91 | 66 | 73.3 | 77.55 | 43 | 89.54 | 78.96 | 53.5 | 92.8546 | 79.1 | 81.78 | 81 | 74.5 | 87.055 | 85.405 | 43 | 7944
16951 | 带颈平焊法兰 | 30K | 50 | RF | JIS_B2220-2004 | S32168(06Cr18Ni11Ti) | NB/T 47010 | A型 | 2.89 | 0.5 |  | 0 | 73.695 | 78.608 | 11.85 | 93.5 | 90 | 71 | 89.5 | 82.96 | 84 | 79.47 | 74 | 86.5 | 90.6 | 88.305 | 82.0905 | 76.5 | 65.985 | 76.875 | 93.925 | 83 | 87.5 | 76.585 | 94 | 94.96 | 79.75 | 64.215 | 77.64 | 83 | 80.1975 | 80.92 | 83.675 | 91.035 | 86.575 | 95.37 | 78.8 | 7944 | 64.24 | 74.345 | 86.5 | 73.695 | 68 | 75.1 | 79.475 | 44.5 | 91.765 | 80.92 | 66.5 | 95.1594 | 81.065 | 83.81 | 82.5 | 76.5 | 89.215 | 87.515 | 11.85 | 7944
16952 | 带颈平焊法兰 | 30K | 65 | RF | JIS_B2220-2004 | S32168(06Cr18Ni11Ti) | NB/T 47010 | A型 | 4.88 | 0.5 |  | 0 | 122 | 132.736 | 12.45 | 129.5 | 126 | 119.5 | 136.5 | 140.3 | 142 | 131.37 | 125 | 146.5 | 152.99 | 134.91 | 138.6164 | 129.5 | 111.42 | 106.63 | 158.6 | 132 | 147.8 | 129.32 | 130.5 | 160.35 | 142.1 | 108.095 | 131.1 | 140.15 | 135.42 | 136.64 | 141.295 | 153.72 | 136.525 | 161.04 | 133.1 | 7663.5 | 115.05 | 125.54 | 146.5 | 124.44 | 115 | 122.2 | 134.2 | 72 | 154.95 | 136.64 | 125 | 160.6867 | 131.515 | 141.52 | 141 | 129 | 136.3 | 147.785 | 12.45 | 7663.5
16953 | 带颈平焊法兰 | 30K | 80 | RF | JIS_B2220-2004 | S32168(06Cr18Ni11Ti) | NB/T 47010 | A型 | 5.7 | 0.5 |  | 0 | 142.5 | 155.04 | 21.25 | 151.5 | 143 | 139.5 | 159.5 | 164.7 | 166 | 153.445 | 143 | 171 | 159.745 | 157.575 | 151.0927 | 143 | 130.145 | 151.62 | 185.25 | 154 | 155.85 | 151.05 | 152.5 | 167.43 | 165.3 | 126.175 | 153.13 | 163.695 | 158.175 | 152.05 | 159.345 | 179.55 | 159.465 | 168.15 | 155.45 | 10388.3 | 134.38 | 138.255 | 142.5 | 145.35 | 134 | 142.75 | 156.75 | 88 | 180.985 | 159.6 | 146 | 167.7816 | 153.615 | 158.175 | 165 | 150.5 | 159.2 | 155.87 | 21.25 | 10388.3
16954 | 带颈平焊法兰 | 30K | 90 | RF | JIS_B2220-2004 | S32168(06Cr18Ni11Ti) | NB/T 47010 | A型 | 7.13 | 0.1 |  | 0 | 35.65 | 38.7872 | 5.84 | 37.9 | 35.7 | 34.9 | 39.9 | 41.114 | 41.5 | 38.388 | 37.5 | 37.4 | 39.964 | 39.422 | 37.7997 | 35.7 | 31.745 | 31.158 | 39.215 | 36.4 | 38.99 | 37.789 | 38.1 | 41.887 | 41.18 | 31.541 | 37.6 | 40.954 | 39.5715 | 38.039 | 39.864 | 44.919 | 39.895 | 42.067 | 38.9 | 1634.88 | 33.619 | 31.412 | 35.7 | 36.363 | 33.5 | 35.71 | 39.215 | 21.4 | 45.278 | 39.928 | 36.5 | 41.975 | 38.431 | 39.572 | 41.3 | 37.6 | 39.828 | 38.994 | 5.84 | 1634.88
16955 | 带颈平焊法兰 | 30K | 100 | RF | JIS_B2220-2004 | S32168(06Cr18Ni11Ti) | NB/T 47010 | A型 | 8.01 | 0.5 |  | 0 | 200.25 | 217.872 | 47.4 | 213 | 200.5 | 196 | 224.5 | 230.58 | 215 | 215.63 | 201 | 210.5 | 224.48 | 221.435 | 212.3251 | 201 | 178.315 | 186.435 | 220.275 | 216.5 | 219.05 | 200.25 | 214.5 | 235.28 | 232 | 177.11 | 211.205 | 230.04 | 222.2775 | 213.665 | 223.92 | 228.285 | 224.095 | 236.295 | 218.45 | 8727.885 | 188.84 | 194.285 | 200.5 | 204.255 | 188 | 200.6 | 220.275 | 124 | 254.335 | 224.28 | 205 | 235.7741 | 215.87 | 222.28 | 232 | 211.5 | 223.72 | 219.03 | 47.4 | 8727.885
16956 | 带颈平焊法兰 | 30K | 125 | RF | JIS_B2220-2004 | S32168(06Cr18Ni11Ti) | NB/T 47010 | A型 | 11.6 | 0.1 |  | 0 | 58 | 63.104 | 9.35 | 61.6 | 58 | 56.8 | 65 | 66.856 | 62.3 | 62.454 | 61 | 60.9 | 65.018 | 64.136 | 61.4974 | 58.2 | 51.647 | 50.692 | 63.8 | 62.6 | 63.44 | 58 | 62.1 | 68.147 | 67.28 | 51.254 | 61.173 | 66.628 | 64.38 | 61.886 | 64.856 | 66.12 | 64.906 | 68.44 | 63.28 | 2122.074 | 48.35 | 56.272 | 58 | 59.16 | 54.5 | 58.1 | 63.8 | 24.4 | 65.48 | 64.96 | 59.4 | 68.2901 | 62.524 | 64.38 | 67.1 | 61.2 | 64.798 | 63.435 | 9.35 | 2122.074
16957 | 带颈平焊法兰 | 30K | 150 | RF | JIS_B2220-2004 | S32168(06Cr18Ni11Ti) | NB/T 47010 | A型 | 17 | 0.5 |  | 0 | 425 | 462.4 | 73.1 | 451.5 | 425 | 416.5 | 476 | 489.83 | 456.5 | 426.235 | 427 | 446.5 | 476.425 | 469.965 | 414.46 | 426 | 378.445 | 395.675 | 467.5 | 459 | 464.8 | 425 | 454.5 | 499.35 | 493 | 375.34 | 448.25 | 455.48 | 460.7 | 453.475 | 475.24 | 484.5 | 475.605 | 501.5 | 463.75 | 9412.425 | 311.155 | 412.335 | 425 | 433.5 | 400 | 425.75 | 467.5 | 270 | 479.81 | 476 | 435 | 500.3986 | 458.15 | 471.75 | 490 | 448 | 474.81 | 464.815 | 73.1 | 9412.425
16958 | 带颈平焊法兰 | 30K | 200 | RF | JIS_B2220-2004 | S32168(06Cr18Ni11Ti) | NB/T 47010 | A型 | 22.2 | 0.5 |  | 0 | 555 | 603.84 | 93.4 | 612.5 | 555 | 544 | 621.5 | 639.89 | 596 | 556.61 | 557.5 | 583 | 622.155 | 613.72 | 541.236 | 588.5 | 481.535 | 516.705 | 610.5 | 599.5 | 607 | 555 | 594 | 652.095 | 643.8 | 490 | 585.36 | 594.805 | 601.62 | 592.185 | 620.605 | 632.7 | 621.08 | 654.9 | 605.55 | 7605.4 | 515.545 | 538.46 | 555 | 566.1 | 522 | 524.5 | 610.5 | 374 | 626.575 | 621.6 | 568.5 | 653.4644 | 634.92 | 616.05 | 645 | 585 | 620.045 | 607.01 | 93.4 | 7605.4
16959 | 带颈平焊法兰 | 30K | 250 | RF | JIS_B2220-2004 | S32168(06Cr18Ni11Ti) | NB/T 47010 | A型 | 36.8 | 0.5 |  | 0 | 920 | 1000.96 | 101.2 | 1015 | 920 | 901.5 | 1030.5 | 1060.79 | 988 | 922.67 | 906.5 | 966 | 1031.32 | 1017.335 | 897.184 | 975 | 798.215 | 856.52 | 1012 | 993.5 | 993.55 | 920 | 984.5 | 1080.945 | 1012 | 811.93 | 970.325 | 985.98 | 997.28 | 981.64 | 1010.38 | 1048.8 | 1029.54 | 1085.6 | 1003.7 | 10198.15 | 800.99 | 892.585 | 920 | 938.4 | 866 | 869.4 | 1012 | 630.5 | 1038.645 | 1030.4 | 942 | 1083.215 | 1052.48 | 1004.64 | 1066.5 | 970 | 1027.825 | 993.575 | 101.2 | 10198.15
16960 | 带颈平焊法兰 | 30K | 300 | RF | JIS_B2220-2004 | S32168(06Cr18Ni11Ti) | NB/T 47010 | A型 | 49.1 | 0.5 |  | 0 | 1227.5 | 1335.52 | 124.45 | 1354.5 | 1322 | 1203 | 1375 | 1415.2 | 1318.5 | 1231.065 | 1209.5 | 1289 | 1376.03 | 1357.37 | 1197.058 | 1301 | 1065.01 | 1142.805 | 1350.25 | 1325.5 | 1325.65 | 1227.5 | 1313.5 | 1442.24 | 1350.25 | 1083.145 | 1294.645 | 1315.535 | 1330.61 | 1309.745 | 1348.09 | 1399.35 | 1373.655 | 1448.45 | 1339.25 | 8296.8 | 1171.09 | 1190.92 | 1227.5 | 1252.05 | 1154.5 | 1160 | 1350.25 | 859 | 1385.8 | 1374.8 | 1257 | 1445.2687 | 1404.26 | 1340.43 | 1419 | 1294 | 1371.365 | 1325.645 | 124.45 | 8296.8
16961 | 带颈平焊法兰 | 30K | 350 | RF | JIS_B2220-2004 | S32168(06Cr18Ni11Ti) | NB/T 47010 | A型 | 60.4 | 0.5 |  | 0 | 1510 | 1642.88 | 146.75 | 1666 | 1626 | 1480 | 1691 | 1740.94 | 1621.5 | 1514.385 | 1488 | 1585.5 | 1692.71 | 1669.76 | 1493.39 | 1600.5 | 1310.115 | 1377.12 | 1661 | 1631 | 1630.7 | 1600.6 | 1615.5 | 1774.165 | 1661 | 1332.31 | 1592.595 | 1562.305 | 1636.84 | 1611.17 | 1658.34 | 1721.4 | 1689.79 | 1781.8 | 1647.45 | 7924.5 | 1693.19 | 1553.79 | 1510 | 1540.2 | 1420.5 | 1426.95 | 1661 | 1045.5 | 1704.73 | 1691.2 | 1546 | 1777.8907 | 1727.44 | 1648.92 | 1746 | 1592 | 1686.97 | 1630.72 | 146.75 | 7924.5
16962 | 带颈平焊法兰 | 30K | 400 | RF | JIS_B2220-2004 | S32168(06Cr18Ni11Ti) | NB/T 47010 | A型 | 82 | 0.5 |  | 0 | 2050 | 2230.4 | 199.35 | 2262 | 2207.5 | 2009 | 2296 | 2363.75 | 2201.5 | 2055.95 | 2020 | 2152.5 | 2298.05 | 2266.89 | 2027.45 | 2232 | 1685.02 | 1791.7 | 2255 | 2214 | 2213.9 | 2173 | 2193.5 | 2408.63 | 2255 | 1808.59 | 2162.135 | 2121.01 | 2222.2 | 2187.35 | 2251.39 | 2337 | 2294.085 | 2419 | 2191.9 | 10742.1 | 2348.745 | 2109.45 | 2050 | 2091 | 1928.5 | 1937.25 | 2255 | 1401.5 | 2314.37 | 2296 | 2099 | 2413.6881 | 2345.2 | 2238.6 | 2373.5 | 2161 | 2290.26 | 2213.92 | 199.35 | 10742.1
16963 | 对焊法兰 | 30K | 15 | RF | JIS_B2220-2004 | S32168(06Cr18Ni11Ti) | NB/T 47010 |  | 1.33 | 0.5 |  | 0 | 33.915 | 36.176 | 256.9 | 44 | 48.5 | 35 | 42 | 44.53 | 38.5 | 40.34 | 38 | 40 | 42.96 | 41.93 | 38.4669 | 42 | 51.625 | 37.275 | 43.225 | 49 | 41.8 | 42.56 | 48.5 | 45.025 | 44.2 | 33.075 | 39.7 | 41.005 | 36.1095 | 37.905 | 38.51 | 41.895 | 40.61 | 45.22 | 42.3 | 8452.8 | 27.605 | 41.66 | 40 | 33.915 | 34 | 40.85 | 36.2425 | 21 | 45.36 | 43.225 | 37 | 45.1196 | 40.235 | 39.1 | 39.5 | 52 | 42.36 | 41.795 | 21 | 8452.8
16964 | 对焊法兰 | 30K | 20 | RF | JIS_B2220-2004 | S32168(06Cr18Ni11Ti) | NB/T 47010 |  | 1.45 | 0.5 |  | 0 | 36.975 | 39.44 | 339.9 | 47.5 | 53.5 | 37.5 | 45.5 | 48.19 | 42 | 43.975 | 41.5 | 43.5 | 46.835 | 45.71 | 41.9376 | 45.5 | 56.28 | 40.635 | 47.125 | 53.5 | 45.5 | 46.4 | 52.5 | 49.09 | 51 | 36.015 | 43.285 | 44.705 | 39.3675 | 41.325 | 41.985 | 45.675 | 44.275 | 49.3 | 47.15 | 8162.7 | 34.66 | 44.855 | 43.5 | 36.975 | 37.5 | 44.55 | 39.5125 | 23.5 | 49.45 | 47.125 | 41.5 | 49.1931 | 43.865 | 42.63 | 48 | 62 | 46.185 | 45.52 | 23.5 | 8162.7
16965 | 对焊法兰 | 30K | 25 | RF | JIS_B2220-2004 | S32168(06Cr18Ni11Ti) | NB/T 47010 |  | 1.92 | 0.5 |  | 0 | 48.96 | 52.224 | 481.4 | 63 | 64.5 | 48 | 60.5 | 61.61 | 56 | 55.24 | 54.5 | 57.5 | 62.015 | 60.53 | 55.5312 | 60.5 | 74.525 | 53.81 | 62.4 | 60.5 | 60.3 | 61.44 | 69 | 65 | 64.6 | 47.53 | 57.31 | 59.195 | 52.128 | 54.72 | 55.59 | 60.48 | 58.625 | 65.28 | 66 | 10824.45 | 40.97 | 59.395 | 57.5 | 48.96 | 49.5 | 58.95 | 52.32 | 30 | 65.48 | 62.4 | 46.5 | 65.1365 | 58.08 | 56.45 | 62 | 55.5 | 61.15 | 60.32 | 30 | 10824.45
16966 | 对焊法兰 | 30K | 32 | RF | JIS_B2220-2004 | S32168(06Cr18Ni11Ti) | NB/T 47010 |  | 2.39 | 0.5 |  | 0 | 60.945 | 65.008 | 604.85 | 78.5 | 75.5 | 59.5 | 75.5 | 76.86 | 69.5 | 68.76 | 68 | 71.5 | 77.195 | 75.345 | 69.1248 | 68.5 | 92.77 | 66.98 | 77.675 | 73 | 75.05 | 72.895 | 85.5 | 80.91 | 81.6 | 59.045 | 71.34 | 73.685 | 64.8885 | 68.115 | 69.2 | 75.285 | 72.975 | 81.26 | 73 | 9049.95 | 64.25 | 72.92 | 71.5 | 60.945 | 61.5 | 73.4 | 65.1275 | 38.5 | 81.51 | 77.675 | 46.5 | 81.0799 | 72.3 | 70.265 | 72 | 67 | 76.12 | 75.07 | 38.5 | 9049.95
16967 | 对焊法兰 | 30K | 40 | RF | JIS_B2220-2004 | S32168(06Cr18Ni11Ti) | NB/T 47010 |  | 3.09 | 0.5 |  | 0 | 78.795 | 84.048 | 1024.85 | 101.5 | 96.5 | 75.5 | 97.5 | 96.99 | 90 | 88.9 | 80.5 | 92.5 | 99.805 | 97.41 | 89.3705 | 82 | 105.83 | 86.595 | 100.425 | 94.5 | 97.05 | 94.245 | 110 | 104.61 | 105.4 | 76.195 | 92.235 | 95.265 | 83.8935 | 88.065 | 89.465 | 97.335 | 94.35 | 105.06 | 97.8 | 9067.8 | 71.965 | 91.655 | 92.5 | 78.795 | 79.5 | 94.9 | 84.2025 | 50 | 105.38 | 98.88 | 50.5 | 104.8297 | 93.475 | 90.845 | 84.5 | 84 | 98.415 | 97.07 | 50 | 9067.8
16968 | 对焊法兰 | 30K | 50 | RF | JIS_B2220-2004 | S32168(06Cr18Ni11Ti) | NB/T 47010 |  | 3.24 | 0.5 |  | 0 | 82.62 | 88.128 | 1029.45 | 106.5 | 101 | 79 | 102 | 97.6 | 94 | 93.215 | 84.5 | 97 | 104.65 | 102.14 | 93.7089 | 86 | 110.965 | 90.8 | 105.3 | 99 | 101.75 | 98.82 | 115 | 109.69 | 108.8 | 79.87 | 96.715 | 99.885 | 87.966 | 92.34 | 93.81 | 102.06 | 98.93 | 110.16 | 100.75 | 11023.6 | 96.605 | 96.105 | 97 | 82.62 | 83.5 | 99.5 | 88.29 | 51.5 | 110.495 | 103.68 | 69 | 109.9203 | 98.01 | 95.255 | 87.5 | 88 | 103.195 | 101.775 | 51.5 | 11023.6
16969 | 对焊法兰 | 30K | 65 | RF | JIS_B2220-2004 | S32168(06Cr18Ni11Ti) | NB/T 47010 |  | 5.7 | 0.5 |  | 0 | 142.5 | 155.04 | 37.5 | 163.5 | 147 | 139.5 | 162.5 | 172.02 | 166 | 163.995 | 148.5 | 171 | 184.11 | 160.34 | 164.8582 | 151 | 195.215 | 124.545 | 185.25 | 159 | 179.05 | 173.85 | 181 | 192.97 | 193.8 | 140.14 | 170.145 | 175.73 | 154.755 | 162.45 | 165.035 | 179.55 | 160.875 | 193.8 | 171 | 9779 | 117.315 | 158.175 | 171 | 145.35 | 146.5 | 156.2 | 155.325 | 77.5 | 194.395 | 182.4 | 182.5 | 193.3752 | 172.425 | 167.58 | 156.5 | 155 | 161.995 | 179.045 | 37.5 | 9779
16970 | 对焊法兰 | 30K | 80 | RF | JIS_B2220-2004 | S32168(06Cr18Ni11Ti) | NB/T 47010 |  | 6.72 | 0.5 |  | 0 | 168 | 182.784 | 36.5 | 193 | 168.5 | 164.5 | 191.5 | 202.52 | 195.5 | 184.63 | 172 | 201.5 | 194.71 | 189.035 | 177.744 | 178 | 230.15 | 178.75 | 218.4 | 187.5 | 192.3 | 204.96 | 213 | 204.08 | 227.8 | 165.13 | 200.59 | 191.57 | 182.448 | 182.515 | 187.86 | 211.68 | 189.66 | 204.96 | 201.65 | 8172 | 146.375 | 175.98 | 168 | 171.36 | 173 | 184.15 | 183.12 | 105.5 | 197.57 | 208.32 | 215 | 204.5086 | 203.28 | 188.16 | 185 | 182.5 | 190.98 | 192.275 | 36.5 | 8172
16971 | 对焊法兰 | 30K | 90 | RF | JIS_B2220-2004 | S32168(06Cr18Ni11Ti) | NB/T 47010 |  | 8.32 | 0.1 |  | 0 | 41.6 | 45.2608 | 7.1 | 47.8 | 41.6 | 40.8 | 47.4 | 47.946 | 48.4 | 45.718 | 44.6 | 43.7 | 48.214 | 46.808 | 44.0128 | 44.1 | 53.19 | 36.358 | 45.76 | 43.8 | 47.62 | 50.752 | 52.8 | 50.534 | 56.44 | 40.866 | 48.015 | 47.436 | 45.1776 | 45.194 | 46.517 | 52.416 | 46.964 | 50.752 | 49.93 | 1634.4 | 29.275 | 38.438 | 41.6 | 42.432 | 42.9 | 45.6 | 45.344 | 25 | 48.922 | 50.752 | 42.6 | 50.6401 | 50.336 | 46.592 | 45.6 | 45.2 | 47.291 | 47.618 | 7.1 | 1634.4
16972 | 对焊法兰 | 30K | 100 | RF | JIS_B2220-2004 | S32168(06Cr18Ni11Ti) | NB/T 47010 |  | 9.41 | 0.5 |  | 0 | 235.25 | 255.952 | 70 | 270 | 235.5 | 230.5 | 268 | 271.45 | 252.5 | 258.54 | 241 | 247 | 272.655 | 264.705 | 248.8945 | 249.5 | 300.79 | 250.305 | 258.775 | 262.5 | 269.25 | 277.595 | 298.5 | 285.775 | 319.6 | 231.035 | 271.525 | 268.255 | 255.4815 | 255.575 | 263.06 | 268.185 | 265.58 | 287.005 | 282.35 | 11077.6 | 206.12 | 246.425 | 235.5 | 239.955 | 242.5 | 257.9 | 256.4225 | 140 | 276.655 | 282.3 | 241 | 286.3751 | 284.655 | 263.48 | 258 | 255.5 | 267.43 | 269.255 | 70 | 11077.6
16973 | 对焊法兰 | 30K | 125 | RF | JIS_B2220-2004 | S32168(06Cr18Ni11Ti) | NB/T 47010 |  | 14 | 0.1 |  | 0 | 70 | 76.16 | 14.1 | 80.3 | 70 | 68.6 | 79.8 | 80.764 | 75.2 | 76.93 | 75.1 | 73.5 | 81.13 | 78.764 | 74.06 | 74.2 | 89.503 | 61.18 | 77 | 78.1 | 80.12 | 82.6 | 88.8 | 85.034 | 91 | 68.698 | 80.794 | 79.821 | 76.02 | 76.048 | 78.275 | 79.8 | 79.025 | 85.4 | 84.01 | 2215.52 | 56.104 | 73.326 | 70 | 71.4 | 72.1 | 76.73 | 76.3 | 43.6 | 82.32 | 84 | 71.7 | 85.2126 | 80.08 | 78.4 | 77.4 | 76 | 79.576 | 80.125 | 14.1 | 2215.52
16974 | 对焊法兰 | 30K | 150 | RF | JIS_B2220-2004 | S32168(06Cr18Ni11Ti) | NB/T 47010 |  | 20.3 | 0.5 |  | 0 | 507.5 | 552.16 | 105 | 582.5 | 507.5 | 497.5 | 578.5 | 584.99 | 545 | 557.74 | 519.5 | 533 | 588.195 | 571.04 | 501.9175 | 538 | 648.895 | 539.98 | 558.25 | 566.5 | 580.9 | 598.85 | 644 | 616.495 | 659.75 | 497.84 | 585.755 | 578.705 | 551.145 | 551.35 | 567.49 | 578.55 | 572.935 | 619.15 | 609.05 | 8716.8 | 369.455 | 531.61 | 507.5 | 517.65 | 523 | 556.3 | 553.175 | 339 | 596.82 | 609 | 519.5 | 617.7896 | 580.58 | 568.4 | 559 | 551 | 576.925 | 580.895 | 105 | 8716.8
16975 | 对焊法兰 | 30K | 200 | RF | JIS_B2220-2004 | S32168(06Cr18Ni11Ti) | NB/T 47010 |  | 27.2 | 0.5 |  | 0 | 680 | 739.84 | 125.65 | 780 | 680 | 666.5 | 775 | 783.85 | 730.5 | 747.32 | 696.5 | 714 | 788.12 | 765.135 | 672.52 | 740.5 | 838.4 | 723.52 | 748 | 759 | 778.35 | 802.4 | 862.5 | 826.045 | 884 | 666.89 | 784.855 | 775.405 | 738.48 | 738.75 | 760.38 | 775.2 | 767.675 | 829.6 | 813.5 | 8716.8 | 637.155 | 712.305 | 680 | 693.6 | 700.5 | 706.85 | 741.2 | 466 | 791.685 | 816 | 696.5 | 827.7797 | 807.84 | 761.6 | 748 | 738 | 773.025 | 778.365 | 125.65 | 8716.8
16976 | 对焊法兰 | 30K | 250 | RF | JIS_B2220-2004 | S32168(06Cr18Ni11Ti) | NB/T 47010 |  | 45.3 | 0.5 |  | 0 | 1132.5 | 1232.16 | 162.65 | 1299 | 1132.5 | 1110 | 1291 | 1306.01 | 1216.5 | 1244.615 | 1138 | 1189 | 1312.57 | 1274.29 | 1120.0425 | 1233 | 1396.31 | 1204.98 | 1245.75 | 1264 | 1278.55 | 1336.35 | 1437 | 1375.73 | 1472.25 | 1110.34 | 1307.13 | 1291.39 | 1229.895 | 1230.35 | 1243.755 | 1291.05 | 1278.515 | 1381.65 | 1354.6 | 9482.175 | 1014.715 | 1186.305 | 1132.5 | 1155.15 | 1167 | 1177.25 | 1234.425 | 800.5 | 1318.5 | 1359 | 1159.5 | 1378.619 | 1345.41 | 1250.28 | 1247 | 1229 | 1287.425 | 1278.555 | 162.65 | 9482.175
16977 | 对焊法兰 | 30K | 300 | RF | JIS_B2220-2004 | S32168(06Cr18Ni11Ti) | NB/T 47010 |  | 61 | 0.5 |  | 0 | 1525 | 1659.2 | 200.05 | 1749 | 1708 | 1494.5 | 1738.5 | 1758.02 | 1638 | 1675.975 | 1532 | 1601.5 | 1767.475 | 1715.93 | 1508.225 | 1660.5 | 1880.24 | 1622.6 | 1677.5 | 1702 | 1721.65 | 1799.5 | 1935 | 1852.525 | 1891 | 1494.99 | 1760.155 | 1738.96 | 1656.15 | 1656.76 | 1674.815 | 1738.5 | 1721.625 | 1860.5 | 1828.2 | 11527.35 | 1447.185 | 1647 | 1525 | 1555.5 | 1571.5 | 1585.25 | 1662.25 | 1070 | 1775.465 | 1830 | 1561.5 | 1856.4153 | 1811.7 | 1683.6 | 1685.5 | 1655 | 1733.62 | 1721.665 | 200.05 | 11527.35
16978 | 对焊法兰 | 30K | 350 | RF | JIS_B2220-2004 | S32168(06Cr18Ni11Ti) | NB/T 47010 |  | 74.6 | 0.5 |  | 0 | 1865 | 2029.12 | 205.5 | 2139 | 2089 | 1827.5 | 2126 | 2150.25 | 2003 | 2049.63 | 1873.5 | 1958.5 | 2161.535 | 2098.5 | 1887.38 | 2030.5 | 2299.44 | 1948.925 | 2051.5 | 2081.5 | 2105.55 | 2387.2 | 2366 | 2265.55 | 2312.6 | 1828.19 | 2152.585 | 2039.715 | 2025.39 | 2026.135 | 2048.22 | 2126.1 | 2105.46 | 2275.3 | 2230.15 | 10225.875 | 1959.45 | 2070.15 | 1865 | 1902.3 | 1922 | 1938.65 | 2032.85 | 1304.5 | 2171.31 | 2238 | 1910 | 2270.3077 | 2338.71 | 2058.96 | 2055.5 | 2024 | 2120.13 | 2105.53 | 205.5 | 10225.875
16979 | 对焊法兰 | 30K | 400 | RF | JIS_B2220-2004 | S32168(06Cr18Ni11Ti) | NB/T 47010 |  | 103 | 0.5 |  | 0 | 2575 | 2801.6 | 296.5 | 3012.5 | 2884 | 2523.5 | 2935.5 | 2968.87 | 2765.5 | 2829.92 | 2587 | 2704 | 2984.425 | 2897.39 | 2605.9 | 2877 | 3057.24 | 2250.55 | 2832.5 | 2873.5 | 2907.05 | 3296 | 3267 | 3128.035 | 3193 | 2523.99 | 2972.065 | 2816.225 | 2796.45 | 2797.48 | 2827.97 | 2935.5 | 2907.005 | 3141.5 | 2977.9 | 8579 | 2813.43 | 2858.25 | 2575 | 2626.5 | 2653.5 | 2676.7 | 2806.75 | 2296 | 2997.92 | 3090 | 2637 | 3134.6039 | 3229.05 | 2842.8 | 2838 | 2794 | 2927.26 | 2907.07 | 296.5 | 8579
16980 | 法兰盖 | 30K | 10 | RF | JIS_B2220-2004 | S32168(06Cr18Ni11Ti) | NB/T 47010 |  | 1 | 0.5 |  | 0 | 20 | 34 | 346.6 | 28 | 34.5 | 20 | 26 | 29.89 | 24.5 | 24.57 | 27 | 28.5 | 21.85 | 23.765 | 24.725 | 24.5 | 34.25 | 19.475 | 22.5 | 24.5 | 24.5 | 19.5 | 30.5 | 22.9 | 28 | 18.62 | 22.39 | 25.6 | 23 | 25 | 24.71 | 24 | 23.505 | 23 | 25.25 | 11376.5 | 18.06 | 25.075 | 25 | 25.5 | 21.5 | 23.65 | 22 | 17.5 | 25.285 | 20 | 28 | 22.9481 | 30.25 | 24.5 | 36 | 54.5 | 24.01 | 24.5 | 17.5 | 11376.5
16981 | 法兰盖 | 30K | 15 | RF | JIS_B2220-2004 | S32168(06Cr18Ni11Ti) | NB/T 47010 |  | 1.25 | 0.5 |  | 0 | 25 | 34 | 501.15 | 35 | 42.5 | 25 | 32 | 35.99 | 31 | 30.71 | 34 | 35.5 | 27.315 | 29.705 | 30.9062 | 30.5 | 42.81 | 24.345 | 28.125 | 30.5 | 30.65 | 24.375 | 37.5 | 28.625 | 36.4 | 23.155 | 27.985 | 32 | 28.75 | 31.25 | 30.89 | 30 | 29.38 | 28.75 | 31.45 | 9511.5 | 20.72 | 31.345 | 31.5 | 31.875 | 27 | 29.55 | 27.5 | 22 | 31.605 | 25 | 29.5 | 28.6851 | 33 | 30.625 | 41.5 | 76 | 30.015 | 30.625 | 20.72 | 9511.5
16982 | 法兰盖 | 30K | 20 | RF | JIS_B2220-2004 | S32168(06Cr18Ni11Ti) | NB/T 47010 |  | 1.38 | 0.5 |  | 0 | 27.6 | 34 | 711.5 | 38.5 | 47.5 | 28 | 35.5 | 37.21 | 34 | 32.88 | 37.5 | 39.5 | 30.155 | 32.795 | 34.1205 | 33.5 | 47.265 | 26.875 | 31.05 | 33.5 | 33.8 | 26.91 | 41 | 31.605 | 39.2 | 25.51 | 30.895 | 35.33 | 31.74 | 34.5 | 34.1 | 33.12 | 32.435 | 31.74 | 35.2 | 9533.175 | 24.91 | 33.535 | 34.5 | 35.19 | 29 | 32.6 | 30.36 | 24.5 | 34.89 | 27.6 | 35 | 31.6714 | 36.43 | 33.81 | 48 | 78.5 | 33.135 | 33.81 | 24.5 | 9533.175
16983 | 法兰盖 | 30K | 25 | RF | JIS_B2220-2004 | S32168(06Cr18Ni11Ti) | NB/T 47010 |  | 1.84 | 0.5 |  | 0 | 36.8 | 40.664 | 931.6 | 51.5 | 60 | 37 | 47.5 | 48.19 | 45.5 | 43.915 | 50 | 52.5 | 40.205 | 43.73 | 45.494 | 45 | 63.015 | 35.835 | 41.4 | 44.5 | 45.1 | 35.88 | 54 | 42.14 | 50.4 | 33.85 | 41.195 | 47.105 | 42.32 | 46 | 45.465 | 44.16 | 43.245 | 42.32 | 46.8 | 11589.35 | 30.88 | 43.29 | 46 | 46.92 | 39 | 43.45 | 40.48 | 32.5 | 46.525 | 36.8 | 37 | 42.2285 | 48.575 | 45.08 | 58.5 | 83 | 44.18 | 45.08 | 30.88 | 11589.35
16984 | 法兰盖 | 30K | 32 | RF | JIS_B2220-2004 | S32168(06Cr18Ni11Ti) | NB/T 47010 |  | 2.32 | 0.5 |  | 0 | 46.4 | 51.272 | 1370.5 | 65 | 70.5 | 46.5 | 59.5 | 57.95 | 57 | 54.4 | 63 | 66 | 50.69 | 55.135 | 57.362 | 51.5 | 79.455 | 45.18 | 52.2 | 56.5 | 56.85 | 45.24 | 68 | 53.13 | 64.4 | 42.55 | 51.94 | 59.39 | 53.36 | 58 | 57.33 | 55.68 | 54.53 | 53.36 | 55.65 | 10280.875 | 45.405 | 52.795 | 58 | 59.16 | 49.5 | 54.8 | 51.04 | 41 | 54.565 | 46.4 | 46.5 | 53.2416 | 61.25 | 56.84 | 73 | 86.5 | 55.705 | 56.84 | 41 | 10280.875
16985 | 法兰盖 | 30K | 40 | RF | JIS_B2220-2004 | S32168(06Cr18Ni11Ti) | NB/T 47010 |  | 3 | 0.5 |  | 0 | 60 | 66.3 | 1625 | 84 | 86 | 60.5 | 77.5 | 75.03 | 74 | 71.16 | 74 | 85.5 | 65.55 | 71.295 | 74.175 | 66.5 | 82.195 | 58.425 | 67.5 | 73 | 73.5 | 58.5 | 87 | 68.705 | 81 | 54.88 | 67.165 | 76.8 | 69 | 75 | 74.13 | 72 | 70.51 | 69 | 72 | 9690.51 | 51.96 | 67.485 | 75 | 76.5 | 64 | 70.9 | 66 | 53 | 70.56 | 60 | 55 | 68.8493 | 72.6 | 73.5 | 81 | 112 | 72.03 | 73.5 | 51.96 | 9690.51
16986 | 法兰盖 | 30K | 50 | RF | JIS_B2220-2004 | S32168(06Cr18Ni11Ti) | NB/T 47010 |  | 3.14 | 0.5 |  | 0 | 62.8 | 69.394 | 20.655 | 88 | 90 | 63 | 81 | 78.69 | 77.5 | 74.315 | 77.5 | 89.5 | 68.61 | 74.62 | 77.6365 | 69.5 | 86.03 | 61.15 | 70.65 | 76.5 | 76.95 | 61.23 | 91 | 71.91 | 83.7 | 57.42 | 70.295 | 80.385 | 72.22 | 78.5 | 77.59 | 75.36 | 73.8 | 72.22 | 75.4 | 11780.62 | 70.44 | 69.79 | 78.5 | 80.07 | 66.5 | 74.2 | 69.08 | 55.5 | 73.855 | 62.8 | 65 | 72.061 | 75.99 | 76.93 | 84.5 | 97.5 | 75.39 | 76.93 | 20.655 | 11780.62
16987 | 法兰盖 | 30K | 65 | RF | JIS_B2220-2004 | S32168(06Cr18Ni11Ti) | NB/T 47010 |  | 5.5 | 0.5 |  | 0 | 110 | 121.55 | 25.345 | 136.5 | 128.5 | 110.5 | 128 | 134.2 | 135.5 | 127.505 | 135.5 | 157 | 120.175 | 130.71 | 135.9875 | 122 | 150.695 | 75.765 | 123.75 | 126 | 134.75 | 107.25 | 135.5 | 125.96 | 148.5 | 100.205 | 123.13 | 140.805 | 126.5 | 137.5 | 135.905 | 132 | 129.27 | 126.5 | 132.05 | 10450.55 | 94.185 | 122.245 | 137.5 | 140.25 | 117 | 116.95 | 121 | 97 | 129.36 | 110 | 110 | 126.2245 | 133.1 | 134.75 | 134 | 124 | 132.055 | 134.75 | 25.345 | 10450.55
16988 | 法兰盖 | 30K | 80 | RF | JIS_B2220-2004 | S32168(06Cr18Ni11Ti) | NB/T 47010 |  | 6.63 | 0.5 |  | 0 | 132.6 | 146.523 | 22.59 | 164.5 | 146.5 | 133.5 | 154 | 161.04 | 163 | 151.96 | 160 | 189 | 129.12 | 151.13 | 163.9267 | 142.5 | 181.655 | 129.12 | 149.175 | 152 | 154 | 129.285 | 163.5 | 135.33 | 178.2 | 120.69 | 148.43 | 158.155 | 152.49 | 157.56 | 157.21 | 159.12 | 151.45 | 135.915 | 159.1 | 9795.315 | 122.04 | 147.36 | 152.5 | 169.065 | 141 | 140.95 | 145.86 | 117 | 155.94 | 132.6 | 132.5 | 135.6142 | 160.445 | 154.15 | 148 | 149.5 | 152.69 | 154.005 | 22.59 | 9795.315
16989 | 法兰盖 | 30K | 90 | RF | JIS_B2220-2004 | S32168(06Cr18Ni11Ti) | NB/T 47010 |  | 8.55 | 0.1 |  | 0 | 34.2 | 37.791 | 4.363 | 42.4 | 37.6 | 34.4 | 39.8 | 41.602 | 42.1 | 38.637 | 43.3 | 42.3 | 33.302 | 38.979 | 42.2797 | 36.7 | 43.924 | 23.555 | 36.765 | 36.3 | 39.72 | 31.635 | 42.2 | 34.905 | 46.44 | 31.1 | 37.432 | 40.792 | 39.33 | 40.638 | 40.548 | 41.04 | 39.062 | 35.055 | 41.05 | 2381.606 | 24.408 | 35.91 | 39.3 | 43.605 | 36.4 | 36.36 | 37.62 | 30.2 | 40.219 | 34.2 | 34.2 | 34.9783 | 41.382 | 39.758 | 37.8 | 38.5 | 39.381 | 39.719 | 4.363 | 2381.606
16990 | 法兰盖 | 30K | 100 | RF | JIS_B2220-2004 | S32168(06Cr18Ni11Ti) | NB/T 47010 |  | 10 | 0.5 |  | 0 | 200 | 221 | 32.625 | 247.5 | 220 | 201.5 | 232.5 | 243.39 | 232.5 | 225.95 | 241.5 | 247.5 | 194.75 | 227.95 | 247.25 | 215 | 256.865 | 185.25 | 215 | 225 | 232.25 | 185 | 247 | 204.12 | 270 | 181.79 | 218.9 | 238.545 | 230 | 237.65 | 237.12 | 225 | 228.435 | 205 | 240.05 | 10563.575 | 168.935 | 222.265 | 230 | 255 | 213 | 212.65 | 220 | 176.5 | 235.2 | 200 | 200 | 204.5487 | 242 | 232.5 | 215 | 225 | 230.3 | 232.26 | 32.625 | 10563.575
16991 | 法兰盖 | 30K | 125 | RF | JIS_B2220-2004 | S32168(06Cr18Ni11Ti) | NB/T 47010 |  | 15.3 | 0.1 |  | 0 | 61.2 | 67.626 | 6.525 | 75.8 | 67.3 | 61.6 | 71.1 | 74.542 | 71.2 | 69.141 | 77.4 | 75.7 | 59.594 | 69.753 | 75.6585 | 65.8 | 78.6 | 42.152 | 65.79 | 68.9 | 71.07 | 56.61 | 75.5 | 62.461 | 82.62 | 55.576 | 66.983 | 72.995 | 70.38 | 72.721 | 72.559 | 68.85 | 69.901 | 62.73 | 72.69 | 1746 | 48.251 | 68.013 | 70.4 | 78.03 | 65.1 | 65.06 | 67.32 | 54 | 71.971 | 61.2 | 61.2 | 62.5922 | 74.052 | 71.145 | 65.7 | 68.8 | 70.472 | 71.07 | 6.525 | 1746
16992 | 法兰盖 | 30K | 150 | RF | JIS_B2220-2004 | S32168(06Cr18Ni11Ti) | NB/T 47010 |  | 22.2 | 0.5 |  | 0 | 444 | 490.62 | 43.685 | 549.5 | 488.5 | 447 | 516 | 540.46 | 516.5 | 501.63 | 536 | 549.5 | 432.345 | 506.05 | 548.895 | 477 | 570.235 | 411.255 | 477.3 | 499.5 | 515.65 | 410.7 | 548 | 453.15 | 599.4 | 402.975 | 485.96 | 529.57 | 510.6 | 527.585 | 526.405 | 499.5 | 507.12 | 455.1 | 530.65 | 11834 | 330.7 | 475.895 | 510.5 | 566.1 | 472.5 | 472.05 | 488.4 | 392 | 522.145 | 444 | 444 | 454.1016 | 537.24 | 516.15 | 477.5 | 499 | 511.265 | 515.625 | 43.685 | 11834
16993 | 法兰盖 | 30K | 200 | RF | JIS_B2220-2004 | S32168(06Cr18Ni11Ti) | NB/T 47010 |  | 32.6 | 0.5 |  | 0 | 652 | 720.46 | 69.69 | 808 | 717 | 656 | 758 | 793.61 | 758.5 | 736.63 | 787.5 | 807 | 634.885 | 743.115 | 731.055 | 700.5 | 800.155 | 603.915 | 700.9 | 733.5 | 757.15 | 603.1 | 804.5 | 665.435 | 880.2 | 591.53 | 713.615 | 777.66 | 749.8 | 774.74 | 773.01 | 733.5 | 744.695 | 668.3 | 764.75 | 9312 | 657.575 | 698.84 | 750 | 831.3 | 694 | 646.95 | 717.2 | 575.5 | 728.415 | 652 | 652 | 666.8324 | 788.92 | 757.95 | 705 | 733 | 750.78 | 757.15 | 69.69 | 9312
16994 | 法兰盖 | 30K | 250 | RF | JIS_B2220-2004 | S32168(06Cr18Ni11Ti) | NB/T 47010 |  | 55.2 | 0.5 |  | 0 | 1104 | 1219.92 | 89.64 | 1368 | 1214.5 | 1111 | 1283.5 | 1308.45 | 1284.5 | 1253.985 | 1306.5 | 1366 | 1075.02 | 1258.285 | 1237.86 | 1186 | 1354.865 | 1022.58 | 1186.8 | 1242 | 1268.55 | 1021.2 | 1362 | 1126.75 | 1435.2 | 1001.265 | 1235.79 | 1316.77 | 1269.6 | 1311.83 | 1295.125 | 1242 | 1260.95 | 1131.6 | 1295.35 | 8733.825 | 1051.605 | 1183.31 | 1269.5 | 1407.6 | 1175 | 1095.45 | 1214.4 | 975 | 1233.39 | 1104 | 1104 | 1129.1162 | 1335.84 | 1283.4 | 1187 | 1241 | 1271.255 | 1268.56 | 89.64 | 8733.825
16995 | 法兰盖 | 30K | 300 | RF | JIS_B2220-2004 | S32168(06Cr18Ni11Ti) | NB/T 47010 |  | 77.9 | 0.5 |  | 0 | 1558 | 1721.59 | 94.12 | 1930 | 1714 | 1567.5 | 1811 | 1846.47 | 1812.5 | 1767.465 | 1843.5 | 1928 | 1517.105 | 1775.73 | 1746.9075 | 1674 | 1912.03 | 1443.1 | 1674.85 | 1753 | 1790.2 | 1441.15 | 1922.5 | 1590.105 | 2025.4 | 1412.815 | 1743.985 | 1858.265 | 1791.7 | 1851.295 | 1827.72 | 1752.75 | 1779.495 | 1596.95 | 1827.35 | 11839.185 | 1492.78 | 1669.925 | 1791.5 | 1986.45 | 1657.5 | 1545.95 | 1713.8 | 1376 | 1740.6 | 1558 | 1558 | 1593.4442 | 1885.18 | 1811.175 | 1677 | 1751 | 1794.035 | 1790.215 | 94.12 | 11839.185
16996 | 法兰盖 | 30K | 350 | RF | JIS_B2220-2004 | S32168(06Cr18Ni11Ti) | NB/T 47010 |  | 96.9 | 0.5 |  | 0 | 1938 | 2141.49 | 169.175 | 2401 | 2132 | 1950 | 2253 | 2296.65 | 2255 | 2184.405 | 2293.5 | 2398.5 | 1887.13 | 2208.835 | 2178.5543 | 2082 | 2378.38 | 1426.855 | 2083.35 | 2180 | 2226.85 | 1792.65 | 2391 | 1977.935 | 2519.4 | 1757.285 | 2169.35 | 2212.52 | 2228.7 | 2302.83 | 2273.505 | 2180.25 | 2213.52 | 1986.45 | 2273.05 | 9316.08 | 2032.5 | 2126.065 | 2228.5 | 2470.95 | 2062 | 1923 | 2131.8 | 1711.5 | 2165.135 | 1938 | 1938 | 1982.0887 | 2344.98 | 2252.925 | 2081 | 2178 | 2231.605 | 2226.855 | 169.175 | 9316.08
16997 | 法兰盖 | 30K | 400 | RF | JIS_B2220-2004 | S32168(06Cr18Ni11Ti) | NB/T 47010 |  | 136 | 0.5 |  | 0 | 2720 | 3005.6 | 199.02 | 3369.5 | 2992 | 2737 | 3162 | 3223.24 | 3164.5 | 3017.84 | 3218.5 | 3366 | 2648.6 | 3100.12 | 3057.62 | 2922.5 | 3260.45 | 1873.4 | 2924 | 3060 | 3125.4 | 2516 | 3356 | 2776.05 | 3536 | 2466.17 | 3044.7 | 3105.29 | 3128 | 3232.04 | 3190.885 | 3060 | 3106.695 | 2788 | 3190.2 | 8649.52 | 2991.695 | 2983.95 | 3128 | 3468 | 2894 | 2698.9 | 2992 | 2402 | 3038.785 | 2720 | 2720 | 2781.8797 | 3291.2 | 3114.4 | 2924 | 3057 | 3132.08 | 3125.415 | 199.02 | 8649.52
17054 | 板式平焊夹套法兰 | PN16 | 15×40 | RF | SH/T 501-1997 | S32168(06Cr18Ni11Ti) | NB/T 47010 |  | 2.04 | 0.1 |  | 0 | 9.18 | 10.7508 | 3.84 | 11.1 | 12.4 | 8.2 | 11 | 13.664 | 10 | 10.529 | 11.8 | 18.4 | 9.884 | 12.862 | 20.4516 | 9.6 | 7.375 | 9.884 | 10.2 | 15.5 | 10.78 | 13.056 | 12.8 | 10.359 | 12.4 | 8.295 | 10.555 | 11.311 | 11.5872 | 13.26 | 11.202 | 9.792 | 11.88 | 10.404 | 11.2 | 1729.904 | 10.594 | 8.253 | 14.7 | 11.016 | 8.7 | 9.64 | 9.384 | 7.6 | 12.475 | 11.016 | 19.6 | 10.3808 | 10.098 | 11.22 | 9.6 | 12.9 | 12.995 | 10.758 | 3.84 | 1729.904
17055 | 板式平焊夹套法兰 | PN16 | 20×40 | RF | SH/T 501-1997 | S32168(06Cr18Ni11Ti) | NB/T 47010 |  | 2.01 | 0.1 |  | 0 | 9.045 | 10.5927 | 5.484 | 10.9 | 12.1 | 8.1 | 10.9 | 13.542 | 9.9 | 10.375 | 11.6 | 18.1 | 9.738 | 12.673 | 22.3263 | 9.5 | 7.266 | 9.738 | 10.05 | 14.1 | 10.61 | 12.864 | 12.6 | 10.207 | 12.4 | 8.174 | 10.4 | 11.146 | 11.4168 | 13.26 | 11.037 | 9.648 | 11.705 | 10.251 | 11.03 | 2319.644 | 10.594 | 8.101 | 14.5 | 10.854 | 8.5 | 9.5 | 9.246 | 7.9 | 12.292 | 10.854 | 19.3 | 10.2284 | 9.95 | 11.055 | 9.6 | 12.9 | 12.804 | 10.592 | 5.484 | 2319.644
17056 | 板式平焊夹套法兰 | PN16 | 25×50 | RF | SH/T 501-1997 | S32168(06Cr18Ni11Ti) | NB/T 47010 |  | 2.75 | 0.1 |  | 0 | 12.375 | 14.4925 | 5.484 | 14.9 | 15.3 | 11.1 | 14.9 | 18.544 | 13.5 | 14.194 | 15.9 | 24.8 | 13.324 | 17.339 | 26.5871 | 13 | 10.988 | 13.324 | 13.75 | 17.9 | 14.52 | 17.6 | 17.2 | 13.965 | 17.36 | 11.148 | 14.229 | 15.249 | 15.62 | 15.86 | 15.101 | 13.2 | 16.014 | 14.025 | 15.1 | 2319.644 | 13.716 | 10.41 | 19.8 | 14.85 | 11.8 | 12.99 | 12.65 | 9.5 | 16.817 | 14.85 | 26.4 | 13.9943 | 13.613 | 15.125 | 12.9 | 15 | 17.518 | 14.494 | 5.484 | 2319.644
17057 | 板式平焊夹套法兰 | PN16 | 40×65 | RF | SH/T 501-1997 | S32168(06Cr18Ni11Ti) | NB/T 47010 |  | 3.41 | 0.1 |  | 0 | 15.345 | 17.9707 | 11.882 | 18.5 | 18.7 | 13.7 | 18.4 | 22.936 | 16.8 | 16.873 | 17.9 | 30.7 | 16.521 | 21.5 | 29.4998 | 15.1 | 13.625 | 16.521 | 17.05 | 20.5 | 18.01 | 18.073 | 21.2 | 17.316 | 19.38 | 13.799 | 17.643 | 18.908 | 19.3688 | 19.5 | 18.725 | 16.368 | 19.858 | 17.391 | 18.72 | 1887.168 | 16.462 | 12.909 | 24.6 | 18.414 | 14.6 | 14.5 | 15.686 | 11.9 | 20.853 | 18.414 | 32.7 | 17.3524 | 16.88 | 18.755 | 17.2 | 18.5 | 21.722 | 17.976 | 11.882 | 1887.168
17058 | 板式平焊夹套法兰 | PN16 | 50×80 | RF | SH/T 501-1997 | S32168(06Cr18Ni11Ti) | NB/T 47010 |  | 3.77 | 0.1 |  | 0 | 16.965 | 19.8679 | 15.041 | 20.5 | 20.6 | 15.2 | 18.1 | 25.498 | 18.6 | 18.654 | 19.8 | 33.9 | 18.266 | 23.77 | 41.745 | 16.7 | 15.064 | 18.266 | 18.85 | 22.6 | 19.03 | 19.981 | 23.4 | 19.145 | 21.66 | 15.246 | 19.506 | 20.904 | 21.4136 | 23.14 | 19.196 | 18.096 | 21.954 | 19.227 | 19.42 | 1887.168 | 18.039 | 15.18 | 27.1 | 20.358 | 16 | 16.03 | 17.342 | 13.9 | 23.054 | 20.358 | 36.2 | 19.1852 | 18.662 | 20.735 | 20.6 | 20.5 | 24.015 | 18.993 | 13.9 | 1887.168
17059 | 板式平焊夹套法兰 | PN16 | 80×100 | RF | SH/T 501-1997 | S32168(06Cr18Ni11Ti) | NB/T 47010 |  | 5.23 | 0.1 |  | 0 | 23.535 | 27.5621 | 19.981 | 24.7 | 24.1 | 21.1 | 25.1 | 31.72 | 25.7 | 25.878 | 27 | 41.2 | 22.855 | 29.424 | 60.72 | 23.2 | 20.897 | 25.339 | 26.15 | 29.3 | 26.39 | 25.104 | 28 | 23.955 | 29.64 | 21.112 | 26.019 | 29 | 29.7064 | 28.751 | 26.63 | 25.104 | 28.04 | 24.058 | 26.95 | 1789.65 | 23.004 | 19.799 | 31.4 | 28.242 | 22.3 | 22.24 | 24.058 | 18.3 | 31.982 | 28.242 | 43.9 | 24.0053 | 25.889 | 26.673 | 29.2 | 28.4 | 29.727 | 26.338 | 18.3 | 1789.65
17060 | 板式平焊夹套法兰 | PN16 | 100×150 | RF | SH/T 501-1997 | S32168(06Cr18Ni11Ti) | NB/T 47010 |  | 8.83 | 0.1 |  | 0 | 39.735 | 46.5341 | 25.649 | 41.6 | 40.4 | 35.5 | 42.4 | 59.536 | 41.1 | 43.69 | 45.6 | 69.5 | 38.587 | 49.678 | 88.044 | 39.2 | 35.282 | 36.909 | 44.15 | 49.4 | 44.56 | 42.384 | 47.4 | 40.444 | 50.16 | 35.577 | 43.929 | 46.085 | 50.1544 | 46.405 | 44.961 | 39.735 | 47.341 | 40.618 | 45.49 | 2425.97 | 38.251 | 35.547 | 53 | 47.682 | 37.6 | 37.55 | 40.618 | 29.2 | 53.997 | 47.682 | 74.2 | 40.5289 | 43.709 | 45.033 | 44.7 | 48 | 50.19 | 44.47 | 25.649 | 2425.97
17061 | 板式平焊夹套法兰 | PN16 | 150×200 | RF | SH/T 501-1997 | S32168(06Cr18Ni11Ti) | NB/T 47010 |  | 12.19 | 0.1 |  | 0 | 54.855 | 64.2413 | 39.884 | 57.4 | 55.8 | 49.1 | 58.5 | 82.228 | 56.7 | 60.747 | 62.9 | 96 | 53.27 | 68.581 | 145.866 | 54.1 | 48.707 | 50.954 | 60.95 | 65.8 | 61.52 | 58.512 | 65.4 | 55.834 | 69.54 | 49.077 | 60.645 | 63.621 | 64.8508 | 67.842 | 62.07 | 54.855 | 65.355 | 56.074 | 62.8 | 1908.96 | 48.282 | 49.818 | 73.1 | 65.826 | 51.9 | 49.53 | 56.074 | 46.1 | 74.544 | 65.826 | 102.4 | 55.9513 | 60.341 | 62.169 | 63.6 | 66.2 | 69.288 | 61.399 | 39.884 | 1908.96
17062 | 板式平焊夹套法兰 | PN16 | 200×250 | RF | SH/T 501-1997 | S32168(06Cr18Ni11Ti) | NB/T 47010 |  | 18.07 | 0.1 |  | 0 | 81.315 | 95.2289 | 52.819 | 85.4 | 82.7 | 72.7 | 86.7 | 121.878 | 84.1 | 90.054 | 93.3 | 142.3 | 78.966 | 101.662 | 202.377 | 80.2 | 65.325 | 75.533 | 90.35 | 97.6 | 90.67 | 86.736 | 96.9 | 82.766 | 103.17 | 72.703 | 86.302 | 94.309 | 96.1324 | 98.106 | 91.107 | 81.315 | 96.879 | 83.122 | 93.09 | 1791 | 73.103 | 68.406 | 108.4 | 97.578 | 76.9 | 73.43 | 83.122 | 64 | 110.502 | 97.578 | 151.8 | 82.9398 | 89.447 | 92.157 | 94.6 | 98.1 | 102.71 | 90.485 | 52.819 | 1791
17063 | 板式平焊夹套法兰 | PN16 | 250×300 | RF | SH/T 501-1997 | S32168(06Cr18Ni11Ti) | NB/T 47010 |  | 23.38 | 0.1 |  | 0 | 105.21 | 123.2126 | 77.558 | 110.4 | 107 | 94.1 | 112.2 | 157.99 | 108.8 | 115.778 | 118.3 | 184.1 | 102.171 | 131.536 | 282.555 | 103.8 | 84.521 | 97.728 | 116.9 | 126.3 | 117.32 | 112.224 | 125.4 | 107.087 | 133.38 | 94.039 | 111.663 | 122.023 | 124.3816 | 123.326 | 117.88 | 105.21 | 125.348 | 107.548 | 120.46 | 2427.8 | 91.247 | 88.507 | 140.3 | 126.252 | 99.5 | 95.01 | 107.548 | 86.6 | 142.973 | 126.252 | 196.4 | 107.3119 | 115.731 | 118.069 | 123.8 | 126.9 | 132.892 | 117.076 | 77.558 | 2427.8
17064 | 板式平焊夹套法兰 | PN16 | 300×400 | RF | SH/T 501-1997 | S32168(06Cr18Ni11Ti) | NB/T 47010 |  | 47.94 | 0.1 |  | 0 | 215.73 | 252.6438 | 97.404 | 226.4 | 224.9 | 193 | 230.1 | 322.934 | 223.1 | 233.516 | 242.6 | 377.5 | 209.498 | 269.71 | 401.0395 | 212.9 | 173.308 | 200.389 | 239.7 | 258.9 | 240.54 | 239.7 | 257.1 | 219.579 | 263.45 | 192.721 | 228.961 | 250.204 | 255.0408 | 227.484 | 241.71 | 215.73 | 257.022 | 220.524 | 246.98 | 1910.4 | 160.466 | 181.482 | 287.6 | 258.876 | 204.1 | 194.8 | 220.524 | 167.3 | 293.163 | 258.876 | 402.7 | 220.0401 | 237.303 | 242.097 | 249.4 | 260.1 | 272.491 | 240.05 | 97.404 | 1910.4
17065 | 板式平焊夹套法兰 | PN16 | 350×400 | RF | SH/T 501-1997 | S32168(06Cr18Ni11Ti) | NB/T 47010 |  | 42.83 | 0.1 |  | 0 | 192.735 | 225.7141 | 143.64 | 202.3 | 201 | 172.4 | 205.6 | 289.384 | 199.3 | 208.625 | 216.7 | 337.3 | 187.167 | 240.962 | 553.84 | 190.2 | 154.835 | 174.961 | 214.15 | 235.6 | 214.9 | 214.15 | 229.7 | 196.174 | 235.4 | 172.189 | 204.556 | 223.534 | 227.8556 | 209.83 | 215.945 | 192.735 | 229.626 | 197.018 | 220.66 | 2071.926 | 160.466 | 162.137 | 257 | 231.282 | 182.3 | 174.04 | 197.018 | 149.9 | 261.914 | 231.282 | 359.8 | 196.586 | 212.009 | 216.292 | 227 | 232.4 | 243.446 | 214.466 | 143.64 | 2071.926
17066 | 带颈平焊夹套法兰 | PN16 | 15×40 | RF | SH/T 501-1997 | S32168(06Cr18Ni11Ti) | NB/T 47010 |  | 2.33 | 0.1 |  | 0 | 11.883 | 12.2791 | 15.378 | 15.1 | 16.2 | 11.4 | 14.4 | 13.054 | 13.6 | 13.407 | 13.7 | 21 | 14.609 | 14.691 | 13.2367 | 12.3 | 12.413 | 12.396 | 12.815 | 19.1 | 14.11 | 13.048 | 16.7 | 15.312 | 12.65 | 10.373 | 12.519 | 13.383 | 12.3024 | 15.86 | 13.492 | 14.679 | 14.267 | 15.378 | 12.79 | 2518.812 | 11.107 | 10.384 | 16.8 | 12.582 | 11 | 12.11 | 12.815 | 8.1 | 13.7 | 13.281 | 22.4 | 15.3442 | 14.097 | 13.514 | 12.9 | 16.3 | 14.842 | 14.083 | 8.1 | 2518.812
17067 | 带颈平焊夹套法兰 | PN16 | 20×40 | RF | SH/T 501-1997 | S32168(06Cr18Ni11Ti) | NB/T 47010 |  | 2.29 | 0.1 |  | 0 | 11.679 | 12.0683 | 15.114 | 14.8 | 14.6 | 11.2 | 14.2 | 12.81 | 13.3 | 13.177 | 13.4 | 20.6 | 14.358 | 14.438 | 13.0095 | 12.1 | 12.2 | 12.183 | 12.595 | 17.4 | 13.87 | 12.824 | 16.4 | 15.049 | 12.65 | 10.197 | 12.304 | 13.154 | 12.0912 | 15.86 | 13.261 | 14.427 | 14.022 | 15.114 | 12.57 | 2234.43 | 10.916 | 10.141 | 16.5 | 12.366 | 10.8 | 11.9 | 12.595 | 8.2 | 13.465 | 13.053 | 22 | 15.0806 | 13.855 | 13.282 | 12.9 | 21.3 | 14.587 | 13.839 | 8.2 | 2234.43
17068 | 带颈平焊夹套法兰 | PN16 | 25×50 | RF | SH/T 501-1997 | S32168(06Cr18Ni11Ti) | NB/T 47010 |  | 3.22 | 0.1 |  | 0 | 16.422 | 16.9694 | 21.252 | 20.8 | 20.3 | 15.8 | 20 | 17.69 | 18.7 | 18.528 | 18.9 | 29 | 20.189 | 20.302 | 18.2928 | 17.1 | 12.253 | 17.13 | 17.71 | 21.9 | 19.5 | 18.032 | 22.9 | 21.161 | 18.56 | 14.298 | 17.301 | 18.495 | 17.0016 | 20.02 | 18.646 | 20.286 | 19.717 | 21.252 | 17.67 | 2142 | 15.349 | 13.01 | 23.2 | 17.388 | 15.1 | 16.74 | 17.71 | 10 | 18.934 | 18.354 | 30.9 | 21.2054 | 19.481 | 18.676 | 15.5 | 18 | 20.511 | 19.462 | 10 | 2142
17069 | 带颈平焊夹套法兰 | PN16 | 40×65 | RF | SH/T 501-1997 | S32168(06Cr18Ni11Ti) | NB/T 47010 |  | 4.15 | 0.1 |  | 0 | 20.75 | 21.8705 | 27.39 | 26.8 | 25.9 | 20.3 | 25.7 | 24.888 | 24.1 | 24.543 | 22.3 | 37.4 | 26.021 | 26.166 | 23.5761 | 22 | 15.792 | 22.078 | 22.825 | 26.6 | 25.14 | 21.995 | 29.4 | 27.273 | 24.36 | 18.4 | 22.298 | 23.837 | 21.912 | 27.3 | 24.031 | 26.145 | 25.412 | 27.39 | 22.78 | 2604 | 17.606 | 21.091 | 29.9 | 22.41 | 19.5 | 20.79 | 22.825 | 13.3 | 24.402 | 23.655 | 39.8 | 27.3303 | 25.108 | 24.07 | 20.6 | 21.9 | 26.436 | 25.086 | 13.3 | 2604
17070 | 带颈平焊夹套法兰 | PN16 | 50×80 | RF | SH/T 501-1997 | S32168(06Cr18Ni11Ti) | NB/T 47010 |  | 4.74 | 0.1 |  | 0 | 23.7 | 24.9798 | 31.284 | 30.6 | 29.4 | 23.2 | 26.5 | 27.206 | 27.6 | 27.023 | 25.4 | 42.7 | 29.72 | 29.886 | 26.9279 | 23.8 | 18.038 | 25.217 | 26.07 | 30.3 | 25.92 | 25.122 | 33.5 | 31.15 | 27.26 | 21.001 | 25.468 | 27.226 | 25.0272 | 33.28 | 26.502 | 29.862 | 29.025 | 27.966 | 26.02 | 2310 | 22.557 | 21.939 | 34.1 | 25.596 | 22.3 | 23.74 | 26.07 | 16.1 | 27.871 | 27.018 | 45.5 | 31.2154 | 28.677 | 27.492 | 25.8 | 25 | 30.194 | 25.868 | 16.1 | 2310
17071 | 带颈平焊夹套法兰 | PN16 | 80×100 | RF | SH/T 501-1997 | S32168(06Cr18Ni11Ti) | NB/T 47010 |  | 6.1 | 0.1 |  | 0 | 30.5 | 32.147 | 35.99 | 32.4 | 34.3 | 29.9 | 34.2 | 34.77 | 35.5 | 34.813 | 32.1 | 48 | 34.191 | 34.319 | 32.3391 | 30.6 | 22.632 | 32.452 | 33.55 | 36.6 | 33.36 | 32.33 | 38.7 | 35.836 | 35.38 | 26.999 | 32.168 | 35.037 | 32.208 | 44.135 | 34.105 | 38.43 | 34.534 | 35.99 | 33.48 | 1912.5 | 25.802 | 24.646 | 36.6 | 32.94 | 28.7 | 30.55 | 33.55 | 18.9 | 35.868 | 34.77 | 51.2 | 35.9113 | 36.905 | 33.855 | 37.8 | 32.2 | 34.672 | 33.291 | 18.9 | 1912.5
17072 | 带颈平焊夹套法兰 | PN16 | 100×150 | RF | SH/T 501-1997 | S32168(06Cr18Ni11Ti) | NB/T 47010 |  | 11.94 | 0.1 |  | 0 | 59.7 | 62.9238 | 3.562 | 63.4 | 66.9 | 58.5 | 66.9 | 69.174 | 64.1 | 67.855 | 62.8 | 94 | 66.924 | 67.174 | 63.2999 | 59.9 | 44.3 | 55.581 | 65.67 | 71.6 | 65.3 | 59.7 | 75.7 | 70.144 | 69.02 | 52.753 | 62.966 | 63.982 | 63.0432 | 71.373 | 66.757 | 68.058 | 67.596 | 70.446 | 65.53 | 2592.5 | 42.598 | 48.242 | 71.6 | 64.476 | 56.1 | 59.8 | 65.67 | 35.7 | 70.207 | 68.058 | 100.3 | 70.2913 | 72.237 | 66.267 | 72.2 | 63 | 67.867 | 65.164 | 3.562 | 2592.5
17073 | 带颈平焊夹套法兰 | PN16 | 150×200 | RF | SH/T 501-1997 | S32168(06Cr18Ni11Ti) | NB/T 47010 |  | 15.24 | 0.1 |  | 0 | 76.2 | 80.3148 | 6.613 | 78 | 85.3 | 74.7 | 85.3 | 88.206 | 81.8 | 894.329 | 80.2 | 120 | 85.42 | 85.74 | 74.3102 | 80.8 | 55.094 | 70.942 | 83.82 | 91.4 | 83.34 | 76.2 | 96.7 | 89.531 | 88.16 | 67.306 | 80.368 | 81.665 | 80.4672 | 91.296 | 85.207 | 86.868 | 86.279 | 89.916 | 83.64 | 2040 | 56.052 | 66.424 | 91.4 | 82.296 | 71.7 | 72.01 | 83.82 | 48.8 | 89.611 | 86.868 | 128 | 89.719 | 92.202 | 84.582 | 89.4 | 80.4 | 86.624 | 83.169 | 6.613 | 2040
17074 | 带颈平焊夹套法兰 | PN16 | 200×250 | RF | SH/T 501-1997 | S32168(06Cr18Ni11Ti) | NB/T 47010 |  | 21.2 | 0.1 |  | 0 | 106 | 111.724 | 9.893 | 117 | 118.7 | 103.9 | 118.7 | 122.488 | 113.8 | 120.776 | 111.6 | 167 | 118.826 | 119.271 | 103.3712 | 112.4 | 76.64 | 98.686 | 116.6 | 127.2 | 114.47 | 106 | 134.5 | 124.544 | 122.96 | 93.59 | 111.798 | 113.603 | 111.936 | 135.936 | 116.413 | 120.84 | 120.02 | 125.08 | 116.35 | 2040.376 | 78.395 | 85.656 | 127.2 | 114.48 | 99.7 | 100.17 | 116.6 | 80.6 | 124.656 | 120.84 | 178.1 | 124.8055 | 128.26 | 117.66 | 106.6 | 111.8 | 120.501 | 114.24 | 9.893 | 2040.376
17075 | 带颈平焊夹套法兰 | PN16 | 250×300 | RF | SH/T 501-1997 | S32168(06Cr18Ni11Ti) | NB/T 47010 |  | 26.07 | 0.1 |  | 0 | 130.35 | 137.3889 | 13.212 | 143.9 | 146 | 127.7 | 146 | 148.352 | 140 | 175.529 | 134.6 | 205.3 | 146.122 | 146.67 | 127.1173 | 138.2 | 94.246 | 121.356 | 143.385 | 156.4 | 140.78 | 130.35 | 165.4 | 153.154 | 151.38 | 115.067 | 137.48 | 143.171 | 137.6496 | 159.895 | 143.156 | 148.599 | 147.591 | 153.813 | 143.07 | 2705.716 | 101.59 | 105.333 | 156.4 | 140.778 | 122.6 | 123.18 | 143.385 | 99.1 | 153.292 | 148.599 | 219 | 153.4756 | 157.724 | 142.342 | 153.1 | 137.4 | 148.182 | 140.49 | 13.212 | 2705.716
17076 | 带颈平焊夹套法兰 | PN16 | 300×400 | RF | SH/T 501-1997 | S32168(06Cr18Ni11Ti) | NB/T 47010 |  | 61.9 | 0.1 |  | 0 | 309.5 | 326.213 | 18.577 | 341.5 | 361.9 | 303.3 | 346.6 | 345.016 | 332.4 | 343.359 | 319.5 | 487.5 | 346.95 | 348.249 | 301.8244 | 337 | 211.998 | 288.145 | 340.45 | 371.4 | 334.25 | 328.07 | 392.7 | 363.645 | 340.45 | 273.077 | 326.43 | 339.943 | 326.832 | 339.209 | 339.905 | 352.83 | 350.437 | 365.21 | 332.77 | 2262.156 | 203.164 | 250.101 | 371.4 | 334.26 | 291.2 | 292.48 | 340.45 | 206.8 | 363.972 | 352.83 | 520 | 364.4087 | 374.495 | 337.974 | 364.6 | 326.3 | 351.84 | 333.566 | 18.577 | 2262.156
17077 | 带颈平焊夹套法兰 | PN16 | 350×400 | RF | SH/T 501-1997 | S32168(06Cr18Ni11Ti) | NB/T 47010 |  | 53.41 | 0.1 |  | 0 | 267.05 | 281.4707 | 23.53 | 294.7 | 312.2 | 261.7 | 299.1 | 296.826 | 286.8 | 296.265 | 275.7 | 420.6 | 299.363 | 300.485 | 264.1125 | 290.7 | 182.921 | 243.55 | 293.755 | 320.5 | 288.4 | 283.073 | 338.8 | 313.768 | 293.7 | 235.636 | 281.658 | 293.317 | 282.0048 | 312.728 | 293.285 | 304.437 | 302.372 | 315.119 | 287.13 | 1996.2 | 203.164 | 229.98 | 320.5 | 288.414 | 251.2 | 252.36 | 293.755 | 176.3 | 314.051 | 304.437 | 448.6 | 314.4269 | 323.131 | 291.619 | 318.2 | 281.5 | 303.582 | 287.816 | 23.53 | 1996.2
17078 | 带颈平焊夹套法兰 | PN25 | 15×40 | RF | SH/T 501-1997 | S32168(06Cr18Ni11Ti) | NB/T 47010 |  | 2.36 | 0.1 |  | 0 | 12.036 | 12.4372 | 30.056 | 15.3 | 16.4 | 11.6 | 14.6 | 14.03 | 13.7 | 13.579 | 13.9 | 21.2 | 14.797 | 14.88 | 13.4072 | 12.5 | 12.573 | 12.555 | 12.98 | 19.4 | 14.29 | 13.216 | 16.9 | 15.509 | 13.2 | 10.506 | 12.68 | 13.556 | 12.4608 | 18.46 | 13.666 | 14.868 | 14.451 | 15.576 | 12.95 | 2705.96 | 12.572 | 10.384 | 17 | 12.744 | 11.1 | 12.27 | 12.98 | 8.2 | 13.877 | 13.452 | 22.7 | 15.5416 | 14.278 | 13.688 | 12.9 | 16.5 | 15.033 | 14.259 | 8.2 | 2705.96
17079 | 带颈平焊夹套法兰 | PN25 | 20×40 | RF | SH/T 501-1997 | S32168(06Cr18Ni11Ti) | NB/T 47010 |  | 2.32 | 0.1 |  | 0 | 11.832 | 12.2264 | 46.865 | 15 | 14.8 | 11.4 | 14.4 | 13.786 | 13.5 | 13.349 | 13.6 | 20.9 | 14.546 | 14.628 | 13.1799 | 12.3 | 12.36 | 12.342 | 12.76 | 17.6 | 14.05 | 12.992 | 16.6 | 15.246 | 12.65 | 10.329 | 12.465 | 13.325 | 12.2496 | 18.46 | 13.434 | 14.616 | 14.206 | 15.312 | 12.73 | 2129.28 | 12.572 | 10.141 | 16.7 | 12.528 | 10.9 | 12.06 | 12.76 | 8.3 | 13.642 | 13.224 | 22.3 | 15.278 | 14.036 | 13.456 | 12.9 | 21.3 | 14.778 | 14.025 | 8.3 | 2129.28
17080 | 带颈平焊夹套法兰 | PN25 | 25×50 | RF | SH/T 501-1997 | S32168(06Cr18Ni11Ti) | NB/T 47010 |  | 3.16 | 0.1 |  | 0 | 16.116 | 16.6532 | 60.489 | 20.4 | 19.9 | 15.5 | 19.6 | 18.91 | 18.4 | 18.183 | 18.5 | 28.4 | 19.813 | 19.924 | 17.952 | 16.7 | 12.025 | 16.811 | 17.38 | 21.5 | 19.14 | 17.696 | 22.5 | 20.767 | 18.56 | 14.034 | 16.979 | 18.15 | 16.6848 | 23.14 | 18.299 | 19.908 | 19.35 | 20.856 | 17.34 | 2042.4 | 17.124 | 13.859 | 22.8 | 17.064 | 14.9 | 16.42 | 17.38 | 9.8 | 18.581 | 18.012 | 30.3 | 20.8106 | 19.118 | 18.328 | 17.2 | 17.7 | 20.129 | 19.1 | 9.8 | 2042.4
17081 | 带颈平焊夹套法兰 | PN25 | 40×65 | RF | SH/T 501-1997 | S32168(06Cr18Ni11Ti) | NB/T 47010 |  | 4.45 | 0.1 |  | 0 | 22.25 | 23.4515 | 84.682 | 28.7 | 27.7 | 21.8 | 27.6 | 25.986 | 25.9 | 26.317 | 23.9 | 40.1 | 27.902 | 28.057 | 25.2804 | 23.6 | 16.934 | 23.674 | 24.475 | 28.5 | 26.95 | 23.585 | 31.5 | 29.244 | 26.1 | 19.723 | 23.91 | 25.56 | 23.496 | 31.2 | 25.769 | 28.035 | 27.249 | 29.37 | 24.43 | 2708.4 | 22.753 | 19.071 | 32 | 24.03 | 20.9 | 22.29 | 24.475 | 14.3 | 26.166 | 25.365 | 42.7 | 29.3054 | 26.923 | 25.81 | 24.1 | 23.5 | 28.347 | 26.895 | 14.3 | 2708.4
17082 | 带颈平焊夹套法兰 | PN25 | 50×80 | RF | SH/T 501-1997 | S32168(06Cr18Ni11Ti) | NB/T 47010 |  | 5.46 | 0.1 |  | 0 | 27.3 | 28.7742 | 108.875 | 35.2 | 33.8 | 26.8 | 30.6 | 29.402 | 31.8 | 31.127 | 29.3 | 49.1 | 34.234 | 34.425 | 31.0183 | 27.4 | 20.777 | 29.047 | 30.03 | 34.9 | 29.86 | 28.938 | 38.6 | 35.882 | 31.9 | 24.177 | 29.337 | 31.361 | 28.8288 | 37.96 | 30.527 | 34.398 | 33.433 | 32.214 | 29.96 | 2264.4 | 29.588 | 23.879 | 39.3 | 29.484 | 25.6 | 27.35 | 30.03 | 18.5 | 32.105 | 31.122 | 52.4 | 35.9574 | 33.033 | 31.668 | 30.1 | 28.8 | 34.78 | 29.8 | 18.5 | 2264.4
17083 | 带颈平焊夹套法兰 | PN25 | 80×100 | RF | SH/T 501-1997 | S32168(06Cr18Ni11Ti) | NB/T 47010 |  | 7.32 | 0.1 |  | 0 | 36.6 | 38.5764 | 159.144 | 38.9 | 37.6 | 35.9 | 41 | 37.576 | 42.6 | 41.775 | 38.5 | 57.6 | 41.029 | 41.182 | 38.807 | 36.7 | 27.159 | 38.942 | 40.26 | 43.9 | 40.03 | 38.796 | 46.4 | 43.003 | 42.34 | 32.379 | 38.602 | 42.044 | 38.6496 | 47.666 | 40.926 | 46.116 | 41.441 | 43.188 | 40.17 | 2317.746 | 39.667 | 29.576 | 43.9 | 39.528 | 34.4 | 36.66 | 40.26 | 22.7 | 43.042 | 41.724 | 61.5 | 43.0933 | 44.286 | 40.626 | 47.3 | 38.6 | 41.607 | 39.951 | 22.7 | 2317.746
17084 | 带颈平焊夹套法兰 | PN25 | 100×150 | RF | SH/T 501-1997 | S32168(06Cr18Ni11Ti) | NB/T 47010 |  | 14.62 | 0.1 |  | 0 | 73.1 | 77.0474 | 3.048 | 77.6 | 74.9 | 71.6 | 81.9 | 78.202 | 78.5 | 83.085 | 76.9 | 115.1 | 81.945 | 82.252 | 77.5079 | 73.3 | 54.244 | 68.056 | 80.41 | 87.7 | 79.95 | 73.1 | 92.7 | 85.888 | 84.68 | 64.572 | 77.099 | 78.342 | 77.1936 | 83.226 | 81.741 | 83.334 | 82.769 | 86.258 | 80.24 | 2817.652 | 62.294 | 66.303 | 87.7 | 78.948 | 68.8 | 73.22 | 80.41 | 43.7 | 85.966 | 83.334 | 122.8 | 86.0684 | 88.451 | 81.141 | 91.2 | 77.1 | 83.1 | 79.785 | 3.048 | 2817.652
17085 | 带颈平焊夹套法兰 | PN25 | 150×200 | RF | SH/T 501-1997 | S32168(06Cr18Ni11Ti) | NB/T 47010 |  | 20.28 | 0.1 |  | 0 | 101.4 | 106.8756 | 6.104 | 103.7 | 103.8 | 99.4 | 113.6 | 123.342 | 108.9 | 1190.091 | 106.7 | 159.7 | 113.669 | 114.095 | 98.8853 | 107.5 | 73.314 | 94.403 | 111.54 | 121.7 | 110.9 | 101.4 | 128.6 | 119.139 | 117.74 | 89.533 | 106.947 | 108.672 | 107.0784 | 121.813 | 113.386 | 115.596 | 114.812 | 119.652 | 111.29 | 2499.53 | 84.175 | 92.202 | 121.7 | 109.512 | 95.4 | 95.82 | 111.54 | 64.9 | 119.246 | 115.596 | 170.4 | 119.3892 | 122.694 | 112.554 | 123 | 106.9 | 115.272 | 110.67 | 6.104 | 2499.53
17086 | 带颈平焊夹套法兰 | PN25 | 200×250 | RF | SH/T 501-1997 | S32168(06Cr18Ni11Ti) | NB/T 47010 |  | 30.61 | 0.1 |  | 0 | 153.05 | 161.3147 | 9.132 | 168.9 | 156.7 | 150 | 171.4 | 179.462 | 164.4 | 174.385 | 161.1 | 241.1 | 171.569 | 172.212 | 149.2544 | 162.2 | 110.659 | 142.49 | 168.355 | 183.7 | 165.29 | 153.05 | 194.2 | 179.825 | 168.3 | 135.088 | 161.422 | 164.027 | 161.6208 | 188.393 | 168.086 | 174.477 | 173.293 | 180.599 | 167.99 | 2061 | 117.255 | 123.677 | 183.7 | 165.294 | 144 | 144.63 | 168.355 | 116.4 | 179.987 | 174.477 | 257.1 | 180.2026 | 185.191 | 169.886 | 184 | 161.4 | 173.987 | 164.949 | 9.132 | 2061
17087 | 带颈平焊夹套法兰 | PN25 | 250×300 | RF | SH/T 501-1997 | S32168(06Cr18Ni11Ti) | NB/T 47010 |  | 39.57 | 0.1 |  | 0 | 197.85 | 208.5339 | 12.216 | 218.3 | 202.6 | 193.9 | 221.6 | 233.386 | 212.5 | 266.425 | 204.2 | 311.6 | 221.79 | 222.621 | 192.9433 | 209.7 | 143.05 | 184.198 | 217.635 | 237.4 | 213.67 | 197.85 | 251 | 232.462 | 217.8 | 174.602 | 208.672 | 217.31 | 208.9296 | 248.417 | 217.287 | 225.549 | 224.019 | 233.463 | 217.16 | 2793.8 | 157.109 | 159.879 | 237.4 | 213.678 | 186.1 | 186.97 | 217.635 | 150.4 | 232.672 | 225.549 | 332.4 | 232.9502 | 239.399 | 216.052 | 237.4 | 208.6 | 224.916 | 213.233 | 12.216 | 2793.8
17088 | 带颈平焊夹套法兰 | PN25 | 300×400 | RF | SH/T 501-1997 | S32168(06Cr18Ni11Ti) | NB/T 47010 |  | 86.87 | 0.1 |  | 0 | 434.35 | 457.8049 | 19.824 | 479.2 | 507.9 | 425.7 | 486.5 | 215.452 | 466.5 | 481.868 | 448.4 | 684.1 | 486.906 | 488.731 | 423.5781 | 472.9 | 297.516 | 404.38 | 477.785 | 521.2 | 469.08 | 460.411 | 551.1 | 510.336 | 477.95 | 383.195 | 458.109 | 477.073 | 458.6736 | 539.708 | 477.021 | 495.159 | 491.8 | 512.533 | 467.02 | 2198.4 | 327.627 | 382.343 | 521.2 | 469.098 | 408.7 | 410.46 | 477.785 | 290.2 | 510.796 | 495.159 | 729.7 | 511.4077 | 525.564 | 474.31 | 522.9 | 457.9 | 493.769 | 468.12 | 19.824 | 2198.4
17089 | 带颈平焊夹套法兰 | PN25 | 350×400 | RF | SH/T 501-1997 | S32168(06Cr18Ni11Ti) | NB/T 47010 |  | 76.36 | 0.1 |  | 0 | 381.8 | 402.4172 | 27.518 | 421.3 | 446.4 | 374.2 | 427.6 | 449.57 | 410.1 | 423.569 | 394.1 | 601.3 | 427.998 | 429.601 | 377.6002 | 415.7 | 261.521 | 348.202 | 419.98 | 458.2 | 412.33 | 404.708 | 484.4 | 448.593 | 420.2 | 336.846 | 402.684 | 419.354 | 403.1808 | 506.922 | 419.308 | 435.252 | 432.299 | 450.524 | 410.51 | 2398.5 | 327.627 | 340.363 | 458.2 | 412.344 | 359.2 | 360.8 | 419.98 | 252.1 | 448.997 | 435.252 | 641.4 | 449.535 | 461.978 | 416.926 | 461 | 402.5 | 434.03 | 411.484 | 27.518 | 2398.5
17090 | 带颈平焊夹套法兰 | PN40 | 15×40 | RF | SH/T 501-1997 | S32168(06Cr18Ni11Ti) | NB/T 47010 |  | 2.44 | 0.1 |  | 0 | 12.444 | 12.8588 | 39.747 | 15.8 | 17 | 12 | 15.1 | 14.03 | 14.2 | 14.04 | 14.3 | 22 | 15.299 | 15.384 | 13.8616 | 12.9 | 12.999 | 12.981 | 13.42 | 20 | 14.78 | 13.664 | 17.4 | 16.035 | 13.2 | 10.858 | 13.11 | 14.015 | 12.8832 | 18.46 | 14.129 | 15.372 | 14.941 | 16.104 | 13.4 | 3251.3 | 12.537 | 9.859 | 17.6 | 13.176 | 11.4 | 12.68 | 13.42 | 8.7 | 14.347 | 13.908 | 23.4 | 16.0687 | 14.762 | 14.152 | 12.9 | 17.1 | 15.543 | 14.748 | 8.7 | 3251.3
17091 | 带颈平焊夹套法兰 | PN40 | 20×40 | RF | SH/T 501-1997 | S32168(06Cr18Ni11Ti) | NB/T 47010 |  | 2.38 | 0.1 |  | 0 | 12.138 | 12.5426 | 68.731 | 15.4 | 15.2 | 11.7 | 14.8 | 13.786 | 13.8 | 13.695 | 14 | 21.4 | 14.923 | 15.006 | 13.5208 | 12.6 | 12.68 | 12.662 | 13.09 | 18.1 | 14.42 | 13.328 | 17 | 15.641 | 13.2 | 10.594 | 12.788 | 13.67 | 12.5664 | 18.46 | 13.782 | 14.994 | 14.574 | 15.708 | 13.06 | 2558.4 | 12.537 | 9.616 | 17.1 | 12.852 | 11.2 | 12.37 | 13.09 | 8.5 | 13.994 | 13.566 | 22.8 | 15.6738 | 14.399 | 13.804 | 12.9 | 21.3 | 15.161 | 14.386 | 8.5 | 2558.4
17092 | 带颈平焊夹套法兰 | PN40 | 25×50 | RF | SH/T 501-1997 | S32168(06Cr18Ni11Ti) | NB/T 47010 |  | 3.26 | 0.1 |  | 0 | 16.626 | 17.1802 | 83.76 | 21.1 | 20.5 | 16 | 20.2 | 18.91 | 19 | 18.758 | 19.1 | 29.3 | 20.44 | 20.554 | 18.5201 | 17.3 | 12.406 | 17.343 | 17.93 | 22.2 | 19.75 | 18.256 | 23.2 | 21.424 | 19.14 | 14.475 | 17.516 | 18.725 | 17.2128 | 23.14 | 18.878 | 20.538 | 19.962 | 21.516 | 17.89 | 2400.525 | 17.173 | 13.172 | 23.5 | 17.604 | 15.3 | 16.94 | 17.93 | 10.1 | 19.169 | 18.582 | 31.3 | 21.469 | 19.723 | 18.908 | 17.2 | 18.2 | 20.766 | 19.707 | 10.1 | 2400.525
17093 | 带颈平焊夹套法兰 | PN40 | 40×65 | RF | SH/T 501-1997 | S32168(06Cr18Ni11Ti) | NB/T 47010 |  | 4.45 | 0.1 |  | 0 | 22.25 | 23.4515 | 117.252 | 28.7 | 27.7 | 21.8 | 27.6 | 25.986 | 25.9 | 26.317 | 23.9 | 40.1 | 27.902 | 28.057 | 25.2804 | 23.6 | 16.934 | 23.674 | 24.475 | 28.5 | 26.95 | 23.585 | 31.5 | 29.244 | 26.1 | 19.723 | 23.91 | 25.56 | 23.496 | 31.2 | 25.769 | 28.035 | 27.249 | 29.37 | 24.43 | 3254.045 | 23.01 | 19.071 | 32 | 24.03 | 20.9 | 22.29 | 24.475 | 14.3 | 26.166 | 25.365 | 42.7 | 29.3054 | 26.923 | 25.81 | 24.1 | 23.5 | 28.347 | 26.895 | 14.3 | 3254.045
17094 | 带颈平焊夹套法兰 | PN40 | 50×80 | RF | SH/T 501-1997 | S32168(06Cr18Ni11Ti) | NB/T 47010 |  | 5.62 | 0.1 |  | 0 | 28.1 | 29.6174 | 156.336 | 36.3 | 34.8 | 27.5 | 31.5 | 32.696 | 32.7 | 32.04 | 30.1 | 50.6 | 35.237 | 35.434 | 31.9272 | 28.2 | 21.386 | 29.898 | 30.91 | 36 | 30.73 | 29.786 | 39.7 | 36.933 | 32.48 | 24.882 | 30.196 | 32.28 | 29.6736 | 37.96 | 31.422 | 35.406 | 34.413 | 33.158 | 30.84 | 2560.56 | 29.604 | 22.707 | 40.5 | 30.348 | 26.4 | 28.15 | 30.91 | 19.1 | 33.046 | 32.034 | 54 | 37.0106 | 34.001 | 32.596 | 30.1 | 29.7 | 35.799 | 30.67 | 19.1 | 2560.56
17095 | 带颈平焊夹套法兰 | PN40 | 80×100 | RF | SH/T 501-1997 | S32168(06Cr18Ni11Ti) | NB/T 47010 |  | 7.45 | 0.1 |  | 0 | 37.25 | 39.2615 | 259.644 | 39.6 | 38.3 | 36.5 | 41.7 | 43.554 | 43.3 | 42.517 | 39.2 | 58.7 | 41.757 | 41.914 | 39.4962 | 37.4 | 27.641 | 39.634 | 40.975 | 44.7 | 40.74 | 39.485 | 47.3 | 43.767 | 43.5 | 32.953 | 39.288 | 42.791 | 39.336 | 53.971 | 41.653 | 46.935 | 42.177 | 43.955 | 40.89 | 2407.95 | 39.244 | 30.101 | 44.7 | 40.23 | 35.1 | 37.31 | 40.975 | 23.1 | 43.806 | 42.465 | 62.6 | 43.8589 | 45.073 | 41.348 | 47.3 | 39.3 | 42.346 | 40.655 | 23.1 | 2407.95
17096 | 带颈平焊夹套法兰 | PN40 | 100×150 | RF | SH/T 501-1997 | S32168(06Cr18Ni11Ti) | NB/T 47010 |  | 15.38 | 0.1 |  | 0 | 76.9 | 81.0526 | 3.168 | 81.7 | 78.7 | 75.4 | 86.1 | 90.036 | 82.6 | 87.405 | 80.9 | 121.1 | 86.205 | 86.528 | 81.5371 | 77.1 | 57.064 | 71.594 | 84.59 | 92.3 | 84.1 | 76.9 | 97.6 | 90.353 | 89.32 | 67.924 | 81.106 | 82.416 | 81.2064 | 92.81 | 85.99 | 87.666 | 87.071 | 90.742 | 84.4 | 3264.11 | 65.287 | 66.303 | 92.3 | 83.052 | 72.4 | 77.03 | 84.59 | 46 | 90.434 | 87.666 | 129.2 | 90.5427 | 93.049 | 85.359 | 91.2 | 81.1 | 87.42 | 83.932 | 3.168 | 3264.11
17097 | 带颈平焊夹套法兰 | PN40 | 150×200 | RF | SH/T 501-1997 | S32168(06Cr18Ni11Ti) | NB/T 47010 |  | 24.29 | 0.1 |  | 0 | 121.45 | 128.0083 | 6.024 | 124.2 | 124.4 | 119 | 136 | 142.618 | 130.4 | 1425.41 | 127.8 | 191.3 | 136.145 | 136.656 | 118.438 | 128.7 | 87.811 | 113.07 | 133.595 | 145.7 | 132.83 | 121.45 | 154.1 | 142.697 | 140.94 | 107.217 | 128.093 | 130.161 | 128.2512 | 133.918 | 135.806 | 138.453 | 137.514 | 143.311 | 133.3 | 2568.48 | 103.109 | 105.737 | 145.7 | 131.166 | 114.2 | 114.77 | 133.595 | 77.8 | 142.825 | 138.453 | 204 | 142.9967 | 146.955 | 134.81 | 146.2 | 128.1 | 138.064 | 132.558 | 6.024 | 2568.48
17098 | 带颈平焊夹套法兰 | PN40 | 200×250 | RF | SH/T 501-1997 | S32168(06Cr18Ni11Ti) | NB/T 47010 |  | 37.87 | 0.1 |  | 0 | 189.35 | 199.5749 | 9.492 | 208.9 | 193.9 | 185.6 | 212.1 | 222.162 | 203.4 | 215.745 | 199.3 | 298.2 | 212.261 | 213.057 | 184.6541 | 200.7 | 136.904 | 176.285 | 208.285 | 227.2 | 204.49 | 189.35 | 240.2 | 222.475 | 208.45 | 167.105 | 199.707 | 202.93 | 199.9536 | 216.64 | 207.952 | 215.859 | 214.395 | 223.433 | 207.83 | 2786.844 | 160.198 | 153.01 | 227.2 | 204.498 | 178.2 | 178.94 | 208.285 | 144 | 222.676 | 215.859 | 318.1 | 222.9422 | 229.114 | 210.179 | 228.8 | 199.6 | 215.253 | 204.069 | 9.492 | 2786.844
17099 | 带颈平焊夹套法兰 | PN40 | 250×300 | RF | SH/T 501-1997 | S32168(06Cr18Ni11Ti) | NB/T 47010 |  | 52.34 | 0.1 |  | 0 | 261.7 | 275.8318 | 13.563 | 288.8 | 268 | 256.5 | 293.1 | 319.03 | 281.1 | 352.405 | 270.1 | 412.2 | 293.366 | 294.465 | 255.2098 | 277.4 | 189.215 | 243.643 | 287.87 | 314 | 282.62 | 261.7 | 332 | 307.482 | 287.65 | 230.917 | 276.015 | 287.441 | 276.3552 | 296.083 | 287.409 | 298.338 | 296.314 | 308.806 | 287.25 | 3387.928 | 234.218 | 211.475 | 314 | 282.636 | 246.2 | 247.31 | 287.87 | 199 | 307.759 | 298.338 | 439.7 | 308.1277 | 316.657 | 285.776 | 316.5 | 275.9 | 297.501 | 282.045 | 13.563 | 3387.928
17100 | 带颈平焊夹套法兰 | PN40 | 300×400 | RF | SH/T 501-1997 | S32168(06Cr18Ni11Ti) | NB/T 47010 |  | 110.85 | 0.1 |  | 0 | 554.25 | 584.1795 | 19.122 | 611.5 | 571.3 | 543.2 | 620.8 | 648.918 | 595.3 | 614.885 | 572.1 | 872.9 | 621.314 | 623.642 | 540.5046 | 603.4 | 379.644 | 516.007 | 609.675 | 665.1 | 598.56 | 587.505 | 703.2 | 651.212 | 609.95 | 488.947 | 584.567 | 608.766 | 585.288 | 628.482 | 608.7 | 631.845 | 627.559 | 654.015 | 595.93 | 3005.42 | 469.749 | 490.909 | 665.1 | 598.59 | 521.5 | 523.77 | 609.675 | 370.3 | 651.798 | 631.845 | 931.1 | 652.5795 | 670.643 | 605.241 | 667.4 | 584.2 | 630.071 | 597.343 | 19.122 | 3005.42
17101 | 带颈平焊夹套法兰 | PN40 | 350×400 | RF | SH/T 501-1997 | S32168(06Cr18Ni11Ti) | NB/T 47010 |  | 100.34 | 0.1 |  | 0 | 501.7 | 528.7918 | 29.991 | 553.5 | 517.1 | 491.7 | 561.9 | 589.26 | 538.8 | 556.586 | 517.9 | 790.2 | 562.406 | 564.513 | 496.1813 | 546.2 | 343.649 | 457.55 | 551.87 | 602 | 541.81 | 531.802 | 636.5 | 589.469 | 551.65 | 442.597 | 529.143 | 551.048 | 529.7952 | 595.444 | 550.987 | 571.938 | 568.058 | 592.006 | 539.43 | 2964.069 | 469.749 | 448.969 | 602 | 541.836 | 472 | 474.11 | 551.87 | 331.2 | 589.999 | 571.938 | 842.9 | 590.7069 | 607.057 | 547.856 | 602 | 528.8 | 570.333 | 540.707 | 29.991 | 2964.069
17102 | 带颈平焊夹套法兰 | PN20 | 15×40 | RF | SH/T 501-1997 | S32168(06Cr18Ni11Ti) | NB/T 47010 |  | 1.67 | 0.1 |  | 0 | 8.517 | 8.8009 | 37.323 | 10.8 | 11.8 | 8.2 | 10.4 | 9.638 | 9.7 | 9.609 | 9.8 | 15 | 10.471 | 10.529 | 9.4873 | 8.9 | 8.897 | 8.884 | 9.185 | 13.7 | 10.11 | 9.352 | 12.1 | 10.975 | 9.35 | 7.463 | 8.973 | 9.592 | 8.8176 | 10.66 | 9.671 | 10.521 | 10.226 | 11.022 | 10.47 | 3603.378 | 8.44 | 6.747 | 12 | 9.018 | 7.8 | 9.47 | 9.185 | 5.8 | 9.82 | 9.519 | 16 | 10.998 | 10.104 | 9.686 | 9.6 | 11.7 | 10.638 | 10.093 | 5.8 | 3603.378
17103 | 带颈平焊夹套法兰 | PN20 | 20×40 | RF | SH/T 501-1997 | S32168(06Cr18Ni11Ti) | NB/T 47010 |  | 1.63 | 0.1 |  | 0 | 8.313 | 8.5901 | 37.323 | 10.6 | 10.6 | 8 | 10.1 | 9.394 | 9.5 | 9.379 | 9.6 | 14.7 | 10.22 | 10.277 | 9.26 | 8.6 | 8.684 | 8.672 | 8.965 | 12.4 | 9.87 | 9.128 | 11.8 | 10.712 | 8.8 | 7.286 | 8.758 | 9.363 | 8.6064 | 10.66 | 9.439 | 10.269 | 9.981 | 10.758 | 10.23 | 3196.545 | 8.44 | 6.586 | 11.7 | 8.802 | 7.6 | 9.24 | 8.965 | 5.8 | 9.584 | 9.291 | 15.6 | 10.7345 | 9.862 | 9.454 | 9.6 | 21.3 | 10.383 | 9.848 | 5.8 | 3196.545
17104 | 带颈平焊夹套法兰 | PN20 | 25×50 | RF | SH/T 501-1997 | S32168(06Cr18Ni11Ti) | NB/T 47010 |  | 2.44 | 0.1 |  | 0 | 12.444 | 12.8588 | 101.803 | 15.8 | 15.5 | 12 | 15.1 | 14.274 | 14.2 | 14.04 | 14.3 | 22 | 15.299 | 15.384 | 13.8616 | 12.9 | 9.285 | 12.981 | 13.42 | 16.6 | 14.78 | 13.664 | 17.4 | 16.035 | 13.2 | 10.858 | 13.11 | 14.015 | 12.8832 | 15.34 | 14.129 | 15.372 | 14.941 | 16.104 | 15.3 | 11250.6 | 12.947 | 9.859 | 17.6 | 13.176 | 11.4 | 13.84 | 13.42 | 7.6 | 14.347 | 13.908 | 23.4 | 16.0687 | 14.762 | 14.152 | 12.9 | 13.7 | 15.543 | 14.748 | 7.6 | 11250.6
17105 | 带颈平焊夹套法兰 | PN20 | 40×65 | RF | SH/T 501-1997 | S32168(06Cr18Ni11Ti) | NB/T 47010 |  | 3.99 | 0.1 |  | 0 | 19.95 | 21.0273 | 144.768 | 25.8 | 24.9 | 19.6 | 24.7 | 23.424 | 23.2 | 23.597 | 21.4 | 35.9 | 25.017 | 25.157 | 22.6672 | 21.1 | 15.183 | 21.227 | 21.945 | 25.5 | 24.17 | 21.147 | 28.3 | 26.221 | 23.2 | 17.694 | 21.438 | 22.918 | 21.0672 | 24.18 | 23.105 | 25.137 | 24.432 | 26.334 | 22.34 | 13677.2 | 19.932 | 16.121 | 28.7 | 21.546 | 18.8 | 21.49 | 21.945 | 12.8 | 23.461 | 22.743 | 38.3 | 26.2761 | 24.14 | 23.142 | 18.1 | 21.1 | 25.416 | 24.117 | 12.8 | 13677.2
17106 | 带颈平焊夹套法兰 | PN20 | 50×80 | RF | SH/T 501-1997 | S32168(06Cr18Ni11Ti) | NB/T 47010 |  | 4.53 | 0.1 |  | 0 | 22.65 | 23.8731 | 210.804 | 29.2 | 28.1 | 22.2 | 25.4 | 27.45 | 26.4 | 25.826 | 24.3 | 40.8 | 28.403 | 28.562 | 25.7349 | 22.7 | 17.238 | 24.1 | 24.915 | 29 | 24.77 | 24.009 | 32.1 | 29.77 | 26.1 | 20.075 | 24.34 | 26.019 | 23.9184 | 27.56 | 25.327 | 28.539 | 27.739 | 26.727 | 25.37 | 11691.8 | 22.638 | 19.677 | 32.6 | 24.462 | 21.3 | 24.4 | 24.915 | 15.4 | 26.636 | 25.821 | 43.5 | 29.8325 | 27.407 | 26.274 | 25.8 | 23.9 | 28.856 | 24.724 | 15.4 | 11691.8
17107 | 带颈平焊夹套法兰 | PN20 | 80×100 | RF | SH/T 501-1997 | S32168(06Cr18Ni11Ti) | NB/T 47010 |  | 6.34 | 0.1 |  | 0 | 31.7 | 33.4118 | 304.776 | 33.7 | 31.1 | 31.1 | 35.5 | 38.064 | 36.9 | 36.182 | 33.4 | 49.9 | 35.536 | 35.669 | 33.6115 | 31.8 | 23.523 | 33.729 | 34.87 | 38 | 34.67 | 33.602 | 40.2 | 37.246 | 36.54 | 28.057 | 33.434 | 36.416 | 33.4752 | 41.361 | 35.447 | 39.942 | 35.893 | 37.406 | 35.5 | 1263.16 | 31.399 | 25.616 | 38 | 34.236 | 29.8 | 34.15 | 34.87 | 19.6 | 37.279 | 36.138 | 53.3 | 37.3242 | 38.357 | 35.187 | 37 | 33.5 | 36.037 | 34.602 | 19.6 | 1263.16
17108 | 带颈平焊夹套法兰 | PN20 | 100×150 | RF | SH/T 501-1997 | S32168(06Cr18Ni11Ti) | NB/T 47010 |  | 11.2 | 0.1 |  | 0 | 56 | 59.024 | 2.736 | 59.5 | 54.7 | 54.9 | 62.7 | 66.49 | 60.1 | 63.65 | 58.9 | 88.2 | 62.776 | 63.011 | 59.3768 | 56.2 | 41.555 | 52.136 | 61.6 | 67.2 | 61.25 | 56 | 71 | 65.797 | 64.96 | 49.49 | 59.063 | 60.017 | 59.136 | 65.068 | 62.62 | 63.84 | 63.407 | 66.08 | 62.72 | 1675.06 | 44.393 | 48.242 | 67.2 | 60.48 | 52.6 | 60.33 | 61.6 | 33.5 | 65.856 | 63.84 | 94.1 | 65.9352 | 67.76 | 62.16 | 51.6 | 59.1 | 63.661 | 61.125 | 2.736 | 1675.06
17109 | 带颈平焊夹套法兰 | PN20 | 150×200 | RF | SH/T 501-1997 | S32168(06Cr18Ni11Ti) | NB/T 47010 |  | 17.45 | 0.1 |  | 0 | 87.25 | 91.9615 | 4.14 | 89.3 | 85.2 | 85.5 | 97.7 | 104.188 | 93.7 | 1024.018 | 91.8 | 137.4 | 97.807 | 98.174 | 85.0862 | 92.5 | 63.084 | 81.23 | 95.975 | 104.7 | 95.42 | 87.25 | 110.7 | 102.514 | 101.5 | 77.053 | 92.023 | 93.507 | 92.136 | 96.34 | 97.564 | 99.465 | 98.79 | 102.955 | 97.72 | 1400.46 | 72.297 | 77.212 | 104.7 | 94.23 | 82.1 | 90.7 | 95.975 | 55.9 | 102.606 | 99.465 | 146.6 | 102.7293 | 105.573 | 96.848 | 106.6 | 92 | 99.186 | 95.228 | 4.14 | 1400.46
17110 | 带颈平焊夹套法兰 | PN20 | 200×250 | RF | SH/T 501-1997 | S32168(06Cr18Ni11Ti) | NB/T 47010 |  | 24.06 | 0.1 |  | 0 | 120.3 | 126.7962 | 5.993 | 132.8 | 117.4 | 117.9 | 134.7 | 143.35 | 129.2 | 137.07 | 126.6 | 189.5 | 134.856 | 135.362 | 117.3166 | 127.5 | 86.98 | 111.999 | 132.33 | 144.4 | 129.92 | 120.3 | 152.6 | 141.346 | 139.78 | 106.203 | 126.88 | 128.928 | 127.0368 | 142.493 | 132.118 | 137.142 | 136.212 | 141.954 | 134.74 | 4.6 | 98.333 | 97.212 | 144.4 | 129.924 | 113.2 | 125.05 | 132.33 | 91.5 | 141.473 | 137.142 | 202.1 | 141.6428 | 145.563 | 133.533 | 144.5 | 126.8 | 136.757 | 129.653 | 4.6 | 202.1
17111 | 带颈平焊夹套法兰 | PN20 | 250×300 | RF | SH/T 501-1997 | S32168(06Cr18Ni11Ti) | NB/T 47010 |  | 35.96 | 0.1 |  | 0 | 179.8 | 189.5092 | 8.957 | 198.4 | 175.5 | 176.2 | 201.4 | 217.892 | 193.1 | 242.119 | 185.6 | 283.2 | 201.556 | 202.311 | 175.341 | 190.6 | 129.999 | 167.394 | 197.78 | 215.8 | 194.18 | 179.8 | 228.1 | 211.255 | 198 | 158.682 | 189.635 | 197.485 | 189.8688 | 215.127 | 197.464 | 204.972 | 203.582 | 212.164 | 201.38 | 4.6 | 154.611 | 145.293 | 215.8 | 194.184 | 169.1 | 186.9 | 197.78 | 136.7 | 211.445 | 204.972 | 302.1 | 211.6986 | 217.558 | 196.342 | 215 | 189.6 | 204.397 | 193.781 | 4.6 | 302.1
17112 | 带颈平焊夹套法兰 | PN20 | 300×400 | RF | SH/T 501-1997 | S32168(06Cr18Ni11Ti) | NB/T 47010 |  | 67.66 | 0.1 |  | 0 | 338.3 | 356.5682 | 14.352 | 373.3 | 325.3 | 331.5 | 378.9 | 407.236 | 363.3 | 375.31 | 349.2 | 532.8 | 379.234 | 380.655 | 329.9102 | 368.3 | 231.725 | 314.957 | 372.13 | 406 | 365.35 | 358.598 | 429.2 | 397.483 | 372.35 | 298.479 | 356.805 | 371.575 | 357.2448 | 422.939 | 371.535 | 385.662 | 383.046 | 399.194 | 363.74 | 4.6 | 267.618 | 273.373 | 406 | 365.364 | 318.3 | 351.66 | 372.13 | 226 | 397.841 | 385.662 | 568.3 | 398.3177 | 409.343 | 369.424 | 405.9 | 356.6 | 384.579 | 364.608 | 4.6 | 568.3
17113 | 带颈平焊夹套法兰 | PN20 | 350×400 | RF | SH/T 501-1997 | S32168(06Cr18Ni11Ti) | NB/T 47010 |  | 59.06 | 0.1 |  | 0 | 295.3 | 311.2462 | 25.051 | 325.8 | 283.9 | 289.4 | 330.7 | 358.314 | 317.2 | 327.606 | 304.8 | 465.1 | 331.031 | 332.272 | 292.0517 | 321.5 | 202.271 | 269.314 | 324.83 | 354.4 | 318.91 | 313.018 | 374.7 | 346.96 | 325.05 | 260.553 | 311.453 | 324.346 | 311.8368 | 394.945 | 324.31 | 336.642 | 334.358 | 348.454 | 317.51 | 5.244 | 267.618 | 238.626 | 354.4 | 318.924 | 277.9 | 306.96 | 324.83 | 194.9 | 347.273 | 336.642 | 496.1 | 347.6886 | 357.313 | 322.468 | 357.8 | 311.3 | 335.697 | 318.261 | 5.244 | 496.1
17114 | 带颈平焊夹套法兰 | PN50 | 15×40 | RF | SH/T 501-1997 | S32168(06Cr18Ni11Ti) | NB/T 47010 |  | 2.8 | 0.1 |  | 0 | 14.28 | 14.756 | 33.111 | 18.1 | 19.4 | 13.7 | 17.4 | 16.714 | 16.3 | 16.111 | 16.4 | 25.2 | 17.556 | 17.654 | 15.9068 | 14.8 | 14.917 | 14.896 | 15.4 | 22.5 | 16.95 | 15.68 | 20 | 18.401 | 15.4 | 12.446 | 15.044 | 16.083 | 14.784 | 18.72 | 16.214 | 17.64 | 17.145 | 18.48 | 15.99 | 6.302 | 17.515 | 11.313 | 20.2 | 15.12 | 13.2 | 14.55 | 15.4 | 9.7 | 16.464 | 15.96 | 26.9 | 18.4396 | 16.94 | 16.24 | 15.5 | 19.6 | 17.836 | 16.919 | 6.302 | 33.111
17115 | 带颈平焊夹套法兰 | PN50 | 20×40 | RF | SH/T 501-1997 | S32168(06Cr18Ni11Ti) | NB/T 47010 |  | 2.75 | 0.1 |  | 0 | 14.025 | 14.4925 | 49.361 | 17.8 | 17.5 | 13.5 | 17.1 | 16.47 | 16 | 15.824 | 16.1 | 24.8 | 17.243 | 17.339 | 15.6227 | 14.6 | 14.651 | 14.63 | 15.125 | 20.5 | 16.66 | 15.4 | 19.6 | 18.072 | 15.4 | 12.226 | 14.776 | 15.796 | 14.52 | 18.72 | 15.924 | 17.325 | 16.839 | 18.15 | 15.71 | 10.028 | 17.515 | 11.111 | 19.8 | 14.85 | 13 | 14.29 | 15.125 | 9.8 | 16.17 | 15.675 | 26.4 | 18.11 | 16.638 | 15.95 | 15.5 | 21.3 | 17.518 | 16.626 | 9.8 | 49.361
17116 | 带颈平焊夹套法兰 | PN50 | 25×50 | RF | SH/T 501-1997 | S32168(06Cr18Ni11Ti) | NB/T 47010 |  | 3.36 | 0.1 |  | 0 | 17.136 | 17.7072 | 74.711 | 21.7 | 21.1 | 16.5 | 20.8 | 20.13 | 19.5 | 19.333 | 19.7 | 30.2 | 21.067 | 21.185 | 19.0882 | 17.8 | 12.786 | 17.875 | 18.48 | 22.4 | 20.34 | 18.816 | 23.9 | 22.081 | 19.72 | 14.916 | 18.053 | 19.3 | 17.7408 | 22.62 | 19.457 | 21.168 | 20.574 | 22.176 | 19.2 | 15.87 | 18.928 | 13.576 | 24.2 | 18.144 | 15.8 | 17.46 | 18.48 | 10.4 | 19.757 | 19.152 | 32.3 | 22.1274 | 20.328 | 19.488 | 18.1 | 18.8 | 21.403 | 20.303 | 10.4 | 74.711
17117 | 带颈平焊夹套法兰 | PN50 | 40×65 | RF | SH/T 501-1997 | S32168(06Cr18Ni11Ti) | NB/T 47010 |  | 5.05 | 0.1 |  | 0 | 25.25 | 26.6135 | 98.268 | 32.6 | 31.4 | 24.7 | 31.3 | 29.524 | 29.4 | 29.866 | 27.1 | 45.5 | 31.664 | 31.84 | 28.6891 | 26.8 | 19.217 | 26.866 | 27.775 | 31.7 | 30.59 | 26.765 | 35.7 | 33.187 | 29.58 | 22.369 | 27.134 | 29.006 | 26.664 | 33.02 | 29.243 | 31.815 | 30.923 | 33.33 | 28.85 | 18.446 | 25.489 | 20.404 | 36.4 | 27.27 | 23.7 | 25.29 | 27.775 | 16.2 | 29.694 | 28.785 | 48.5 | 33.2567 | 30.553 | 29.29 | 27.5 | 26.7 | 32.169 | 30.523 | 16.2 | 98.268
17118 | 带颈平焊夹套法兰 | PN50 | 50×80 | RF | SH/T 501-1997 | S32168(06Cr18Ni11Ti) | NB/T 47010 |  | 7.06 | 0.1 |  | 0 | 35.3 | 37.2062 | 154.608 | 45.5 | 43.7 | 34.6 | 39.5 | 41.724 | 41.1 | 40.249 | 37.9 | 63.5 | 44.266 | 44.513 | 40.1079 | 35.4 | 26.866 | 37.559 | 38.83 | 44.3 | 38.6 | 37.418 | 49.7 | 46.396 | 41.18 | 31.233 | 37.933 | 40.551 | 37.2768 | 43.94 | 39.473 | 44.478 | 43.231 | 41.654 | 37.95 | 23.644 | 33.364 | 28.525 | 50.8 | 38.124 | 33.3 | 35.36 | 38.83 | 24 | 41.513 | 40.242 | 67.8 | 46.4934 | 42.713 | 40.948 | 39.6 | 37.3 | 44.972 | 38.523 | 23.644 | 154.608
17119 | 带颈平焊夹套法兰 | PN50 | 80×100 | RF | SH/T 501-1997 | S32168(06Cr18Ni11Ti) | NB/T 47010 |  | 11.25 | 0.1 |  | 0 | 56.25 | 59.2875 | 210.396 | 59.8 | 55 | 55.1 | 63 | 66.368 | 65.4 | 64.204 | 59.2 | 88.6 | 63.056 | 63.293 | 59.6419 | 56.4 | 41.74 | 59.85 | 61.875 | 66.2 | 61.52 | 59.625 | 71.4 | 66.091 | 65.54 | 49.711 | 59.327 | 64.618 | 59.4 | 67.842 | 62.899 | 70.875 | 63.69 | 66.375 | 60.48 | 25.898 | 60.097 | 45.455 | 67.5 | 60.75 | 53 | 56.35 | 61.875 | 34.9 | 66.15 | 64.125 | 94.5 | 66.2298 | 68.063 | 62.438 | 60.2 | 59.3 | 63.945 | 61.399 | 25.898 | 210.396
17120 | 带颈平焊夹套法兰 | PN50 | 100×150 | RF | SH/T 501-1997 | S32168(06Cr18Ni11Ti) | NB/T 47010 |  | 20.99 | 0.1 |  | 0 | 104.95 | 110.6173 | 4.14 | 111.4 | 102.4 | 102.9 | 117.5 | 123.22 | 112.7 | 119.286 | 110.5 | 165.3 | 117.649 | 118.09 | 111.2785 | 105.2 | 77.878 | 97.708 | 115.445 | 123.4 | 114.78 | 104.95 | 133.2 | 123.31 | 121.8 | 92.664 | 110.691 | 112.477 | 110.8272 | 106.681 | 117.356 | 119.643 | 118.831 | 123.841 | 112.84 | 31.004 | 91.449 | 84.808 | 125.9 | 113.346 | 98.8 | 105.13 | 115.445 | 62.8 | 123.421 | 119.643 | 176.3 | 123.569 | 126.99 | 116.495 | 84.3 | 110.7 | 119.307 | 114.543 | 4.14 | 176.3
17121 | 带颈平焊夹套法兰 | PN50 | 150×200 | RF | SH/T 501-1997 | S32168(06Cr18Ni11Ti) | NB/T 47010 |  | 31.4 | 0.1 |  | 0 | 157 | 165.478 | 6.936 | 160.6 | 153.2 | 153.9 | 175.8 | 184.464 | 168.6 | 1842.646 | 165.2 | 247.3 | 175.997 | 176.656 | 153.1064 | 166.4 | 113.514 | 146.167 | 172.7 | 184.6 | 171.71 | 157 | 199.2 | 184.466 | 172.7 | 138.572 | 165.588 | 168.26 | 165.792 | 168.974 | 175.559 | 178.98 | 177.766 | 185.26 | 168.81 | 35.55 | 141.9 | 126.869 | 188.4 | 169.56 | 147.7 | 148.37 | 172.7 | 100.5 | 184.632 | 178.98 | 263.8 | 184.8534 | 189.97 | 174.27 | 189.2 | 165.5 | 178.478 | 171.355 | 6.936 | 1842.646
17122 | 带颈平焊夹套法兰 | PN50 | 200×250 | RF | SH/T 501-1997 | S32168(06Cr18Ni11Ti) | NB/T 47010 |  | 44.95 | 0.1 |  | 0 | 224.75 | 236.8865 | 8.268 | 248 | 219.4 | 220.3 | 251.7 | 264.252 | 241.4 | 256.08 | 236.5 | 354 | 251.945 | 252.889 | 219.1762 | 238.2 | 162.499 | 209.242 | 247.225 | 264.3 | 242.72 | 224.75 | 285.1 | 264.068 | 247.5 | 198.328 | 237.044 | 240.869 | 237.336 | 230.763 | 246.829 | 256.215 | 254.477 | 265.205 | 241.65 | 58.05 | 198.654 | 181.616 | 269.7 | 242.73 | 211.5 | 212.39 | 247.225 | 170.9 | 264.306 | 256.215 | 377.6 | 264.6225 | 271.948 | 249.473 | 270 | 236.9 | 255.496 | 242.221 | 8.268 | 377.6
17123 | 带颈平焊夹套法兰 | PN50 | 250×300 | RF | SH/T 501-1997 | S32168(06Cr18Ni11Ti) | NB/T 47010 |  | 62.6 | 0.1 |  | 0 | 313 | 329.902 | 19.435 | 345.4 | 305.5 | 306.7 | 350.6 | 368.562 | 336.2 | 421.486 | 323.1 | 493 | 350.873 | 352.188 | 305.2376 | 331.8 | 226.306 | 291.403 | 344.3 | 368.1 | 338.03 | 313 | 397.1 | 367.757 | 344.3 | 276.164 | 330.121 | 343.787 | 330.528 | 337.696 | 343.749 | 356.82 | 354.399 | 369.34 | 336.54 | 79.2 | 287.142 | 252.929 | 375.6 | 338.04 | 294.4 | 295.79 | 344.3 | 238 | 368.088 | 356.82 | 525.8 | 368.5293 | 378.73 | 341.796 | 375 | 330 | 355.818 | 337.342 | 19.435 | 525.8
17124 | 带颈平焊夹套法兰 | PN50 | 300×400 | RF | SH/T 501-1997 | S32168(06Cr18Ni11Ti) | NB/T 47010 |  | 119.8 | 0.1 |  | 0 | 599 | 631.346 | 20.943 | 660.9 | 576 | 587 | 670.9 | 701.744 | 643.3 | 664.531 | 618.3 | 943.4 | 671.479 | 673.995 | 584.1448 | 652.1 | 410.296 | 557.669 | 658.9 | 704.4 | 646.9 | 634.94 | 760 | 703.79 | 658.9 | 528.416 | 631.765 | 657.918 | 632.544 | 636.048 | 657.846 | 682.86 | 678.228 | 706.82 | 617.21 | 124.605 | 525.521 | 484.04 | 718.8 | 646.92 | 563.6 | 566.06 | 658.9 | 400.2 | 704.424 | 682.86 | 1006.3 | 705.268 | 724.79 | 654.108 | 720.7 | 631.4 | 680.943 | 645.578 | 20.943 | 1006.3
17125 | 带颈平焊夹套法兰 | PN50 | 350×400 | RF | SH/T 501-1997 | S32168(06Cr18Ni11Ti) | NB/T 47010 |  | 108.62 | 0.1 |  | 0 | 543.1 | 572.4274 | 36.868 | 599.2 | 522.2 | 532.2 | 608.3 | 638.304 | 583.3 | 602.515 | 560.6 | 855.4 | 608.815 | 611.096 | 537.1259 | 591.3 | 372.006 | 495.307 | 597.41 | 638.7 | 586.53 | 575.686 | 689 | 638.111 | 597.3 | 479.112 | 572.808 | 596.519 | 573.5136 | 601.497 | 596.454 | 619.134 | 614.934 | 640.858 | 559.61 | 169.56 | 525.521 | 438.868 | 651.7 | 586.548 | 510.9 | 513.23 | 597.41 | 358.5 | 638.686 | 619.134 | 912.4 | 639.451 | 657.151 | 593.065 | 653.6 | 572.5 | 617.396 | 585.333 | 36.868 | 912.4
17126 | 对焊夹套法兰 | PN16 | 15×40 | RF | SH/T 501-1997 | S32168(06Cr18Ni11Ti) | NB/T 47010 |  | 2.33 | 0.1 |  | 0 | 11.883 | 12.2791 | 66.664 | 13.8 | 16.2 | 11.4 | 14.7 | 14.03 | 13.6 | 14.837 | 13.9 | 21 | 15.052 | 14.691 | 13.4779 | 12.3 | 12.413 | 13.06 | 12.815 | 19.1 | 14.64 | 14.912 | 16.7 | 15.776 | 15.64 | 11.515 | 13.91 | 14.367 | 12.9315 | 22.88 | 13.492 | 14.679 | 14.345 | 15.844 | 15.13 | 216.54 | 11.141 | 10.981 | 16.8 | 12.582 | 10 | 12.11 | 13.048 | 6 | 15.07 | 14.912 | 23.8 | 15.8091 | 14.097 | 13.7 | 12.9 | 18.8 | 14.842 | 14.611 | 6 | 216.54
17127 | 对焊夹套法兰 | PN16 | 20×40 | RF | SH/T 501-1997 | S32168(06Cr18Ni11Ti) | NB/T 47010 |  | 2.28 | 0.1 |  | 0 | 11.628 | 12.0156 | 102.089 | 13.5 | 14.6 | 11.2 | 14.4 | 13.786 | 13.3 | 14.519 | 13.6 | 20.5 | 14.729 | 14.375 | 13.1887 | 12.1 | 12.147 | 12.779 | 12.54 | 18.7 | 14.32 | 14.592 | 16.3 | 15.438 | 15.64 | 11.27 | 13.612 | 14.058 | 12.654 | 22.88 | 13.203 | 14.364 | 14.037 | 15.504 | 14.81 | 222.705 | 10.902 | 10.746 | 16.4 | 12.312 | 9.7 | 11.85 | 12.768 | 6.4 | 14.747 | 14.592 | 23.3 | 15.4704 | 13.794 | 13.406 | 12.9 | 20.5 | 14.524 | 14.289 | 6.4 | 222.705
17128 | 对焊夹套法兰 | PN16 | 25×50 | RF | SH/T 501-1997 | S32168(06Cr18Ni11Ti) | NB/T 47010 |  | 3.21 | 0.1 |  | 0 | 16.371 | 16.9167 | 141.936 | 19 | 20.2 | 15.7 | 20.2 | 19.398 | 18.7 | 20.461 | 19.2 | 28.9 | 20.737 | 20.239 | 18.5682 | 17 | 17.101 | 17.992 | 17.655 | 22.5 | 20.17 | 20.544 | 22.8 | 21.734 | 21.76 | 15.827 | 19.164 | 19.793 | 17.8155 | 28.86 | 18.588 | 20.223 | 19.763 | 21.828 | 20.85 | 302.355 | 15.349 | 16.288 | 23.1 | 17.334 | 13.7 | 16.68 | 17.976 | 9.2 | 20.762 | 20.544 | 32.7 | 21.7796 | 19.421 | 18.875 | 16.5 | 23.9 | 20.448 | 20.127 | 9.2 | 302.355
17129 | 对焊夹套法兰 | PN16 | 40×65 | RF | SH/T 501-1997 | S32168(06Cr18Ni11Ti) | NB/T 47010 |  | 4.33 | 0.1 |  | 0 | 21.65 | 22.8191 | 188.916 | 25.6 | 27 | 21.2 | 27.3 | 24.644 | 25.2 | 26.396 | 23.7 | 39 | 27.972 | 27.301 | 25.0469 | 23 | 23.068 | 24.27 | 23.815 | 29.4 | 27.2 | 26.413 | 30.7 | 29.318 | 29.24 | 21.315 | 25.85 | 24.688 | 24.0315 | 35.88 | 25.074 | 27.279 | 26.658 | 29.444 | 28.12 | 332.325 | 17.606 | 21.971 | 31.2 | 23.382 | 18.5 | 21.69 | 24.248 | 12.1 | 28.006 | 27.712 | 44.2 | 29.3796 | 26.197 | 25.46 | 21.7 | 26.9 | 27.582 | 27.149 | 12.1 | 332.325
17130 | 对焊夹套法兰 | PN16 | 50×80 | RF | SH/T 501-1997 | S32168(06Cr18Ni11Ti) | NB/T 47010 |  | 5.32 | 0.1 |  | 0 | 26.6 | 28.0364 | 286.44 | 31.4 | 33 | 26.1 | 30.3 | 28.67 | 30.9 | 31.521 | 29.1 | 47.9 | 34.367 | 33.543 | 30.7735 | 28.2 | 28.342 | 29.819 | 29.26 | 36.2 | 30.45 | 32.452 | 37.6 | 36.021 | 36.04 | 26.166 | 31.76 | 30.332 | 29.526 | 45.5 | 29.744 | 33.516 | 32.753 | 32.452 | 34.56 | 416.79 | 22.557 | 25.074 | 38.3 | 28.728 | 22.6 | 26.65 | 29.792 | 15 | 34.41 | 34.048 | 54.3 | 36.0966 | 32.186 | 31.282 | 27.9 | 30.6 | 33.888 | 30.386 | 15 | 416.79
17131 | 对焊夹套法兰 | PN16 | 80×100 | RF | SH/T 501-1997 | S32168(06Cr18Ni11Ti) | NB/T 47010 |  | 6.55 | 0.1 |  | 0 | 32.75 | 34.5185 | 389.736 | 33.8 | 36.8 | 32.1 | 37.3 | 36.722 | 38.1 | 39.641 | 35.1 | 51.6 | 37.957 | 36.85 | 34.6495 | 34.7 | 33.026 | 34.846 | 36.025 | 40.6 | 37.49 | 39.955 | 41.6 | 39.784 | 44.88 | 32.193 | 37.8 | 37.345 | 36.3525 | 54.727 | 36.621 | 41.265 | 37.3 | 39.955 | 40.35 | 4.7 | 25.802 | 30.871 | 39.3 | 35.37 | 27.9 | 32.81 | 36.68 | 17.1 | 42.365 | 41.92 | 58.5 | 39.8675 | 39.628 | 36.68 | 37.2 | 37.6 | 37.23 | 37.409 | 4.7 | 389.736
17132 | 对焊夹套法兰 | PN16 | 100×150 | RF | SH/T 501-1997 | S32168(06Cr18Ni11Ti) | NB/T 47010 |  | 13.02 | 0.1 |  | 0 | 65.1 | 68.6154 | 15.6 | 67.2 | 72.9 | 63.8 | 74.2 | 74.908 | 69.9 | 77.886 | 69.8 | 102.5 | 75.451 | 73.251 | 68.8758 | 69 | 65.649 | 69.266 | 71.61 | 80.7 | 74.52 | 76.818 | 82.6 | 79.082 | 84.5 | 63.896 | 75.138 | 73.999 | 72.261 | 86 | 72.795 | 74.214 | 74.145 | 79.422 | 80.2 | 4.7 | 42.598 | 61.364 | 78.1 | 70.308 | 55.4 | 65.21 | 72.912 | 32 | 84.213 | 83.328 | 116.2 | 79.2481 | 74.474 | 72.912 | 77.4 | 74.7 | 74.006 | 74.367 | 4.7 | 116.2
17133 | 对焊夹套法兰 | PN16 | 150×200 | RF | SH/T 501-1997 | S32168(06Cr18Ni11Ti) | NB/T 47010 |  | 18.84 | 0.1 |  | 0 | 94.2 | 99.2868 | 15.6 | 97.3 | 105.5 | 92.3 | 107.4 | 103.212 | 101.2 | 110.327 | 101.1 | 148.4 | 109.178 | 105.994 | 93.1638 | 102.6 | 96.786 | 100.229 | 103.62 | 116.8 | 107.83 | 111.156 | 119.5 | 114.431 | 122.2 | 92.414 | 108.726 | 107.078 | 104.562 | 129.126 | 105.335 | 107.388 | 107.288 | 114.924 | 116.05 | 5.358 | 56.052 | 88.794 | 113 | 101.736 | 80.2 | 89.02 | 105.504 | 39.4 | 121.857 | 120.576 | 168.1 | 114.6713 | 111.91 | 105.504 | 105.3 | 108.1 | 107.087 | 107.609 | 5.358 | 168.1
17134 | 对焊夹套法兰 | PN16 | 200×250 | RF | SH/T 501-1997 | S32168(06Cr18Ni11Ti) | NB/T 47010 |  | 27.11 | 0.1 |  | 0 | 135.55 | 142.8697 | 19.5 | 140 | 151.8 | 132.8 | 154.5 | 152.378 | 145.6 | 158.133 | 145.4 | 213.5 | 157.102 | 152.521 | 134.059 | 147.6 | 139.271 | 144.225 | 149.105 | 168.1 | 153.03 | 159.949 | 172 | 164.662 | 176.15 | 132.937 | 156.452 | 154.08 | 150.4605 | 199.742 | 148.866 | 154.527 | 154.382 | 165.371 | 167 | 5.358 | 78.395 | 127.771 | 162.7 | 146.394 | 115.4 | 128.1 | 151.816 | 61.9 | 175.347 | 173.504 | 242 | 165.0078 | 161.033 | 151.816 | 173.4 | 155.5 | 154.093 | 152.715 | 5.358 | 242
17135 | 对焊夹套法兰 | PN16 | 250×300 | RF | SH/T 501-1997 | S32168(06Cr18Ni11Ti) | NB/T 47010 |  | 35.69 | 0.1 |  | 0 | 178.45 | 188.0863 | 23.01 | 184.2 | 199.9 | 174.9 | 203.4 | 202.52 | 191.7 | 209.25 | 187.8 | 281.1 | 206.824 | 200.792 | 176.4871 | 194.3 | 183.349 | 189.871 | 196.295 | 221.3 | 201.46 | 210.571 | 226.4 | 216.776 | 232.05 | 174.979 | 205.967 | 195.167 | 198.0795 | 261.784 | 195.981 | 203.433 | 203.243 | 217.709 | 219.86 | 8.507 | 101.59 | 168.21 | 214.1 | 192.726 | 151.9 | 168.64 | 199.864 | 83 | 230.843 | 228.416 | 318.5 | 217.2312 | 211.999 | 197.009 | 253.9 | 204.7 | 202.862 | 201.047 | 8.507 | 318.5
17136 | 对焊夹套法兰 | PN16 | 300×400 | RF | SH/T 501-1997 | S32168(06Cr18Ni11Ti) | NB/T 47010 |  | 70.42 | 0.1 |  | 0 | 352.1 | 371.1134 | 30.59 | 363.5 | 428.2 | 345.1 | 401.4 | 383.202 | 378.2 | 410.76 | 370.6 | 554.6 | 408.084 | 396.183 | 348.2269 | 393.4 | 348.367 | 374.634 | 387.31 | 436.6 | 397.51 | 450.688 | 446.7 | 427.721 | 436.48 | 345.156 | 406.394 | 385.085 | 390.831 | 456.734 | 386.69 | 401.394 | 401.018 | 429.562 | 425.9 | 12.784 | 203.164 | 331.895 | 422.5 | 380.268 | 299.7 | 332.74 | 394.352 | 146.9 | 455.477 | 450.688 | 628.5 | 428.6192 | 441.533 | 388.718 | 464.4 | 403.9 | 400.267 | 396.696 | 12.784 | 628.5
17137 | 对焊夹套法兰 | PN16 | 350×400 | RF | SH/T 501-1997 | S32168(06Cr18Ni11Ti) | NB/T 47010 |  | 60.46 | 0.1 |  | 0 | 302.3 | 318.6242 | 34.515 | 312.1 | 367.6 | 296.3 | 344.6 | 324.154 | 324.7 | 352.663 | 318.2 | 476.1 | 350.366 | 340.148 | 305.9276 | 337.8 | 299.095 | 315.904 | 332.53 | 374.9 | 341.29 | 386.944 | 383.5 | 367.225 | 375.1 | 296.352 | 348.915 | 330.62 | 335.553 | 427.479 | 331.998 | 344.622 | 344.3 | 368.806 | 365.66 | 21.338 | 203.164 | 276.665 | 362.8 | 326.484 | 257.3 | 285.67 | 338.576 | 120.9 | 391.055 | 386.944 | 539.6 | 367.9962 | 379.084 | 333.739 | 404.2 | 346.8 | 343.655 | 340.589 | 21.338 | 539.6
17138 | 对焊夹套法兰 | PN25 | 15×40 | RF | SH/T 501-1997 | S32168(06Cr18Ni11Ti) | NB/T 47010 |  | 2.59 | 0.1 |  | 0 | 13.209 | 13.6493 | 57.525 | 15.3 | 18 | 12.7 | 16.3 | 13.542 | 15.1 | 16.493 | 15.5 | 23.3 | 16.731 | 16.33 | 14.9819 | 13.7 | 13.798 | 14.517 | 14.245 | 21.2 | 16.27 | 16.576 | 18.5 | 17.537 | 17.68 | 12.789 | 15.462 | 15.97 | 14.3745 | 24.18 | 14.998 | 16.317 | 15.946 | 17.612 | 16.53 | 24.534 | 12.572 | 12.207 | 18.6 | 13.986 | 11 | 13.46 | 14.504 | 6.7 | 16.752 | 16.576 | 26.4 | 17.5738 | 15.67 | 15.229 | 12.9 | 20.9 | 16.498 | 16.235 | 6.7 | 57.525
17139 | 对焊夹套法兰 | PN25 | 20×40 | RF | SH/T 501-1997 | S32168(06Cr18Ni11Ti) | NB/T 47010 |  | 2.54 | 0.1 |  | 0 | 12.954 | 13.3858 | 82.505 | 15 | 16.2 | 12.4 | 16 | 13.42 | 14.8 | 16.175 | 15.2 | 22.9 | 16.408 | 16.015 | 14.6926 | 13.5 | 13.532 | 14.237 | 13.97 | 20.8 | 15.95 | 16.256 | 18.1 | 17.198 | 17 | 12.544 | 15.164 | 15.662 | 14.097 | 24.18 | 14.708 | 16.002 | 15.638 | 17.272 | 16.22 | 32.148 | 12.572 | 11.971 | 18.3 | 13.716 | 10.9 | 13.2 | 14.224 | 7.2 | 16.429 | 16.256 | 25.9 | 17.2341 | 15.367 | 14.935 | 12.9 | 22.9 | 16.18 | 15.922 | 7.2 | 82.505
17140 | 对焊夹套法兰 | PN25 | 25×50 | RF | SH/T 501-1997 | S32168(06Cr18Ni11Ti) | NB/T 47010 |  | 3.54 | 0.1 |  | 0 | 18.054 | 18.6558 | 123.218 | 20.9 | 22.2 | 17.3 | 22.3 | 18.666 | 20.6 | 22.564 | 21.1 | 31.9 | 22.868 | 22.32 | 20.4771 | 18.8 | 18.859 | 19.842 | 19.47 | 24.8 | 22.24 | 22.656 | 25.1 | 23.969 | 23.8 | 17.444 | 21.134 | 21.828 | 19.647 | 30.42 | 20.499 | 22.302 | 21.795 | 24.072 | 22.6 | 35.203 | 17.522 | 17.963 | 25.5 | 19.116 | 15.1 | 18.4 | 19.824 | 10.2 | 22.897 | 22.656 | 36.1 | 24.0193 | 21.417 | 20.815 | 17.7 | 26.4 | 22.55 | 22.191 | 10.2 | 123.218
17141 | 对焊夹套法兰 | PN25 | 40×65 | RF | SH/T 501-1997 | S32168(06Cr18Ni11Ti) | NB/T 47010 |  | 5.1 | 0.1 |  | 0 | 25.5 | 26.877 | 165.074 | 30.1 | 31.7 | 25 | 32.1 | 25.376 | 29.7 | 31.09 | 27.9 | 45.9 | 32.946 | 32.156 | 29.5009 | 27 | 27.17 | 28.586 | 28.05 | 34.7 | 32.04 | 31.11 | 36 | 34.531 | 34.68 | 25.088 | 30.447 | 29.078 | 28.305 | 40.56 | 29.533 | 32.13 | 31.399 | 34.68 | 32.56 | 44.791 | 22.753 | 25.878 | 36.7 | 27.54 | 21.7 | 25.54 | 28.56 | 14.3 | 32.987 | 32.64 | 52 | 34.6035 | 30.855 | 29.988 | 23.7 | 31.7 | 32.487 | 31.971 | 14.3 | 165.074
17142 | 对焊夹套法兰 | PN25 | 50×80 | RF | SH/T 501-1997 | S32168(06Cr18Ni11Ti) | NB/T 47010 |  | 6.27 | 0.1 |  | 0 | 31.35 | 33.0429 | 297.902 | 37 | 38.8 | 30.7 | 35.7 | 32.818 | 36.5 | 37.15 | 34.3 | 56.4 | 40.504 | 39.532 | 36.2688 | 33.2 | 33.404 | 35.143 | 34.485 | 42.6 | 35.89 | 38.247 | 44.2 | 42.453 | 42.84 | 30.821 | 37.432 | 35.748 | 34.7985 | 51.48 | 35.056 | 39.501 | 38.602 | 38.247 | 40.03 | 54.28 | 27.973 | 29.551 | 45.1 | 33.858 | 26.7 | 31.4 | 35.112 | 17.7 | 40.554 | 40.128 | 64 | 42.5422 | 37.934 | 36.868 | 31 | 36 | 39.94 | 35.814 | 17.7 | 297.902
17143 | 对焊夹套法兰 | PN25 | 80×100 | RF | SH/T 501-1997 | S32168(06Cr18Ni11Ti) | NB/T 47010 |  | 8.64 | 0.1 |  | 0 | 43.2 | 45.5328 | 296.969 | 44.6 | 44.4 | 42.3 | 49.2 | 44.286 | 50.3 | 52.289 | 46.3 | 68 | 50.069 | 48.609 | 45.7056 | 45.8 | 43.564 | 45.965 | 47.52 | 53.6 | 49.45 | 52.704 | 54.8 | 52.478 | 58.48 | 42.434 | 49.861 | 49.261 | 47.952 | 70.112 | 48.307 | 54.432 | 49.202 | 52.704 | 55.16 | 87.86 | 29.219 | 40.721 | 51.8 | 46.656 | 36.7 | 43.27 | 48.384 | 22.5 | 55.884 | 55.296 | 77.1 | 52.5882 | 52.272 | 48.384 | 48.5 | 49.6 | 49.11 | 49.35 | 22.5 | 296.969
17144 | 对焊夹套法兰 | PN25 | 100×150 | RF | SH/T 501-1997 | S32168(06Cr18Ni11Ti) | NB/T 47010 |  | 18.42 | 0.1 |  | 0 | 92.1 | 97.0734 | 15.6 | 95.1 | 94.3 | 90.3 | 105 | 90.402 | 98.9 | 110.188 | 98.8 | 145.1 | 106.744 | 103.631 | 97.4418 | 97.6 | 92.876 | 97.994 | 101.31 | 114.2 | 105.42 | 108.678 | 116.8 | 111.88 | 119.6 | 90.356 | 106.302 | 104.69 | 102.231 | 130.135 | 102.987 | 104.994 | 104.896 | 112.362 | 113.47 | 112.792 | 62.294 | 86.815 | 110.5 | 99.468 | 78.4 | 92.26 | 103.152 | 45.3 | 119.141 | 117.888 | 164.4 | 112.1149 | 105.362 | 103.152 | 96 | 105.7 | 104.699 | 105.203 | 15.6 | 164.4
17145 | 对焊夹套法兰 | PN25 | 150×200 | RF | SH/T 501-1997 | S32168(06Cr18Ni11Ti) | NB/T 47010 |  | 26.07 | 0.1 |  | 0 | 130.35 | 137.3889 | 15.6 | 134.6 | 133.5 | 127.7 | 148.6 | 131.15 | 140 | 152.666 | 139.8 | 205.3 | 151.076 | 146.67 | 128.9161 | 141.9 | 133.928 | 138.692 | 143.385 | 161.6 | 149.21 | 153.813 | 165.4 | 158.345 | 169.65 | 127.841 | 150.45 | 148.169 | 144.6885 | 182.593 | 145.758 | 148.599 | 148.46 | 159.027 | 160.6 | 183.77 | 84.175 | 122.87 | 156.4 | 140.778 | 111 | 123.18 | 145.992 | 54.5 | 168.621 | 166.848 | 232.7 | 158.6775 | 154.856 | 145.992 | 148.6 | 149.6 | 148.182 | 148.901 | 15.6 | 232.7
17146 | 对焊夹套法兰 | PN25 | 200×250 | RF | SH/T 501-1997 | S32168(06Cr18Ni11Ti) | NB/T 47010 |  | 37.34 | 0.1 |  | 0 | 186.7 | 196.7818 | 23.4 | 192.7 | 191.2 | 183 | 212.8 | 188.124 | 200.5 | 217.804 | 200.3 | 294.1 | 216.385 | 210.075 | 184.6463 | 203.3 | 191.825 | 198.649 | 205.37 | 231.5 | 210.78 | 220.306 | 236.9 | 226.798 | 242.45 | 183.064 | 215.489 | 212.222 | 207.237 | 271.367 | 205.041 | 212.838 | 212.639 | 227.774 | 230.01 | 238.28 | 117.255 | 175.986 | 224 | 201.636 | 158.9 | 176.43 | 209.104 | 85.3 | 241.515 | 238.976 | 333.3 | 227.2743 | 221.8 | 209.104 | 227 | 214.2 | 212.241 | 210.348 | 23.4 | 333.3
17147 | 对焊夹套法兰 | PN25 | 250×300 | RF | SH/T 501-1997 | S32168(06Cr18Ni11Ti) | NB/T 47010 |  | 48.84 | 0.1 |  | 0 | 244.2 | 257.3868 | 30.648 | 252.1 | 250.1 | 239.3 | 278.4 | 244.854 | 262.3 | 286.349 | 257 | 384.6 | 283.028 | 274.774 | 241.5138 | 265.9 | 250.904 | 259.829 | 268.62 | 302.8 | 275.69 | 288.156 | 309.8 | 296.647 | 317.2 | 239.414 | 281.856 | 267.077 | 271.062 | 344.505 | 268.19 | 278.388 | 278.128 | 297.924 | 300.85 | 296.7 | 157.109 | 230.186 | 293 | 263.736 | 207.9 | 230.77 | 273.504 | 113.6 | 315.897 | 312.576 | 435.9 | 297.27 | 290.11 | 269.597 | 302.7 | 280.1 | 277.607 | 275.131 | 30.648 | 435.9
17148 | 对焊夹套法兰 | PN25 | 300×400 | RF | SH/T 501-1997 | S32168(06Cr18Ni11Ti) | NB/T 47010 |  | 103.35 | 0.1 |  | 0 | 516.75 | 544.6545 | 37.801 | 533.4 | 628.4 | 506.4 | 589.1 | 495.93 | 555 | 602.841 | 543.9 | 813.9 | 598.913 | 581.447 | 511.0657 | 577.4 | 511.272 | 549.822 | 568.425 | 640.8 | 583.39 | 661.44 | 655.6 | 627.733 | 641.08 | 506.513 | 596.433 | 565.16 | 573.5925 | 730.876 | 567.516 | 589.095 | 588.544 | 630.435 | 625.06 | 344.54 | 327.627 | 487.096 | 620.1 | 558.09 | 439.8 | 488.33 | 578.76 | 215.6 | 668.468 | 661.44 | 922.4 | 629.0512 | 648.005 | 570.492 | 639.8 | 592.8 | 587.441 | 582.203 | 37.801 | 922.4
17149 | 对焊夹套法兰 | PN25 | 350×400 | RF | SH/T 501-1997 | S32168(06Cr18Ni11Ti) | NB/T 47010 |  | 90.45 | 0.1 |  | 0 | 452.25 | 476.6715 | 49.231 | 466.8 | 549.9 | 443.2 | 515.6 | 449.936 | 485.7 | 527.595 | 476 | 712.3 | 524.158 | 508.872 | 457.677 | 505.3 | 447.456 | 472.601 | 497.475 | 560.8 | 510.57 | 578.88 | 573.8 | 549.38 | 561.1 | 443.303 | 521.987 | 494.617 | 501.9975 | 693.802 | 496.679 | 515.565 | 515.083 | 551.745 | 547.04 | 411.424 | 327.627 | 413.899 | 542.7 | 488.43 | 384.9 | 427.38 | 506.52 | 180.9 | 585.031 | 578.88 | 807.3 | 550.5337 | 567.122 | 499.284 | 567.6 | 518.8 | 514.118 | 509.528 | 49.231 | 807.3
17150 | 对焊夹套法兰 | PN40 | 15×40 | RF | SH/T 501-1997 | S32168(06Cr18Ni11Ti) | NB/T 47010 |  | 2.59 | 0.1 |  | 0 | 13.209 | 13.6493 | 87.653 | 15.3 | 18 | 12.7 | 16.3 | 14.274 | 15.1 | 16.493 | 15.5 | 23.3 | 16.731 | 16.33 | 14.9819 | 13.7 | 13.798 | 14.517 | 14.245 | 21.2 | 16.27 | 16.576 | 18.5 | 17.537 | 17.68 | 12.789 | 15.462 | 15.97 | 14.3745 | 24.18 | 14.998 | 16.317 | 15.946 | 17.612 | 16.53 | 502.734 | 12.537 | 12.207 | 18.6 | 13.986 | 11 | 13.46 | 14.504 | 6.7 | 16.752 | 16.576 | 26.4 | 17.5738 | 15.67 | 15.229 | 12.9 | 20.9 | 16.498 | 16.235 | 6.7 | 502.734
17151 | 对焊夹套法兰 | PN40 | 20×40 | RF | SH/T 501-1997 | S32168(06Cr18Ni11Ti) | NB/T 47010 |  | 2.54 | 0.1 |  | 0 | 12.954 | 13.3858 | 127.082 | 15 | 16.2 | 12.4 | 16 | 13.908 | 14.8 | 16.175 | 15.2 | 22.9 | 16.408 | 16.015 | 14.6926 | 13.5 | 13.532 | 14.237 | 13.97 | 20.8 | 15.95 | 16.256 | 18.1 | 17.198 | 17 | 12.544 | 15.164 | 15.662 | 14.097 | 24.18 | 14.708 | 16.002 | 15.638 | 17.272 | 16.22 | 559.82 | 12.537 | 11.971 | 18.3 | 13.716 | 10.9 | 13.2 | 14.224 | 7.2 | 16.429 | 16.256 | 25.9 | 17.2341 | 15.367 | 14.935 | 12.9 | 22.9 | 16.18 | 15.922 | 7.2 | 559.82
17152 | 对焊夹套法兰 | PN40 | 25×50 | RF | SH/T 501-1997 | S32168(06Cr18Ni11Ti) | NB/T 47010 |  | 3.57 | 0.1 |  | 0 | 18.207 | 18.8139 | 178.827 | 21.1 | 22.4 | 17.5 | 22.5 | 19.642 | 20.8 | 22.755 | 21.3 | 32.1 | 23.062 | 22.509 | 20.6507 | 18.9 | 19.019 | 20.01 | 19.635 | 25 | 22.42 | 22.848 | 25.3 | 24.172 | 24.48 | 17.591 | 21.313 | 22.012 | 19.8135 | 30.42 | 20.673 | 22.491 | 21.979 | 24.276 | 22.79 | 4.7 | 17.621 | 18.115 | 25.7 | 19.278 | 15.2 | 18.56 | 19.992 | 10.3 | 23.091 | 22.848 | 36.4 | 24.2228 | 21.599 | 20.992 | 17.7 | 26.6 | 22.741 | 22.377 | 4.7 | 178.827
17153 | 对焊夹套法兰 | PN40 | 40×65 | RF | SH/T 501-1997 | S32168(06Cr18Ni11Ti) | NB/T 47010 |  | 5.1 | 0.1 |  | 0 | 25.5 | 26.877 | 234.952 | 30.1 | 31.7 | 25 | 32.1 | 26.718 | 29.7 | 31.09 | 27.9 | 45.9 | 32.946 | 32.156 | 29.5009 | 27 | 27.17 | 28.586 | 28.05 | 34.7 | 32.04 | 31.11 | 36 | 34.531 | 34.68 | 25.088 | 30.447 | 29.078 | 28.305 | 40.56 | 29.533 | 32.13 | 31.399 | 34.68 | 32.56 | 4.7 | 23.01 | 25.878 | 36.7 | 27.54 | 21.7 | 25.54 | 28.56 | 14.3 | 32.987 | 32.64 | 52 | 34.6035 | 30.855 | 29.988 | 23.7 | 31.7 | 32.487 | 31.971 | 4.7 | 234.952
17154 | 对焊夹套法兰 | PN40 | 50×80 | RF | SH/T 501-1997 | S32168(06Cr18Ni11Ti) | NB/T 47010 |  | 6.36 | 0.1 |  | 0 | 31.8 | 33.5172 | 469.008 | 37.5 | 39.4 | 31.2 | 36.3 | 34.526 | 37 | 37.683 | 34.8 | 57.2 | 41.086 | 40.1 | 36.7894 | 33.7 | 33.883 | 35.648 | 34.98 | 43.2 | 36.4 | 38.796 | 44.8 | 43.063 | 43.52 | 31.262 | 37.969 | 36.262 | 35.298 | 51.48 | 35.559 | 40.068 | 39.156 | 38.796 | 40.6 | 4.7 | 31.392 | 29.975 | 45.8 | 34.344 | 27.1 | 31.85 | 35.616 | 18 | 41.136 | 40.704 | 64.9 | 43.1534 | 38.478 | 37.397 | 31 | 36.5 | 40.513 | 36.323 | 4.7 | 469.008
17155 | 对焊夹套法兰 | PN40 | 80×100 | RF | SH/T 501-1997 | S32168(06Cr18Ni11Ti) | NB/T 47010 |  | 9.59 | 0.1 |  | 0 | 47.95 | 50.5393 | 469.008 | 49.5 | 49.2 | 47 | 54.7 | 46.36 | 55.8 | 58.039 | 51.4 | 75.5 | 55.574 | 53.953 | 50.7311 | 50.8 | 48.354 | 51.019 | 52.745 | 59.5 | 54.89 | 58.499 | 60.8 | 58.248 | 65.28 | 47.089 | 55.344 | 54.678 | 53.2245 | 70.112 | 53.618 | 60.417 | 54.612 | 58.499 | 58 | 6.392 | 47.335 | 45.198 | 57.5 | 51.786 | 40.8 | 48.03 | 53.704 | 25 | 62.028 | 61.376 | 85.6 | 58.3703 | 58.02 | 53.704 | 48.5 | 55 | 54.51 | 54.778 | 6.392 | 469.008
17156 | 对焊夹套法兰 | PN40 | 100×150 | RF | SH/T 501-1997 | S32168(06Cr18Ni11Ti) | NB/T 47010 |  | 19.32 | 0.1 |  | 0 | 96.6 | 101.8164 | 13.429 | 99.8 | 98.9 | 94.7 | 110.1 | 101.138 | 103.7 | 115.572 | 103.6 | 152.1 | 111.959 | 108.694 | 102.2028 | 102.4 | 97.414 | 102.782 | 106.26 | 119.8 | 110.57 | 113.988 | 122.6 | 117.347 | 125.45 | 94.766 | 111.496 | 109.805 | 107.226 | 130.135 | 108.019 | 110.124 | 110.021 | 117.852 | 116.85 | 6.439 | 62.231 | 91.057 | 115.9 | 104.328 | 82.2 | 96.76 | 108.192 | 47.5 | 124.962 | 123.648 | 172.4 | 117.5934 | 110.51 | 108.192 | 96 | 110.9 | 109.815 | 110.348 | 6.439 | 172.4
17157 | 对焊夹套法兰 | PN40 | 150×200 | RF | SH/T 501-1997 | S32168(06Cr18Ni11Ti) | NB/T 47010 |  | 34.03 | 0.1 |  | 0 | 170.15 | 179.3381 | 13.429 | 175.7 | 174.2 | 166.7 | 194 | 172.508 | 182.7 | 199.28 | 182.5 | 268 | 197.204 | 191.453 | 168.2783 | 185.2 | 174.821 | 181.04 | 187.165 | 211 | 194.77 | 200.777 | 215.9 | 206.693 | 221 | 166.845 | 196.387 | 193.409 | 188.8665 | 217.396 | 190.263 | 193.971 | 193.79 | 207.583 | 205.81 | 10.669 | 103.109 | 160.386 | 204.2 | 183.762 | 144.8 | 160.79 | 190.568 | 71.2 | 220.106 | 217.792 | 303.7 | 207.1271 | 202.138 | 190.568 | 209.8 | 195.2 | 193.427 | 194.368 | 10.669 | 303.7
17158 | 对焊夹套法兰 | PN40 | 200×250 | RF | SH/T 501-1997 | S32168(06Cr18Ni11Ti) | NB/T 47010 |  | 54.12 | 0.1 |  | 0 | 270.6 | 285.2124 | 20.618 | 279.3 | 277.1 | 265.2 | 308.5 | 274.256 | 290.6 | 315.682 | 290.3 | 426.2 | 313.625 | 304.479 | 267.6234 | 294.6 | 278.029 | 287.918 | 297.66 | 335.5 | 305.5 | 319.308 | 343.3 | 328.717 | 335.42 | 265.286 | 312.327 | 307.591 | 300.366 | 361.403 | 297.184 | 308.484 | 308.195 | 330.132 | 327.32 | 15.604 | 160.198 | 255.071 | 324.7 | 292.248 | 230.4 | 255.72 | 303.072 | 123.6 | 350.048 | 346.368 | 483 | 329.4073 | 321.473 | 303.072 | 337.1 | 310.4 | 307.618 | 304.872 | 15.604 | 483
17159 | 对焊夹套法兰 | PN40 | 250×300 | RF | SH/T 501-1997 | S32168(06Cr18Ni11Ti) | NB/T 47010 |  | 73.4 | 0.1 |  | 0 | 367 | 386.818 | 25.636 | 378.8 | 375.8 | 359.7 | 418.4 | 373.93 | 394.2 | 430.344 | 386.3 | 578 | 425.353 | 412.948 | 362.963 | 399.6 | 377.075 | 390.488 | 403.7 | 455.1 | 414.32 | 433.06 | 465.6 | 445.821 | 455.08 | 359.758 | 423.591 | 401.38 | 407.37 | 524.576 | 403.054 | 418.38 | 417.989 | 447.74 | 443.92 | 18.001 | 234.218 | 345.939 | 440.4 | 396.36 | 312.4 | 346.82 | 411.04 | 170.7 | 474.751 | 469.76 | 655.1 | 446.7572 | 435.996 | 405.168 | 454.1 | 421 | 417.206 | 413.479 | 18.001 | 655.1
17160 | 对焊夹套法兰 | PN40 | 300×400 | RF | SH/T 501-1997 | S32168(06Cr18Ni11Ti) | NB/T 47010 |  | 150.52 | 0.1 |  | 0 | 752.6 | 793.2404 | 32.045 | 776.8 | 806.8 | 737.5 | 858 | 773.968 | 808.3 | 877.983 | 792.1 | 1185.3 | 872.263 | 846.826 | 744.3214 | 840.9 | 744.622 | 800.766 | 827.86 | 933.2 | 849.66 | 963.328 | 954.8 | 914.237 | 933.1 | 737.646 | 868.651 | 823.104 | 835.386 | 1008.548 | 826.535 | 857.964 | 857.161 | 918.172 | 876.62 | 4.7 | 469.749 | 709.412 | 903.1 | 812.808 | 640.6 | 711.21 | 842.912 | 314 | 973.563 | 963.328 | 1343.4 | 916.1569 | 943.76 | 830.87 | 934 | 863.3 | 855.556 | 847.926 | 4.7 | 1343.4
17161 | 对焊夹套法兰 | PN40 | 350×400 | RF | SH/T 501-1997 | S32168(06Cr18Ni11Ti) | NB/T 47010 |  | 135.2 | 0.1 |  | 0 | 676 | 712.504 | 41.665 | 697.8 | 724.7 | 662.5 | 770.6 | 680.028 | 726 | 788.622 | 711.5 | 1064.7 | 783.484 | 760.635 | 684.112 | 755.3 | 668.834 | 706.42 | 743.6 | 838.2 | 763.18 | 865.28 | 857.7 | 821.185 | 838.24 | 662.578 | 780.239 | 739.328 | 750.36 | 964.665 | 742.41 | 770.64 | 769.919 | 824.72 | 787.4 | 4.7 | 469.749 | 618.675 | 811.2 | 730.08 | 575.5 | 638.82 | 757.12 | 270.5 | 874.474 | 865.28 | 1206.7 | 822.9095 | 847.704 | 746.304 | 842.8 | 775.4 | 768.477 | 761.618 | 4.7 | 1206.7
17162 | 对焊夹套法兰 | PN20 | 15×40 | RF | SH/T 501-1997 | S32168(06Cr18Ni11Ti) | NB/T 47010 |  | 2.44 | 0.1 |  | 0 | 12.444 | 12.8588 | 71.916 | 14.4 | 17 | 12 | 15.4 | 12.444 | 14.2 | 15.538 | 14.6 | 22 | 15.762 | 15.384 | 14.1142 | 12.9 | 12.999 | 13.676 | 13.42 | 20 | 15.33 | 15.616 | 17.4 | 16.521 | 16.32 | 12.054 | 14.567 | 15.044 | 13.542 | 24.18 | 14.129 | 15.372 | 15.022 | 16.592 | 15.82 | 4.7 | 8.44 | 11.5 | 17.6 | 13.176 | 10.4 | 13.84 | 13.664 | 6.3 | 15.782 | 15.616 | 24.9 | 16.5557 | 14.762 | 14.347 | 12.4 | 19.7 | 15.543 | 15.296 | 4.7 | 71.916
17163 | 对焊夹套法兰 | PN20 | 20×40 | RF | SH/T 501-1997 | S32168(06Cr18Ni11Ti) | NB/T 47010 |  | 2.37 | 0.1 |  | 0 | 12.087 | 12.4899 | 122.057 | 14 | 15.1 | 11.6 | 14.9 | 12.078 | 13.8 | 15.092 | 14.2 | 21.3 | 15.31 | 14.943 | 13.7093 | 12.6 | 12.626 | 13.284 | 13.035 | 19.4 | 14.89 | 15.168 | 17 | 16.047 | 16.32 | 11.711 | 14.149 | 14.613 | 13.1535 | 24.18 | 13.724 | 14.931 | 14.591 | 16.116 | 15.4 | 5.358 | 8.44 | 11.17 | 17.1 | 12.798 | 10.1 | 13.44 | 13.272 | 6.7 | 15.329 | 15.168 | 24.2 | 16.0807 | 14.339 | 13.936 | 12.4 | 21.4 | 15.097 | 14.856 | 5.358 | 122.057
17164 | 对焊夹套法兰 | PN20 | 25×50 | RF | SH/T 501-1997 | S32168(06Cr18Ni11Ti) | NB/T 47010 |  | 3.57 | 0.1 |  | 0 | 18.207 | 18.8139 | 197.613 | 21.1 | 22.4 | 17.5 | 22.5 | 18.788 | 20.8 | 22.755 | 21.3 | 32.1 | 23.062 | 22.509 | 20.6507 | 18.9 | 19.019 | 20.01 | 19.635 | 25 | 22.42 | 22.848 | 25.3 | 24.172 | 24.48 | 17.591 | 21.313 | 22.012 | 19.8135 | 32.5 | 20.673 | 22.491 | 21.979 | 24.276 | 23.2 | 6.439 | 12.947 | 18.115 | 25.7 | 19.278 | 15.2 | 20.24 | 19.992 | 10.3 | 23.091 | 22.848 | 36.4 | 24.2228 | 21.599 | 20.992 | 16.5 | 26.6 | 22.741 | 22.377 | 6.439 | 197.613
17165 | 对焊夹套法兰 | PN20 | 40×65 | RF | SH/T 501-1997 | S32168(06Cr18Ni11Ti) | NB/T 47010 |  | 5.85 | 0.1 |  | 0 | 29.25 | 30.8295 | 276.081 | 34.5 | 36.3 | 28.7 | 36.9 | 29.768 | 34 | 35.662 | 32 | 52.7 | 37.791 | 36.884 | 33.8393 | 31 | 31.166 | 32.789 | 32.175 | 39.8 | 36.75 | 35.685 | 41.3 | 39.609 | 40.12 | 28.763 | 34.925 | 33.354 | 32.4675 | 49.66 | 33.876 | 36.855 | 36.017 | 39.78 | 38 | 10.669 | 19.932 | 29.684 | 42.1 | 31.59 | 24.9 | 31.51 | 32.76 | 16.4 | 37.838 | 37.44 | 59.7 | 39.6922 | 35.393 | 34.398 | 24.8 | 36.3 | 37.265 | 36.675 | 10.669 | 276.081
17166 | 对焊夹套法兰 | PN20 | 50×80 | RF | SH/T 501-1997 | S32168(06Cr18Ni11Ti) | NB/T 47010 |  | 6.65 | 0.1 |  | 0 | 33.25 | 35.0455 | 569.608 | 39.2 | 41.1 | 32.6 | 37.9 | 35.258 | 38.7 | 39.401 | 36.3 | 59.9 | 42.959 | 41.928 | 38.4669 | 35.2 | 35.428 | 37.273 | 36.575 | 45.2 | 38.06 | 40.565 | 46.9 | 45.026 | 45.56 | 32.683 | 39.701 | 37.915 | 36.9075 | 54.86 | 37.18 | 41.895 | 40.942 | 40.565 | 43.2 | 17.061 | 22.638 | 31.342 | 47.9 | 35.91 | 28.3 | 35.82 | 37.24 | 18.8 | 43.012 | 42.56 | 67.8 | 45.1206 | 40.233 | 39.102 | 31 | 38.2 | 42.361 | 37.986 | 17.061 | 569.608
17167 | 对焊夹套法兰 | PN20 | 80×100 | RF | SH/T 501-1997 | S32168(06Cr18Ni11Ti) | NB/T 47010 |  | 9.41 | 0.1 |  | 0 | 47.05 | 49.5907 | 569.608 | 48.6 | 46.1 | 46.1 | 53.6 | 49.288 | 54.7 | 56.949 | 50.5 | 74.1 | 54.531 | 52.941 | 49.7789 | 49.9 | 47.446 | 50.061 | 51.755 | 58.3 | 53.85 | 57.401 | 59.7 | 57.155 | 63.92 | 46.207 | 54.305 | 53.651 | 52.2255 | 82.469 | 52.612 | 59.283 | 53.587 | 57.401 | 56.91 | 21.338 | 31.399 | 44.35 | 56.5 | 50.814 | 40.1 | 50.69 | 52.696 | 24.5 | 60.864 | 60.224 | 84 | 57.275 | 56.931 | 52.696 | 49.9 | 54 | 53.486 | 53.741 | 21.338 | 569.608
17168 | 对焊夹套法兰 | PN20 | 100×150 | RF | SH/T 501-1997 | S32168(06Cr18Ni11Ti) | NB/T 47010 |  | 19.36 | 0.1 |  | 0 | 96.8 | 102.0272 | 14.118 | 100 | 94.5 | 94.9 | 110.4 | 96.99 | 104 | 115.812 | 103.8 | 152.5 | 112.191 | 108.919 | 102.4144 | 102.6 | 97.616 | 102.995 | 106.48 | 120 | 110.8 | 114.224 | 122.8 | 117.59 | 126.1 | 94.962 | 111.727 | 110.032 | 107.448 | 126.352 | 108.243 | 110.352 | 110.249 | 118.096 | 114.92 | 27.73 | 44.393 | 91.245 | 116.2 | 104.544 | 82.4 | 104.28 | 108.416 | 47.6 | 125.22 | 123.904 | 172.8 | 117.8369 | 110.739 | 108.416 | 92.9 | 111.1 | 110.042 | 110.573 | 14.118 | 172.8
17169 | 对焊夹套法兰 | PN20 | 150×200 | RF | SH/T 501-1997 | S32168(06Cr18Ni11Ti) | NB/T 47010 |  | 31.03 | 0.1 |  | 0 | 155.15 | 163.5281 | 14.82 | 160.2 | 151.4 | 152 | 176.9 | 154.574 | 166.6 | 181.712 | 166.4 | 244.4 | 179.819 | 174.575 | 153.4434 | 168.9 | 159.409 | 165.08 | 170.665 | 192.4 | 177.6 | 183.077 | 196.8 | 188.472 | 201.5 | 152.145 | 179.074 | 176.359 | 172.2165 | 205.543 | 173.49 | 176.871 | 176.706 | 189.283 | 184.2 | 27.73 | 72.297 | 146.247 | 186.2 | 167.562 | 132 | 161.28 | 173.768 | 64.9 | 200.702 | 198.592 | 276.9 | 188.8678 | 184.318 | 173.768 | 192.6 | 178 | 176.375 | 177.233 | 14.82 | 276.9
17170 | 对焊夹套法兰 | PN20 | 200×250 | RF | SH/T 501-1997 | S32168(06Cr18Ni11Ti) | NB/T 47010 |  | 43.18 | 0.1 |  | 0 | 215.9 | 227.5586 | 21.84 | 222.9 | 210.7 | 211.6 | 246.1 | 203.862 | 231.9 | 251.869 | 231.6 | 340 | 250.228 | 242.931 | 213.5251 | 235.1 | 221.827 | 229.718 | 237.49 | 267.7 | 243.75 | 254.762 | 273.9 | 262.269 | 280.8 | 211.68 | 249.192 | 245.414 | 239.649 | 274.898 | 237.11 | 246.126 | 245.896 | 263.398 | 256.31 | 32.007 | 98.333 | 203.51 | 259.1 | 233.172 | 183.8 | 224.43 | 241.808 | 98.6 | 279.288 | 276.352 | 385.4 | 262.8198 | 256.489 | 241.808 | 268.3 | 247.7 | 245.435 | 243.248 | 21.84 | 385.4
17171 | 对焊夹套法兰 | PN20 | 250×300 | RF | SH/T 501-1997 | S32168(06Cr18Ni11Ti) | NB/T 47010 |  | 62.13 | 0.1 |  | 0 | 310.65 | 327.4251 | 32.981 | 320.7 | 303.2 | 304.4 | 354.1 | 299.144 | 333.6 | 364.268 | 327 | 489.3 | 360.043 | 349.543 | 307.2328 | 338.2 | 319.178 | 330.532 | 341.715 | 385.2 | 350.71 | 366.567 | 394.1 | 377.369 | 385.02 | 304.535 | 358.552 | 339.752 | 344.8215 | 415.373 | 341.168 | 354.141 | 353.81 | 378.993 | 361.85 | 40.71 | 154.611 | 292.823 | 372.8 | 335.502 | 264.4 | 322.92 | 347.928 | 144.5 | 401.857 | 397.632 | 554.5 | 378.1615 | 369.052 | 342.958 | 383.6 | 356.4 | 353.147 | 349.997 | 32.981 | 554.5
17172 | 对焊夹套法兰 | PN20 | 300×400 | RF | SH/T 501-1997 | S32168(06Cr18Ni11Ti) | NB/T 47010 |  | 114.47 | 0.1 |  | 0 | 572.35 | 603.2569 | 39.239 | 590.8 | 572.4 | 560.9 | 652.5 | 550.464 | 614.7 | 667.704 | 602.4 | 901.5 | 663.354 | 644.008 | 566.0542 | 639.5 | 566.282 | 608.98 | 629.585 | 709.7 | 646.16 | 732.608 | 726.2 | 695.274 | 709.9 | 561.001 | 660.606 | 625.968 | 635.3085 | 764.166 | 628.578 | 652.479 | 651.868 | 698.267 | 666.67 | 87.86 | 267.618 | 539.505 | 686.8 | 618.138 | 487.2 | 594.96 | 641.032 | 238.8 | 740.392 | 732.608 | 1021.6 | 696.7341 | 717.727 | 631.874 | 710.4 | 656.5 | 650.647 | 644.844 | 39.239 | 1021.6
17173 | 对焊夹套法兰 | PN20 | 350×400 | RF | SH/T 501-1997 | S32168(06Cr18Ni11Ti) | NB/T 47010 |  | 99.58 | 0.1 |  | 0 | 497.9 | 524.7866 | 55.641 | 513.9 | 497.9 | 487.9 | 567.6 | 462.136 | 534.7 | 580.85 | 524 | 784.2 | 577.066 | 560.237 | 503.8748 | 556.3 | 492.622 | 520.306 | 547.69 | 617.4 | 562.11 | 637.312 | 631.7 | 604.834 | 617.52 | 488.04 | 574.676 | 544.543 | 552.669 | 722.301 | 546.814 | 567.606 | 567.075 | 607.438 | 579.96 | 112.792 | 267.618 | 455.678 | 597.5 | 537.732 | 423.8 | 517.57 | 557.648 | 199.2 | 644.083 | 637.312 | 888.8 | 606.1042 | 624.367 | 549.682 | 619.2 | 571.1 | 566.013 | 560.961 | 55.641 | 888.8
17174 | 对焊夹套法兰 | PN50 | 15×40 | RF | SH/T 501-1997 | S32168(06Cr18Ni11Ti) | NB/T 47010 |  | 3.59 | 0.1 |  | 0 | 18.309 | 18.9193 | 87.647 | 21.2 | 24.6 | 17.6 | 22.6 | 19.154 | 20.9 | 22.861 | 21.4 | 32.3 | 23.191 | 22.635 | 20.7664 | 19 | 19.126 | 20.122 | 19.745 | 28.8 | 22.55 | 22.976 | 25.5 | 24.307 | 24.48 | 17.689 | 21.432 | 22.136 | 19.9245 | 36.4 | 20.789 | 22.617 | 22.102 | 24.412 | 22.92 | 183.77 | 17.515 | 16.92 | 25.8 | 19.386 | 15.2 | 18.66 | 20.104 | 9.3 | 23.22 | 22.976 | 36.6 | 24.358 | 21.72 | 21.109 | 17.2 | 29 | 22.868 | 22.504 | 9.3 | 183.77
17175 | 对焊夹套法兰 | PN50 | 20×40 | RF | SH/T 501-1997 | S32168(06Cr18Ni11Ti) | NB/T 47010 |  | 3.52 | 0.1 |  | 0 | 17.952 | 18.5504 | 142.531 | 20.8 | 22.2 | 17.2 | 22.2 | 18.666 | 20.5 | 22.415 | 21 | 31.7 | 22.739 | 22.194 | 20.3614 | 18.7 | 18.753 | 19.73 | 19.36 | 28.3 | 22.11 | 22.528 | 25 | 23.833 | 23.8 | 17.346 | 21.014 | 21.704 | 19.536 | 36.4 | 20.383 | 22.176 | 21.671 | 23.936 | 22.47 | 238.28 | 17.515 | 16.59 | 25.3 | 19.008 | 15 | 18.3 | 19.712 | 10 | 22.767 | 22.528 | 35.9 | 23.883 | 21.296 | 20.698 | 17.2 | 31.7 | 22.422 | 22.064 | 10 | 238.28
17176 | 对焊夹套法兰 | PN50 | 25×50 | RF | SH/T 501-1997 | S32168(06Cr18Ni11Ti) | NB/T 47010 |  | 4.45 | 0.1 |  | 0 | 22.695 | 23.4515 | 206.506 | 26.3 | 27.8 | 21.8 | 28 | 23.546 | 25.9 | 28.364 | 26.6 | 40.1 | 28.747 | 28.057 | 25.741 | 23.6 | 23.708 | 24.942 | 24.475 | 30.5 | 27.95 | 28.48 | 31.5 | 30.13 | 30.6 | 21.903 | 26.567 | 27.438 | 24.6975 | 42.12 | 25.769 | 28.035 | 27.397 | 30.26 | 28.41 | 296.7 | 18.928 | 22.58 | 32 | 24.03 | 18.9 | 23.13 | 24.92 | 12.8 | 28.783 | 28.48 | 45.4 | 30.1933 | 26.923 | 26.166 | 21.5 | 33.2 | 28.347 | 27.893 | 12.8 | 296.7
17177 | 对焊夹套法兰 | PN50 | 40×65 | RF | SH/T 501-1997 | S32168(06Cr18Ni11Ti) | NB/T 47010 |  | 6.98 | 0.1 |  | 0 | 34.9 | 36.7846 | 317.481 | 41.2 | 43.2 | 34.2 | 44 | 34.526 | 40.6 | 42.55 | 38.1 | 62.8 | 45.091 | 44.009 | 40.3758 | 37 | 37.186 | 39.123 | 38.39 | 46.5 | 43.85 | 42.578 | 49.2 | 47.261 | 47.6 | 34.3 | 41.671 | 39.796 | 38.739 | 59.02 | 40.419 | 43.974 | 42.974 | 47.464 | 44.56 | 344.54 | 25.489 | 35.418 | 50.3 | 37.692 | 29.7 | 34.96 | 39.088 | 19.6 | 45.147 | 44.672 | 71.2 | 47.3602 | 42.229 | 41.042 | 31 | 43.3 | 44.463 | 43.756 | 19.6 | 344.54
17178 | 对焊夹套法兰 | PN50 | 50×80 | RF | SH/T 501-1997 | S32168(06Cr18Ni11Ti) | NB/T 47010 |  | 9.04 | 0.1 |  | 0 | 45.2 | 47.6408 | 530.846 | 53.3 | 55.8 | 44.3 | 51.5 | 47.58 | 52.6 | 53.562 | 49.4 | 81.4 | 58.398 | 56.997 | 52.2919 | 47.9 | 48.161 | 50.669 | 49.72 | 60.2 | 51.73 | 55.144 | 63.6 | 61.209 | 61.2 | 44.394 | 53.969 | 51.541 | 50.172 | 73.84 | 50.543 | 56.952 | 55.656 | 55.144 | 57.71 | 411.424 | 33.364 | 42.606 | 65.1 | 48.816 | 38.5 | 45.28 | 50.624 | 25.6 | 58.471 | 57.856 | 92.2 | 61.3375 | 54.692 | 53.155 | 41.3 | 51.9 | 57.585 | 51.629 | 25.6 | 530.846
17179 | 对焊夹套法兰 | PN50 | 80×100 | RF | SH/T 501-1997 | S32168(06Cr18Ni11Ti) | NB/T 47010 |  | 14.18 | 0.1 |  | 0 | 70.9 | 74.7286 | 530.846 | 73.2 | 69.3 | 69.5 | 80.8 | 75.274 | 82.5 | 85.817 | 76.1 | 111.7 | 82.173 | 79.777 | 75.0122 | 75.2 | 71.497 | 75.438 | 77.99 | 86.2 | 81.15 | 86.498 | 90 | 86.127 | 92.3 | 69.58 | 81.833 | 80.847 | 78.699 | 105.924 | 79.281 | 89.334 | 80.75 | 86.498 | 84.17 | 559.82 | 60.097 | 66.831 | 85.1 | 76.572 | 60.4 | 71.02 | 79.408 | 36.9 | 91.716 | 90.752 | 126.6 | 86.3079 | 85.789 | 79.408 | 72.2 | 81.4 | 80.599 | 80.988 | 36.9 | 559.82
17180 | 对焊夹套法兰 | PN50 | 100×150 | RF | SH/T 501-1997 | S32168(06Cr18Ni11Ti) | NB/T 47010 |  | 28.79 | 0.1 |  | 0 | 143.95 | 151.7233 | 23.4 | 148.6 | 140.5 | 141.1 | 164.1 | 152.622 | 154.6 | 172.222 | 154.4 | 226.7 | 166.838 | 161.973 | 152.2991 | 152.6 | 145.163 | 153.163 | 158.345 | 174.9 | 164.77 | 169.861 | 182.6 | 174.866 | 187.2 | 141.169 | 166.147 | 163.628 | 159.7845 | 188.141 | 160.966 | 164.103 | 163.949 | 175.619 | 170.9 | 4.6 | 91.449 | 135.689 | 172.7 | 155.466 | 122.5 | 144.2 | 161.224 | 70.8 | 186.214 | 184.256 | 257 | 175.2332 | 164.679 | 161.224 | 177.2 | 165.2 | 163.642 | 164.431 | 4.6 | 257
17181 | 对焊夹套法兰 | PN50 | 150×200 | RF | SH/T 501-1997 | S32168(06Cr18Ni11Ti) | NB/T 47010 |  | 44.09 | 0.1 |  | 0 | 220.45 | 232.3543 | 23.4 | 227.6 | 215.2 | 216 | 251.3 | 226.432 | 236.8 | 258.191 | 236.5 | 347.2 | 255.502 | 248.05 | 218.025 | 240 | 226.502 | 234.559 | 242.495 | 267.9 | 252.34 | 260.131 | 279.7 | 267.796 | 286.65 | 216.139 | 254.443 | 250.585 | 244.6995 | 275.402 | 246.509 | 251.313 | 251.078 | 268.949 | 261.72 | 4.6 | 141.9 | 207.799 | 264.5 | 238.086 | 187.6 | 208.33 | 246.904 | 92.2 | 285.174 | 282.176 | 393.5 | 268.3584 | 261.895 | 246.904 | 271.8 | 252.9 | 250.608 | 251.825 | 4.6 | 393.5
17182 | 对焊夹套法兰 | PN50 | 200×250 | RF | SH/T 501-1997 | S32168(06Cr18Ni11Ti) | NB/T 47010 |  | 63.67 | 0.1 |  | 0 | 318.35 | 335.5409 | 28.08 | 328.6 | 310.7 | 312 | 362.9 | 324.764 | 341.9 | 371.387 | 341.5 | 501.4 | 368.968 | 358.207 | 314.8481 | 346.6 | 327.09 | 338.724 | 350.185 | 386.9 | 359.41 | 375.653 | 403.9 | 386.722 | 394.94 | 312.081 | 367.44 | 361.868 | 353.3685 | 387.379 | 349.625 | 362.919 | 362.579 | 388.387 | 377.94 | 4.6 | 198.654 | 300.081 | 382 | 343.818 | 270.9 | 300.84 | 356.552 | 145.4 | 411.818 | 407.488 | 568.3 | 387.5341 | 378.2 | 356.552 | 395.6 | 365.2 | 361.9 | 358.672 | 4.6 | 568.3
17183 | 对焊夹套法兰 | PN50 | 250×300 | RF | SH/T 501-1997 | S32168(06Cr18Ni11Ti) | NB/T 47010 |  | 90.81 | 0.1 |  | 0 | 454.05 | 478.5687 | 40.651 | 468.7 | 443.2 | 445 | 517.6 | 459.33 | 487.6 | 532.419 | 477.9 | 715.1 | 526.244 | 510.897 | 449.0555 | 494.3 | 466.515 | 483.109 | 499.455 | 551.8 | 512.61 | 535.779 | 576.1 | 551.567 | 562.96 | 445.067 | 524.065 | 496.586 | 503.9955 | 598.471 | 498.656 | 517.617 | 517.133 | 553.941 | 528.88 | 5.244 | 287.142 | 427.994 | 544.9 | 490.374 | 386.5 | 429.08 | 508.536 | 211.2 | 587.359 | 581.184 | 810.5 | 552.7253 | 539.411 | 501.271 | 564.2 | 520.8 | 516.164 | 511.562 | 5.244 | 810.5
17184 | 对焊夹套法兰 | PN50 | 300×400 | RF | SH/T 501-1997 | S32168(06Cr18Ni11Ti) | NB/T 47010 |  | 167.05 | 0.1 |  | 0 | 835.25 | 880.3535 | 55.224 | 862.1 | 835.3 | 818.5 | 952.2 | 848.022 | 897.1 | 974.403 | 879.1 | 1315.5 | 968.055 | 939.823 | 826.0622 | 933.3 | 826.395 | 888.706 | 918.775 | 1015 | 942.97 | 1069.12 | 1059.7 | 1014.637 | 1036.02 | 818.643 | 964.046 | 913.496 | 927.1275 | 1042.595 | 917.305 | 952.185 | 951.294 | 1019.005 | 972.9 | 6.256 | 525.521 | 787.319 | 1002.3 | 902.07 | 711 | 789.31 | 935.48 | 348.5 | 1080.479 | 1069.12 | 1490.9 | 1016.7677 | 1047.404 | 922.116 | 1035.4 | 958.1 | 949.512 | 941.041 | 6.256 | 1490.9
17185 | 对焊夹套法兰 | PN50 | 350×400 | RF | SH/T 501-1997 | S32168(06Cr18Ni11Ti) | NB/T 47010 |  | 149.93 | 0.1 |  | 0 | 749.65 | 790.1311 | 89.587 | 773.8 | 749.7 | 734.7 | 854.6 | 746.518 | 805.1 | 874.542 | 789 | 1180.7 | 868.844 | 843.506 | 758.6458 | 837.6 | 741.703 | 783.384 | 824.615 | 911 | 846.33 | 959.552 | 951.1 | 910.653 | 929.38 | 734.755 | 865.246 | 819.878 | 832.1115 | 995.433 | 823.296 | 854.601 | 853.801 | 914.573 | 873.2 | 10.442 | 525.521 | 686.08 | 899.6 | 809.622 | 638.1 | 708.42 | 839.608 | 299.9 | 969.747 | 959.552 | 1338.1 | 912.5654 | 940.061 | 827.614 | 928.8 | 859.9 | 852.202 | 844.601 | 10.442 | 1338.1
17186 | 8字盲板 | CL150 | 15 | RF | ASME B16.48-2015 | S32168(06Cr18Ni11Ti) | NB/T 47010 |  |  | 1 |  | 0 | 5.98 | 68 | 18.5 | 16 | 52 | 368 | 40 | 91.5 | 12 | 20.35 | 28 | 300 | 12.6 | 15.67 | 120.3909 | 28 | 60.96 | 9.53 | 11.04 | 34 | 23.2 | 19.38 | 27 | 13.2 | 60 | 23.35 | 21.32 | 9.69 | 23.18 | 34.72 | 22.4 | 80 | 24.72 | 13.26 | 27.6 | 166.98 | 24.36 | 15.59 | 38 | 142.845 | 9 | 20 | 24 | 42 | 14.89 | 9.86 | 110 | 13.2277 | 38.28 | 21.38 | 98 | 112 | 37.43 | 23.15 | 5.98 | 368
17187 | 8字盲板 | CL150 | 20 | RF | ASME B16.48-2015 | S32168(06Cr18Ni11Ti) | NB/T 47010 |  |  | 1 |  | 0 | 8.74 | 68 | 24.5 | 24 | 60 | 368 | 40 | 91.5 | 18 | 22.9 | 37 | 300 | 18.53 | 19.79 | 177.0454 | 28 | 60.96 | 14.01 | 17.25 | 40 | 27.5 | 28.5 | 38 | 19.42 | 60 | 29.36 | 29 | 14.26 | 28.81 | 46.29 | 32.95 | 80 | 24.82 | 19.5 | 32.3 | 188.14 | 29.96 | 20.27 | 43 | 146.055 | 12 | 29.9 | 30 | 44 | 21.9 | 14.5 | 110 | 19.4608 | 38.28 | 31.44 | 98 | 134 | 28.37 | 27.41 | 8.74 | 368
17188 | 8字盲板 | CL150 | 25 | RF | ASME B16.48-2015 | S32168(06Cr18Ni11Ti) | NB/T 47010 |  |  | 1 |  | 0 | 11.96 | 68 | 32.7 | 29 | 69 | 368 | 40 | 91.5 | 22 | 31.14 | 50 | 300 | 22.97 | 24.74 | 219.5363 | 37 | 71.12 | 17.38 | 22.08 | 45 | 35.5 | 35.34 | 59 | 24.08 | 60 | 31.12 | 34.76 | 17.68 | 35.58 | 63.65 | 40.85 | 80 | 30.52 | 24.18 | 39.9 | 250.7 | 36.19 | 25.73 | 53 | 149.265 | 16 | 39.9 | 36 | 56 | 27.16 | 17.98 | 110 | 24.1306 | 38.28 | 38.98 | 98 | 155 | 35.46 | 35.39 | 11.96 | 368
17189 | 8字盲板 | CL150 | 32 | RF | ASME B16.48-2015 | S32168(06Cr18Ni11Ti) | NB/T 47010 |  |  | 1 |  | 0 | 24.38 | 68 | 48.59 | 41 | 97 | 441 | 40 | 91.5 | 32 | 38.98 | 84 | 300 | 32.6 | 32.98 | 155.7999 | 46 | 85.34 | 24.66 | 48.29 | 82 | 47.6 | 29.04 | 69 | 34.17 | 60 | 30.14 | 42.24 | 25.08 | 46.37 | 81 | 43.49 | 80 | 38.94 | 34.32 | 50.3 | 250.7 | 48.59 | 53.02 | 67 | 163.71 | 32 | 59.9 | 48 | 60 | 38.55 | 25.52 | 110 | 34.2418 | 50.16 | 42.49 | 110 | 190 | 42.02 | 47.52 | 24.38 | 441
17190 | 8字盲板 | CL150 | 40 | RF | ASME B16.48-2015 | S32168(06Cr18Ni11Ti) | NB/T 47010 |  |  | 1 |  | 0 | 31.28 | 68 | 57.84 | 50 | 114 | 441 | 68 | 91.5 | 39 | 49.84 | 86 | 300 | 40.01 | 40.4 | 191.209 | 58 | 101.59 | 30.27 | 49.67 | 85 | 56.7 | 35.64 | 80 | 41.94 | 60 | 47.53 | 51.84 | 30.78 | 56.51 | 101.26 | 53.37 | 80 | 46.1 | 42.12 | 61.9 | 271.4 | 57.73 | 64.72 | 91 | 168.525 | 43 | 79.8 | 54 | 67 | 47.31 | 31.32 | 110 | 42.0281 | 44 | 52.15 | 122 | 224 | 51.48 | 56.57 | 30.27 | 441
17191 | 8字盲板 | CL150 | 50 | RF | ASME B16.48-2015 | S32168(06Cr18Ni11Ti) | NB/T 47010 |  |  | 1 |  | 0 | 47.38 | 68 | 79.79 | 81 | 140 | 441 | 96 | 128.1 | 63 | 70.72 | 129 | 300 | 65.21 | 58.54 | 311.5999 | 84 | 60.96 | 49.32 | 77.27 | 119 | 80.3 | 58.08 | 111 | 68.35 | 66 | 61.02 | 84.48 | 50.17 | 75.51 | 141.76 | 74.68 | 92 | 60.37 | 68.64 | 84.6 | 359.48 | 80.05 | 95.9 | 134 | 181.365 | 66 | 119.7 | 63.6 | 87 | 77.1 | 51.04 | 122 | 68.4935 | 67.76 | 72.59 | 146 | 245 | 69.93 | 80.09 | 47.38 | 441
17192 | 8字盲板 | CL150 | 65 | RF | ASME B16.48-2015 | S32168(06Cr18Ni11Ti) | NB/T 47010 |  |  | 1 |  | 0 | 52.65 | 68 | 91.27 | 84 | 145 | 515 | 50 | 128.1 | 84 | 75.02 | 136 | 300 | 86.7 | 82.45 | 414.2862 | 90 | 85.34 | 65.58 | 103.49 | 106 | 89.4 | 77.22 | 127 | 90.87 | 66 | 68.78 | 112.32 | 66.7 | 89.69 | 159.12 | 99.29 | 93.6 | 83.16 | 91.26 | 85.2 | 559.24 | 91.27 | 108.38 | 216 | 200.625 | 87 | 121 | 84 | 90 | 102.51 | 67.86 | 122 | 91.0608 | 66 | 96.52 | 170 | 291 | 98.49 | 89.26 | 50 | 559.24
17193 | 8字盲板 | CL150 | 80 | RF | ASME B16.48-2015 | S32168(06Cr18Ni11Ti) | NB/T 47010 |  |  | 1 |  | 0 | 77.85 | 93.024 | 118.3 | 141 | 201 | 515 | 60 | 158.6 | 141 | 118.37 | 157 | 300 | 145.98 | 99.76 | 321.9502 | 113 | 103.63 | 110.42 | 122.11 | 131 | 129.5 | 130.02 | 154 | 153 | 102 | 117.34 | 189.12 | 112.3 | 119.67 | 232.91 | 133.75 | 148 | 95.45 | 153.66 | 123.1 | 718.96 | 130.51 | 134.5 | 208 | 208.65 | 109 | 136.1 | 102 | 120 | 127.42 | 114.26 | 225 | 153.3213 | 66 | 132.78 | 208 | 397 | 103.28 | 129.26 | 60 | 718.96
17194 | 8字盲板 | CL150 | 90 | RF | ASME B16.48-2015 | S32168(06Cr18Ni11Ti) | NB/T 47010 |  |  | 1 |  | 0 | 144 | 202.368 | 160 | 222 | 353 | 588 | 60 | 301.34 | 179 | 183.16 | 283 | 300 | 0 | 106.7 | 506.6221 | 165 | 199.12 | 144.61 | 220.77 | 220 | 151 | 165 | 290 | 144.38 | 197.2 | 170.91 | 139.7 | 144.79 | 145.6 | 328.33 | 217.89 | 280 | 123.38 | 145 | 156.8 | 1198.56 | 132.17 | 152.37 | 208 | 260.01 | 109 | 224.5 | 120 | 195 | 200.51 | 0 | 300 | 144.6832 | 132 | 214.4 | 280 | 481 | 140.14 | 150.71 | 0 | 1198.56
17195 | 8字盲板 | CL150 | 100 | RF | ASME B16.48-2015 | S32168(06Cr18Ni11Ti) | NB/T 47010 |  |  | 1 |  | 0 | 167.85 | 232.56 | 203.94 | 222 | 305 | 637 | 149 | 357.46 | 180 | 210.3 | 341 | 300 | 170.81 | 148.85 | 506.6221 | 215 | 221.48 | 173.76 | 272.51 | 281 | 204.3 | 161.2 | 335 | 179.03 | 226.2 | 190.92 | 170.5 | 176.72 | 191.69 | 336.74 | 191.89 | 328 | 179.14 | 179.8 | 214.7 | 1538.24 | 197.64 | 247.94 | 300 | 303.345 | 234 | 302.4 | 203.5 | 219 | 200.51 | 179.8 | 300 | 179.406 | 132 | 194.91 | 318 | 481 | 180.46 | 203.89 | 132 | 1538.24
17196 | 8字盲板 | CL150 | 125 | RF | ASME B16.48-2015 | S32168(06Cr18Ni11Ti) | NB/T 47010 |  |  | 1 |  | 0 | 207.9 | 280.704 | 298 | 346 | 360 | 637 | 223 | 412.36 | 282 | 253.09 | 411 | 300 | 266.68 | 218.74 | 790.9843 | 258 | 272.27 | 271.28 | 320.8 | 314 | 247.2 | 251.68 | 398 | 279.52 | 272.6 | 262.99 | 266.2 | 275.91 | 262.65 | 404.1 | 299.6 | 398.4 | 246.06 | 280.72 | 303.5 | 2077.68 | 208.48 | 286.46 | 384 | 390.015 | 288 | 370.4 | 247.5 | 243 | 313.05 | 280.72 | 300 | 280.107 | 223.3 | 304.32 | 402 | 676 | 265.19 | 246.65 | 207.9 | 2077.68
17197 | 8字盲板 | CL150 | 150 | RF | ASME B16.48-2015 | S32168(06Cr18Ni11Ti) | NB/T 47010 |  |  | 1 |  | 0 | 315 | 445.536 | 396.36 | 483 | 518 | 735 | 283 | 602.68 | 393 | 375.72 | 607 | 420 | 372.48 | 287.56 | 1104.7631 | 393 | 414.5 | 378.9 | 489.83 | 458 | 388.4 | 351.52 | 616 | 390.4 | 400.2 | 360.43 | 371.8 | 369.67 | 373.29 | 485.47 | 411.7 | 360 | 328.17 | 392.08 | 418.1 | 2916.32 | 400.9 | 344.78 | 484 | 658.692 | 439 | 544.3 | 368.5 | 336 | 437.24 | 392.08 | 450 | 391.2198 | 255.2 | 414.83 | 562 | 734 | 319.57 | 387.64 | 255.2 | 2916.32
17198 | 8字盲板 | CL150 | 200 | RF | ASME B16.48-2015 | S32168(06Cr18Ni11Ti) | NB/T 47010 |  |  | 1 |  | 0 | 481.5 | 682.176 | 587.2 | 813 | 779 | 780 | 422 | 863.76 | 701 | 576.1 | 934 | 660 | 663.96 | 506.83 | 1115.9306 | 599 | 631.92 | 675.4 | 542.92 | 694 | 657.6 | 626.6 | 942 | 695.9 | 588.5 | 628.36 | 662.75 | 658.94 | 621.12 | 735.23 | 709.81 | 550 | 537.35 | 698.9 | 668.5 | 3176.36 | 682.61 | 502.59 | 804 | 1040.04 | 669 | 693 | 577.5 | 489 | 680.2 | 698.9 | 633 | 697.3614 | 544.5 | 717.64 | 831 | 841 | 512.05 | 656.27 | 422 | 3176.36
17199 | 8字盲板 | CL150 | 250 | RF | ASME B16.48-2015 | S32168(06Cr18Ni11Ti) | NB/T 47010 |  |  | 1 |  | 0 | 821.7 | 1229.712 | 1002.5 | 1300 | 1214 | 1304 | 759 | 1464 | 1121 | 1003.81 | 1328 | 1140 | 1061.78 | 797.05 | 1784.5629 | 990 | 1070.8 | 1080.08 | 924.97 | 1188 | 1036.3 | 1002.04 | 1630 | 1112.87 | 1017.5 | 1014.64 | 1059.85 | 1053.77 | 997.42 | 1139.33 | 1115.87 | 950 | 872.32 | 1117.66 | 1066 | 3656.84 | 1066.51 | 867.96 | 1132 | 1906.74 | 1133 | 1190.7 | 990 | 787 | 1087.75 | 1117.66 | 1012 | 1115.207 | 968 | 1124.37 | 1269 | 1076 | 805.27 | 1034.2 | 759 | 3656.84
17200 | 8字盲板 | CL150 | 300 | RF | ASME B16.48-2015 | S32168(06Cr18Ni11Ti) | NB/T 47010 |  |  | 1 |  | 0 | 1404.45 | 2190.144 | 1702.16 | 2080 | 2036 | 2256 | 1319 | 2525.4 | 1795 | 1633.07 | 2288 | 1920 | 1699.84 | 1422.84 | 2856.9676 | 1557 | 1830.73 | 1729.14 | 1603.61 | 1873 | 1668.1 | 1604.2 | 2825 | 1781.63 | 1760 | 1610.66 | 1696.75 | 1687.01 | 1577.36 | 1790.36 | 1786.44 | 1625 | 1554.79 | 1789.3 | 1764 | 3895.32 | 1720.16 | 1442.17 | 1720 | 3380.13 | 1936 | 2047.5 | 1760 | 1258 | 1741.42 | 1789.3 | 1620 | 1785.3714 | 2026.75 | 1800.04 | 2174 | 1722 | 1437.51 | 1664.71 | 1258 | 3895.32
17201 | 8字盲板 | CL150 | 350 | RF | ASME B16.48-2015 | S32168(06Cr18Ni11Ti) | NB/T 47010 |  |  | 1 |  | 0 | 1702.35 | 2676.48 | 1981.28 | 2502 | 2473 | 2741 | 1622 | 3074.4 | 2159 | 1995.53 | 2796 | 2340 | 1692.22 | 2027.3 | 3436.6959 | 1878 | 2206.63 | 2080.02 | 1955.5 | 2310 | 1941.7 | 1818.39 | 3441 | 1773.65 | 2150.5 | 1970.72 | 2041.05 | 2029.32 | 1858.5 | 2157.98 | 2037.78 | 2000 | 2021.07 | 1781.28 | 2119.7 | 46 | 1981.28 | 1731.64 | 2248 | 4073.49 | 2336 | 2504.9 | 1925 | 1535 | 2094.79 | 2204 | 1948 | 1777.3747 | 2662 | 2090.63 | 2687 | 2071 | 2048.2 | 1937.69 | 46 | 4073.49
17202 | 8字盲板 | CL150 | 400 | RF | ASME B16.48-2015 | S32168(06Cr18Ni11Ti) | NB/T 47010 |  |  | 1 |  | 0 | 2540.7 | 3951.888 | 2909.37 | 3563 | 3639 | 4087 | 2480 | 4575 | 3074 | 2962.59 | 4154 | 3480 | 2409.5 | 2987.6 | 4893.4252 | 2724 | 3295.72 | 2961.68 | 2895.55 | 3427 | 2851.2 | 2589.16 | 5134 | 2525.45 | 2793.6 | 2803.15 | 2906.2 | 2889.5 | 2612.99 | 3103.67 | 2848.79 | 2950 | 2982.8 | 2536.32 | 3018.2 | 46 | 2909.37 | 2316.1 | 2928 | 6240.24 | 3488 | 3717 | 2850 | 2224 | 2982.71 | 3248 | 2774 | 2530.7534 | 3509 | 2950.22 | 3956 | 2949 | 3018.4 | 2845.36 | 46 | 6240.24
17203 | 8字盲板 | CL150 | 450 | RF | ASME B16.48-2015 | S32168(06Cr18Ni11Ti) | NB/T 47010 |  |  | 1 |  | 0 | 3145.05 | 5016.768 | 3761.4 | 4607 | 4386 | 4919 | 3011 | 5526.6 | 4491 | 3581.16 | 5014 | 4200 | 3520.32 | 3681.15 | 7149.3646 | 3372 | 4080.03 | 4327.06 | 3493.77 | 4133 | 3907.4 | 3782.8 | 6239 | 3689.72 | 3369.6 | 4092.28 | 4246 | 4060.41 | 3624.43 | 3827.67 | 4085.05 | 3600 | 3654.7 | 3705.6 | 4150.3 | 46 | 3987.16 | 2861.89 | 3444 | 8103.645 | 4316 | 4111.8 | 3450 | 2733 | 4357.79 | 4477.6 | 4053 | 3697.4684 | 3781.25 | 4271.48 | 4482 | 4308 | 3719.1 | 3899.44 | 46 | 8103.645
17204 | 8字盲板 | CL150 | 500 | RF | ASME B16.48-2015 | S32168(06Cr18Ni11Ti) | NB/T 47010 |  |  | 1 |  | 0 | 4185.9 | 6778.512 | 5024.9 | 5905 | 5821 | 6662 | 4067 | 7393.2 | 5756 | 4771.39 | 6688 | 5640 | 4512.12 | 4801.5 | 9163.5962 | 4512 | 5457.64 | 5546.15 | 4695.22 | 5510 | 4996.2 | 4848.55 | 8358 | 4729.24 | 4497.6 | 5243.29 | 5442.25 | 5204.38 | 4708.48 | 5940.75 | 5235.96 | 4750 | 4817 | 4749.6 | 5319.6 | 62.56 | 5098.15 | 3799.87 | 4388 | 11093.76 | 5776 | 5486.3 | 4650 | 4269 | 5585.53 | 5739.1 | 5195 | 4739.1714 | 5142.5 | 5474.9 | 5984 | 5522 | 4851 | 4985.99 | 62.56 | 11093.76
17205 | 8字盲板 | CL150 | 600 | RF | ASME B16.48-2015 | S32168(06Cr18Ni11Ti) | NB/T 47010 |  |  | 1 |  | 0 | 6390.9 | 10468.464 | 7632.5 | 9447 | 8838 | 10107 | 6448 | 11272.8 | 9210 | 7273.16 | 10194 | 8580 | 7218.94 | 7895.8 | 14660.8279 | 6891 | 8336.82 | 8873.28 | 7163.48 | 8396 | 7839.3 | 7757.19 | 12740 | 7566.31 | 6859.2 | 8384.63 | 8707.05 | 8326.48 | 7256.35 | 8884.46 | 8377.01 | 7250 | 7689.07 | 7598.88 | 8167.7 | 72.68 | 7999.32 | 5757.69 | 6300 | 17334 | 8822 | 8362.2 | 6950 | 6534 | 8936.28 | 9181.98 | 8311 | 7582.1993 | 8772.5 | 8759.29 | 8206 | 8834 | 7977.2 | 7823.33 | 72.68 | 17334
17206 | 8字盲板 | CL300 | 15 | RF | ASME B16.48-2015 | S32168(06Cr18Ni11Ti) | NB/T 47010 |  |  | 1 |  | 0 | 12.42 | 68 | 30.16 | 16 | 69 | 441 | 40 | 91.5 | 12 | 21.53 | 49 | 300 | 12.6 | 17.31 | 120.3909 | 39 | 60.96 | 9.53 | 21.39 | 58 | 29 | 19.38 | 38 | 13.2 | 60 | 26.82 | 21.32 | 9.69 | 28.02 | 43.4 | 22.4 | 80 | 19.29 | 13.26 | 31.4 | 109.94 | 29.59 | 32.75 | 43 | 144.45 | 26 | 29.9 | 30 | 49 | 14.89 | 10.44 | 110 | 13.2277 | 50.16 | 21.38 | 98 | 128 | 13.79 | 28.94 | 9.53 | 441
17207 | 8字盲板 | CL300 | 20 | RF | ASME B16.48-2015 | S32168(06Cr18Ni11Ti) | NB/T 47010 |  |  | 1 |  | 0 | 18.4 | 68 | 38.05 | 24 | 89 | 441 | 64 | 91.5 | 18 | 32.6 | 74 | 300 | 18.53 | 24.74 | 177.0454 | 42 | 60.96 | 14.01 | 35.87 | 84 | 37 | 28.5 | 59 | 19.42 | 60 | 37.29 | 29 | 14.26 | 35.3 | 60.75 | 32.95 | 80 | 25.27 | 19.5 | 39.1 | 187.22 | 38.05 | 43.66 | 67 | 147.66 | 39 | 49.9 | 36 | 56 | 21.9 | 15.08 | 110 | 19.4608 | 50.16 | 31.44 | 98 | 149 | 19.7 | 36.93 | 14.01 | 441
17208 | 8字盲板 | CL300 | 25 | RF | ASME B16.48-2015 | S32168(06Cr18Ni11Ti) | NB/T 47010 |  |  | 1 |  | 0 | 22.54 | 68 | 44.11 | 29 | 99 | 441 | 64 | 91.5 | 22 | 37.7 | 86 | 300 | 22.97 | 28.86 | 219.5363 | 47 | 71.12 | 17.38 | 41.39 | 83 | 42.4 | 35.34 | 69 | 24.08 | 60 | 23.27 | 34.76 | 17.68 | 41.55 | 72.33 | 40.85 | 80 | 29.48 | 24.18 | 46.7 | 226.32 | 43.26 | 49.9 | 86 | 150.87 | 48 | 59.9 | 42 | 61 | 27.16 | 17.4 | 110 | 24.1306 | 50.16 | 38.98 | 110 | 183 | 22.98 | 42.31 | 17.38 | 441
17209 | 8字盲板 | CL300 | 32 | RF | ASME B16.48-2015 | S32168(06Cr18Ni11Ti) | NB/T 47010 |  |  | 1 |  | 0 | 27.6 | 68 | 54.27 | 45 | 110 | 564 | 64 | 91.5 | 34 | 43.68 | 101 | 300 | 35.57 | 46.17 | 169.9636 | 53 | 91.43 | 26.9 | 47.6 | 96 | 53.2 | 31.68 | 80 | 37.28 | 60 | 32.26 | 46.08 | 27.36 | 52.51 | 89.68 | 47.44 | 80 | 44.76 | 37.44 | 59.6 | 301.76 | 54.27 | 58.48 | 110 | 168.525 | 63 | 69.8 | 60 | 67 | 42.05 | 27.84 | 110 | 37.3583 | 66 | 46.36 | 110 | 227 | 36.77 | 53.08 | 26.9 | 564
17210 | 8字盲板 | CL300 | 40 | RF | ASME B16.48-2015 | S32168(06Cr18Ni11Ti) | NB/T 47010 |  |  | 1 |  | 0 | 37.26 | 68 | 65.74 | 60 | 137 | 564 | 102 | 137.86 | 47 | 59.24 | 111 | 300 | 48.17 | 53.59 | 230.159 | 71 | 111.75 | 36.43 | 65.54 | 105 | 69.3 | 42.9 | 101 | 50.48 | 60 | 61.6 | 62.4 | 37.05 | 62.47 | 118.61 | 64.25 | 80 | 54.74 | 50.7 | 68.1 | 355.12 | 70.68 | 74.07 | 154 | 170.13 | 84 | 99.8 | 78 | 77 | 56.95 | 37.7 | 110 | 50.586 | 59.84 | 62.77 | 122 | 258 | 42.68 | 69.13 | 36.43 | 564
17211 | 8字盲板 | CL300 | 50 | RF | ASME B16.48-2015 | S32168(06Cr18Ni11Ti) | NB/T 47010 |  |  | 1 |  | 0 | 70.84 | 101.184 | 102.76 | 105 | 194 | 564 | 192 | 170.8 | 82 | 85.82 | 190 | 300 | 84.47 | 84.92 | 403.6635 | 102 | 174.74 | 63.9 | 115.9 | 177 | 99 | 75.24 | 174 | 88.54 | 102 | 96 | 109.44 | 64.99 | 96.22 | 159.12 | 96.74 | 136 | 77.55 | 88.92 | 107.7 | 417.68 | 100.99 | 144.24 | 173 | 184.575 | 150 | 169.6 | 96 | 116 | 99.88 | 66.12 | 122 | 88.7259 | 88 | 94.04 | 184 | 292 | 67.63 | 98.77 | 63.9 | 564
17212 | 8字盲板 | CL300 | 65 | RF | ASME B16.48-2015 | S32168(06Cr18Ni11Ti) | NB/T 47010 |  |  | 1 |  | 0 | 93.6 | 186.048 | 126.88 | 115 | 251 | 588 | 99 | 222.04 | 115 | 117.88 | 261 | 300 | 119.3 | 148.41 | 570.0861 | 130 | 199.12 | 90.24 | 157.99 | 200 | 124.3 | 106.26 | 199 | 125.04 | 138 | 92.06 | 154.56 | 91.78 | 126.22 | 214.08 | 136.63 | 184 | 123.6 | 125.58 | 141.3 | 551.7 | 126.88 | 184.79 | 259 | 205.44 | 195 | 181.4 | 132 | 144 | 141.06 | 93.38 | 122 | 125.3026 | 66 | 132.81 | 220 | 400 | 118.19 | 124.09 | 66 | 588
17213 | 8字盲板 | CL300 | 80 | RF | ASME B16.48-2015 | S32168(06Cr18Ni11Ti) | NB/T 47010 |  |  | 1 |  | 0 | 124.65 | 179.52 | 178.06 | 187 | 314 | 588 | 114 | 269.62 | 188 | 151.91 | 260 | 300 | 194.14 | 208.6 | 428.1774 | 167 | 256.02 | 146.85 | 206.97 | 225 | 175.4 | 172.92 | 254 | 203.48 | 174 | 166.02 | 251.52 | 149.36 | 175.34 | 269.4 | 177.87 | 224 | 167.88 | 204.36 | 188.3 | 960.3 | 179.03 | 211.82 | 328 | 220.1418 | 268 | 234.4 | 168 | 180 | 169.46 | 151.96 | 225 | 203.9073 | 132 | 176.59 | 280 | 528 | 166.12 | 175.09 | 114 | 960.3
17214 | 8字盲板 | CL300 | 90 | RF | ASME B16.48-2015 | S32168(06Cr18Ni11Ti) | NB/T 47010 |  |  | 1 |  | 0 | 185.4 | 5880.912 | 235 | 310 | 445 | 686 | 114 | 389.18 | 251 | 223.43 | 347 | 300 | 0 | 186.73 | 709.271 | 221 | 274.3 | 194.49 | 317.35 | 279 | 215.7 | 231 | 380 | 202.13 | 249.4 | 236.53 | 191.4 | 198.38 | 198.88 | 328.33 | 270.93 | 352 | 189.05 | 203 | 235.2 | 1368.9 | 179.03 | 196.94 | 328 | 355.347 | 268 | 320.5 | 186 | 265 | 280.71 | 0 | 300 | 202.5545 | 198 | 266.59 | 342 | 673 | 188.65 | 215.26 | 0 | 5880.912
17215 | 8字盲板 | CL300 | 100 | RF | ASME B16.48-2015 | S32168(06Cr18Ni11Ti) | NB/T 47010 |  |  | 1 |  | 0 | 221.85 | 334.56 | 282.69 | 310 | 396 | 833 | 223 | 459.94 | 252 | 265.35 | 452 | 300 | 239.13 | 234.74 | 709.271 | 277 | 286.5 | 243.26 | 358.75 | 381 | 273.5 | 225.68 | 453 | 250.64 | 301.6 | 263.23 | 238.7 | 247.41 | 258.02 | 392.87 | 268.65 | 280 | 251.39 | 251.72 | 290.6 | 2025 | 279.11 | 328.06 | 484 | 433.35 | 449 | 408.2 | 275 | 293 | 280.71 | 251.72 | 300 | 251.1663 | 264 | 272.88 | 390 | 673 | 237.16 | 272.97 | 221.85 | 2025
17216 | 8字盲板 | CL300 | 125 | RF | ASME B16.48-2015 | S32168(06Cr18Ni11Ti) | NB/T 47010 |  |  | 1 |  | 0 | 368.1 | 719.712 | 450.12 | 486 | 633 | 882 | 397 | 753.96 | 396 | 412.44 | 749 | 540 | 375.23 | 410.8 | 1112.9345 | 458 | 475.46 | 381.7 | 596.07 | 578 | 452.7 | 354.12 | 761 | 393.29 | 498.8 | 367.25 | 374.55 | 388.22 | 407.29 | 463.02 | 421.54 | 445 | 435.34 | 394.98 | 459.2 | 2839.95 | 368.45 | 394.1 | 656 | 771.363 | 700 | 672.8 | 467.5 | 463 | 440.47 | 394.98 | 300 | 394.1159 | 382.8 | 428.18 | 611 | 950 | 415.03 | 451.74 | 300 | 2839.95
17217 | 8字盲板 | CL300 | 150 | RF | ASME B16.48-2015 | S32168(06Cr18Ni11Ti) | NB/T 47010 |  |  | 1 |  | 0 | 490.05 | 767.04 | 678.2 | 701 | 831 | 931 | 496 | 1007.72 | 571 | 548.68 | 998 | 720 | 541.08 | 586.85 | 1604.8482 | 604 | 625.82 | 550.41 | 787.87 | 765 | 600.9 | 510.64 | 1014 | 567.12 | 632.5 | 578.07 | 540.1 | 536.99 | 567.04 | 608.95 | 598.06 | 585 | 600.97 | 569.56 | 636.6 | 3820.5 | 613.21 | 522.32 | 832 | 1040.04 | 924 | 892.1 | 605 | 491 | 635.16 | 569.56 | 480 | 568.311 | 638 | 602.61 | 831 | 1066 | 592.9 | 599.72 | 480 | 3820.5
17218 | 8字盲板 | CL300 | 200 | RF | ASME B16.48-2015 | S32168(06Cr18Ni11Ti) | NB/T 47010 |  |  | 1 |  | 0 | 972.45 | 1591.2 | 1141.41 | 1208 | 1586 | 1573 | 942 | 1830 | 1042 | 1068.17 | 1944 | 1320 | 986.84 | 960.3 | 1658.6155 | 1169 | 1243.51 | 1003.86 | 1126.05 | 1472 | 1103.5 | 931.32 | 1992 | 1034.33 | 1232 | 1066.28 | 985.05 | 979.39 | 1047.82 | 1226.31 | 1055 | 1150 | 1056.73 | 1038.78 | 1159.3 | 4433.4 | 1126.01 | 1007.33 | 1288 | 2253.42 | 1715 | 1442.7 | 1210 | 948 | 1010.98 | 1044 | 1313 | 1036.5021 | 1028.5 | 1066.63 | 1514 | 1250 | 970.2 | 1101.24 | 931.32 | 4433.4
17219 | 8字盲板 | CL300 | 250 | RF | ASME B16.48-2015 | S32168(06Cr18Ni11Ti) | NB/T 47010 |  |  | 1 |  | 0 | 1449.45 | 2464.32 | 1671.42 | 1969 | 2119 | 2150 | 1438 | 2671.8 | 1699 | 1580.24 | 2375 | 1980 | 1608.92 | 1600.5 | 2704.1638 | 1595 | 1842.92 | 1636.66 | 1658.91 | 2172 | 1631.5 | 1518.4 | 2961 | 1686.34 | 1831.5 | 1589.72 | 1606 | 1596.77 | 1580.04 | 1723.02 | 1690.89 | 1700 | 1694 | 1693.6 | 1735.6 | 5781.6 | 1680.85 | 1521.94 | 1864 | 3553.47 | 2504 | 2129.4 | 1815 | 1400 | 1648.28 | 1740 | 1533 | 1689.8813 | 1875.5 | 1703.76 | 2028 | 1630 | 1617 | 1628.19 | 1400 | 5781.6
17220 | 8字盲板 | CL300 | 300 | RF | ASME B16.48-2015 | S32168(06Cr18Ni11Ti) | NB/T 47010 |  |  | 1 |  | 0 | 2156.85 | 3582.24 | 2570.76 | 3073 | 3101 | 3213 | 2232 | 3952.8 | 2651 | 2468.16 | 3513 | 2940 | 2510.91 | 2507.45 | 4220.1625 | 2377 | 2745.08 | 2554.2 | 2443.12 | 2962 | 2483.5 | 2369.64 | 4401 | 2631.73 | 2706 | 2427.29 | 2506.35 | 2491.95 | 2375.2 | 2427.37 | 2638.83 | 2475 | 2586.1 | 2640.16 | 2635 | 6973.2 | 2570.76 | 2210.22 | 2760 | 5373.54 | 3669 | 3150 | 2640 | 2064 | 2572.34 | 2726 | 2392 | 2637.2566 | 2904 | 2658.92 | 3163 | 2543 | 2533.3 | 2478.43 | 2064 | 6973.2
17221 | 8字盲板 | CL300 | 350 | RF | ASME B16.48-2015 | S32168(06Cr18Ni11Ti) | NB/T 47010 |  |  | 1 |  | 0 | 3249.45 | 5516.16 | 3399.18 | 3843 | 4683 | 4909 | 3422 | 6002.4 | 3315 | 3754.64 | 5354 | 4500 | 2598.74 | 3734.5 | 5277.7499 | 3482 | 4140.98 | 3194.29 | 3740.09 | 4317 | 3233 | 2792.51 | 6682 | 2723.8 | 3600 | 3128 | 3134.45 | 3116.44 | 3161.37 | 3516.18 | 3129.43 | 3800 | 3757.67 | 2735.52 | 3436.3 | 8478.45 | 3298.93 | 3280.16 | 3736 | 7973.64 | 5281 | 4794.3 | 3650 | 3096 | 3216.97 | 4060 | 2992 | 2729.52 | 4174.5 | 3210.59 | 4372 | 3181 | 3773 | 3226.35 | 2598.74 | 8478.45
17222 | 8字盲板 | CL300 | 400 | RF | ASME B16.48-2015 | S32168(06Cr18Ni11Ti) | NB/T 47010 |  |  | 1 |  | 0 | 4657.5 | 7956 | 4759.62 | 5522 | 6604 | 6998 | 4861 | 8418 | 4764 | 5317.32 | 7587 | 6360 | 3734.18 | 5174.95 | 7583.6978 | 5020 | 5967.65 | 4589.93 | 5459.32 | 6119 | 4664.4 | 4012.61 | 9553 | 3913.87 | 5107.2 | 4340.48 | 4503.95 | 4478.08 | 4386.17 | 4762.14 | 4414.98 | 5350 | 5287.77 | 3930.72 | 4886.6 | 46 | 4759.62 | 4232.6 | 4784 | 11726.451 | 7491 | 6797.7 | 5300 | 4409 | 4622.53 | 5626 | 4299 | 3922.0891 | 5747.5 | 4572.16 | 6302 | 4570 | 5228.3 | 4654.91 | 46 | 11726.451
17223 | 8字盲板 | CL300 | 450 | RF | ASME B16.48-2015 | S32168(06Cr18Ni11Ti) | NB/T 47010 |  |  | 1 |  | 0 | 6089.4 | 10387.68 | 6739.13 | 7081 | 8553 | 9063 | 6299 | 10906.8 | 6903 | 6901.54 | 9851 | 8280 | 5410.9 | 6988.85 | 10988.9068 | 6534 | 7769.93 | 6650.89 | 6897.04 | 7943 | 6604.3 | 5814.34 | 12378 | 5671.27 | 6628.8 | 6286.35 | 6526.3 | 6241.04 | 6208.53 | 7186.71 | 6278.92 | 6950 | 7038.63 | 5695.68 | 6315.3 | 53.36 | 6739.13 | 5498.05 | 6020 | 15522.597 | 9751 | 8090.8 | 6850 | 5746 | 6698.12 | 7598 | 6230 | 5683.1797 | 7955.75 | 6565.46 | 8012 | 6622 | 7060.9 | 6590.87 | 53.36 | 15522.597
17224 | 8字盲板 | CL300 | 500 | RF | ASME B16.48-2015 | S32168(06Cr18Ni11Ti) | NB/T 47010 |  |  | 1 |  | 0 | 7777.8 | 13325.28 | 8645.14 | 8984 | 10879 | 11562 | 8184 | 13908 | 8759 | 8794.29 | 12567 | 10560 | 6865.54 | 9336.25 | 13943.1132 | 8352 | 9929.82 | 8438.89 | 8797.25 | 10127 | 8472.2 | 7377.44 | 15773 | 7195.9 | 8462.4 | 7974.5 | 8280.8 | 7918.86 | 7897.89 | 9019.16 | 7966.91 | 8850 | 9269.17 | 7226.88 | 8053.9 | 63.02 | 8645.14 | 7010.28 | 7376 | 20133.441 | 12324 | 10319.9 | 8750 | 8874 | 8498.81 | 10150 | 7904 | 7211.0114 | 10164 | 8330.48 | 10550 | 8402 | 9432.5 | 8454.95 | 63.02 | 20133.441
17225 | 8字盲板 | CL300 | 600 | RF | ASME B16.48-2015 | S32168(06Cr18Ni11Ti) | NB/T 47010 |  |  | 1 |  | 0 | 12251.7 | 21256.8 | 10577.13 | 14605 | 17049 | 18139 | 13392 | 21813.6 | 14239 | 13812.39 | 19741 | 16620 | 11161.06 | 15364.8 | 22666.8197 | 13176 | 15665.83 | 13718.8 | 13824.25 | 15914 | 13305.6 | 11993.24 | 25824 | 11698.12 | 13296 | 12959.56 | 13461.8 | 12873.39 | 12402.83 | 12897.35 | 12951.52 | 13900 | 14987.73 | 11748.48 | 12518.5 | 93.84 | 13577.13 | 10966.09 | 10988 | 32353.911 | 19122 | 16222 | 13600 | 10716 | 13816.21 | 16704 | 12850 | 11722.6861 | 17182 | 13542.57 | 15143 | 13658 | 15523.2 | 13278.43 | 93.84 | 32353.911
17226 | 8字盲板 | CL600 | 15 | RF | ASME B16.48-2015 | S32168(06Cr18Ni11Ti) | NB/T 47010 |  |  | 1 |  | 0 | 18.4 | 68 | 40.22 | 16 | 102 | 490 | 40 | 91.5 | 12 | 30.81 | 89 | 300 | 12.6 | 21.44 | 120.3909 | 41 | 67.05 | 9.53 | 40.7 | 103 | 38.1 | 19.38 | 69 | 13.2 | 60 | 30.57 | 21.32 | 9.69 | 36.28 | 43.4 | 22.4 | 80 | 27.5 | 13.26 | 40.7 | 135.7 | 39.17 | 43.66 | 67 | 144.45 | 26 | 28.4 | 48 | 57 | 14.89 | 12.76 | 153 | 13.2277 | 76.56 | 21.38 | 122 | 128 | 17.07 | 38.03 | 9.53 | 490
17227 | 8字盲板 | CL600 | 20 | RF | ASME B16.48-2015 | S32168(06Cr18Ni11Ti) | NB/T 47010 |  |  | 1 |  | 0 | 27.6 | 68 | 58.65 | 25 | 140 | 490 | 64 | 137.86 | 19 | 39.77 | 139 | 300 | 20.01 | 28.86 | 191.209 | 53 | 67.05 | 15.13 | 66.92 | 153 | 71.5 | 30.78 | 101 | 20.97 | 60 | 45.33 | 30.92 | 15.39 | 42.48 | 63.65 | 35.58 | 80 | 33.48 | 21.06 | 47.6 | 146.28 | 46.26 | 59.26 | 86 | 147.66 | 39 | 47.3 | 54 | 67 | 23.66 | 17.4 | 153 | 21.014 | 76.56 | 33.95 | 122 | 149 | 22.98 | 71.38 | 15.13 | 490
17228 | 8字盲板 | CL600 | 25 | RF | ASME B16.48-2015 | S32168(06Cr18Ni11Ti) | NB/T 47010 |  |  | 1 |  | 0 | 35.88 | 68 | 56.22 | 35 | 160 | 490 | 64 | 137.86 | 26 | 47.18 | 166 | 300 | 27.42 | 37.93 | 100.7797 | 68 | 79.24 | 20.74 | 78.65 | 159 | 57.8 | 42.18 | 121 | 28.74 | 66 | 51.27 | 35.52 | 21.1 | 49.58 | 72.33 | 48.76 | 96 | 40.34 | 28.86 | 55.6 | 208.84 | 58.93 | 77.97 | 110 | 152.475 | 49 | 66.2 | 60 | 77 | 32.42 | 23.2 | 153 | 28.8004 | 76.56 | 46.53 | 146 | 183 | 30.2 | 57.63 | 20.74 | 490
17229 | 8字盲板 | CL600 | 32 | RF | ASME B16.48-2015 | S32168(06Cr18Ni11Ti) | NB/T 47010 |  |  | 1 |  | 0 | 60.26 | 88.128 | 81.87 | 53 | 215 | 564 | 64 | 174.46 | 41 | 67.46 | 233 | 300 | 42.24 | 53.59 | 155.2552 | 90 | 101.59 | 31.95 | 172.48 | 229 | 68.6 | 37.62 | 174 | 44.27 | 96 | 37.02 | 54.72 | 32.49 | 69.63 | 98.36 | 56.34 | 136 | 58.74 | 44.46 | 78 | 272.32 | 70.05 | 127.09 | 154 | 170.13 | 83 | 94.5 | 90 | 102 | 49.94 | 33.06 | 153 | 44.363 | 101.64 | 55.05 | 170 | 227 | 42.68 | 68.51 | 31.95 | 564
17230 | 8字盲板 | CL600 | 40 | RF | ASME B16.48-2015 | S32168(06Cr18Ni11Ti) | NB/T 47010 |  |  | 1 |  | 0 | 80.5 | 89.76 | 92.31 | 76 | 278 | 613 | 154 | 237.9 | 59 | 91.24 | 255 | 300 | 60.76 | 69.26 | 223.3495 | 115 | 123.94 | 45.96 | 152.47 | 255 | 153.9 | 54.12 | 236 | 63.69 | 132 | 83.11 | 78.72 | 46.75 | 90.93 | 130.19 | 81.05 | 184 | 81.14 | 63.96 | 101.8 | 364.32 | 97.51 | 165.3 | 216 | 171.735 | 111 | 132.3 | 132 | 128 | 71.84 | 42.34 | 201 | 63.8237 | 88 | 79.19 | 196 | 258 | 55.15 | 153.55 | 42.34 | 613
17231 | 8字盲板 | CL600 | 50 | RF | ASME B16.48-2015 | S32168(06Cr18Ni11Ti) | NB/T 47010 |  |  | 1 |  | 0 | 113.62 | 106.08 | 153.97 | 130 | 317 | 613 | 192 | 290.36 | 101 | 119.7 | 337 | 300 | 104.48 | 113.78 | 230.4314 | 154 | 193.03 | 79.03 | 204.21 | 309 | 206.4 | 93.06 | 309 | 109.51 | 174 | 118.44 | 135.36 | 80.38 | 122.03 | 173.58 | 119.66 | 240 | 121.02 | 109.98 | 132.7 | 490.82 | 125.96 | 219.1 | 259 | 189.39 | 156 | 170.1 | 180 | 179 | 123.53 | 69.6 | 251 | 109.74 | 114.4 | 116.31 | 244 | 292 | 90.61 | 206.02 | 69.6 | 613
17232 | 8字盲板 | CL600 | 65 | RF | ASME B16.48-2015 | S32168(06Cr18Ni11Ti) | NB/T 47010 |  |  | 1 |  | 0 | 170.1 | 230.928 | 201.83 | 139 | 468 | 686 | 124 | 444.08 | 139 | 185.99 | 520 | 300 | 143.75 | 189.64 | 317.0474 | 218 | 215.38 | 108.74 | 338.05 | 396 | 172.2 | 128.04 | 407 | 150.67 | 266.8 | 109.52 | 186.24 | 110.59 | 177.06 | 254.58 | 164.64 | 368 | 189.71 | 151.32 | 198.4 | 605.82 | 175.7 | 333.71 | 394 | 216.675 | 237 | 204.8 | 264 | 241 | 169.97 | 112.52 | 251 | 150.9864 | 165 | 160.03 | 330 | 482 | 151.02 | 171.83 | 108.74 | 686
17233 | 8字盲板 | CL600 | 80 | RF | ASME B16.48-2015 | S32168(06Cr18Ni11Ti) | NB/T 47010 |  |  | 1 |  | 0 | 229.05 | 244.8 | 293.35 | 234 | 590 | 686 | 149 | 516.06 | 234 | 238.24 | 514 | 360 | 242.31 | 255.6 | 534.4047 | 285 | 290.56 | 183.28 | 404.97 | 387 | 245.2 | 215.82 | 516 | 253.97 | 342.2 | 234.1 | 313.92 | 186.41 | 248.33 | 319.91 | 222 | 300 | 251.08 | 255.06 | 264.7 | 735.3 | 250.21 | 376.21 | 416 | 294.678 | 318 | 259.4 | 342 | 308 | 211.5 | 156.6 | 390 | 254.5033 | 264 | 220.4 | 415 | 659 | 203.55 | 244.71 | 149 | 735.3
17234 | 8字盲板 | CL600 | 90 | RF | ASME B16.48-2015 | S32168(06Cr18Ni11Ti) | NB/T 47010 |  |  | 1 |  | 0 | 306.45 | 68 | 351 | 416 | 753 | 784 | 149 | 666.12 | 329 | 308.03 | 731 | 480 | 0 | 250.75 | 951.1422 | 400 | 436.86 | 254.47 | 655.41 | 479 | 462.9 | 297 | 670 | 259.88 | 435 | 314.85 | 250.25 | 259.38 | 354.14 | 406.9 | 470.29 | 380 | 294.61 | 261 | 352.8 | 1143.9 | 250.21 | 320.2 | 416 | 424.683 | 318 | 621.1 | 372 | 495 | 376.44 | 0 | 390 | 260.4257 | 283.8 | 462.76 | 488 | 903 | 253.33 | 461.91 | 0 | 1143.9
17235 | 8字盲板 | CL600 | 100 | RF | ASME B16.48-2015 | S32168(06Cr18Ni11Ti) | NB/T 47010 |  |  | 1 |  | 0 | 418.5 | 505.92 | 454.85 | 416 | 813 | 882 | 322 | 991.86 | 339 | 451.13 | 975 | 660 | 320.68 | 337.17 | 951.1422 | 515 | 524.23 | 326.21 | 754.75 | 722 | 400.7 | 302.64 | 987 | 336.11 | 616 | 314.85 | 320.1 | 331.78 | 480.11 | 552.83 | 360.26 | 560 | 431.08 | 337.56 | 455.2 | 1573.2 | 408.85 | 603.49 | 764 | 615.357 | 575 | 525.5 | 605 | 530 | 376.44 | 319 | 525 | 336.8158 | 396 | 365.93 | 745 | 903 | 340.65 | 399.86 | 302.64 | 1573.2
17236 | 8字盲板 | CL600 | 125 | RF | ASME B16.48-2015 | S32168(06Cr18Ni11Ti) | NB/T 47010 |  |  | 1 |  | 0 | 707.4 | 825.792 | 703.53 | 632 | 1377 | 1005 | 694 | 1744.6 | 515 | 777.89 | 1681 | 1140 | 487.64 | 570.85 | 1446.3245 | 847 | 885.9 | 496.04 | 1517.78 | 1147 | 1043.2 | 460.2 | 1720 | 511.1 | 1067 | 475.2 | 486.75 | 504.5 | 620.4 | 855.9 | 547.82 | 965 | 727.58 | 513.3 | 678.9 | 2308.5 | 408.85 | 734.17 | 1236 | 1170.045 | 970 | 948.7 | 1017.5 | 685 | 572.42 | 513.3 | 525 | 512.1733 | 893.2 | 556.44 | 1123 | 1235 | 576.73 | 1041.08 | 408.85 | 2308.5
17237 | 8字盲板 | CL600 | 150 | RF | ASME B16.48-2015 | S32168(06Cr18Ni11Ti) | NB/T 47010 |  |  | 1 |  | 0 | 969.75 | 1346.4 | 1105.15 | 951 | 1788 | 1250 | 794 | 2299.7 | 775 | 1016.12 | 2197 | 1500 | 733.93 | 800.25 | 2176.841 | 1161 | 1213.04 | 746.59 | 1717.85 | 1493 | 970.5 | 692.64 | 2246 | 769.25 | 1397 | 711.75 | 732.6 | 728.39 | 923.81 | 1142.13 | 811.22 | 1265 | 1021.17 | 772.56 | 1016.7 | 3248.55 | 990.35 | 1015.48 | 1480 | 1664.064 | 1329 | 1283.1 | 1430 | 1181 | 861.54 | 754 | 1067 | 770.8654 | 1212.2 | 817.4 | 1612 | 1446 | 808.5 | 968.56 | 692.64 | 3248.55
17238 | 8字盲板 | CL600 | 200 | RF | ASME B16.48-2015 | S32168(06Cr18Ni11Ti) | NB/T 47010 |  |  | 1 |  | 0 | 1639.8 | 2415.36 | 1831.1 | 1670 | 2878 | 2051 | 1438 | 3367.2 | 1440 | 1560.83 | 3553 | 2460 | 1364.28 | 1440.45 | 2023.2201 | 1807 | 2050.17 | 1387.8 | 2035.94 | 2408 | 1581.5 | 1287.52 | 3649 | 1429.92 | 2260.5 | 1317.16 | 1361.8 | 1353.98 | 1552.71 | 1902.62 | 1458.5 | 2050 | 1713.43 | 1610.08 | 1739 | 4290.3 | 1613.74 | 1690.47 | 2120 | 3068.118 | 2248 | 1848 | 2200 | 1976 | 1397.65 | 1566 | 1300 | 1432.9228 | 1996.5 | 1474.59 | 2626 | 1728 | 1455.3 | 1578.24 | 1287.52 | 4290.3
17239 | 8字盲板 | CL600 | 250 | RF | ASME B16.48-2015 | S32168(06Cr18Ni11Ti) | NB/T 47010 |  |  | 1 |  | 0 | 2940.3 | 4422.72 | 2967.21 | 2762 | 4637 | 3851 | 2678 | 6002.4 | 2383 | 2804.99 | 5293 | 4440 | 2256.9 | 2720.85 | 3346.9747 | 3153 | 3683.81 | 2295.81 | 3699.87 | 4328 | 2706.8 | 2129.92 | 6619 | 2365.5 | 3561.6 | 2174.46 | 2252.8 | 2239.86 | 2626.7 | 3221.53 | 2371.88 | 3700 | 2877.97 | 2375.68 | 2941.9 | 5168.7 | 2762.09 | 3000.56 | 3440 | 5893.56 | 4036 | 3060.8 | 3080 | 3488 | 2312.11 | 2958 | 2150 | 2370.4675 | 3509 | 2389.93 | 4030 | 2286 | 2748.9 | 2701.32 | 2129.92 | 6619
17240 | 8字盲板 | CL600 | 300 | RF | ASME B16.48-2015 | S32168(06Cr18Ni11Ti) | NB/T 47010 |  |  | 1 |  | 0 | 4328.55 | 6740.16 | 4740.13 | 4319 | 6610 | 5729 | 3968 | 8564.4 | 3727 | 4015.89 | 7585 | 6360 | 3529.71 | 4161.3 | 5234.5508 | 4664 | 5447.48 | 3590.56 | 5323.59 | 5720 | 4193.3 | 3331.12 | 9517 | 3699.55 | 5102.4 | 3396.92 | 3523.3 | 3503.06 | 4088.67 | 4459.07 | 3709.54 | 5450 | 4738.07 | 3715.48 | 4579.3 | 6272.1 | 4278.84 | 4355.68 | 4120 | 9343.026 | 5971 | 4735.5 | 5720 | 5124 | 3616.06 | 4524 | 3363 | 3707.3191 | 5445 | 3737.77 | 6082 | 3575 | 4204.2 | 4184.71 | 3331.12 | 9517
17241 | 8字盲板 | CL600 | 350 | RF | ASME B16.48-2015 | S32168(06Cr18Ni11Ti) | NB/T 47010 |  |  | 1 |  | 0 | 5303.7 | 8372.16 | 5623.93 | 5321 | 8021 | 7052 | 5010 | 10394.4 | 4591 | 4881.66 | 9223 | 7740 | 3598.75 | 5335 | 6448.8097 | 5718 | 6678.81 | 4423.47 | 6464.72 | 7278 | 6661 | 3867.08 | 11572 | 3771.92 | 6206.4 | 4183.31 | 4340.6 | 4315.66 | 4997.8 | 5328.99 | 4333.66 | 6450 | 5763.33 | 3788.16 | 5597.5 | 7319.25 | 5395.42 | 5326.99 | 6320 | 11371.104 | 7320 | 5775 | 6400 | 6236 | 4454.88 | 5800 | 4143 | 3779.841 | 7139 | 4446.04 | 7303 | 4404 | 5390 | 6647.38 | 3598.75 | 11572
17242 | 8字盲板 | CL600 | 400 | RF | ASME B16.48-2015 | S32168(06Cr18Ni11Ti) | NB/T 47010 |  |  | 1 |  | 0 | 7816.05 | 12696.96 | 7731.12 | 7845 | 11720 | 10551 | 7490 | 15006 | 6769 | 7151.59 | 13506 | 11400 | 5305.56 | 7895.8 | 9507.3366 | 8427 | 9844.48 | 6521.42 | 9480.92 | 10183 | 7480.2 | 5701.15 | 16969 | 5560.86 | 9091.2 | 6164.1 | 6399.25 | 6362.49 | 7196.61 | 8149.23 | 6272.85 | 9450 | 8472.4 | 5584.8 | 8060.2 | 10010.7 | 7632.88 | 7071.88 | 8720 | 17160.66 | 10789 | 8604.8 | 9300 | 9191 | 6567.72 | 8584 | 6108 | 5572.5378 | 10708.5 | 6496.17 | 10160 | 6493 | 7977.2 | 7464.96 | 5305.56 | 17160.66
17243 | 8字盲板 | CL600 | 450 | RF | ASME B16.48-2015 | S32168(06Cr18Ni11Ti) | NB/T 47010 |  |  | 1 |  | 0 | 9581.4 | 15112.32 | 8271.92 | 10040 | 14043 | 12760 | 9126 | 17934 | 9788 | 8577.17 | 16198 | 13620 | 7672.2 | 10403.25 | 13748.2543 | 10335 | 12073.46 | 9430.41 | 11361.02 | 12216 | 10135.3 | 8244.25 | 20364 | 8041.38 | 10900.8 | 8910.65 | 9253.75 | 8849.28 | 9411.73 | 9639.33 | 8902.98 | 11300 | 10438.5 | 8076 | 10180.8 | 47 | 10342.12 | 8639.86 | 10080 | 21407.49 | 13232 | 9908.6 | 10080 | 11271 | 9497.38 | 11310 | 8833 | 8058.2669 | 13733.5 | 9309.27 | 11894 | 9389 | 10510.5 | 10114.59 | 47 | 21407.49
17244 | 8字盲板 | CL600 | 500 | RF | ASME B16.48-2015 | S32168(06Cr18Ni11Ti) | NB/T 47010 |  |  | 1 |  | 0 | 13633.65 | 21829.632 | 10309.08 | 13144 | 19877 | 18536 | 13442 | 25400.4 | 12814 | 12157.77 | 22989 | 19380 | 10044.31 | 14191.1 | 17998.9776 | 14708 | 17179.59 | 12346.13 | 16166.83 | 17325 | 14406.1 | 10793.23 | 29021 | 10527.64 | 15484.8 | 11663.55 | 12114.85 | 11585.32 | 13258.81 | 13172.35 | 11655.63 | 16100 | 14455.8 | 10572.96 | 14444 | 63.92 | 14700.14 | 12234.27 | 12520 | 31374.54 | 18829 | 14364 | 14400 | 15958 | 12433.8 | 15428 | 11564 | 10549.748 | 18513 | 12187.54 | 16730 | 12292 | 14337.4 | 14376.74 | 63.92 | 31374.54
17245 | 8字盲板 | CL600 | 600 | RF | ASME B16.48-2015 | S32168(06Cr18Ni11Ti) | NB/T 47010 |  |  | 1 |  | 0 | 20335.95 | 33472.32 | 11849.56 | 21219 | 29209 | 27783 | 19890 | 37332 | 20687 | 17884.88 | 33803 | 28500 | 16215.36 | 22407 | 29057.2317 | 22014 | 25715.54 | 19931.38 | 23878.25 | 25486 | 20237.1 | 17424.4 | 42739 | 16995.64 | 22771.2 | 18825.21 | 19558 | 18703.13 | 19144 | 18582.72 | 18816.65 | 23700 | 21741 | 17068.8 | 21314.9 | 85.54 | 20650.11 | 18161.94 | 17760 | 48535.2 | 28183 | 21480.5 | 19485 | 23812 | 20072.91 | 24360 | 18669 | 17031.3308 | 28556 | 19675.35 | 29040 | 19843 | 22638 | 20195.81 | 85.54 | 48535.2
17246 | 单盲板 | CL150 | 15 | RF | ASME B16.48-2015 | S32168(06Cr18Ni11Ti) | NB/T 47010 |  |  | 1 |  | 0 | 5.98 | 68 | 9.83 | 13 | 46 | 245 | 40 | 85.4 | 10 | 13.57 | 13 | 300 | 6.46 | 9.89 | 120.3909 | 24 | 44.7 | 8.18 | 3.6 | 21 | 6.6 | 9 | 19 | 6.77 | 60 | 11.76 | 13.6 | 6.53 | 16.5 | 17.36 | 13.18 | 80 | 15.31 | 6.8 | 18.7 | 106.69 | 11.83 | 6.64 | 24 | 146.055 | 8 | 11.3 | 30 | 60 | 5.06 | 2.82 | 128 | 6.7842 | 23.76 | 12.98 | 62 | 90 | 7.88 | 6.55 | 2.82 | 300
17247 | 单盲板 | CL150 | 20 | RF | ASME B16.48-2015 | S32168(06Cr18Ni11Ti) | NB/T 47010 |  |  | 1 |  | 0 | 7.36 | 68 | 13.18 | 15 | 50 | 245 | 40 | 85.4 | 14 | 14.65 | 17 | 300 | 8.4 | 13.19 | 177.0454 | 28 | 44.7 | 8.18 | 5.4 | 26 | 8.7 | 11.7 | 25 | 8.8 | 60 | 13.23 | 16.18 | 8.5 | 21.45 | 23.14 | 17.13 | 80 | 17.08 | 8.84 | 19.6 | 149.46 | 15.38 | 7.97 | 27 | 146.055 | 10 | 15.1 | 30 | 70 | 6.57 | 3.666 | 128 | 8.8185 | 23.76 | 16.87 | 62 | 107 | 10.51 | 8.7 | 3.666 | 300
17248 | 单盲板 | CL150 | 25 | RF | ASME B16.48-2015 | S32168(06Cr18Ni11Ti) | NB/T 47010 |  |  | 1 |  | 0 | 9.2 | 68 | 18.14 | 18 | 57 | 245 | 40 | 85.4 | 19 | 18.32 | 22 | 300 | 10.98 | 16.49 | 109.7681 | 32 | 48.77 | 8.18 | 7.65 | 29 | 12.1 | 15.3 | 37 | 11.51 | 60 | 15.19 | 19.62 | 11.12 | 28.05 | 31.82 | 22.4 | 80 | 18.84 | 11.56 | 24.1 | 170.61 | 20.11 | 9.74 | 33 | 149.265 | 12 | 20.8 | 30 | 80 | 8.6 | 4.794 | 128 | 11.5342 | 23.76 | 22.06 | 62 | 124 | 13.13 | 12.03 | 4.794 | 300
17249 | 单盲板 | CL150 | 32 | RF | ASME B16.48-2015 | S32168(06Cr18Ni11Ti) | NB/T 47010 |  |  | 1 |  | 0 | 17.02 | 68 | 31.08 | 25 | 80 | 294 | 40 | 85.4 | 24 | 25.56 | 40 | 300 | 15.5 | 21.44 | 155.7999 | 41 | 48.77 | 11.3 | 22.5 | 49 | 21.4 | 17.04 | 43 | 16.25 | 60 | 18.62 | 25.64 | 15.69 | 39.6 | 40.5 | 23.72 | 80 | 21.5 | 16.32 | 32.3 | 256.15 | 28.39 | 21.25 | 42 | 163.71 | 22 | 36.9 | 30 | 95 | 11.29 | 6.768 | 128 | 16.2841 | 28.16 | 22.94 | 58 | 152 | 17.07 | 21.32 | 6.768 | 300
17250 | 单盲板 | CL150 | 40 | RF | ASME B16.48-2015 | S32168(06Cr18Ni11Ti) | NB/T 47010 |  |  | 1 |  | 0 | 21.16 | 68 | 34.6 | 31 | 91 | 294 | 45 | 85.4 | 34 | 31.95 | 41 | 300 | 19.38 | 26.38 | 191.209 | 43 | 52.83 | 13.24 | 19.35 | 51 | 25.7 | 21.3 | 50 | 20.31 | 60 | 21.56 | 30.8 | 19.61 | 49.5 | 49.18 | 29.65 | 80 | 24.15 | 20.4 | 36.3 | 383.99 | 27.14 | 25.68 | 57 | 168.525 | 28 | 44.4 | 30 | 105 | 14.11 | 8.46 | 128 | 20.3527 | 26.4 | 28.67 | 74 | 179 | 21.01 | 25.62 | 8.46 | 383.99
17251 | 单盲板 | CL150 | 50 | RF | ASME B16.48-2015 | S32168(06Cr18Ni11Ti) | NB/T 47010 |  |  | 1 |  | 0 | 31.28 | 68 | 47.12 | 48 | 112 | 294 | 64 | 85.4 | 50 | 46.12 | 62 | 300 | 33.59 | 37.93 | 311.5999 | 58 | 52.83 | 19.86 | 30.15 | 70 | 40.5 | 36.92 | 68 | 35.21 | 60 | 32.34 | 44.72 | 33.99 | 52 | 72.33 | 44.13 | 80 | 34.34 | 35.36 | 47.6 | 456.84 | 46.1 | 37.63 | 84 | 181.365 | 43 | 68.9 | 42 | 115 | 24.46 | 14.664 | 128 | 35.2839 | 35.64 | 43.94 | 86 | 196 | 30.2 | 40.39 | 14.664 | 456.84
17252 | 单盲板 | CL150 | 65 | RF | ASME B16.48-2015 | S32168(06Cr18Ni11Ti) | NB/T 47010 |  |  | 1 |  | 0 | 35.1 | 68 | 54.11 | 51 | 121 | 368 | 40 | 85.4 | 78 | 52.27 | 71 | 300 | 45.87 | 53.59 | 414.2862 | 72 | 56.89 | 21.21 | 54 | 64 | 55.3 | 50.41 | 79 | 48.07 | 60 | 41.65 | 61.06 | 46.41 | 60.35 | 81 | 60.25 | 80 | 46.74 | 48.28 | 56.6 | 568.7 | 46.94 | 44.72 | 135 | 200.625 | 57 | 69.9 | 54 | 135 | 33.4 | 20.022 | 128 | 48.1709 | 38.9 | 60 | 71 | 210 | 42.68 | 55.16 | 20.022 | 568.7
17253 | 单盲板 | CL150 | 80 | RF | ASME B16.48-2015 | S32168(06Cr18Ni11Ti) | NB/T 47010 |  |  | 1 |  | 0 | 52.2 | 68 | 66.31 | 87 | 162 | 368 | 40 | 128.1 | 107 | 79.56 | 79 | 300 | 76.87 | 65.96 | 321.9502 | 77 | 66.44 | 42.46 | 51.3 | 80 | 64.2 | 84.49 | 96 | 80.57 | 66 | 65.17 | 102.34 | 56.67 | 69.258 | 115.06 | 80.79 | 95.2 | 55.38 | 80.92 | 67.8 | 767.98 | 78.68 | 65.53 | 130 | 208.65 | 72 | 84.6 | 60 | 155 | 55.98 | 33.558 | 128 | 80.7392 | 46.9 | 80.81 | 122 | 314 | 52.53 | 64.06 | 33.558 | 767.98
17254 | 单盲板 | CL150 | 90 | RF | ASME B16.48-2015 | S32168(06Cr18Ni11Ti) | NB/T 47010 |  |  | 1 |  | 0 | 93.15 | 68 | 106.49 | 144 | 273 | 392 | 40 | 198.86 | 142 | 117.41 | 129 | 300 | 0 | 69.36 | 506.6221 | 116 | 112.16 | 39.4 | 120.4 | 132 | 99.9 | 106.5 | 181 | 109.69 | 126 | 101.43 | 90.48 | 74.3 | 82.5 | 162.76 | 127.8 | 174.4 | 77.19 | 110.16 | 89.2 | 939.78 | 99 | 85.77 | 130 | 253.59 | 72 | 118.8 | 90 | 180 | 90.79 | 0 | 272 | 109.9203 | 57.2 | 126.76 | 167 | 494 | 70.07 | 99.66 | 0 | 939.78
17255 | 单盲板 | CL150 | 100 | RF | ASME B16.48-2015 | S32168(06Cr18Ni11Ti) | NB/T 47010 |  |  | 1 |  | 0 | 109.8 | 82.654 | 132.61 | 144 | 237 | 441 | 99 | 237.9 | 139 | 138.29 | 170 | 300 | 124.68 | 97.1 | 506.6221 | 150 | 112.16 | 68.17 | 107.5 | 172 | 135 | 110.01 | 209 | 130.68 | 150 | 101.43 | 111.94 | 91.93 | 104.799 | 196.44 | 119.47 | 204 | 98.52 | 131.24 | 133.5 | 1441.18 | 119.32 | 131.05 | 188 | 248.775 | 152 | 178.1 | 97.35 | 195 | 90.79 | 54.426 | 272 | 130.9544 | 74.36 | 122.32 | 244 | 464 | 98.1 | 134.77 | 54.426 | 1441.18
17256 | 单盲板 | CL150 | 125 | RF | ASME B16.48-2015 | S32168(06Cr18Ni11Ti) | NB/T 47010 |  |  | 1 |  | 0 | 142.2 | 103.87 | 178.31 | 233 | 296 | 441 | 149 | 294.02 | 198 | 174.81 | 216 | 300 | 141.36 | 144.05 | 790.9843 | 189 | 148.33 | 81.27 | 135.45 | 202 | 172.3 | 176.7 | 248 | 148.16 | 185.6 | 158.76 | 179.8 | 147.65 | 168.33 | 241.33 | 191.89 | 255.2 | 153.01 | 148.8 | 184 | 2088.4 | 191.65 | 218.28 | 240 | 199.341 | 196 | 227.3 | 165 | 200 | 145.82 | 87.42 | 272 | 148.4711 | 137.5 | 196.47 | 306 | 529 | 145.53 | 171.93 | 81.27 | 2088.4
17257 | 单盲板 | CL150 | 150 | RF | ASME B16.48-2015 | S32168(06Cr18Ni11Ti) | NB/T 47010 |  |  | 1 |  | 0 | 229.5 | 169.286 | 264.78 | 330 | 436 | 490 | 188 | 436.76 | 298 | 271.35 | 333 | 300 | 201.55 | 186.73 | 1104.7631 | 284 | 211.82 | 154.5 | 215 | 320 | 266 | 251.94 | 384 | 211.25 | 284.2 | 223.44 | 256.36 | 247.71 | 211.276 | 303.07 | 269.19 | 254.5 | 213.22 | 212.16 | 259.2 | 2967 | 254.13 | 267.42 | 303 | 329.346 | 318 | 350.8 | 258.5 | 300 | 207.92 | 124.644 | 272 | 211.6936 | 165 | 266.79 | 428 | 617 | 188.65 | 265.43 | 124.644 | 2967
17258 | 单盲板 | CL150 | 200 | RF | ASME B16.48-2015 | S32168(06Cr18Ni11Ti) | NB/T 47010 |  |  | 1 |  | 0 | 358.2 | 270.504 | 412.02 | 582 | 657 | 520 | 281 | 584.38 | 596 | 425.29 | 526 | 440 | 378.02 | 329.17 | 1115.9306 | 444 | 352.69 | 292.32 | 337.55 | 501 | 419.6 | 472.53 | 587 | 396.21 | 452.4 | 421.61 | 480.82 | 464.6 | 396.262 | 482.67 | 488.33 | 400 | 361.47 | 397.92 | 421 | 4301.92 | 465.32 | 394.05 | 503 | 520.02 | 496 | 493.9 | 412.5 | 512 | 370.46 | 233.778 | 464 | 397.042 | 316.8 | 483.7 | 673 | 707 | 332.56 | 418.78 | 233.778 | 4301.92
17259 | 单盲板 | CL150 | 250 | RF | ASME B16.48-2015 | S32168(06Cr18Ni11Ti) | NB/T 47010 |  |  | 1 |  | 0 | 620.1 | 487.968 | 719.39 | 966 | 898 | 827 | 506 | 1006.5 | 980 | 752.07 | 763 | 760 | 628.82 | 517.5 | 1784.5629 | 746 | 589.61 | 488.69 | 589.1 | 872 | 655 | 786.03 | 1016 | 659.08 | 800.4 | 682.57 | 799.82 | 772.83 | 659.162 | 777.32 | 798.54 | 695 | 608.78 | 661.92 | 728.4 | 5202.6 | 774.04 | 696 | 708 | 953.37 | 855 | 862.3 | 770 | 700 | 616.25 | 388.878 | 772 | 660.4641 | 633.6 | 790.75 | 1051 | 855 | 522.83 | 653.7 | 388.878 | 5202.6
17260 | 单盲板 | CL150 | 300 | RF | ASME B16.48-2015 | S32168(06Cr18Ni11Ti) | NB/T 47010 |  |  | 1 |  | 0 | 1044 | 861.9 | 1216.84 | 1575 | 1549 | 1536 | 879 | 1725.08 | 1581 | 1203.21 | 1293 | 1280 | 1030.56 | 922.96 | 2856.9676 | 1256 | 932.47 | 772.86 | 1006.2 | 1363 | 1107.8 | 1288.2 | 1761 | 1080.15 | 1363 | 1138.08 | 1310.8 | 1266.57 | 1051.6 | 1223.51 | 1308.7 | 1175 | 1031.32 | 1084.8 | 1225.7 | 6390.32 | 1226.84 | 1133 | 1075 | 1733.4 | 1439 | 1458.6 | 1210 | 1250 | 985.81 | 637.32 | 1266 | 1082.4183 | 1214.4 | 1295.93 | 1686 | 1261 | 932.47 | 1105.53 | 637.32 | 6390.32
17261 | 单盲板 | CL150 | 350 | RF | ASME B16.48-2015 | S32168(06Cr18Ni11Ti) | NB/T 47010 |  |  | 1 |  | 0 | 1262.25 | 1042.236 | 1474.74 | 1926 | 1874 | 1843 | 1081 | 2080.1 | 2096 | 1463.82 | 1574 | 1560 | 1263.58 | 1317.75 | 3436.6959 | 1394 | 1144.8 | 754.21 | 1219.05 | 1675 | 1342.8 | 1357.79 | 2145 | 1324.38 | 1658.8 | 1364.65 | 1607.18 | 1527.76 | 1324.538 | 1481.68 | 1521.61 | 1425 | 1363.28 | 1090.08 | 1473.7 | 7706.38 | 1349.52 | 1276.98 | 1405 | 2045.412 | 1735 | 1767.9 | 1400 | 1450 | 1238.3 | 781.422 | 1552 | 1327.1612 | 1689.6 | 1561.07 | 2052 | 1676 | 1331.33 | 1340.06 | 754.21 | 7706.38
17262 | 单盲板 | CL150 | 400 | RF | ASME B16.48-2015 | S32168(06Cr18Ni11Ti) | NB/T 47010 |  |  | 1 |  | 0 | 1880.55 | 1593.41 | 2124.37 | 2769 | 2654 | 2481 | 1653 | 2806 | 2641 | 2172.26 | 2337 | 2320 | 1819.44 | 1941.94 | 4893.4252 | 2080 | 1510.91 | 1024.31 | 1814.6 | 2488 | 1994.6 | 1955.1 | 3200 | 1906.99 | 2465 | 1961.96 | 2314.2 | 2199.84 | 1803.48 | 2132.72 | 2151.15 | 2115 | 2004.65 | 1915.2 | 2143.9 | 9344.9 | 2325.61 | 1867.67 | 1830 | 3120.12 | 2586 | 2626 | 2050 | 2000 | 1783.05 | 1125.18 | 2234 | 1910.9947 | 2270.4 | 2207.67 | 3139 | 2412 | 1961.96 | 1990.52 | 1024.31 | 9344.9
17263 | 单盲板 | CL150 | 450 | RF | ASME B16.48-2015 | S32168(06Cr18Ni11Ti) | NB/T 47010 |  |  | 1 |  | 0 | 2429.55 | 2051.322 | 2944.33 | 3581 | 3362 | 3024 | 2007 | 3550.2 | 4219 | 2764.88 | 2971 | 2800 | 2654.38 | 2395.42 | 7149.3646 | 2614 | 2159.89 | 1464.28 | 2309.1 | 3163 | 2608 | 2852.29 | 3888 | 2782.1 | 2970 | 2859.15 | 3376.18 | 3209.35 | 2631.092 | 2747.28 | 3080.19 | 2695 | 2479.87 | 2794.08 | 2826.9 | 10838.98 | 3392.83 | 2403.26 | 2153 | 4073.49 | 3345 | 3168.7 | 2550 | 2580 | 2601.29 | 1641.522 | 3260 | 2787.9424 | 2534.4 | 3162.2 | 4152 | 3519 | 2420.11 | 2602.65 | 1464.28 | 10838.98
17264 | 单盲板 | CL150 | 500 | RF | ASME B16.48-2015 | S32168(06Cr18Ni11Ti) | NB/T 47010 |  |  | 1 |  | 0 | 3259.8 | 2805.816 | 3874.73 | 4682 | 4494 | 4253 | 2712 | 4758 | 5584 | 3707.98 | 3990 | 3760 | 3472.44 | 3370.12 | 9163.5962 | 3515 | 2847.48 | 2063.56 | 3117.5 | 4245 | 3506.2 | 3731.35 | 5209 | 3639.53 | 3993 | 3738.21 | 4416.7 | 4198.46 | 3441.98 | 3648.07 | 4029.49 | 3635 | 3476.4 | 3655.2 | 3908.9 | 63.92 | 4438.48 | 3211.86 | 2743 | 5546.88 | 4500 | 4260.2 | 3550 | 4290 | 3402.99 | 2147.43 | 4264 | 3647.173 | 3484.8 | 4136.77 | 5227 | 4604 | 3404.86 | 3499.09 | 63.92 | 9163.5962
17265 | 单盲板 | CL150 | 600 | RF | ASME B16.48-2015 | S32168(06Cr18Ni11Ti) | NB/T 47010 |  |  | 1 |  | 0 | 5050.35 | 4400.552 | 6156.77 | 7671 | 6932 | 6615 | 4299 | 7381 | 8364 | 5741.45 | 6178 | 5720 | 5674.92 | 5400.09 | 14660.8279 | 5448 | 4590.43 | 3326.67 | 4828.9 | 6571 | 5406.6 | 6098.05 | 7940 | 5948 | 6187.5 | 6104.91 | 7218.1 | 6861.43 | 5625.14 | 6033.36 | 6585.3 | 5625 | 5490.95 | 5973.6 | 6158.2 | 63.92 | 7253.7 | 4928.41 | 3938 | 8667 | 6975 | 6569.1 | 5450 | 6450 | 5561.42 | 3509.49 | 6969 | 5960.4908 | 5966.4 | 6760.62 | 8182 | 7524 | 5455.76 | 5395.53 | 63.92 | 14660.8279
17266 | 单盲板 | CL300 | 15 | RF | ASME B16.48-2015 | S32168(06Cr18Ni11Ti) | NB/T 47010 |  |  | 1 |  | 0 | 8.74 | 68 | 14.8 | 13 | 59 | 294 | 40 | 85.4 | 10 | 22.61 | 21 | 300 | 6.46 | 11.54 | 120.3909 | 33 | 52.83 | 7.4 | 7.2 | 31 | 11 | 9 | 25 | 6.77 | 60 | 11.76 | 13.6 | 6.53 | 41.25 | 20.25 | 13.18 | 80 | 16.19 | 6.8 | 19.7 | 64.39 | 5.83 | 13.28 | 27 | 146.055 | 17 | 18.9 | 30 | 60 | 5.06 | 2.82 | 128 | 6.7842 | 28.16 | 12.98 | 74 | 103 | 9.19 | 10.95 | 2.82 | 300
17267 | 单盲板 | CL300 | 20 | RF | ASME B16.48-2015 | S32168(06Cr18Ni11Ti) | NB/T 47010 |  |  | 1 |  | 0 | 12.42 | 68 | 24.19 | 17 | 70 | 294 | 42 | 85.4 | 16 | 27.48 | 32 | 300 | 8.4 | 16.49 | 177.0454 | 39 | 56.89 | 7.4 | 12.15 | 45 | 17 | 11.7 | 37 | 8.8 | 60 | 13.23 | 16.18 | 8.5 | 67.65 | 31.82 | 17.13 | 80 | 18.84 | 8.84 | 25.9 | 85.54 | 18.02 | 16.82 | 42 | 147.66 | 24 | 29.3 | 30 | 70 | 6.57 | 3.666 | 128 | 8.8185 | 28.16 | 16.87 | 74 | 120 | 13.13 | 16.92 | 3.666 | 300
17268 | 单盲板 | CL300 | 25 | RF | ASME B16.48-2015 | S32168(06Cr18Ni11Ti) | NB/T 47010 |  |  | 1 |  | 0 | 14.72 | 68 | 27.41 | 18 | 78 | 294 | 42 | 85.4 | 23 | 32.97 | 38 | 300 | 10.98 | 18.96 | 109.7681 | 41 | 56.89 | 8.57 | 14.4 | 44 | 20.2 | 15.3 | 43 | 11.51 | 60 | 15.19 | 19.62 | 11.12 | 79.2 | 37.61 | 22.4 | 80 | 20.17 | 11.56 | 28 | 127.84 | 23.56 | 19.04 | 54 | 150.87 | 29 | 35 | 30 | 80 | 8.6 | 4.794 | 128 | 11.5342 | 28.16 | 22.06 | 86 | 146 | 15.1 | 20.15 | 4.794 | 300
17269 | 单盲板 | CL300 | 32 | RF | ASME B16.48-2015 | S32168(06Cr18Ni11Ti) | NB/T 47010 |  |  | 1 |  | 0 | 18.4 | 68 | 38.45 | 26 | 88 | 368 | 42 | 85.4 | 33 | 28.76 | 47 | 300 | 16.8 | 30.51 | 169.9636 | 46 | 62.99 | 12.07 | 18 | 55 | 25.2 | 18.46 | 50 | 17.6 | 60 | 19.6 | 27.36 | 17 | 103.95 | 43.4 | 25.7 | 80 | 26.36 | 17.68 | 35.6 | 149.46 | 36.04 | 23.02 | 69 | 168.525 | 40 | 39.7 | 30 | 95 | 12.23 | 7.332 | 128 | 17.637 | 35.2 | 24.85 | 71 | 182 | 24.29 | 25.13 | 7.332 | 368
17270 | 单盲板 | CL300 | 40 | RF | ASME B16.48-2015 | S32168(06Cr18Ni11Ti) | NB/T 47010 |  |  | 1 |  | 0 | 23.92 | 68 | 48.3 | 36 | 104 | 368 | 68 | 85.4 | 44 | 38.34 | 51 | 300 | 23.9 | 35.45 | 230.159 | 45 | 62.99 | 15.19 | 24.75 | 60 | 33.9 | 26.27 | 62 | 25.05 | 60 | 24.99 | 31.82 | 24.19 | 133.65 | 57.86 | 36.57 | 80 | 29.01 | 25.16 | 41.3 | 213.38 | 31.71 | 28.34 | 96 | 170.13 | 53 | 58.6 | 30 | 105 | 17.4 | 10.434 | 128 | 25.1026 | 29.7 | 35.36 | 98 | 207 | 28.23 | 33.84 | 10.434 | 368
17271 | 单盲板 | CL300 | 50 | RF | ASME B16.48-2015 | S32168(06Cr18Ni11Ti) | NB/T 47010 |  |  | 1 |  | 0 | 44.62 | 68 | 77.11 | 62 | 151 | 368 | 128 | 128.1 | 64 | 67.64 | 88 | 300 | 44.57 | 55.24 | 403.6635 | 76 | 69.08 | 26.49 | 44.55 | 98 | 57.9 | 48.99 | 105 | 46.72 | 60 | 55.75 | 59.34 | 45.11 | 136 | 78.11 | 58.56 | 83.2 | 45.63 | 46.92 | 59.2 | 278.24 | 59.13 | 55.79 | 108 | 184.575 | 93 | 100.2 | 48 | 115 | 32.46 | 19.458 | 128 | 46.8181 | 38.94 | 58.31 | 122 | 233 | 43.99 | 57.83 | 19.458 | 403.6635
17272 | 单盲板 | CL300 | 65 | RF | ASME B16.48-2015 | S32168(06Cr18Ni11Ti) | NB/T 47010 |  |  | 1 |  | 0 | 58.5 | 68 | 97.31 | 72 | 190 | 441 | 66 | 136.64 | 105 | 90.39 | 123 | 300 | 63.31 | 98.94 | 570.0861 | 87 | 83.31 | 25.07 | 61.65 | 113 | 80.9 | 69.58 | 124 | 66.35 | 84 | 54.88 | 84.28 | 64.07 | 162.35 | 107.04 | 83.17 | 113.6 | 73.06 | 66.64 | 77.4 | 47 | 64.69 | 69.95 | 162 | 205.44 | 123 | 101 | 60 | 135 | 46.1 | 27.636 | 128 | 66.4893 | 44.04 | 82.81 | 132 | 297 | 78.79 | 80.78 | 25.07 | 570.0861
17273 | 单盲板 | CL300 | 80 | RF | ASME B16.48-2015 | S32168(06Cr18Ni11Ti) | NB/T 47010 |  |  | 1 |  | 0 | 77.85 | 68 | 119.64 | 117 | 242 | 441 | 76 | 179.34 | 150 | 126.13 | 124 | 300 | 102.71 | 136.04 | 428.1774 | 112 | 90.83 | 58.04 | 81 | 129 | 99.9 | 112.89 | 158 | 107.66 | 108 | 84.77 | 136.74 | 75.73 | 156.558 | 134.7 | 107.95 | 148.8 | 100.96 | 108.12 | 105.6 | 54.52 | 104.96 | 100.06 | 205 | 219.885 | 170 | 131.7 | 84 | 155 | 74.79 | 44.838 | 128 | 107.8861 | 80.08 | 107.97 | 170 | 444 | 108.34 | 99.66 | 44.838 | 444
17274 | 单盲板 | CL300 | 90 | RF | ASME B16.48-2015 | S32168(06Cr18Ni11Ti) | NB/T 47010 |  |  | 1 |  | 0 | 120.15 | 68 | 146.88 | 200 | 342 | 490 | 76 | 246.44 | 205 | 150.29 | 180 | 300 | 0 | 122.71 | 709.271 | 152 | 160.32 | 57.3 | 180.6 | 166 | 138.2 | 177.5 | 237 | 125.94 | 162 | 140.63 | 125.28 | 102.88 | 170.22 | 162.76 | 165.49 | 220.8 | 115.49 | 126.48 | 140.3 | 64.39 | 143 | 109.68 | 205 | 256.8 | 170 | 174 | 96 | 190 | 128.42 | 0 | 272 | 126.2045 | 114.4 | 164.15 | 229 | 614 | 123.97 | 137.9 | 0 | 709.271
17275 | 单盲板 | CL300 | 100 | RF | ASME B16.48-2015 | S32168(06Cr18Ni11Ti) | NB/T 47010 |  |  | 1 |  | 0 | 144.45 | 114.478 | 176.53 | 200 | 303 | 539 | 149 | 301.34 | 187 | 185.25 | 221 | 300 | 176.36 | 154.72 | 709.271 | 193 | 160.32 | 97.44 | 140.61 | 234 | 176.4 | 155.61 | 282 | 184.84 | 191.4 | 171.32 | 158.34 | 130.02 | 231.861 | 196.44 | 168.99 | 269.6 | 162.47 | 185.64 | 179.6 | 95.88 | 180.05 | 170.9 | 303 | 264.825 | 295 | 232.7 | 171.6 | 205 | 128.42 | 76.986 | 272 | 185.2282 | 171.6 | 173.02 | 318 | 614 | 156.31 | 176.09 | 76.986 | 709.271
17276 | 单盲板 | CL300 | 125 | RF | ASME B16.48-2015 | S32168(06Cr18Ni11Ti) | NB/T 47010 |  |  | 1 |  | 0 | 241.2 | 197.574 | 289.44 | 324 | 490 | 588 | 264 | 491.66 | 289 | 301.62 | 371 | 360 | 201.1 | 266.75 | 1112.9345 | 299 | 243.83 | 110.2 | 237.36 | 362 | 296 | 251.37 | 474 | 210.77 | 319 | 222.95 | 255.78 | 210.04 | 348.606 | 275.01 | 272.98 | 281.5 | 278.67 | 211.68 | 271.7 | 138.65 | 290.85 | 282.03 | 410 | 381.348 | 467 | 390.4 | 291.5 | 336 | 207.45 | 124.362 | 272 | 211.2126 | 220 | 279.5 | 540 | 752 | 269.5 | 295.36 | 110.2 | 1112.9345
17277 | 单盲板 | CL300 | 150 | RF | ASME B16.48-2015 | S32168(06Cr18Ni11Ti) | NB/T 47010 |  |  | 1 |  | 0 | 328.5 | 266.084 | 390.31 | 477 | 634 | 637 | 331 | 658.8 | 437 | 404.94 | 500 | 480 | 295.94 | 384.12 | 1604.8482 | 404 | 378.54 | 230.08 | 319.06 | 493 | 398.5 | 369.93 | 632 | 310.18 | 435 | 324.87 | 376.42 | 363.72 | 445.496 | 367.61 | 395.26 | 379 | 391.53 | 311.52 | 398.3 | 149.46 | 388.26 | 376.78 | 520 | 520.02 | 631 | 525.5 | 390.5 | 475 | 305.29 | 183.018 | 363 | 310.8314 | 330 | 391.74 | 599 | 906 | 388.08 | 397.65 | 149.46 | 1604.8482
17278 | 单盲板 | CL300 | 200 | RF | ASME B16.48-2015 | S32168(06Cr18Ni11Ti) | NB/T 47010 |  |  | 1 |  | 0 | 670.95 | 568.854 | 727 | 862 | 1231 | 1063 | 628 | 1113.86 | 921 | 816.67 | 1009 | 880 | 565.9 | 624.2 | 1658.6155 | 806 | 701.61 | 426.45 | 649.3 | 991 | 799.5 | 707.37 | 1242 | 593.13 | 875.8 | 614.95 | 719.78 | 695.49 | 816.424 | 768.9 | 731.02 | 762.5 | 696.04 | 595.68 | 744 | 213.38 | 658.48 | 737.18 | 805 | 1118.043 | 1204 | 940.9 | 814 | 1100 | 554.58 | 349.962 | 695 | 594.3756 | 633.6 | 724.1 | 1173 | 1001 | 630.63 | 797.85 | 213.38 | 1658.6155
17279 | 单盲板 | CL300 | 250 | RF | ASME B16.48-2015 | S32168(06Cr18Ni11Ti) | NB/T 47010 |  |  | 1 |  | 0 | 1036.8 | 885.768 | 1125.24 | 1461 | 1490 | 1524 | 959 | 1711.66 | 1423 | 1274.56 | 1288 | 1320 | 957.14 | 1040.33 | 2704.1638 | 1241 | 1163.05 | 706.91 | 997.6 | 1520 | 1100 | 1196.43 | 1845 | 1003.2 | 1357.2 | 1035.37 | 1217.42 | 1176.35 | 1303.506 | 1130.9 | 1215.47 | 1167.5 | 1124.02 | 1007.52 | 1166.9 | 298.92 | 1113.74 | 1161.33 | 1165 | 1820.07 | 1824 | 1448.2 | 1248.5 | 1155 | 938 | 591.918 | 1175 | 1005.3067 | 1161.6 | 1203.61 | 1844 | 1367 | 1051.05 | 1097.71 | 298.92 | 2704.1638
17280 | 单盲板 | CL300 | 300 | RF | ASME B16.48-2015 | S32168(06Cr18Ni11Ti) | NB/T 47010 |  |  | 1 |  | 0 | 1559.7 | 1348.1 | 1683.4 | 2327 | 2202 | 2315 | 1488 | 2549.8 | 2380 | 1804.81 | 1930 | 1960 | 1523.95 | 1632.51 | 4220.1625 | 1722 | 1875.63 | 1278.23 | 1496.4 | 2102 | 1652.8 | 1904.94 | 2743 | 1597.28 | 2035.8 | 1644.44 | 1938.36 | 1872.95 | 1986.568 | 1624.8 | 1935.26 | 1750 | 1737.78 | 1604.16 | 1760.5 | 372.24 | 2147.52 | 1690.86 | 1725 | 2686.77 | 2699 | 2176 | 1881 | 1770 | 1493.47 | 942.444 | 1872 | 1600.6343 | 1795.2 | 1916.37 | 2504 | 2176 | 1649.34 | 1649.4 | 372.24 | 4220.1625
17281 | 单盲板 | CL300 | 350 | RF | ASME B16.48-2015 | S32168(06Cr18Ni11Ti) | NB/T 47010 |  |  | 1 |  | 0 | 2266.2 | 1996.956 | 2171.34 | 2960 | 3207 | 3374 | 2282 | 3717.34 | 3009 | 2641.07 | 2830 | 3000 | 1940.28 | 2427.43 | 5277.7499 | 2504 | 2337.07 | 1129.11 | 2201.6 | 2956 | 2409.4 | 2084.95 | 4165 | 2033.65 | 2832.5 | 2091.81 | 2467.9 | 2345.95 | 2604.622 | 2298.29 | 2336.51 | 2568.5 | 2483.32 | 2042.4 | 2442.9 | 512.3 | 2362.27 | 2275.94 | 2335 | 3986.82 | 3769 | 3172.3 | 2495 | 2600 | 1901.47 | 1199.91 | 2383 | 2037.9207 | 2534.4 | 2397.1 | 3726 | 2771 | 2452.45 | 2404.51 | 512.3 | 5277.7499
17282 | 单盲板 | CL300 | 400 | RF | ASME B16.48-2015 | S32168(06Cr18Ni11Ti) | NB/T 47010 |  |  | 1 |  | 0 | 3301.2 | 2971.124 | 3511.72 | 4300 | 4623 | 4919 | 3240 | 4880 | 4086 | 3817.31 | 4095 | 4240 | 2816.71 | 3366.39 | 7583.6978 | 3558 | 3433.07 | 1610.57 | 3276.6 | 4271 | 3409.7 | 3026.73 | 5954 | 2952.25 | 4103 | 3033.59 | 3582.66 | 3405.63 | 3387.288 | 3165.4 | 3330.24 | 3733.5 | 3523.86 | 2964.96 | 3528.3 | 661.29 | 3479.3 | 3273.64 | 2990 | 5893.56 | 5404 | 4606.5 | 3700 | 3750 | 2760.38 | 1741.914 | 3459 | 2958.4497 | 3854.4 | 3417.73 | 5203 | 4022 | 3401.09 | 3402.76 | 661.29 | 7583.6978
17283 | 单盲板 | CL300 | 450 | RF | ASME B16.48-2015 | S32168(06Cr18Ni11Ti) | NB/T 47010 |  |  | 1 |  | 0 | 4362.75 | 3920.098 | 4756.65 | 5438 | 6055 | 6450 | 4200 | 6405 | 5768 | 5016.53 | 5386 | 5520 | 4015.54 | 4545.42 | 10988.9068 | 4689 | 4959.42 | 2200.69 | 4196.8 | 5617 | 4717.3 | 4314.94 | 7715 | 4208.76 | 5395.5 | 4321.8 | 5107.48 | 4855.1 | 4779.448 | 4321.56 | 4659.71 | 4892.5 | 4676.09 | 4226.88 | 4931.4 | 751.64 | 4960.13 | 4286.38 | 3763 | 7800.3 | 7096 | 5731.7 | 4750 | 4890 | 3935.23 | 2483.292 | 4931 | 4217.5984 | 4910.4 | 4783.77 | 6949 | 5733 | 4592.28 | 4707.7 | 751.64 | 10988.9068
17284 | 单盲板 | CL300 | 500 | RF | ASME B16.48-2015 | S32168(06Cr18Ni11Ti) | NB/T 47010 |  |  | 1 |  | 0 | 5635.8 | 5099.354 | 6024 | 7044 | 7796 | 8335 | 5456 | 8296 | 7566 | 6467.86 | 6953 | 7040 | 5201.59 | 6081.9 | 13943.1132 | 6060 | 6462.61 | 3300.76 | 5418 | 7248 | 6074.8 | 5589.43 | 9831 | 5451.89 | 6968.5 | 5596.29 | 6616.06 | 6289.14 | 6416.592 | 5752.74 | 6036.04 | 6317.5 | 6005.7 | 5475.36 | 6387.9 | 1441.18 | 6425.19 | 5522.86 | 4610 | 10140.39 | 9071 | 7381 | 5602.5 | 7850 | 5097.56 | 3216.774 | 6388 | 5463.339 | 6336 | 6196.74 | 9073 | 7426 | 6144.6 | 6062.43 | 1441.18 | 13943.1132
17285 | 单盲板 | CL300 | 600 | RF | ASME B16.48-2015 | S32168(06Cr18Ni11Ti) | NB/T 47010 |  |  | 1 |  | 0 | 8962.2 | 8190.26 | 9800.77 | 11713 | 12371 | 13261 | 8928 | 13115 | 11801 | 10264.71 | 11045 | 11080 | 8642.11 | 9987.12 | 22666.8197 | 9646 | 10502.81 | 5093.38 | 8621.5 | 11506 | 9646.2 | 9286.48 | 16095 | 9057.97 | 11077 | 9293.34 | 10992.16 | 10449 | 10425.38 | 8587.01 | 10028.49 | 10040 | 9750.36 | 9096.96 | 10613.1 | 2088.4 | 10675.04 | 8705.08 | 6868 | 16207.29 | 14190 | 11720.4 | 8865 | 12000 | 8469.27 | 5344.464 | 10613 | 9076.9917 | 10771.2 | 10295.48 | 13677 | 12338 | 10090.08 | 9626.55 | 2088.4 | 22666.8197
17286 | 单盲板 | CL600 | 15 | RF | ASME B16.48-2015 | S32168(06Cr18Ni11Ti) | NB/T 47010 |  |  | 1 |  | 0 | 12.42 | 68 | 24.36 | 13 | 75 | 368 | 40 | 85.4 | 11 | 40.7 | 38 | 300 | 6.46 | 14.02 | 120.3909 | 37 | 48.77 | 11.69 | 14.4 | 55 | 20.8 | 9 | 43 | 6.77 | 60 | 11.76 | 13.6 | 6.53 | 16.5 | 20.25 | 13.18 | 80 | 17.52 | 6.8 | 19.7 | 2967 | 8.82 | 16.82 | 42 | 147.66 | 17 | 31.9 | 30 | 60 | 5.06 | 2.82 | 128 | 6.7842 | 39.6 | 12.98 | 86 | 103 | 11.16 | 20.73 | 2.82 | 2967
17287 | 单盲板 | CL600 | 20 | RF | ASME B16.48-2015 | S32168(06Cr18Ni11Ti) | NB/T 47010 |  |  | 1 |  | 0 | 17.48 | 68 | 30.99 | 20 | 98 | 368 | 42 | 85.4 | 19 | 50.37 | 59 | 300 | 9.04 | 18.96 | 191.209 | 44 | 52.83 | 20.64 | 23.4 | 81 | 31.8 | 12.6 | 62 | 9.48 | 60 | 13.72 | 17.04 | 9.15 | 23.1 | 31.82 | 18.45 | 80 | 20.17 | 9.52 | 27.6 | 4301.92 | 12.35 | 21.69 | 54 | 147.66 | 24 | 48.7 | 30 | 70 | 7.08 | 3.948 | 128 | 9.4999 | 39.6 | 18.17 | 86 | 120 | 15.1 | 31.69 | 3.948 | 4301.92
17288 | 单盲板 | CL600 | 25 | RF | ASME B16.48-2015 | S32168(06Cr18Ni11Ti) | NB/T 47010 |  |  | 1 |  | 0 | 22.08 | 68 | 36.62 | 21 | 114 | 368 | 42 | 85.4 | 27 | 62.28 | 72 | 300 | 12.92 | 24.74 | 262.0272 | 44 | 87.37 | 24.54 | 27.9 | 82 | 38.8 | 18 | 74 | 13.54 | 60 | 16.66 | 22.2 | 13.08 | 33 | 37.61 | 26.36 | 80 | 29.27 | 13.6 | 31.4 | 5202.6 | 17.64 | 29.66 | 69 | 152.475 | 29 | 59.6 | 48 | 80 | 10.11 | 5.64 | 128 | 13.5684 | 39.6 | 25.95 | 86 | 146 | 19.7 | 38.73 | 5.64 | 5202.6
17289 | 单盲板 | CL600 | 32 | RF | ASME B16.48-2015 | S32168(06Cr18Ni11Ti) | NB/T 47010 |  |  | 1 |  | 0 | 35.88 | 68 | 47.84 | 32 | 157 | 441 | 42 | 128.1 | 38 | 63.9 | 104 | 300 | 20.03 | 35.45 | 155.2552 | 67 | 87.37 | 31.55 | 94.5 | 118 | 56.4 | 22.01 | 105 | 20.99 | 60 | 22.05 | 31.66 | 20.27 | 51.15 | 49.18 | 30.64 | 80 | 39.01 | 21.08 | 41.7 | 6390.32 | 27.35 | 49.15 | 96 | 170.13 | 48 | 86.5 | 60 | 95 | 14.58 | 8.742 | 128 | 21.0341 | 51.92 | 29.63 | 58 | 182 | 28.23 | 56.24 | 8.742 | 6390.32
17290 | 单盲板 | CL600 | 40 | RF | ASME B16.48-2015 | S32168(06Cr18Ni11Ti) | NB/T 47010 |  |  | 1 |  | 0 | 47.38 | 68 | 59.5 | 45 | 201 | 490 | 102 | 128.1 | 51 | 86.91 | 114 | 300 | 30.36 | 45.35 | 223.3495 | 81 | 97.53 | 41.68 | 56.25 | 131 | 76 | 33.37 | 142 | 31.82 | 72 | 29.89 | 40.42 | 30.73 | 77.55 | 63.65 | 46.46 | 103.2 | 52.32 | 31.96 | 50.1 | 7706.38 | 41.46 | 63.31 | 135 | 171.735 | 64 | 116.8 | 84 | 105 | 22.11 | 13.254 | 128 | 31.8868 | 44.88 | 44.92 | 122 | 207 | 36.11 | 75.89 | 13.254 | 7706.38
17291 | 单盲板 | CL600 | 50 | RF | ASME B16.48-2015 | S32168(06Cr18Ni11Ti) | NB/T 47010 |  |  | 1 |  | 0 | 68.54 | 68 | 87.32 | 77 | 221 | 490 | 128 | 170.8 | 78 | 109.46 | 151 | 300 | 54.91 | 74.21 | 230.4314 | 96 | 97.53 | 69.72 | 76.5 | 169 | 101.1 | 60.35 | 185 | 57.55 | 102 | 48.51 | 73.1 | 55.57 | 85 | 86.79 | 72.13 | 140.8 | 71.8 | 57.8 | 90.6 | 10838.98 | 74.98 | 80.58 | 162 | 189.39 | 93 | 155.4 | 96 | 115 | 39.98 | 23.97 | 128 | 57.6709 | 66 | 71.83 | 158 | 233 | 59.09 | 100.93 | 23.97 | 10838.98
17292 | 单盲板 | CL600 | 65 | RF | ASME B16.48-2015 | S32168(06Cr18Ni11Ti) | NB/T 47010 |  |  | 1 |  | 0 | 104.85 | 68 | 107.08 | 86 | 330 | 564 | 83 | 256.2 | 132 | 172.79 | 235 | 300 | 76.23 | 123.68 | 317.0474 | 144 | 105.66 | 67.77 | 189 | 224 | 157.5 | 83.78 | 254 | 79.9 | 162 | 64.68 | 101.48 | 77.15 | 100.3 | 127.29 | 100.14 | 220.8 | 117.93 | 80.24 | 97.8 | 46 | 104.09 | 124.41 | 246 | 210.255 | 146 | 166.3 | 154.8 | 135 | 55.51 | 33.276 | 128 | 80.0678 | 85.8 | 99.71 | 243 | 357 | 98.49 | 157.16 | 33.276 | 564
17293 | 单盲板 | CL600 | 80 | RF | ASME B16.48-2015 | S32168(06Cr18Ni11Ti) | NB/T 47010 |  |  | 1 |  | 0 | 143.1 | 76.024 | 157.23 | 145 | 416 | 564 | 99 | 341.6 | 185 | 237.39 | 238 | 300 | 127.91 | 166.55 | 534.4047 | 191 | 115.21 | 124.25 | 157.5 | 226 | 195.6 | 140.58 | 322 | 134.06 | 203 | 103.88 | 170.28 | 94.3 | 115.236 | 159.95 | 134.42 | 288 | 154.92 | 134.64 | 163.1 | 52.44 | 174.66 | 170.9 | 260 | 295.32 | 198 | 218.3 | 196.8 | 155 | 93.14 | 55.836 | 128 | 134.3415 | 143 | 134.45 | 318 | 553 | 132.63 | 195.21 | 52.44 | 564
17294 | 单盲板 | CL600 | 90 | RF | ASME B16.48-2015 | S32168(06Cr18Ni11Ti) | NB/T 47010 |  |  | 1 |  | 0 | 197.1 | 68 | 192.24 | 269 | 549 | 637 | 99 | 420.9 | 247 | 254.13 | 350 | 320 | 0 | 165.39 | 951.1422 | 257 | 208.47 | 112.68 | 344 | 290 | 282 | 209.45 | 418 | 144.22 | 266.8 | 186.2 | 163.56 | 134.31 | 133.55 | 202.05 | 283.07 | 378.4 | 168.53 | 144.84 | 208.4 | 62.56 | 249 | 174.19 | 260 | 269.64 | 198 | 199.2 | 168 | 225 | 172.17 | 0 | 272 | 144.5229 | 171.6 | 280.76 | 366 | 823 | 167.09 | 281.47 | 0 | 951.1422
17295 | 单盲板 | CL600 | 100 | RF | ASME B16.48-2015 | S32168(06Cr18Ni11Ti) | NB/T 47010 |  |  | 1 |  | 0 | 263.7 | 159.12 | 195.91 | 269 | 564 | 686 | 215 | 595.36 | 236 | 360.59 | 449 | 440 | 236.44 | 219.27 | 951.1422 | 323 | 208.47 | 184.88 | 281.22 | 428 | 368.4 | 208.62 | 615 | 247.81 | 388.6 | 186.2 | 212.28 | 174.32 | 198.738 | 308.68 | 226.56 | 336 | 262.13 | 248.88 | 268.8 | 93.84 | 322.85 | 300.63 | 478 | 312.012 | 361 | 411.2 | 338.8 | 288 | 172.17 | 103.212 | 272 | 248.3304 | 228.8 | 231.96 | 537 | 823 | 221.53 | 367.63 | 93.84 | 951.1422
17296 | 单盲板 | CL600 | 125 | RF | ASME B16.48-2015 | S32168(06Cr18Ni11Ti) | NB/T 47010 |  |  | 1 |  | 0 | 442.8 | 296.582 | 423.68 | 420 | 947 | 784 | 463 | 1015.04 | 353 | 622.03 | 773 | 760 | 262.2 | 373.45 | 1446.3245 | 543 | 324.29 | 218.47 | 774 | 679 | 634.9 | 327.75 | 1072 | 274.82 | 672.8 | 288.61 | 333.5 | 273.86 | 312.225 | 482.67 | 355.93 | 574 | 459.43 | 276 | 444.4 | 135.7 | 507.21 | 495.44 | 773 | 580.689 | 606 | 708.6 | 616 | 510 | 270.48 | 162.15 | 272 | 275.3971 | 495 | 364.42 | 845 | 981 | 377.3 | 633.65 | 135.7 | 1446.3245
17297 | 单盲板 | CL600 | 150 | RF | ASME B16.48-2015 | S32168(06Cr18Ni11Ti) | NB/T 47010 |  |  | 1 |  | 0 | 625.95 | 421.668 | 653.05 | 647 | 1259 | 858 | 529 | 1363.96 | 522 | 837.02 | 1043 | 1000 | 402.65 | 522.83 | 2176.841 | 748 | 419.58 | 306.03 | 662.2 | 919 | 856.3 | 503.31 | 1400 | 422.02 | 904.8 | 439.53 | 512.14 | 494.86 | 422.074 | 665.07 | 537.77 | 782.5 | 627.07 | 423.84 | 677.3 | 146.28 | 778.9 | 704.86 | 925 | 849.366 | 858 | 955.8 | 814 | 764 | 415.36 | 249.006 | 494 | 422.9062 | 660 | 532.98 | 1147 | 1232 | 528.22 | 854.58 | 146.28 | 2176.841
17298 | 单盲板 | CL600 | 200 | RF | ASME B16.48-2015 | S32168(06Cr18Ni11Ti) | NB/T 47010 |  |  | 1 |  | 0 | 1091.7 | 779.246 | 1153.38 | 1181 | 2112 | 1323 | 959 | 1932.48 | 1156 | 1415.73 | 1760 | 1640 | 773.83 | 938.96 | 2023.2201 | 1310 | 794.98 | 579.83 | 1122.3 | 1545 | 1467 | 967.29 | 2274 | 811.07 | 1531.2 | 838.39 | 984.26 | 951.05 | 811.166 | 1153.35 | 999.63 | 1320 | 1111.88 | 814.56 | 1196 | 208.84 | 1496.94 | 1202.95 | 1325 | 1542.726 | 1501 | 1525 | 1419 | 1512 | 758.36 | 478.554 | 950 | 812.7732 | 1161.6 | 990.17 | 1856 | 1368 | 948.64 | 1464.01 | 208.84 | 2274
17299 | 单盲板 | CL600 | 250 | RF | ASME B16.48-2015 | S32168(06Cr18Ni11Ti) | NB/T 47010 |  |  | 1 |  | 0 | 1960.65 | 1502.8 | 1907.07 | 2006 | 2989 | 2488 | 1786 | 3456.26 | 1984 | 2570.76 | 2624 | 2960 | 1316.93 | 1771.22 | 3346.9747 | 2165 | 1335.46 | 974.04 | 2033.9 | 2779 | 2328.2 | 1646.16 | 4125 | 1380.3 | 2766.6 | 1421.98 | 1675.04 | 1618.52 | 1380.464 | 1975.57 | 1672.36 | 2378.5 | 1901.83 | 1386.24 | 1977.7 | 302.68 | 2375.74 | 2128.74 | 2150 | 2946.78 | 2694 | 2746.4 | 2090 | 2405 | 1290.59 | 814.416 | 1617 | 1383.1986 | 2059.2 | 1656.04 | 3151 | 1881 | 1789.48 | 2323.47 | 302.68 | 4125
17300 | 单盲板 | CL600 | 300 | RF | ASME B16.48-2015 | S32168(06Cr18Ni11Ti) | NB/T 47010 |  |  | 1 |  | 0 | 2933.1 | 2295.748 | 2833.55 | 3204 | 4346 | 3780 | 2645 | 4587.2 | 3278 | 3559.7 | 3847 | 4240 | 2099.88 | 2720.85 | 5234.5508 | 3161 | 2111.64 | 1643.91 | 3001.4 | 3756 | 3450.7 | 2624.85 | 5931 | 2200.93 | 3850 | 2561.66 | 2670.9 | 2580.78 | 2201.19 | 2803.41 | 2666.63 | 3503.5 | 3097.97 | 2210.4 | 3005.6 | 356.96 | 3521.09 | 3122.27 | 2575 | 4593.51 | 4047 | 4026.2 | 3740 | 3712 | 2057.88 | 1298.61 | 2579 | 2205.552 | 3115.2 | 2640.6 | 4861 | 2998 | 2748.9 | 3443.63 | 356.96 | 5931
17301 | 单盲板 | CL600 | 350 | RF | ASME B16.48-2015 | S32168(06Cr18Ni11Ti) | NB/T 47010 |  |  | 1 |  | 0 | 3633.75 | 2882.724 | 3222.1 | 3989 | 5333 | 4713 | 3340 | 5642.5 | 4759 | 4380.47 | 4736 | 5160 | 2613.34 | 3467.75 | 6448.8097 | 3917 | 2697.84 | 1688.37 | 3693.7 | 4840 | 3492.4 | 2808.19 | 7212 | 2739.09 | 4741 | 2815.05 | 3323.98 | 3159.73 | 2739.418 | 3398.32 | 3147.01 | 4313.5 | 3752.83 | 2750.88 | 3341.4 | 501.4 | 3563.67 | 3635.15 | 3950 | 5720.22 | 5014 | 4957.7 | 4180 | 4355 | 2561.07 | 1616.142 | 3209 | 2744.8421 | 4171.2 | 3228.62 | 5654 | 3731 | 3503.5 | 3485.27 | 501.4 | 7212
17302 | 单盲板 | CL600 | 400 | RF | ASME B16.48-2015 | S32168(06Cr18Ni11Ti) | NB/T 47010 |  |  | 1 |  | 0 | 5330.25 | 4350.606 | 5045 | 5933 | 7763 | 7038 | 4993 | 8235 | 6633 | 6410.45 | 6927 | 7600 | 3876 | 5132.27 | 9507.3366 | 5748 | 3902.74 | 2113.36 | 5409.4 | 6752 | 5949.6 | 4165 | 10576 | 4062.51 | 6941 | 4500.9 | 4930 | 4686.39 | 3842 | 5239.19 | 4582.66 | 6300 | 5525.39 | 4080 | 4863.6 | 542.8 | 5285.5 | 5276.15 | 5450 | 8580.33 | 7358 | 7250.9 | 6100 | 6945 | 3798.48 | 2397 | 4760 | 4071.0413 | 6230.4 | 4703.05 | 8658 | 5534 | 5185.18 | 5937.48 | 542.8 | 10576
17303 | 单盲板 | CL600 | 450 | RF | ASME B16.48-2015 | S32168(06Cr18Ni11Ti) | NB/T 47010 |  |  | 1 |  | 0 | 6684.75 | 5426.876 | 6924.42 | 7491 | 9572 | 8748 | 6084 | 10156.5 | 8745 | 7898.23 | 8537 | 9080 | 5541.77 | 6775.45 | 13748.2543 | 7210 | 5654.74 | 3066.87 | 6665 | 8323 | 7778.8 | 5954.97 | 12692 | 5808.44 | 8552.5 | 5961.83 | 7048.74 | 6700.44 | 5493.156 | 6361.67 | 6430.78 | 7772.5 | 7110.1 | 5819.04 | 6805.7 | 759 | 7557.02 | 6576.09 | 6300 | 10747.08 | 9230 | 8248.5 | 7500 | 8050 | 5430.93 | 3427.146 | 6806 | 5820.6377 | 8131.2 | 6602 | 10198 | 7912 | 6845.3 | 7762.88 | 759 | 13748.2543
17304 | 单盲板 | CL600 | 500 | RF | ASME B16.48-2015 | S32168(06Cr18Ni11Ti) | NB/T 47010 |  |  | 1 |  | 0 | 9475.65 | 7956 | 8804.6 | 9911 | 13512 | 12668 | 8961 | 14365.5 | 11351 | 11158.38 | 12084 | 12920 | 7320.17 | 9229.55 | 17998.9776 | 10222 | 7424 | 4304.12 | 9451.4 | 11778 | 11020.3 | 7865.97 | 18087 | 7672.41 | 12116.5 | 7872.83 | 9310.74 | 8850.66 | 7255.956 | 8699.25 | 8494.48 | 11000 | 9146.57 | 7705.44 | 8989.7 | 1098.68 | 9982.13 | 9262.8 | 7825 | 15687.27 | 13086 | 11675.7 | 8600 | 12100 | 7173.76 | 4526.946 | 8990 | 7688.5221 | 11035.2 | 8720.63 | 14850 | 10451 | 9324.7 | 10997.81 | 1098.68 | 18087
17305 | 单盲板 | CL600 | 600 | RF | ASME B16.48-2015 | S32168(06Cr18Ni11Ti) | NB/T 47010 |  |  | 1 |  | 0 | 14474.25 | 12318.982 | 14715.97 | 16263 | 20407 | 19514 | 13260 | 21716 | 17771 | 16869.87 | 18263 | 19000 | 12015.14 | 14564.55 | 29057.2317 | 15654 | 12213.66 | 6819.74 | 14319 | 17794 | 16640.3 | 12911.01 | 26637 | 12593.31 | 18315 | 12917.87 | 15282.42 | 14527.26 | 11909.748 | 12768.26 | 13942.63 | 16675 | 14283.23 | 12647.52 | 14755.4 | 1757.8 | 16384.43 | 14051.37 | 11100 | 24267.6 | 20041 | 17645 | 13120 | 18050 | 11774.84 | 7430.418 | 14755 | 12619.756 | 17476.8 | 14313.83 | 21445 | 17154 | 14714.7 | 16606.34 | 1757.8 | 29057.2317
17306 | 单孔板 | CL150 | 15 | RF | ASME B16.48-2015 | S32168(06Cr18Ni11Ti) | NB/T 47010 |  |  | 1 |  | 0 | 5.52 | 68 | 8.82 | 8 | 45 | 147 | 40 | 85.4 | 9 | 9.07 | 25 | 300 | 8.38 | 8.25 | 120.3909 | 23 | 24.38 | 6.3 | 6.72 | 19 | 6 | 10.62 | 15 | 8.78 | 60 | 11.71 | 13.82 | 5.05 | 16.47 | 17.36 | 13.84 | 80 | 15.39 | 8.82 | 16.8 | 2776.84 | 12.53 | 7.33 | 19 | 133.215 | 7 | 8.5 | 32.5 | 65 | 4.55 | 5.67 | 128 | 8.7984 | 25.3 | 13.58 | 62 | 68 | 6.76 | 5.97 | 4.55 | 2776.84
17307 | 单孔板 | CL150 | 20 | RF | ASME B16.48-2015 | S32168(06Cr18Ni11Ti) | NB/T 47010 |  |  | 1 |  | 0 | 6.44 | 68 | 10.78 | 10 | 49 | 147 | 40 | 85.4 | 13 | 10.88 | 32 | 300 | 10.24 | 9.89 | 177.0454 | 24 | 26.41 | 7.27 | 9.24 | 23 | 8.2 | 12.98 | 19 | 10.73 | 60 | 12.79 | 15.78 | 6.17 | 19.58 | 23.14 | 16.91 | 80 | 16.3 | 10.78 | 19.7 | 3675.76 | 13.18 | 8.37 | 22 | 134.82 | 9 | 12.8 | 32.5 | 75 | 5.56 | 6.93 | 128 | 10.7525 | 25.3 | 16.6 | 62 | 81 | 8.11 | 8.22 | 5.56 | 3675.76
17308 | 单孔板 | CL150 | 25 | RF | ASME B16.48-2015 | S32168(06Cr18Ni11Ti) | NB/T 47010 |  |  | 1 |  | 0 | 7.82 | 68 | 12.74 | 12 | 53 | 147 | 40 | 85.4 | 16 | 14.51 | 40 | 300 | 12.1 | 12.37 | 219.5363 | 28 | 28.45 | 8.72 | 11.76 | 25 | 9.8 | 15.34 | 28 | 12.69 | 60 | 13.87 | 17.74 | 7.3 | 20.15 | 31.82 | 19.99 | 80 | 17.66 | 12.74 | 21.3 | 4674.56 | 15.18 | 9.94 | 26 | 136.425 | 10 | 17 | 32.5 | 90 | 6.57 | 8.19 | 128 | 12.7166 | 25.3 | 19.62 | 76 | 93 | 10.14 | 9.78 | 6.57 | 4674.56
17309 | 单孔板 | CL150 | 32 | RF | ASME B16.48-2015 | S32168(06Cr18Ni11Ti) | NB/T 47010 |  |  | 1 |  | 0 | 11.96 | 68 | 18.62 | 17 | 68 | 196 | 40 | 85.4 | 21 | 23.58 | 57 | 300 | 17.69 | 18.96 | 155.7999 | 39 | 28.45 | 11.63 | 25.2 | 35 | 14.8 | 16.53 | 32 | 18.54 | 60 | 17.1 | 23.62 | 10.67 | 26.6 | 40.5 | 22.95 | 80 | 21.31 | 18.62 | 26.8 | 6092.68 | 20.98 | 19.36 | 34 | 138.03 | 16 | 25.5 | 32.5 | 100 | 8.94 | 11.97 | 128 | 18.5789 | 29.7 | 21.98 | 170 | 114 | 15.55 | 14.77 | 8.94 | 6092.68
17310 | 单孔板 | CL150 | 40 | RF | ASME B16.48-2015 | S32168(06Cr18Ni11Ti) | NB/T 47010 |  |  | 1 |  | 0 | 14.26 | 68 | 22.54 | 20 | 77 | 196 | 40 | 85.4 | 27 | 29.02 | 60 | 300 | 21.41 | 22.26 | 191.209 | 40 | 30.48 | 15.02 | 23.52 | 36 | 18 | 20.01 | 36 | 22.44 | 60 | 19.26 | 27.54 | 12.91 | 28.98 | 49.18 | 27.79 | 80 | 23.13 | 22.54 | 27.1 | 7491 | 24.64 | 22.5 | 46 | 139.635 | 19 | 34 | 32.5 | 105 | 10.82 | 14.49 | 128 | 22.4871 | 28.16 | 26.61 | 74 | 134 | 18.26 | 18 | 10.82 | 7491
17311 | 单孔板 | CL150 | 50 | RF | ASME B16.48-2015 | S32168(06Cr18Ni11Ti) | NB/T 47010 |  |  | 1 |  | 0 | 20.24 | 68 | 37.24 | 33 | 89 | 196 | 40 | 85.4 | 39 | 30.1 | 85 | 300 | 35.38 | 28.86 | 311.5999 | 45 | 32.51 | 18.41 | 37.8 | 47 | 27.3 | 33.06 | 49 | 37.08 | 60 | 27.34 | 37.24 | 21.32 | 37.24 | 72.33 | 37.56 | 80 | 26.77 | 37.24 | 44.7 | 8246.92 | 35.36 | 31.92 | 67 | 141.24 | 28 | 49.1 | 32.5 | 110 | 17.88 | 23.94 | 128 | 37.1579 | 39.6 | 37.46 | 86 | 147 | 23.67 | 27.29 | 17.88 | 8246.92
17312 | 单孔板 | CL150 | 65 | RF | ASME B16.48-2015 | S32168(06Cr18Ni11Ti) | NB/T 47010 |  |  | 1 |  | 0 | 19.8 | 68 | 14.57 | 33 | 89 | 245 | 40 | 85.4 | 54 | 31.36 | 85 | 300 | 44.69 | 37.1 | 414.2862 | 49 | 36.57 | 18.7 | 42 | 36 | 36.1 | 41.76 | 54 | 46.84 | 60 | 32.73 | 47.04 | 26.94 | 47.04 | 81 | 47.44 | 80 | 35.66 | 47.04 | 48.4 | 10587.28 | 37.44 | 35.06 | 108 | 144.45 | 35 | 51 | 45.5 | 120 | 22.58 | 30.24 | 128 | 46.9384 | 42.35 | 47.32 | 134 | 157 | 30.43 | 35.99 | 14.57 | 10587.28
17313 | 单孔板 | CL150 | 80 | RF | ASME B16.48-2015 | S32168(06Cr18Ni11Ti) | NB/T 47010 |  |  | 1 |  | 0 | 29.25 | 68 | 13.57 | 54 | 115 | 245 | 40 | 85.4 | 71 | 43.88 | 94 | 300 | 74.48 | 53.59 | 321.9502 | 56 | 44.5 | 44.09 | 52.92 | 46 | 37.7 | 69.6 | 65 | 78.06 | 60 | 49.98 | 78.4 | 44.89 | 60.8 | 115.06 | 61.5 | 80 | 46.93 | 78.4 | 58.2 | 46 | 53.67 | 43.73 | 104 | 147.66 | 40 | 55.3 | 52 | 120 | 37.63 | 50.4 | 128 | 78.2239 | 46.2 | 62.61 | 129 | 236 | 43.95 | 37.65 | 13.57 | 321.9502
17314 | 单孔板 | CL150 | 90 | RF | ASME B16.48-2015 | S32168(06Cr18Ni11Ti) | NB/T 47010 |  |  | 1 |  | 0 | 53.55 | 68 | 18.69 | 78 | 192 | 294 | 40 | 119.56 | 86 | 65.34 | 147 | 300 | 0 | 51.6 | 506.6221 | 83 | 68.88 | 44.79 | 49 | 79 | 57.9 | 91.35 | 123 | 92.7 | 78 | 69.38 | 63.7 | 54.99 | 75.32 | 162.76 | 87.46 | 104 | 67.61 | 93.1 | 65.9 | 62.56 | 66 | 54.74 | 104 | 157.29 | 40 | 88.7 | 97.5 | 150 | 54.57 | 0 | 128 | 92.8947 | 59.29 | 84.5 | 186 | 371 | 52.14 | 57.8 | 0 | 506.6221
17315 | 单孔板 | CL150 | 100 | RF | ASME B16.48-2015 | S32168(06Cr18Ni11Ti) | NB/T 47010 |  |  | 1 |  | 0 | 60.3 | 89.76 | 32.01 | 78 | 163 | 319 | 50 | 135.42 | 89 | 72.6 | 201 | 300 | 108 | 61.38 | 506.6221 | 90 | 57.4 | 55.18 | 98 | 98 | 77.6 | 66.12 | 142 | 113.19 | 84 | 69.38 | 75.4 | 65.1 | 88.16 | 140.32 | 79.91 | 116.8 | 78.6 | 143.08 | 78 | 83.72 | 78.01 | 84.3 | 150 | 165.315 | 84 | 122.9 | 110.5 | 160 | 54.57 | 73.08 | 192 | 113.4277 | 69.3 | 81.69 | 237 | 348 | 62.01 | 77.46 | 32.01 | 506.6221
17316 | 单孔板 | CL150 | 125 | RF | ASME B16.48-2015 | S32168(06Cr18Ni11Ti) | NB/T 47010 |  |  | 1 |  | 0 | 66.6 | 94.656 | 35.64 | 115 | 182 | 319 | 74 | 142.74 | 115 | 78.41 | 219 | 300 | 109.82 | 88.54 | 790.9843 | 94 | 82.8 | 63.49 | 102.9 | 97 | 84.4 | 96.9 | 169 | 115.1 | 90 | 98.49 | 110.5 | 95.4 | 129.2 | 165.56 | 117.11 | 120.8 | 99.24 | 115.6 | 104.7 | 125.12 | 114.33 | 130.28 | 192 | 176.55 | 91 | 150.5 | 117 | 200 | 79.97 | 107.1 | 192 | 115.3417 | 99 | 119.71 | 284 | 397 | 89.45 | 84.21 | 35.64 | 790.9843
17317 | 单孔板 | CL150 | 150 | RF | ASME B16.48-2015 | S32168(06Cr18Ni11Ti) | NB/T 47010 |  |  | 1 |  | 0 | 98.55 | 132.192 | 47.99 | 154 | 239 | 368 | 94 | 198.86 | 161 | 102.51 | 293 | 300 | 147.93 | 118.42 | 1104.7631 | 135 | 110.74 | 94.89 | 147 | 139 | 113.9 | 130.53 | 261 | 155.05 | 120 | 130.29 | 148.85 | 126.34 | 174.04 | 182.4 | 157.76 | 177.6 | 123.91 | 155.72 | 141.1 | 146.28 | 130.71 | 141.55 | 242 | 179.76 | 137 | 221.1 | 130 | 230 | 107.72 | 144.27 | 192 | 155.3756 | 99 | 161.26 | 420 | 463 | 119.64 | 113.64 | 47.99 | 1104.7631
17318 | 单孔板 | CL150 | 200 | RF | ASME B16.48-2015 | S32168(06Cr18Ni11Ti) | NB/T 47010 |  |  | 1 |  | 0 | 135.45 | 193.392 | 55.73 | 236 | 321 | 378 | 140 | 235.46 | 277 | 143.97 | 415 | 300 | 239.67 | 193.92 | 1115.9306 | 181 | 181.35 | 149.23 | 199.5 | 193 | 160.9 | 211.47 | 399 | 251.2 | 174 | 206.83 | 241.15 | 204.68 | 230.02 | 252.56 | 244.47 | 247.2 | 191.95 | 252.28 | 228.6 | 166.98 | 210.16 | 178.52 | 402 | 192.4074 | 188 | 301.5 | 180 | 250 | 165.79 | 233.73 | 208 | 251.7275 | 198 | 250.06 | 710 | 531 | 195.92 | 160.59 | 55.73 | 1115.9306
17319 | 单孔板 | CL150 | 250 | RF | ASME B16.48-2015 | S32168(06Cr18Ni11Ti) | NB/T 47010 |  |  | 1 |  | 0 | 212.4 | 312.528 | 68.3 | 345 | 348 | 543 | 253 | 369.66 | 407 | 234.83 | 554 | 380 | 350.78 | 284.09 | 1784.5629 | 260 | 265.67 | 218.61 | 329 | 308 | 230.8 | 309.51 | 691 | 367.66 | 272.6 | 299.54 | 352.95 | 299.57 | 314.94 | 359.19 | 330.7 | 384 | 273.3 | 369.24 | 334.5 | 250.7 | 297.98 | 302.81 | 566 | 325.8792 | 290 | 518 | 240 | 450 | 242.66 | 342.09 | 304 | 368.4321 | 330 | 365.99 | 757 | 642 | 287.02 | 230.32 | 68.3 | 1784.5629
17320 | 单孔板 | CL150 | 300 | RF | ASME B16.48-2015 | S32168(06Cr18Ni11Ti) | NB/T 47010 |  |  | 1 |  | 0 | 370.35 | 581.808 | 71.72 | 524 | 600 | 851 | 440 | 591.7 | 635 | 414.68 | 986 | 640 | 533.6 | 416.63 | 2856.9676 | 454 | 389.61 | 320.61 | 588 | 502 | 411.7 | 470.82 | 1197 | 559.27 | 493 | 452.07 | 536.9 | 455.71 | 479.08 | 564.05 | 503.05 | 425 | 483.48 | 561.68 | 508.8 | 333.96 | 455.75 | 483.76 | 860 | 615.357 | 507 | 890.7 | 600 | 545 | 369.12 | 520.38 | 463 | 560.4445 | 726 | 556.74 | 1197 | 946 | 420.93 | 410.86 | 71.72 | 2856.9676
17321 | 单孔板 | CL150 | 350 | RF | ASME B16.48-2015 | S32168(06Cr18Ni11Ti) | NB/T 47010 |  |  | 1 |  | 0 | 449.1 | 706.656 | 96.29 | 603 | 728 | 1110 | 541 | 719.8 | 702 | 511.6 | 1217 | 780 | 613.7 | 489.97 | 3436.6959 | 546 | 447.01 | 359.48 | 724.5 | 624 | 503.7 | 465.5 | 1458 | 643.23 | 577.5 | 518.91 | 617.5 | 524.12 | 524.4 | 679.11 | 578.57 | 515 | 543.38 | 646 | 563.9 | 429.18 | 507.2 | 570.15 | 1124 | 754.029 | 609 | 1090.7 | 630 | 735 | 424.54 | 598.5 | 532 | 644.5808 | 990 | 592.53 | 1493 | 1257 | 495.02 | 502.69 | 96.29 | 3436.6959
17322 | 单孔板 | CL150 | 400 | RF | ASME B16.48-2015 | S32168(06Cr18Ni11Ti) | NB/T 47010 |  |  | 1 |  | 0 | 672.3 | 1083.648 | 87.16 | 833 | 1022 | 1654 | 827 | 1049.2 | 1100 | 756.21 | 1804 | 1160 | 848.2 | 733.32 | 4893.4252 | 797 | 622.26 | 477.14 | 1078 | 927 | 743.3 | 643.37 | 2175 | 889.01 | 863.5 | 714.57 | 853.45 | 724.38 | 724.776 | 970.95 | 760.32 | 775 | 818.96 | 892.84 | 779.4 | 584.66 | 722.94 | 814.3 | 1464 | 1170.045 | 913 | 1616.9 | 960 | 990 | 586.75 | 827.19 | 735 | 890.8769 | 1188 | 812.34 | 2246 | 1809 | 740.88 | 741.81 | 87.16 | 4893.4252
17323 | 单孔板 | CL150 | 450 | RF | ASME B16.48-2015 | S32168(06Cr18Ni11Ti) | NB/T 47010 |  |  | 1 |  | 0 | 724.95 | 1117.92 | 117.72 | 1076 | 1058 | 2126 | 1003 | 1098 | 1476 | 792.09 | 1867 | 1400 | 1258.41 | 959.83 | 7149.3646 | 860 | 897.59 | 688.25 | 1106 | 959 | 793.3 | 939.82 | 2643 | 1318.96 | 891 | 1040.66 | 1246.7 | 1038.31 | 1058.736 | 1083.19 | 1110.66 | 800 | 1013.08 | 1324.64 | 1117.1 | 772.8 | 990.59 | 896.14 | 1722 | 1213.38 | 986 | 1850.3 | 1080 | 1100 | 857.12 | 1208.34 | 1074 | 1321.7298 | 1188 | 1157.7 | 2222 | 2640 | 969.73 | 791.69 | 117.72 | 7149.3646
17324 | 单孔板 | CL150 | 500 | RF | ASME B16.48-2015 | S32168(06Cr18Ni11Ti) | NB/T 47010 |  |  | 1 |  | 0 | 938.25 | 1492.464 | 158 | 1294 | 1357 | 2481 | 1356 | 1415.2 | 1791 | 1023.19 | 2426 | 1880 | 1490.32 | 1163.53 | 9163.5962 | 1123 | 1088.07 | 875.01 | 1463 | 1245 | 1035.2 | 1130.43 | 3541 | 1562.04 | 1160.5 | 1250.33 | 1499.55 | 1248.89 | 1273.464 | 2292.68 | 1335.92 | 1055 | 1231.68 | 1568.76 | 1343.6 | 980.55 | 1188.62 | 1154.39 | 2194 | 1378.053 | 1286 | 2468.8 | 1320 | 1460 | 1030.95 | 1453.41 | 1292 | 1565.3203 | 1518 | 1392.51 | 3216 | 3453 | 1175.53 | 1033.06 | 158 | 9163.5962
17325 | 单孔板 | CL150 | 600 | RF | ASME B16.48-2015 | S32168(06Cr18Ni11Ti) | NB/T 47010 |  |  | 1 |  | 0 | 1351.8 | 2170.56 | 253.58 | 1908 | 1935 | 4134 | 2149 | 2025.2 | 2645 | 1475.97 | 3493 | 2860 | 2196.4 | 1706.19 | 14660.8279 | 1491 | 1595.54 | 1283.1 | 2107 | 1791 | 1489.1 | 1666 | 5398 | 2302.09 | 1672 | 1839.46 | 2210 | 1840.59 | 1876.8 | 2851.11 | 1968.84 | 1515 | 1760.91 | 2312 | 1980.2 | 1614.15 | 1718 | 1633.61 | 3150 | 2357.424 | 1854 | 3763 | 1800 | 2117 | 1519.39 | 2142 | 1904 | 2306.9244 | 2376 | 2052.24 | 3973 | 5643 | 1723.78 | 1486.07 | 253.58 | 14660.8279
17326 | 单孔板 | CL300 | 15 | RF | ASME B16.48-2015 | S32168(06Cr18Ni11Ti) | NB/T 47010 |  |  | 1 |  | 0 | 8.28 | 68 | 452.09 | 8 | 58 | 196 | 40 | 85.4 | 9 | 16.32 | 40 | 300 | 8.38 | 10.72 | 120.3909 | 29 | 52.83 | 6.78 | 12.6 | 29 | 10.4 | 10.62 | 19 | 8.78 | 60 | 11.71 | 13.82 | 5.05 | 16.25 | 20.25 | 13.84 | 80 | 16.75 | 8.82 | 16.8 | 2492.55 | 15.67 | 15.17 | 22 | 134.82 | 15 | 12.8 | 32.5 | 65 | 4.55 | 5.67 | 128 | 8.7984 | 29.7 | 13.58 | 62 | 77 | 8.79 | 10.37 | 4.55 | 2492.55
17327 | 单孔板 | CL300 | 20 | RF | ASME B16.48-2015 | S32168(06Cr18Ni11Ti) | NB/T 47010 |  |  | 1 |  | 0 | 11.04 | 68 | 717.44 | 10 | 68 | 196 | 40 | 85.4 | 14 | 23.58 | 59 | 300 | 10.24 | 13.19 | 177.0454 | 37 | 56.89 | 7.75 | 21 | 41 | 15.3 | 12.98 | 28 | 10.73 | 60 | 12.79 | 15.78 | 6.17 | 18.75 | 31.82 | 16.91 | 80 | 18.12 | 10.78 | 19.7 | 3738.6 | 16.61 | 18.31 | 34 | 136.425 | 20 | 21.3 | 32.5 | 75 | 5.56 | 6.93 | 128 | 10.7525 | 29.7 | 16.6 | 62 | 90 | 10.82 | 15.26 | 5.56 | 3738.6
17328 | 单孔板 | CL300 | 25 | RF | ASME B16.48-2015 | S32168(06Cr18Ni11Ti) | NB/T 47010 |  |  | 1 |  | 0 | 12.42 | 68 | 816.37 | 12 | 72 | 196 | 40 | 85.4 | 20 | 28.11 | 69 | 300 | 12.1 | 15.67 | 219.5363 | 39 | 65.02 | 9.21 | 23.52 | 39 | 17.5 | 15.34 | 32 | 12.69 | 60 | 13.87 | 17.74 | 7.3 | 23.75 | 37.61 | 19.99 | 80 | 19.49 | 12.74 | 21.3 | 4923.45 | 18.14 | 19.88 | 43 | 138.03 | 24 | 25.5 | 32.5 | 90 | 6.57 | 8.19 | 128 | 12.7166 | 29.7 | 19.62 | 76 | 110 | 12.85 | 17.51 | 6.57 | 4923.45
17329 | 单孔板 | CL300 | 32 | RF | ASME B16.48-2015 | S32168(06Cr18Ni11Ti) | NB/T 47010 |  |  | 1 |  | 0 | 13.34 | 68 | 927.4 | 19 | 75 | 245 | 40 | 85.4 | 28 | 29.93 | 74 | 300 | 19.55 | 22.26 | 169.9636 | 42 | 69.08 | 15.99 | 24.36 | 41 | 18.6 | 18.27 | 36 | 20.49 | 60 | 18.18 | 25.58 | 11.78 | 31.25 | 43.4 | 25.37 | 80 | 23.13 | 20.58 | 24.8 | 6435.45 | 23.74 | 20.93 | 55 | 139.635 | 27 | 29.8 | 32.5 | 100 | 9.88 | 13.23 | 128 | 20.533 | 35.2 | 24.29 | 170 | 137 | 18.26 | 18.58 | 9.88 | 6435.45
17330 | 单孔板 | CL300 | 40 | RF | ASME B16.48-2015 | S32168(06Cr18Ni11Ti) | NB/T 47010 |  |  | 1 |  | 0 | 17.48 | 68 | 1210.25 | 25 | 89 | 245 | 40 | 85.4 | 36 | 39.9 | 78 | 300 | 26.07 | 25.56 | 230.159 | 43 | 73.15 | 24.23 | 33.6 | 45 | 25.7 | 24.36 | 45 | 27.32 | 60 | 21.95 | 32.44 | 15.71 | 36.25 | 57.86 | 33.83 | 80 | 24.95 | 27.44 | 32.9 | 8458.2 | 30.45 | 25.64 | 77 | 141.24 | 35 | 42.5 | 32.5 | 105 | 13.17 | 17.64 | 128 | 27.3774 | 36.08 | 32.39 | 74 | 155 | 20.96 | 25.62 | 13.17 | 8458.2
17331 | 单孔板 | CL300 | 50 | RF | ASME B16.48-2015 | S32168(06Cr18Ni11Ti) | NB/T 47010 |  |  | 1 |  | 0 | 29.9 | 68 | 1576.48 | 44 | 122 | 245 | 64 | 85.4 | 49 | 46.41 | 129 | 300 | 46.55 | 42.05 | 403.6635 | 57 | 77.21 | 28.59 | 57.96 | 69 | 41.1 | 43.5 | 75 | 48.79 | 60 | 46.36 | 49 | 28.06 | 40.85 | 78.11 | 49.42 | 80 | 34.06 | 49 | 50.4 | 10521.45 | 44.29 | 49.19 | 86 | 142.845 | 60 | 72.3 | 32.5 | 110 | 23.52 | 31.5 | 128 | 48.8925 | 39.6 | 49.29 | 115 | 175 | 34.49 | 40.98 | 23.52 | 10521.45
17332 | 单孔板 | CL300 | 65 | RF | ASME B16.48-2015 | S32168(06Cr18Ni11Ti) | NB/T 47010 |  |  | 1 |  | 0 | 37.8 | 68 | 16.91 | 44 | 148 | 368 | 40 | 128.1 | 74 | 62.72 | 175 | 300 | 97.76 | 50.29 | 570.0861 | 73 | 81.28 | 31.55 | 77.28 | 77 | 55.8 | 56.55 | 84 | 102.46 | 60 | 41.9 | 63.7 | 36.48 | 49.4 | 107.04 | 64.25 | 80 | 45.11 | 63.7 | 51 | 12420.9 | 51.22 | 59.13 | 130 | 146.055 | 74 | 73.7 | 52 | 120 | 30.58 | 40.95 | 128 | 102.6752 | 45.43 | 64.08 | 170 | 223 | 41.25 | 55.65 | 16.91 | 12420.9
17333 | 单孔板 | CL300 | 80 | RF | ASME B16.48-2015 | S32168(06Cr18Ni11Ti) | NB/T 47010 |  |  | 1 |  | 0 | 47.7 | 70.176 | 21.92 | 71 | 181 | 368 | 40 | 128.1 | 100 | 74.21 | 168 | 300 | 97.76 | 81.63 | 428.1774 | 84 | 87.37 | 47.97 | 94.92 | 83 | 64.7 | 91.35 | 107 | 102.46 | 66 | 63.46 | 102.9 | 58.92 | 81.7 | 134.7 | 80.72 | 94.4 | 73.25 | 102.9 | 70.6 | 16344 | 71.75 | 71.68 | 164 | 149.265 | 97 | 95.2 | 84.5 | 120 | 49.39 | 66.15 | 128 | 102.6752 | 77 | 82.18 | 174 | 333 | 66.94 | 64.55 | 21.92 | 16344
17334 | 单孔板 | CL300 | 90 | RF | ASME B16.48-2015 | S32168(06Cr18Ni11Ti) | NB/T 47010 |  |  | 1 |  | 0 | 72 | 68 | 24.95 | 111 | 244 | 441 | 40 | 151.28 | 132 | 86.15 | 234 | 300 | 0 | 70.62 | 709.271 | 129 | 97.53 | 60.76 | 63 | 102 | 85.4 | 126.15 | 161 | 121.97 | 96 | 95.26 | 87.75 | 75.75 | 94.25 | 162.76 | 110.78 | 135.2 | 87.05 | 122.5 | 90.7 | 46 | 89 | 72.45 | 164 | 163.71 | 97 | 129.7 | 117 | 160 | 77.15 | 0 | 128 | 122.2261 | 107.8 | 107.04 | 229 | 461 | 71.34 | 85.18 | 0 | 709.271
17335 | 单孔板 | CL300 | 100 | RF | ASME B16.48-2015 | S32168(06Cr18Ni11Ti) | NB/T 47010 |  |  | 1 |  | 0 | 84.15 | 128.112 | 26.57 | 111 | 212 | 490 | 74 | 174.46 | 119 | 100.19 | 276 | 300 | 152.68 | 86.91 | 709.271 | 121 | 97.53 | 93.21 | 135.8 | 142 | 106 | 93.48 | 192 | 160.03 | 114 | 95.26 | 106.6 | 92.03 | 102.95 | 196.44 | 112.98 | 162.4 | 99.87 | 160.72 | 110.2 | 62.56 | 105.47 | 113.6 | 242 | 174.945 | 161 | 165.9 | 122.2 | 160 | 77.15 | 103.32 | 192 | 160.3661 | 154 | 115.49 | 306 | 461 | 87.81 | 105.82 | 26.57 | 709.271
17336 | 单孔板 | CL300 | 125 | RF | ASME B16.48-2015 | S32168(06Cr18Ni11Ti) | NB/T 47010 |  |  | 1 |  | 0 | 132.75 | 208.08 | 23 | 163 | 325 | 539 | 132 | 278.16 | 167 | 160.21 | 439 | 300 | 217.06 | 120.05 | 1112.9345 | 177 | 112.26 | 119.58 | 218.4 | 207 | 168.7 | 137.94 | 322 | 227.5 | 179.8 | 137.3 | 157.3 | 135.8 | 144.275 | 188.01 | 166.71 | 256 | 151.01 | 164.56 | 162.6 | 73.14 | 155.63 | 178.07 | 328 | 216.675 | 240 | 270.3 | 208 | 230 | 113.84 | 152.46 | 192 | 227.9777 | 165 | 170.42 | 394 | 564 | 121.28 | 168.31 | 23 | 1112.9345
17337 | 单孔板 | CL300 | 150 | RF | ASME B16.48-2015 | S32168(06Cr18Ni11Ti) | NB/T 47010 |  |  | 1 |  | 0 | 174.15 | 268.464 | 52.94 | 226 | 401 | 588 | 165 | 357.46 | 243 | 198.49 | 569 | 300 | 217.06 | 174.37 | 1604.8482 | 219 | 163.06 | 170.96 | 280 | 272 | 218.3 | 191.52 | 430 | 227.5 | 232 | 187.96 | 218.4 | 185.37 | 211.7 | 238.52 | 231.47 | 332.8 | 203.14 | 228.48 | 207 | 98.9 | 209.82 | 229.01 | 416 | 277.344 | 309 | 362.4 | 253.5 | 300 | 158.05 | 211.68 | 192 | 227.9777 | 264 | 236.61 | 580 | 680 | 176.16 | 217.9 | 52.94 | 1604.8482
17338 | 单孔板 | CL300 | 200 | RF | ASME B16.48-2015 | S32168(06Cr18Ni11Ti) | NB/T 47010 |  |  | 1 |  | 0 | 319.05 | 510 | 54.54 | 352 | 700 | 898 | 314 | 550.22 | 458 | 357.37 | 1025 | 440 | 358.53 | 280.29 | 1658.6155 | 391 | 262.11 | 215.69 | 511 | 488 | 393.3 | 316.35 | 844 | 375.78 | 423.4 | 306.01 | 360.75 | 306.2 | 295.74 | 457.41 | 365.71 | 372.5 | 334.71 | 377.4 | 341.9 | 137.54 | 348.93 | 398.51 | 644 | 537.354 | 532 | 627.6 | 432 | 480 | 248.02 | 349.65 | 311 | 376.5691 | 462 | 374.08 | 1269 | 751 | 283.18 | 392.47 | 54.54 | 1658.6155
17339 | 单孔板 | CL300 | 250 | RF | ASME B16.48-2015 | S32168(06Cr18Ni11Ti) | NB/T 47010 |  |  | 1 |  | 0 | 428.4 | 682.992 | 103.3 | 524 | 668 | 756 | 480 | 732 | 735 | 484.57 | 1139 | 660 | 533.6 | 409.57 | 2704.1638 | 519 | 383.01 | 315.17 | 679 | 650 | 470.4 | 470.82 | 1255 | 559.27 | 574.2 | 452.07 | 536.9 | 455.71 | 436.48 | 592.11 | 503.05 | 492 | 484.68 | 561.68 | 508.8 | 170.66 | 470.94 | 578.33 | 932 | 736.695 | 696 | 926.3 | 618 | 720 | 369.12 | 520.38 | 463 | 560.4445 | 726 | 556.74 | 1092 | 1025 | 413.8 | 469.44 | 103.3 | 2704.1638
17340 | 单孔板 | CL300 | 300 | RF | ASME B16.48-2015 | S32168(06Cr18Ni11Ti) | NB/T 47010 |  |  | 1 |  | 0 | 615.15 | 988.176 | 104.34 | 774 | 926 | 1134 | 744 | 951.6 | 950 | 690.52 | 1625 | 980 | 788.12 | 612.19 | 4220.1625 | 728 | 572.48 | 471.09 | 966 | 856 | 675.3 | 695.4 | 1865 | 826.04 | 775.5 | 664.44 | 793 | 673.07 | 659.06 | 802.57 | 743.01 | 700 | 692.54 | 829.6 | 751.5 | 250.7 | 678.45 | 782.93 | 1380 | 1083.375 | 988 | 1370.3 | 828 | 960 | 545.19 | 768.6 | 683 | 827.7747 | 1056 | 822.3 | 1909 | 1632 | 618.5 | 673.94 | 104.34 | 4220.1625
17341 | 单孔板 | CL300 | 350 | RF | ASME B16.48-2015 | S32168(06Cr18Ni11Ti) | NB/T 47010 |  |  | 1 |  | 0 | 1006.2 | 1658.928 | 109.73 | 922 | 1505 | 1701 | 1141 | 1506.7 | 1095 | 1136.88 | 2701 | 1500 | 939.28 | 713.76 | 5277.7499 | 1196 | 667.47 | 536.77 | 1624 | 1362 | 1112.5 | 712.46 | 2831 | 984.48 | 1292.5 | 790.57 | 945.1 | 802.17 | 770.66 | 1220.7 | 885.52 | 1168.5 | 947.65 | 988.72 | 863.1 | 327.98 | 841.66 | 1207.13 | 1868 | 1820.07 | 1538 | 2085.5 | 1386 | 1757 | 649.76 | 916.02 | 814 | 986.5474 | 1650 | 906.89 | 2350 | 2078 | 721.12 | 1110.23 | 109.73 | 5277.7499
17342 | 单孔板 | CL300 | 400 | RF | ASME B16.48-2015 | S32168(06Cr18Ni11Ti) | NB/T 47010 |  |  | 1 |  | 0 | 1374.75 | 2325.6 | 173.18 | 1282 | 2020 | 2481 | 1620 | 2104.5 | 1507 | 1533.39 | 3643 | 2120 | 1306.21 | 1003.29 | 7583.6978 | 1518 | 938.22 | 719.41 | 2268 | 1833 | 1405.1 | 990.78 | 4047 | 1369.07 | 1749 | 1124.79 | 1314.3 | 1115.54 | 1090.58 | 1596.74 | 1170.88 | 1593.5 | 1322.65 | 1374.96 | 1200.3 | 417.22 | 1175.23 | 1620.42 | 2392 | 2513.43 | 2102 | 2957 | 1920 | 2150 | 903.59 | 1273.86 | 1132 | 1371.945 | 2574 | 1250.99 | 3402 | 3016 | 1013.63 | 1402.27 | 173.18 | 7583.6978
17343 | 单孔板 | CL300 | 450 | RF | ASME B16.48-2015 | S32168(06Cr18Ni11Ti) | NB/T 47010 |  |  | 1 |  | 0 | 1747.35 | 2918.832 | 225.94 | 1713 | 2522 | 2977 | 2100 | 2653.5 | 2126 | 1928.97 | 4585 | 2760 | 1972.24 | 1544.32 | 10988.9068 | 1915 | 1444.16 | 1107.35 | 2772 | 2308 | 1936.4 | 1495.97 | 5244 | 2067.14 | 2200 | 1652.43 | 1984.45 | 1652.74 | 1687.02 | 2862.33 | 1767.91 | 1985 | 1890.77 | 2076.04 | 1778.1 | 689.08 | 1733.91 | 2027.8 | 3010 | 3206.79 | 2673 | 3640.9 | 2520 | 2865 | 1364.32 | 1923.39 | 1710 | 2071.481 | 2838 | 1842.79 | 4197 | 4300 | 1560.24 | 1932.43 | 225.94 | 10988.9068
17344 | 单孔板 | CL300 | 500 | RF | ASME B16.48-2015 | S32168(06Cr18Ni11Ti) | NB/T 47010 |  |  | 1 |  | 0 | 2160.45 | 3636.912 | 386.1 | 2042 | 3101 | 3355 | 2728 | 3294 | 2652 | 2378.13 | 5670 | 3520 | 2351.44 | 1852.86 | 13943.1132 | 2370 | 1732.69 | 1393.39 | 3430 | 2850 | 2389.8 | 1783.6 | 6683 | 2464.59 | 2728 | 2024.85 | 2366 | 1970.51 | 2031.12 | 3266.43 | 2107.82 | 2455 | 2270.71 | 2475.2 | 2119.9 | 1315.6 | 2090.08 | 2506.56 | 3688 | 3943.485 | 3267 | 4644 | 3030 | 3600 | 1626.64 | 2293.2 | 2038 | 2469.7656 | 3432 | 2197.1 | 5654 | 5570 | 1871.96 | 2384.95 | 386.1 | 13943.1132
17345 | 单孔板 | CL300 | 600 | RF | ASME B16.48-2015 | S32168(06Cr18Ni11Ti) | NB/T 47010 |  |  | 1 |  | 0 | 3300.3 | 5610.816 | 516.67 | 3082 | 4722 | 5079 | 4464 | 5002 | 3791 | 3625.63 | 8648 | 5540 | 3549.12 | 2711.65 | 22666.8197 | 3522 | 2535.79 | 2022.89 | 5215 | 4341 | 3650.8 | 2692.06 | 10942 | 3719.91 | 3628.8 | 2968.13 | 3568.5 | 2974.18 | 2989.64 | 4310.34 | 3181.42 | 3755 | 3345.04 | 3735.92 | 3199.7 | 1634.4 | 3047.59 | 3765.07 | 5494 | 6153.57 | 4921 | 7299.9 | 4500 | 5550 | 2455.16 | 3461.22 | 3077 | 3727.7218 | 5544 | 3316.18 | 8380 | 9254 | 2739.61 | 3643.34 | 516.67 | 22666.8197
17346 | 单孔板 | CL600 | 15 | RF | ASME B16.48-2015 | S32168(06Cr18Ni11Ti) | NB/T 47010 |  |  | 1 |  | 0 | 10.58 | 68 | 741.74 | 8 | 72 | 270 | 40 | 85.4 | 10 | 32.65 | 72 | 300 | 8.38 | 10.72 | 120.3909 | 36 | 44.7 | 6.3 | 23.52 | 50 | 18.6 | 10.62 | 32 | 8.78 | 60 | 11.71 | 13.82 | 5.05 | 5.22 | 20.25 | 13.84 | 80 | 16.75 | 8.82 | 16.8 | 1981.8 | 15.54 | 18.31 | 34 | 136.425 | 15 | 11.3 | 32.5 | 65 | 4.55 | 5.67 | 128 | 8.7984 | 49.5 | 13.58 | 76 | 77 | 8.79 | 18.58 | 4.55 | 1981.8
17347 | 单孔板 | CL600 | 20 | RF | ASME B16.48-2015 | S32168(06Cr18Ni11Ti) | NB/T 47010 |  |  | 1 |  | 0 | 14.72 | 68 | 1062.45 | 11 | 91 | 270 | 40 | 85.4 | 17 | 45.34 | 107 | 300 | 11.17 | 14.02 | 191.209 | 42 | 48.77 | 8.24 | 38.64 | 73 | 27.9 | 14.16 | 45 | 11.71 | 60 | 13.33 | 16.76 | 6.73 | 6.96 | 31.82 | 18.45 | 80 | 18.58 | 11.76 | 21.5 | 3616.2 | 20.72 | 23.02 | 43 | 136.425 | 20 | 18.9 | 32.5 | 75 | 6.07 | 7.56 | 128 | 11.7346 | 49.5 | 18.11 | 76 | 90 | 11.5 | 27.87 | 6.07 | 3616.2
17348 | 单孔板 | CL600 | 25 | RF | ASME B16.48-2015 | S32168(06Cr18Ni11Ti) | NB/T 47010 |  |  | 1 |  | 0 | 17.48 | 68 | 1433.81 | 14 | 105 | 270 | 40 | 85.4 | 24 | 52.6 | 131 | 300 | 14.9 | 16.49 | 262.0272 | 44 | 52.83 | 9.69 | 44.52 | 71 | 33.9 | 18.88 | 53 | 15.61 | 60 | 15.48 | 20.68 | 8.98 | 9.28 | 37.61 | 24.6 | 80 | 19.94 | 15.68 | 21.5 | 4392.45 | 27.62 | 30.35 | 55 | 139.635 | 24 | 26.5 | 32.5 | 90 | 8.09 | 10.08 | 128 | 15.6428 | 49.5 | 24.14 | 76 | 110 | 13.52 | 33.84 | 8.09 | 4392.45
17349 | 单孔板 | CL600 | 32 | RF | ASME B16.48-2015 | S32168(06Cr18Ni11Ti) | NB/T 47010 |  |  | 1 |  | 0 | 26.68 | 68 | 2071.82 | 22 | 136 | 294 | 40 | 85.4 | 32 | 72.55 | 173 | 300 | 23.28 | 24.74 | 155.2552 | 50 | 56.89 | 14.54 | 67.2 | 93 | 44.9 | 21.75 | 75 | 24.39 | 60 | 20.34 | 29.5 | 14.03 | 14.5 | 49.18 | 30.2 | 80 | 26.66 | 24.5 | 29.5 | 5291.55 | 27.11 | 47.62 | 77 | 141.24 | 36 | 37.8 | 39 | 100 | 11.76 | 15.75 | 128 | 24.4412 | 55 | 28.92 | 203 | 137 | 20.29 | 44.79 | 11.76 | 5291.55
17350 | 单孔板 | CL600 | 40 | RF | ASME B16.48-2015 | S32168(06Cr18Ni11Ti) | NB/T 47010 |  |  | 1 |  | 0 | 34.96 | 68 | 2525.98 | 31 | 172 | 368 | 51 | 128.1 | 42 | 98.85 | 187 | 300 | 32.59 | 31.33 | 223.3495 | 65 | 60.96 | 18.41 | 81.48 | 104 | 60.2 | 30.45 | 100 | 34.15 | 60 | 25.73 | 34.3 | 19.64 | 20.3 | 63.65 | 42.28 | 80.8 | 36.81 | 34.3 | 37.3 | 7477.2 | 37.53 | 60.7 | 108 | 142.845 | 47 | 52.9 | 58.5 | 105 | 16.46 | 22.05 | 128 | 34.2217 | 51.92 | 40.49 | 132 | 155 | 25.7 | 60.05 | 16.46 | 7477.2
17351 | 单孔板 | CL600 | 50 | RF | ASME B16.48-2015 | S32168(06Cr18Ni11Ti) | NB/T 47010 |  |  | 1 |  | 0 | 48.3 | 68 | 3737.94 | 53 | 180 | 368 | 64 | 128.1 | 60 | 83.41 | 236 | 300 | 56.79 | 51.12 | 230.4314 | 82 | 65.02 | 30.04 | 105.84 | 127 | 76 | 53.07 | 130 | 59.52 | 78 | 39.74 | 59.78 | 34.23 | 34.404 | 86.79 | 60.29 | 104.8 | 58.57 | 59.78 | 47.8 | 9724.5 | 65.41 | 72.21 | 130 | 144.45 | 65 | 68 | 91 | 110 | 28.69 | 38.43 | 128 | 59.645 | 64.24 | 60.14 | 157 | 175 | 41.92 | 75.89 | 28.69 | 9724.5
17352 | 单孔板 | CL600 | 65 | RF | ASME B16.48-2015 | S32168(06Cr18Ni11Ti) | NB/T 47010 |  |  | 1 |  | 0 | 71.55 | 106.08 | 24.36 | 53 | 262 | 441 | 41 | 187.88 | 94 | 67.11 | 357 | 300 | 72.62 | 61.01 | 317.0474 | 102 | 69.08 | 28.82 | 92.4 | 164 | 114.9 | 67.86 | 173 | 76.11 | 114 | 48.9 | 76.44 | 43.77 | 43.992 | 127.29 | 77.1 | 161.6 | 77.03 | 76.44 | 56.8 | 12503.25 | 83.63 | 108.31 | 197 | 147.66 | 100 | 78 | 130 | 120 | 36.69 | 49.14 | 128 | 76.2698 | 77 | 76.9 | 255 | 268 | 50.04 | 114.62 | 24.36 | 12503.25
17353 | 单孔板 | CL600 | 80 | RF | ASME B16.48-2015 | S32168(06Cr18Ni11Ti) | NB/T 47010 |  |  | 1 |  | 0 | 92.25 | 140.352 | 28.18 | 88 | 311 | 441 | 50 | 239.12 | 125 | 163.91 | 338 | 300 | 121.96 | 102.24 | 534.4047 | 132 | 75.59 | 60.08 | 199.08 | 155 | 133.5 | 113.97 | 219 | 127.83 | 144 | 77.47 | 128.38 | 73.51 | 73.884 | 159.95 | 100.71 | 199.2 | 110.64 | 128.38 | 95.4 | 8226.45 | 129.99 | 123.07 | 208 | 150.87 | 128 | 98.8 | 162.5 | 120 | 61.62 | 82.53 | 128 | 128.0984 | 154 | 102.53 | 273 | 415 | 83.85 | 133.2 | 28.18 | 8226.45
17354 | 单孔板 | CL600 | 90 | RF | ASME B16.48-2015 | S32168(06Cr18Ni11Ti) | NB/T 47010 |  |  | 1 |  | 0 | 121.05 | 68 | 36.62 | 147 | 395 | 490 | 50 | 278.16 | 170 | 153.92 | 512 | 300 | 0 | 100.49 | 951.1422 | 171 | 126.18 | 64.27 | 140 | 188 | 193 | 160.95 | 284 | 159.06 | 174 | 124.36 | 113.75 | 98.2 | 85.66 | 202.05 | 201.16 | 244.8 | 133.38 | 159.74 | 117.6 | 17896.5 | 174 | 116.73 | 208 | 170.13 | 128 | 149.6 | 195 | 190 | 102.55 | 0 | 128 | 159.394 | 192.5 | 194.36 | 315 | 617 | 101.53 | 192.57 | 0 | 17896.5
17355 | 单孔板 | CL600 | 100 | RF | ASME B16.48-2015 | S32168(06Cr18Ni11Ti) | NB/T 47010 |  |  | 1 |  | 0 | 167.4 | 293.76 | 36.99 | 147 | 418 | 539 | 108 | 420.9 | 153 | 230.88 | 639 | 300 | 202.96 | 112.44 | 951.1422 | 209 | 105.15 | 86.53 | 308 | 295 | 252 | 124.26 | 418 | 212.72 | 261 | 124.36 | 141.7 | 122.33 | 122.952 | 244.15 | 150.18 | 367.2 | 181.37 | 213.64 | 146.5 | 63.92 | 216.33 | 209.62 | 382 | 208.008 | 227 | 200.1 | 314.6 | 200 | 102.55 | 137.34 | 192 | 213.1667 | 231 | 153.52 | 507 | 617 | 113.6 | 251.44 | 36.99 | 951.1422
17356 | 单孔板 | CL600 | 125 | RF | ASME B16.48-2015 | S32168(06Cr18Ni11Ti) | NB/T 47010 |  |  | 1 |  | 0 | 275.4 | 547.536 | 59.61 | 212 | 694 | 613 | 232 | 697.84 | 214 | 396.89 | 1098 | 380 | 204.14 | 159.16 | 1446.3245 | 335 | 148.84 | 114.12 | 350 | 464 | 433.1 | 180.12 | 729 | 213.96 | 452.4 | 177.18 | 205.4 | 177.33 | 178.224 | 373.23 | 217.69 | 391.5 | 292.46 | 214.88 | 194.7 | 74.73 | 313.57 | 336.75 | 618 | 398.682 | 374 | 361.2 | 552.5 | 420 | 148.65 | 199.08 | 192 | 214.4093 | 198 | 222.53 | 738 | 736 | 160.8 | 432.18 | 59.61 | 1446.3245
17357 | 单孔板 | CL600 | 150 | RF | ASME B16.48-2015 | S32168(06Cr18Ni11Ti) | NB/T 47010 |  |  | 1 |  | 0 | 360.9 | 778.464 | 87.32 | 306 | 858 | 686 | 264 | 872.3 | 299 | 472.92 | 1359 | 500 | 294.58 | 231.95 | 2176.841 | 439 | 216.9 | 178.49 | 665 | 578 | 536.1 | 259.92 | 951 | 308.75 | 568.4 | 252.64 | 296.4 | 251.58 | 257.184 | 477.06 | 314.14 | 488 | 400.49 | 310.08 | 280.9 | 85.54 | 452.5 | 452.15 | 740 | 520.02 | 491 | 488.6 | 728 | 550 | 214.5 | 287.28 | 255 | 309.3984 | 528 | 321.12 | 1139 | 924 | 234.34 | 534.97 | 85.54 | 2176.841
17358 | 单孔板 | CL600 | 200 | RF | ASME B16.48-2015 | S32168(06Cr18Ni11Ti) | NB/T 47010 |  |  | 1 |  | 0 | 562.95 | 1438.608 | 89.06 | 497 | 1313 | 945 | 480 | 1107.76 | 602 | 716.61 | 2045 | 820 | 506.46 | 394.91 | 2023.2201 | 671 | 369.3 | 303.89 | 1004.5 | 866 | 806.7 | 446.88 | 1546 | 530.83 | 808.5 | 429.44 | 509.6 | 432.53 | 442.176 | 749.25 | 516.61 | 732.5 | 552.7 | 533.12 | 482.9 | 117.5 | 777.98 | 695.13 | 1060 | 858.033 | 768 | 786.2 | 852 | 760 | 350.35 | 493.92 | 439 | 531.9447 | 858 | 528.43 | 1868 | 1026 | 398.98 | 805.09 | 89.06 | 2045
17359 | 单孔板 | CL600 | 250 | RF | ASME B16.48-2015 | S32168(06Cr18Ni11Ti) | NB/T 47010 |  |  | 1 |  | 0 | 1003.05 | 2774.4 | 116.41 | 773 | 1695 | 1441 | 893 | 1932.48 | 910 | 1278.06 | 3034 | 1480 | 787.47 | 604.04 | 3346.9747 | 1194 | 564.86 | 464.82 | 1822.1 | 1551 | 1293.8 | 694.83 | 2804 | 825.37 | 1457.5 | 663.9 | 792.35 | 672.53 | 687.516 | 1248.76 | 742.4 | 1313.5 | 771 | 828.92 | 751 | 170.61 | 1209.64 | 1219.41 | 1720 | 1646.73 | 1368 | 1302.2 | 1080 | 1600 | 544.75 | 767.97 | 683 | 827.1033 | 1452 | 821.63 | 9689 | 1411 | 610.27 | 1291.16 | 116.41 | 9689
17360 | 单孔板 | CL600 | 300 | RF | ASME B16.48-2015 | S32168(06Cr18Ni11Ti) | NB/T 47010 |  |  | 1 |  | 0 | 1415.25 | 4238.304 | 121.07 | 1149 | 2295 | 2008 | 1323 | 2403.4 | 1301 | 1750.05 | 4160 | 2120 | 1170.55 | 890.3 | 5234.5508 | 1564 | 832.56 | 685.1 | 2527 | 1957 | 1762.1 | 1032.84 | 4032 | 1226.88 | 1996.5 | 1409.55 | 1177.8 | 999.68 | 982.22 | 1655.67 | 1103.55 | 1818.5 | 1325.77 | 1232.16 | 1116.2 | 213.38 | 1526.39 | 1673.62 | 2060 | 2383.425 | 1945 | 2014.7 | 2160 | 2116 | 809.75 | 1141.56 | 1015 | 1229.4564 | 2244 | 1221.32 | 3502 | 2249 | 899.48 | 1758.53 | 121.07 | 5234.5508
17361 | 单孔板 | CL600 | 350 | RF | ASME B16.48-2015 | S32168(06Cr18Ni11Ti) | NB/T 47010 |  |  | 1 |  | 0 | 1689.3 | 5321.952 | 127.12 | 1376 | 2706 | 2504 | 1670 | 2836.5 | 1546 | 2074.81 | 4930 | 2580 | 1402.47 | 1094 | 6448.8097 | 1867 | 1023.05 | 822.72 | 2989 | 2427 | 1773 | 1063.79 | 4903 | 1469.95 | 2370.5 | 1177.03 | 1411.15 | 1197.74 | 1176.682 | 1933.48 | 1322.19 | 2163.5 | 1632.37 | 1476.28 | 1288.7 | 298.92 | 1809.18 | 1996.43 | 3160 | 2860.11 | 2322 | 2457 | 2664 | 2805 | 970.18 | 1367.73 | 1216 | 1473.0369 | 2838 | 1354.1 | 3923 | 2799 | 1105.28 | 1769.38 | 127.12 | 6448.8097
17362 | 单孔板 | CL600 | 400 | RF | ASME B16.48-2015 | S32168(06Cr18Ni11Ti) | NB/T 47010 |  |  | 1 |  | 0 | 2494.35 | 8031.888 | 331.78 | 1981 | 3932 | 3763 | 2496 | 4148 | 2188 | 3047.22 | 7234 | 3800 | 2018.75 | 1536.17 | 9507.3366 | 2681 | 1436.54 | 1101.51 | 4396 | 3393 | 2977.2 | 1531.25 | 7189 | 2115.89 | 3033.6 | 2125.67 | 2031.25 | 1724.07 | 1693.75 | 2910.04 | 1809.6 | 3150 | 2325.23 | 2125 | 1855.1 | 383.99 | 2635.1 | 2883.48 | 4360 | 4333.5 | 3432 | 3660.9 | 3840 | 3680 | 1396.5 | 1968.75 | 1750 | 2120.3334 | 4224 | 1933.41 | 5304 | 4151 | 1552.01 | 2971.16 | 331.78 | 9507.3366
17363 | 单孔板 | CL600 | 450 | RF | ASME B16.48-2015 | S32168(06Cr18Ni11Ti) | NB/T 47010 |  |  | 1 |  | 0 | 2906.55 | 10018.848 | 440.89 | 2628 | 4467 | 4297 | 3042 | 4697 | 3116 | 3458.64 | 8197 | 4540 | 3026.51 | 2342.82 | 13748.2543 | 3124 | 2190.88 | 1679.91 | 4970 | 3847 | 3591.8 | 2295.65 | 8628 | 3172.15 | 3436.8 | 2532.08 | 3045.25 | 2536.23 | 2539.27 | 3280.46 | 2712.95 | 3573.5 | 3074.08 | 3185.8 | 2728.5 | 524.52 | 3038 | 3347.69 | 5040 | 4940.19 | 3998 | 4458.9 | 4440 | 4466 | 2093.63 | 2951.55 | 2624 | 3178.8115 | 5082 | 2827.87 | 6483 | 5934 | 2366.97 | 3584.47 | 440.89 | 13748.2543
17364 | 单孔板 | CL600 | 500 | RF | ASME B16.48-2015 | S32168(06Cr18Ni11Ti) | NB/T 47010 |  |  | 1 |  | 0 | 4160.25 | 14688 | 462.93 | 3346 | 6331 | 6287 | 4480 | 6710 | 3961 | 4910.49 | 11685 | 6460 | 3853.39 | 2963.7 | 17998.9776 | 4474 | 2771.49 | 2228.78 | 7126 | 5480 | 5596 | 2922.85 | 12296 | 4038.81 | 4910.4 | 3318.2 | 3877.25 | 3229.16 | 3233.03 | 4473.1 | 3454.16 | 5100 | 3941.54 | 4056.2 | 3474 | 789.6 | 4554.28 | 4722.59 | 6260 | 7366.95 | 5728 | 6463.8 | 5775 | 6622 | 2665.64 | 3757.95 | 3340 | 4047.2915 | 6732 | 3600.47 | 8937 | 7838 | 2994.25 | 5584.59 | 462.93 | 17998.9776
17365 | 单孔板 | CL600 | 600 | RF | ASME B16.48-2015 | S32168(06Cr18Ni11Ti) | NB/T 47010 |  |  | 1 |  | 0 | 5845.05 | 22742.736 | 1040.39 | 5162 | 8748 | 8859 | 6630 | 9272 | 5944 | 6806.8 | 16152 | 9500 | 5944.49 | 4553.65 | 29057.2317 | 6322 | 4258.32 | 3424.46 | 9940 | 7571 | 7077.7 | 4508.98 | 18108 | 6230.54 | 6787.2 | 4966.74 | 5981.3 | 4981.5 | 4987.484 | 5814.47 | 5328.62 | 7091 | 5756.69 | 6257.36 | 5359.2 | 1452.3 | 7025.73 | 6592.17 | 8880 | 10400.4 | 8093 | 9666.2 | 7975 | 9300 | 4112.19 | 5797.26 | 5153 | 6243.6241 | 9768 | 5554.33 | 20956 | 12865 | 4600.59 | 7063.21 | 1040.39 | 29057.2317
17366 | 插板 | PN6 | 10 | FF | HG/T 21547-2016 | S32168(06Cr18Ni11Ti) | NB/T 47010 |  | 0.1 | 1 |  | 0 | 4.6 | 68 | 1526.39 | 8 | 42 | 245 | 40 | 85.4 | 7 | 5.94 | 10 | 300 | 6.46 | 7.76 | 81.7133 | 26 | 32.51 | 3.9 | 4.5 | 17 | 12.2 | 9 | 14 | 6.77 | 30 | 11.76 | 13.6 | 6.53 | 10.1 | 11.57 | 13.18 | 80 | 6.59 | 6.8 | 16.8 | 1524.44 | 14.91 | 4.43 | 15 | 136.425 | 7 | 8.4 | 6.5 | 60 | 5.06 | 3.3 | 128 | 6.7842 | 11 | 12.98 | 62 | 90 | 6.57 | 12.13 | 3.3 | 1526.39
17367 | 插板 | PN6 | 15 | FF | HG/T 21547-2016 | S32168(06Cr18Ni11Ti) | NB/T 47010 |  | 0.12 | 1 |  | 0 | 5.52 | 68 | 1809.18 | 10 | 44 | 245 | 40 | 85.4 | 9 | 7.13 | 12 | 300 | 7.75 | 9.31 | 98.0559 | 24 | 32.51 | 4.67 | 5.4 | 17 | 14.6 | 10.8 | 16 | 8.13 | 30 | 12.74 | 15.32 | 7.85 | 12.12 | 14.47 | 15.81 | 80 | 7.91 | 8.16 | 18.3 | 2341.4 | 17.89 | 5.31 | 30 | 138.03 | 8 | 10.1 | 7.8 | 60 | 6.07 | 3.96 | 128 | 8.1471 | 10.56 | 15.57 | 62 | 90 | 7.88 | 14.57 | 3.96 | 2341.4
17368 | 插板 | PN6 | 20 | FF | HG/T 21547-2016 | S32168(06Cr18Ni11Ti) | NB/T 47010 |  | 0.16 | 1 |  | 0 | 7.36 | 68 | 2635.1 | 13 | 48 | 245 | 40 | 85.4 | 11 | 6.37 | 16 | 300 | 10.34 | 12.42 | 130.7412 | 28 | 36.57 | 6.23 | 7.2 | 22 | 19.4 | 14.4 | 19 | 10.83 | 30 | 14.7 | 18.76 | 10.46 | 16.16 | 20.25 | 21.09 | 80 | 10.54 | 10.88 | 21.5 | 3947.26 | 19.81 | 7.08 | 30 | 139.635 | 10 | 13.4 | 10.4 | 70 | 8.09 | 5.28 | 128 | 10.8527 | 14.08 | 20.76 | 62 | 107 | 10.51 | 19.36 | 5.28 | 3947.26
17369 | 插板 | PN6 | 25 | FF | HG/T 21547-2016 | S32168(06Cr18Ni11Ti) | NB/T 47010 |  | 0.21 | 1 |  | 0 | 9.66 | 68 | 3490.62 | 17 | 53 | 245 | 40 | 85.4 | 15 | 7.31 | 21 | 300 | 13.57 | 16.3 | 171.5978 | 33 | 36.57 | 8.18 | 9.45 | 25 | 25.5 | 18.9 | 23 | 14.22 | 30 | 17.15 | 23.06 | 13.73 | 21.21 | 28.93 | 27.68 | 80 | 13.84 | 14.28 | 22.8 | 4719.6 | 23.63 | 9.3 | 30 | 141.24 | 13 | 17.6 | 13.65 | 80 | 10.62 | 6.93 | 128 | 14.2499 | 18.48 | 27.25 | 62 | 124 | 13.79 | 25.43 | 6.93 | 4719.6
17370 | 插板 | PN6 | 32 | FF | HG/T 21547-2016 | S32168(06Cr18Ni11Ti) | NB/T 47010 |  | 0.28 | 1 |  | 0 | 12.88 | 68 | 4554.28 | 22 | 60 | 294 | 40 | 85.4 | 20 | 9.75 | 28 | 300 | 18.09 | 21.73 | 106.772 | 40 | 42.67 | 10.91 | 12.6 | 34 | 34 | 19.88 | 28 | 18.96 | 30 | 20.58 | 29.08 | 18.31 | 23.8 | 37.61 | 27.68 | 80 | 18.45 | 19.04 | 26.9 | 7246.84 | 24.1 | 12.4 | 60 | 142.845 | 17 | 23.5 | 18.2 | 95 | 13.17 | 9.24 | 128 | 18.9998 | 24.64 | 26.76 | 138 | 152 | 18.38 | 33.94 | 9.24 | 7246.84
17371 | 插板 | PN6 | 40 | FF | HG/T 21547-2016 | S32168(06Cr18Ni11Ti) | NB/T 47010 |  | 0.35 | 1 |  | 0 | 16.1 | 68 | 5961.1 | 28 | 68 | 294 | 45 | 85.4 | 25 | 13.18 | 29 | 300 | 22.61 | 27.16 | 133.465 | 45 | 42.67 | 13.63 | 15.75 | 35 | 42.4 | 24.85 | 33 | 23.7 | 30 | 24.01 | 30.1 | 22.88 | 29.75 | 46.29 | 34.59 | 80 | 23.06 | 23.8 | 30.9 | 10046.4 | 35.02 | 15.5 | 60 | 152.475 | 21 | 29.4 | 22.75 | 105 | 16.46 | 11.55 | 128 | 23.7498 | 23.1 | 33.45 | 74 | 179 | 22.98 | 42.35 | 11.55 | 10046.4
17372 | 插板 | PN6 | 50 | FF | HG/T 21547-2016 | S32168(06Cr18Ni11Ti) | NB/T 47010 |  | 0.45 | 1 |  | 0 | 20.7 | 68 | 54.94 | 36 | 72 | 294 | 58 | 85.4 | 32 | 16.94 | 37 | 300 | 29.07 | 34.92 | 171.5978 | 45 | 46.73 | 17.53 | 20.25 | 43 | 54.6 | 31.95 | 41 | 30.47 | 32.9 | 28.91 | 38.7 | 29.42 | 38.25 | 57.86 | 38.19 | 80 | 29.65 | 30.6 | 35.1 | 11592 | 42.04 | 19.92 | 75 | 168.525 | 28 | 37.8 | 29.25 | 115 | 21.17 | 14.85 | 128 | 30.534 | 29.7 | 38.03 | 74 | 196 | 29.55 | 54.47 | 14.85 | 11592
17373 | 插板 | PN6 | 65 | FF | HG/T 21547-2016 | S32168(06Cr18Ni11Ti) | NB/T 47010 |  | 0.68 | 1 |  | 0 | 30.6 | 68 | 58.33 | 42 | 92 | 343 | 40 | 85.4 | 49 | 26.08 | 56 | 300 | 43.93 | 52.77 | 259.3034 | 58 | 46.73 | 18.73 | 30.6 | 54 | 82.5 | 48.28 | 48 | 46.04 | 49.6 | 40.18 | 58.48 | 44.46 | 38.148 | 83.9 | 57.71 | 80 | 44.8 | 46.24 | 40.8 | 14411.8 | 63.53 | 30.11 | 90 | 173.34 | 41 | 39.3 | 44.2 | 135 | 31.99 | 22.44 | 128 | 46.1367 | 38.9 | 57.46 | 120 | 201 | 44.65 | 82.35 | 18.73 | 14411.8
17374 | 插板 | PN6 | 80 | FF | HG/T 21547-2016 | S32168(06Cr18Ni11Ti) | NB/T 47010 |  | 0.89 | 1 |  | 0 | 40.05 | 72.624 | 73.5 | 54 | 111 | 343 | 44 | 79.3 | 64 | 30.68 | 56 | 300 | 57.49 | 69.06 | 169.6912 | 76 | 54.25 | 34.67 | 40.05 | 59 | 60 | 63.19 | 63 | 60.26 | 65 | 50.47 | 76.54 | 42.39 | 49.929 | 106.63 | 60.42 | 80 | 58.64 | 60.52 | 50.8 | 10377.6 | 61.25 | 39.4 | 100 | 207.045 | 55 | 51.4 | 57.85 | 155 | 41.87 | 29.37 | 272 | 60.3865 | 50.91 | 60.44 | 115 | 235 | 58.44 | 59.85 | 29.37 | 10377.6
17375 | 插板 | PN6 | 100 | FF | HG/T 21547-2016 | S32168(06Cr18Ni11Ti) | NB/T 47010 |  | 1.18 | 1 |  | 0 | 53.1 | 96.288 | 104.31 | 72 | 109 | 392 | 59 | 119.56 | 69 | 40.68 | 74 | 300 | 76.23 | 62.95 | 224.9838 | 79 | 59.94 | 43.72 | 50.74 | 78 | 79.6 | 67.26 | 83 | 79.9 | 72 | 64.68 | 68.44 | 56.21 | 66.198 | 137.5 | 73.04 | 94.4 | 68.4 | 80.24 | 74.6 | 20405.6 | 72.43 | 52.24 | 113 | 226.305 | 73 | 68.2 | 76.7 | 195 | 55.51 | 38.94 | 272 | 80.0678 | 67.5 | 74.79 | 151 | 284 | 63.6 | 79.41 | 38.94 | 20405.6
17376 | 插板 | PN6 | 125 | FF | HG/T 21547-2016 | S32168(06Cr18Ni11Ti) | NB/T 47010 |  | 1.85 | 1 |  | 0 | 83.25 | 150.96 | 162.88 | 112 | 153 | 392 | 92 | 158.6 | 108 | 63.78 | 117 | 300 | 84.36 | 98.7 | 352.7289 | 119 | 93.97 | 50.97 | 79.55 | 114 | 124.8 | 105.45 | 131 | 88.42 | 114 | 97.51 | 107.3 | 88.11 | 103.785 | 196.44 | 114.52 | 148 | 107.24 | 88.8 | 114 | 63.92 | 113.56 | 81.91 | 163 | 223.095 | 114 | 106.8 | 120.25 | 200 | 87.02 | 61.05 | 272 | 88.6057 | 101.75 | 117.25 | 191 | 316 | 99.72 | 124.5 | 50.97 | 392
17377 | 插板 | PN6 | 150 | FF | HG/T 21547-2016 | S32168(06Cr18Ni11Ti) | NB/T 47010 |  | 2.61 | 1 |  | 0 | 117.45 | 212.976 | 231.44 | 158 | 203 | 441 | 129 | 237.9 | 152 | 94.59 | 164 | 300 | 119.02 | 139.24 | 497.6337 | 157 | 132.58 | 96.7 | 112.23 | 161 | 176 | 148.77 | 184 | 124.74 | 156 | 134.75 | 151.38 | 146.27 | 146.421 | 269.4 | 158.96 | 208.8 | 151.29 | 125.28 | 157.8 | 74.73 | 160.21 | 115.56 | 188 | 232.725 | 161 | 150.7 | 169.65 | 205 | 122.77 | 86.13 | 272 | 125.002 | 143.55 | 157.54 | 263 | 365 | 140.68 | 175.65 | 74.73 | 497.6337
17378 | 插板 | PN6 | 200 | FF | HG/T 21547-2016 | S32168(06Cr18Ni11Ti) | NB/T 47010 |  | 4.69 | 1 |  | 0 | 211.05 | 382.704 | 427.83 | 268 | 345 | 473 | 233 | 335.5 | 273 | 169.97 | 296 | 300 | 213.86 | 250.21 | 459.8822 | 262 | 238.24 | 173.76 | 201.67 | 290 | 316.2 | 267.33 | 331 | 224.16 | 272.6 | 236.67 | 272.02 | 262.85 | 254.198 | 420.94 | 276.27 | 375.2 | 256.23 | 225.12 | 259.2 | 85.54 | 287.89 | 207.65 | 288 | 338.7353 | 289 | 256.1 | 257.95 | 395 | 209.59 | 154.77 | 272 | 224.6307 | 247.63 | 273.65 | 449 | 400 | 252.79 | 315.6 | 85.54 | 473
17379 | 插板 | PN6 | 250 | FF | HG/T 21547-2016 | S32168(06Cr18Ni11Ti) | NB/T 47010 |  | 7.97 | 1 |  | 0 | 358.65 | 650.352 | 677.38 | 455 | 504 | 543 | 395 | 577.06 | 464 | 288.83 | 416 | 422 | 363.43 | 425.2 | 781.5055 | 445 | 404.85 | 295.29 | 342.71 | 492 | 414.7 | 454.29 | 562 | 380.92 | 464 | 397.39 | 462.26 | 446.66 | 431.974 | 594.91 | 461.52 | 398.5 | 435.43 | 382.56 | 455.7 | 117.5 | 489.24 | 352.87 | 388 | 575.6332 | 491 | 435.2 | 438.35 | 650 | 356.16 | 263.01 | 446 | 381.7199 | 420.82 | 457.02 | 599 | 495 | 429.58 | 413.89 | 117.5 | 781.5055
17380 | 插板 | PN6 | 300 | FF | HG/T 21547-2016 | S32168(06Cr18Ni11Ti) | NB/T 47010 |  | 12.52 | 1 |  | 0 | 563.4 | 1021.632 | 1088.04 | 715 | 770 | 709 | 621 | 823.5 | 728 | 453.73 | 653 | 648 | 570.91 | 667.94 | 1227.6599 | 682 | 635.98 | 463.87 | 538.36 | 714 | 651.5 | 713.64 | 883 | 598.38 | 687.5 | 620.34 | 726.16 | 701.66 | 678.584 | 802.57 | 725 | 626 | 684.01 | 600.96 | 683.8 | 170.61 | 768.54 | 554.32 | 450 | 904.257 | 772 | 683.6 | 688.6 | 1000 | 559.49 | 413.16 | 701 | 599.6366 | 661.06 | 717.92 | 948 | 757 | 674.83 | 650.17 | 170.61 | 1227.6599
17381 | 插板 | PN6 | 350 | FF | HG/T 21547-2016 | S32168(06Cr18Ni11Ti) | NB/T 47010 |  | 17.28 | 1 |  | 0 | 777.6 | 1410.048 | 1587.01 | 986 | 1049 | 1063 | 857 | 1128.5 | 1005 | 626.23 | 901 | 926 | 787.97 | 921.89 | 1694.406 | 941 | 877.77 | 508.9 | 743.04 | 995 | 899.2 | 846.72 | 1219 | 825.88 | 951.5 | 853.58 | 1002.24 | 952.71 | 936.576 | 1060.75 | 948.88 | 864 | 944.06 | 829.44 | 967.7 | 213.38 | 1060.73 | 721.35 | 613 | 1248.048 | 1064 | 943.5 | 950.4 | 1300 | 772.21 | 570.24 | 968 | 827.6143 | 912.38 | 973.49 | 1202 | 1045 | 931.39 | 897.41 | 213.38 | 1694.406
17382 | 插板 | PN6 | 400 | FF | HG/T 21547-2016 | S32168(06Cr18Ni11Ti) | NB/T 47010 |  | 24.29 | 1 |  | 0 | 1093.05 | 1982.064 | 2321.54 | 1386 | 1458 | 1252 | 1205 | 1586 | 1413 | 880.27 | 1267 | 1263 | 1107.62 | 1295.87 | 2381.7778 | 1322 | 1233.86 | 669.19 | 1044.47 | 1399 | 1264 | 1190.21 | 1713 | 1160.92 | 1336.5 | 1197.07 | 1408.82 | 1339.21 | 1146.488 | 1408.72 | 1309.56 | 1214.5 | 1327.04 | 1165.92 | 1360.2 | 298.92 | 1491.03 | 1013.99 | 738 | 1754.3453 | 1496 | 1326.2 | 1335.95 | 1770 | 1085.47 | 801.57 | 1360 | 1163.3579 | 1282.51 | 1343.97 | 1717 | 1469 | 1309.23 | 1261.42 | 298.92 | 2381.7778
17383 | 插板 | PN6 | 450 | FF | HG/T 21547-2016 | S32168(06Cr18Ni11Ti) | NB/T 47010 |  | 31.96 | 1 |  | 0 | 1438.2 | 2607.936 | 3302.33 | 1614 | 1907 | 1748 | 1585 | 2074 | 1859 | 1158.23 | 1667 | 1644 | 1457.38 | 1705.07 | 3133.8666 | 1602 | 1623.48 | 880.5 | 1374.28 | 1841 | 1600.5 | 1566.04 | 2255 | 1527.5 | 1760 | 1572.9 | 1853.68 | 1762.08 | 1508.512 | 1983.99 | 1691.17 | 1598 | 1746.08 | 1534.08 | 1789.8 | 383.99 | 1961.85 | 1334.17 | 850 | 2308.311 | 1969 | 1610.8 | 1757.8 | 1750 | 1428.23 | 1054.68 | 1790 | 1530.7078 | 1687.49 | 1736.2 | 2238 | 1932 | 1722.64 | 1597.27 | 383.99 | 3302.33
17384 | 插板 | PN6 | 500 | FF | HG/T 21547-2016 | S32168(06Cr18Ni11Ti) | NB/T 47010 |  | 42.36 | 1 |  | 0 | 1906.2 | 3456.576 | 4449.28 | 2139 | 2515 | 2268 | 2101 | 2745 | 2464 | 1535.13 | 2210 | 2132 | 1931.62 | 2259.91 | 4153.6479 | 2124 | 2151.77 | 1247.5 | 1821.48 | 2440 | 2121.3 | 2075.64 | 2988 | 2024.57 | 2332 | 2082.5 | 2456.88 | 2335.47 | 1999.392 | 2497.53 | 2241.49 | 2118 | 2314.27 | 2033.28 | 2372.2 | 426.29 | 2600.25 | 1768.32 | 988 | 3059.451 | 2610 | 2134.9 | 2329.8 | 2800 | 1892.98 | 1397.88 | 2372 | 2028.8216 | 2236.61 | 2301.16 | 3024 | 2561 | 2283.2 | 2116.98 | 426.29 | 4449.28
17385 | 插板 | PN6 | 600 | FF | HG/T 21547-2016 | S32168(06Cr18Ni11Ti) | NB/T 47010 |  | 66.71 | 1 |  | 0 | 3001.95 | 5443.536 | 7145.02 | 3368 | 3938 | 3544 | 3309 | 4331 | 3881 | 2417.58 | 3480 | 3244 | 3041.98 | 3558.98 | 6541.3091 | 3249 | 3388.68 | 1964.61 | 2868.53 | 3842 | 3340.7 | 3268.79 | 4706 | 3188.36 | 3201.6 | 3275.65 | 3869.18 | 3677.99 | 3148.712 | 3704.2 | 3529.97 | 3335.5 | 3644.59 | 3202.08 | 3735.8 | 789.6 | 4094.97 | 2784.81 | 1400 | 4818.1298 | 4109 | 3362.2 | 3669.05 | 4250 | 2981.14 | 2201.43 | 3736 | 3195.0556 | 3522.29 | 3623.95 | 5526 | 4033 | 3595.67 | 3333.9 | 789.6 | 7145.02
17386 | 插板 | PN10 | 10 | FF | HG/T 21547-2016 | S32168(06Cr18Ni11Ti) | NB/T 47010 |  | 0.12 | 1 |  | 0 | 5.52 | 68 | 14.11 | 10 | 44 | 245 | 40 | 85.4 | 9 | 7.13 | 12 | 300 | 7.75 | 9.31 | 98.0559 | 24 | 44.7 | 4.67 | 5.4 | 20 | 14.6 | 10.8 | 16 | 8.13 | 30 | 12.74 | 15.32 | 7.85 | 13.92 | 14.47 | 15.81 | 80 | 7.91 | 8.16 | 20.2 | 1452.3 | 17.89 | 5.31 | 15 | 138.03 | 8 | 10.1 | 7.8 | 60 | 6.07 | 3.96 | 128 | 8.1471 | 13.2 | 15.57 | 62 | 90 | 7.88 | 14.57 | 3.96 | 1452.3
17387 | 插板 | PN10 | 15 | FF | HG/T 21547-2016 | S32168(06Cr18Ni11Ti) | NB/T 47010 |  | 0.14 | 1 |  | 0 | 6.44 | 68 | 18.23 | 11 | 46 | 245 | 40 | 85.4 | 10 | 8.32 | 14 | 300 | 9.04 | 10.86 | 114.3986 | 28 | 48.77 | 5.45 | 6.3 | 20 | 20.5 | 12.6 | 17 | 9.48 | 30 | 13.72 | 17.04 | 9.15 | 16.24 | 17.36 | 18.45 | 80 | 9.22 | 9.52 | 21.4 | 1524.44 | 20.87 | 6.2 | 30 | 139.635 | 9 | 11.8 | 9.1 | 60 | 7.08 | 4.62 | 128 | 9.4999 | 12.32 | 18.17 | 62 | 90 | 9.19 | 20.41 | 4.62 | 1524.44
17388 | 插板 | PN10 | 20 | FF | HG/T 21547-2016 | S32168(06Cr18Ni11Ti) | NB/T 47010 |  | 0.2 | 1 |  | 0 | 9.2 | 68 | 20.23 | 16 | 52 | 245 | 40 | 85.4 | 14 | 7.96 | 20 | 300 | 12.92 | 15.52 | 163.4265 | 32 | 48.77 | 7.79 | 9 | 28 | 24.3 | 18 | 22 | 13.54 | 30 | 16.66 | 22.2 | 13.08 | 23.2 | 26.04 | 26.36 | 80 | 13.18 | 13.6 | 21.8 | 2341.4 | 24.76 | 8.86 | 30 | 141.24 | 12 | 16.8 | 13 | 70 | 10.11 | 6.6 | 128 | 13.5684 | 17.6 | 25.95 | 62 | 107 | 13.13 | 24.22 | 6.6 | 2341.4
17389 | 插板 | PN10 | 25 | FF | HG/T 21547-2016 | S32168(06Cr18Ni11Ti) | NB/T 47010 |  | 0.26 | 1 |  | 0 | 11.96 | 68 | 23.76 | 21 | 58 | 245 | 40 | 85.4 | 19 | 9.05 | 26 | 300 | 16.8 | 20.18 | 212.4545 | 37 | 52.83 | 10.13 | 11.7 | 31 | 28.7 | 23.4 | 27 | 17.6 | 30 | 19.6 | 27.36 | 17 | 30.16 | 34.72 | 34.27 | 80 | 17.13 | 17.68 | 28.3 | 3947.26 | 29.26 | 11.51 | 30 | 142.845 | 16 | 21.8 | 16.9 | 80 | 13.15 | 8.58 | 128 | 17.637 | 22.88 | 33.74 | 62 | 124 | 17.07 | 28.62 | 8.58 | 3947.26
17390 | 插板 | PN10 | 32 | FF | HG/T 21547-2016 | S32168(06Cr18Ni11Ti) | NB/T 47010 |  | 0.34 | 1 |  | 0 | 15.64 | 68 | 29.52 | 27 | 66 | 294 | 44 | 85.4 | 24 | 11.84 | 34 | 300 | 21.96 | 26.38 | 129.6517 | 44 | 52.83 | 13.24 | 15.3 | 41 | 41.3 | 24.14 | 33 | 23.02 | 30 | 23.52 | 34.24 | 22.23 | 32.3 | 43.4 | 33.61 | 80 | 22.4 | 23.12 | 32.7 | 4719.6 | 29.26 | 15.05 | 60 | 144.45 | 21 | 28.6 | 22.1 | 95 | 15.99 | 11.22 | 128 | 23.0683 | 29.92 | 32.49 | 138 | 152 | 22.32 | 41.17 | 11.22 | 4719.6
17391 | 插板 | PN10 | 40 | FF | HG/T 21547-2016 | S32168(06Cr18Ni11Ti) | NB/T 47010 |  | 0.42 | 1 |  | 0 | 19.32 | 68 | 37.63 | 33 | 75 | 294 | 54 | 85.4 | 30 | 15.81 | 34 | 300 | 27.13 | 32.59 | 160.158 | 42 | 56.89 | 16.36 | 18.9 | 42 | 41.2 | 29.82 | 39 | 28.44 | 30.7 | 27.44 | 36.12 | 27.46 | 39.9 | 54.97 | 41.51 | 80 | 27.67 | 28.56 | 37.1 | 7246.84 | 42.02 | 18.6 | 60 | 154.08 | 26 | 35.3 | 27.3 | 105 | 19.76 | 13.86 | 128 | 28.4997 | 27.72 | 40.14 | 74 | 179 | 27.58 | 41.1 | 13.86 | 7246.84
17392 | 插板 | PN10 | 50 | FF | HG/T 21547-2016 | S32168(06Cr18Ni11Ti) | NB/T 47010 |  | 0.57 | 1 |  | 0 | 26.22 | 68 | 54.94 | 45 | 83 | 294 | 73 | 85.4 | 41 | 21.46 | 47 | 300 | 36.82 | 44.23 | 217.3572 | 49 | 56.89 | 22.2 | 25.65 | 54 | 52.2 | 40.47 | 50 | 38.59 | 41.6 | 34.79 | 49.02 | 37.26 | 54.15 | 72.33 | 48.37 | 80 | 37.56 | 38.76 | 44.4 | 10046.4 | 53.25 | 25.24 | 75 | 171.735 | 35 | 47.4 | 37.05 | 115 | 26.81 | 18.81 | 128 | 38.671 | 37.62 | 48.17 | 86 | 196 | 37.43 | 52.08 | 18.81 | 10046.4
17393 | 插板 | PN10 | 65 | FF | HG/T 21547-2016 | S32168(06Cr18Ni11Ti) | NB/T 47010 |  | 0.82 | 1 |  | 0 | 36.9 | 68 | 58.33 | 50 | 105 | 368 | 41 | 85.4 | 59 | 31.45 | 67 | 300 | 52.97 | 63.63 | 312.6894 | 70 | 62.99 | 22.59 | 36.9 | 66 | 99.5 | 58.22 | 58 | 55.52 | 59.9 | 47.04 | 70.52 | 53.6 | 58.22 | 101.26 | 69.59 | 80 | 54.03 | 55.76 | 49.3 | 11592 | 76.61 | 36.31 | 90 | 184.575 | 50 | 47.9 | 53.3 | 135 | 38.57 | 27.06 | 128 | 55.6366 | 46.9 | 69.29 | 134 | 242 | 53.84 | 99.27 | 22.59 | 11592
17394 | 插板 | PN10 | 80 | FF | HG/T 21547-2016 | S32168(06Cr18Ni11Ti) | NB/T 47010 |  | 1.14 | 1 |  | 0 | 51.3 | 93.024 | 73.5 | 69 | 133 | 368 | 57 | 119.56 | 82 | 39.3 | 72 | 300 | 73.64 | 88.46 | 217.3572 | 77 | 69.49 | 44.4 | 51.3 | 76 | 76.9 | 80.94 | 80 | 77.19 | 66 | 62.72 | 98.04 | 54.3 | 66.462 | 120.67 | 77.4 | 91.2 | 75.11 | 77.52 | 65.2 | 14411.8 | 78.45 | 50.47 | 100 | 211.86 | 71 | 65.8 | 74.1 | 155 | 53.63 | 37.62 | 272 | 77.3521 | 65.21 | 77.41 | 129 | 301 | 74.85 | 76.72 | 37.62 | 14411.8
17395 | 插板 | PN10 | 100 | FF | HG/T 21547-2016 | S32168(06Cr18Ni11Ti) | NB/T 47010 |  | 1.63 | 1 |  | 0 | 73.35 | 133.008 | 104.31 | 99 | 139 | 441 | 81 | 142.74 | 95 | 56.2 | 103 | 300 | 105.3 | 86.96 | 310.7827 | 105 | 82.8 | 60.39 | 70.09 | 108 | 109.9 | 92.91 | 115 | 110.36 | 96 | 86.73 | 94.54 | 77.63 | 95.029 | 157.15 | 100.9 | 130.4 | 94.49 | 110.84 | 103.2 | 20405.6 | 100.06 | 72.17 | 113 | 232.725 | 101 | 94.1 | 105.95 | 195 | 76.68 | 53.79 | 272 | 110.5918 | 93.24 | 103.31 | 186 | 392 | 87.86 | 109.63 | 53.79 | 20405.6
17396 | 插板 | PN10 | 125 | FF | HG/T 21547-2016 | S32168(06Cr18Ni11Ti) | NB/T 47010 |  | 2.49 | 1 |  | 0 | 112.05 | 203.184 | 162.88 | 151 | 195 | 490 | 124 | 214.72 | 145 | 85.84 | 157 | 300 | 113.54 | 132.84 | 474.754 | 153 | 126.48 | 68.6 | 107.07 | 154 | 167.9 | 141.93 | 176 | 119.01 | 150 | 128.87 | 144.42 | 118.59 | 134.958 | 221.69 | 154.13 | 199.2 | 144.34 | 119.52 | 153.4 | 46 | 152.85 | 110.24 | 163 | 226.305 | 153 | 143.8 | 161.85 | 200 | 117.13 | 82.17 | 272 | 119.2599 | 136.95 | 157.81 | 237 | 425 | 134.21 | 167.53 | 46 | 490
17397 | 插板 | PN10 | 150 | FF | HG/T 21547-2016 | S32168(06Cr18Ni11Ti) | NB/T 47010 |  | 3.42 | 1 |  | 0 | 153.9 | 279.072 | 231.44 | 207 | 256 | 564 | 170 | 294.02 | 199 | 123.94 | 216 | 300 | 155.95 | 182.46 | 652.0717 | 206 | 173.73 | 126.71 | 147.06 | 211 | 230.6 | 194.94 | 241 | 163.46 | 197.2 | 174.44 | 198.36 | 191.66 | 185.364 | 286.23 | 208.29 | 273.6 | 198.25 | 164.16 | 206.8 | 62.56 | 209.94 | 151.42 | 188 | 247.0095 | 211 | 197.5 | 222.3 | 266 | 160.88 | 112.86 | 272 | 163.8033 | 188.1 | 206.43 | 318 | 478 | 184.34 | 230.12 | 62.56 | 652.0717
17398 | 插板 | PN10 | 200 | FF | HG/T 21547-2016 | S32168(06Cr18Ni11Ti) | NB/T 47010 |  | 6.37 | 1 |  | 0 | 286.65 | 519.792 | 427.83 | 364 | 455 | 591 | 316 | 450.18 | 371 | 230.85 | 401 | 364 | 290.47 | 339.84 | 624.6161 | 356 | 323.58 | 236.01 | 273.91 | 393 | 383.2 | 363.09 | 449 | 304.45 | 371.2 | 318.99 | 369.46 | 356.99 | 345.254 | 446.18 | 375.23 | 318.5 | 348.01 | 305.76 | 352 | 73.14 | 391.02 | 282.03 | 288 | 460.0732 | 392 | 347.8 | 350.35 | 535 | 284.66 | 210.21 | 357 | 305.0893 | 336.34 | 371.68 | 542 | 544 | 343.34 | 382.42 | 73.14 | 624.6161
17399 | 插板 | PN10 | 250 | FF | HG/T 21547-2016 | S32168(06Cr18Ni11Ti) | NB/T 47010 |  | 10.27 | 1 |  | 0 | 462.15 | 838.032 | 677.38 | 586 | 639 | 614 | 509 | 738.1 | 597 | 372.19 | 536 | 556 | 468.31 | 547.9 | 1007.0341 | 574 | 521.69 | 380.5 | 441.61 | 634 | 534.4 | 585.39 | 724 | 490.85 | 566.5 | 510.09 | 595.66 | 575.56 | 501.176 | 622.97 | 594.71 | 513.5 | 561.08 | 492.96 | 587.2 | 93.84 | 630.42 | 454.7 | 388 | 741.7508 | 633 | 560.7 | 564.85 | 750 | 458.95 | 338.91 | 575 | 491.8808 | 542.26 | 588.9 | 1058 | 637 | 553.55 | 533.3 | 93.84 | 1058
17400 | 插板 | PN10 | 300 | FF | HG/T 21547-2016 | S32168(06Cr18Ni11Ti) | NB/T 47010 |  | 15.39 | 1 |  | 0 | 692.55 | 1255.824 | 1088.04 | 878 | 938 | 827 | 763 | 1037 | 895 | 557.74 | 803 | 808 | 701.78 | 821.06 | 1509.0803 | 838 | 781.77 | 570.2 | 661.77 | 877 | 800.9 | 877.23 | 1086 | 735.55 | 847 | 760.97 | 892.62 | 862.51 | 751.032 | 906.41 | 891.19 | 769.5 | 840.81 | 738.72 | 840.4 | 135.7 | 944.71 | 681.39 | 450 | 1111.5428 | 948 | 840.3 | 846.45 | 1060 | 687.75 | 507.87 | 862 | 737.0947 | 812.59 | 882.49 | 1163 | 931 | 829.52 | 799.22 | 135.7 | 1509.0803
17401 | 插板 | PN10 | 350 | FF | HG/T 21547-2016 | S32168(06Cr18Ni11Ti) | NB/T 47010 |  | 23.09 | 1 |  | 0 | 1039.05 | 1884.144 | 1587.01 | 1318 | 1388 | 1536 | 1145 | 1512.8 | 1343 | 836.78 | 1204 | 1276 | 1052.9 | 1231.85 | 2264.1107 | 1257 | 1172.91 | 680 | 992.87 | 1330 | 1201.6 | 1131.41 | 1629 | 1103.57 | 1270.5 | 1138.27 | 1339.22 | 1273.04 | 1126.792 | 1285.24 | 1267.92 | 1154.5 | 1261.48 | 1108.32 | 1293 | 166.98 | 1417.37 | 963.89 | 613 | 1667.6753 | 1422 | 1260.7 | 1269.95 | 1600 | 1031.85 | 761.97 | 1293 | 1105.8875 | 1219.15 | 1300.8 | 2042 | 1396 | 1244.55 | 1199.13 | 166.98 | 2264.1107
17402 | 插板 | PN10 | 400 | FF | HG/T 21547-2016 | S32168(06Cr18Ni11Ti) | NB/T 47010 |  | 31.8 | 1 |  | 0 | 1431 | 2594.88 | 2321.54 | 1814 | 1898 | 2103 | 1577 | 2074 | 1850 | 1152.44 | 1659 | 1712 | 1450.08 | 1696.53 | 3118.1776 | 1594 | 1615.35 | 876.09 | 1367.4 | 1832 | 1654.8 | 1558.2 | 2243 | 1519.86 | 1749 | 1565.06 | 1844.4 | 1753.26 | 1551.84 | 1692.14 | 1714.45 | 1590 | 1737.34 | 1526.4 | 1780.8 | 229.54 | 1952.03 | 1327.49 | 738 | 2296.755 | 1959 | 1736.3 | 1749 | 2200 | 1421.08 | 1049.4 | 1781 | 1523.0517 | 1679.04 | 1759.49 | 2496 | 1923 | 1714.02 | 1651.45 | 229.54 | 3118.1776
17403 | 插板 | PN10 | 450 | FF | HG/T 21547-2016 | S32168(06Cr18Ni11Ti) | NB/T 47010 |  | 42.17 | 1 |  | 0 | 1897.65 | 3441.072 | 3302.33 | 2129 | 2504 | 2790 | 2092 | 2745 | 2453 | 1528.25 | 2200 | 2219 | 1922.95 | 2249.77 | 4135.0173 | 2114 | 2142.11 | 1161.78 | 1813.31 | 2429 | 2111.8 | 2066.33 | 2975 | 2015.48 | 2321 | 2073.19 | 2445.86 | 2325 | 2057.896 | 2354.41 | 2231.43 | 2108.5 | 2303.89 | 2024.16 | 2361.5 | 292.56 | 2588.59 | 1760.39 | 850 | 3045.7283 | 2597 | 2125.4 | 2319.35 | 2300 | 1884.49 | 1391.61 | 2362 | 2019.7125 | 2226.58 | 2290.84 | 3598 | 2550 | 2272.96 | 2107.49 | 292.56 | 4135.0173
17404 | 插板 | PN10 | 500 | FF | HG/T 21547-2016 | S32168(06Cr18Ni11Ti) | NB/T 47010 |  | 55.15 | 1 |  | 0 | 2481.75 | 4500.24 | 4449.28 | 2785 | 3263 | 3650 | 2735 | 3599 | 3208 | 1998.64 | 2877 | 2855 | 2514.84 | 2942.25 | 5407.7829 | 2686 | 2801.46 | 1624.17 | 2371.45 | 3177 | 2761.8 | 2702.35 | 3890 | 2635.85 | 2649.6 | 2709.21 | 3198.7 | 3040.64 | 2691.32 | 2963.36 | 2918.27 | 2757.5 | 3013.03 | 2647.2 | 3088.4 | 397.44 | 3385.36 | 2302.24 | 988 | 3983.2087 | 3397 | 2779.6 | 3033.25 | 3600 | 2464.54 | 1819.95 | 3088 | 2641.3853 | 2911.92 | 2995.97 | 4420 | 3334 | 2972.59 | 2756.2 | 397.44 | 5407.7829
17405 | 插板 | PN10 | 600 | FF | HG/T 21547-2016 | S32168(06Cr18Ni11Ti) | NB/T 47010 |  | 87.12 | 1 |  | 0 | 3920.4 | 7108.992 | 7145.02 | 4398 | 5132 | 5765 | 4321 | 5673 | 5068 | 3157.24 | 4545 | 4354 | 3972.67 | 4647.85 | 8542.63 | 4243 | 4425.45 | 2565.68 | 3746.16 | 5018 | 4362.8 | 4268.88 | 6146 | 4163.84 | 4180.8 | 4275.74 | 5052.96 | 4803.27 | 4251.456 | 4405.75 | 4609.97 | 4356 | 4759.66 | 4181.76 | 4878.7 | 647.22 | 5347.83 | 3636.82 | 1400 | 6292.242 | 5367 | 4390.9 | 4791.6 | 5510 | 3893.22 | 2874.96 | 4879 | 4172.5841 | 4599.94 | 4732.71 | 7553 | 5267 | 4695.77 | 4353.86 | 647.22 | 8542.63
17406 | 插板 | PN16 | 10 | FF | HG/T 21547-2016 | S32168(06Cr18Ni11Ti) | NB/T 47010 |  | 0.12 | 1 |  | 0 | 5.52 | 68 | 12.96 | 10 | 44 | 245 | 40 | 85.4 | 9 | 7.13 | 12 | 300 | 7.75 | 9.31 | 84.9818 | 24 | 44.7 | 4.67 | 5.4 | 20 | 19.9 | 10.8 | 16 | 8.13 | 30 | 12.74 | 15.32 | 7.85 | 12.12 | 14.47 | 15.81 | 80 | 7.91 | 8.16 | 20.2 | 1315.6 | 20.27 | 5.31 | 15 | 138.03 | 8 | 10.1 | 7.8 | 60 | 6.07 | 3.96 | 128 | 8.1471 | 13.2 | 15.57 | 62 | 90 | 7.88 | 19.82 | 3.96 | 1315.6
17407 | 插板 | PN16 | 15 | FF | HG/T 21547-2016 | S32168(06Cr18Ni11Ti) | NB/T 47010 |  | 0.14 | 1 |  | 0 | 6.44 | 68 | 16.74 | 11 | 46 | 245 | 40 | 85.4 | 10 | 8.32 | 14 | 300 | 9.04 | 10.86 | 99.1454 | 28 | 48.77 | 5.45 | 6.3 | 20 | 17 | 12.6 | 17 | 9.48 | 30 | 13.72 | 17.04 | 9.15 | 14.14 | 17.36 | 18.45 | 80 | 9.22 | 9.52 | 21.4 | 1558.04 | 23.65 | 6.2 | 30 | 139.635 | 9 | 11.8 | 9.1 | 60 | 7.08 | 4.62 | 128 | 9.4999 | 12.32 | 18.17 | 62 | 90 | 9.19 | 16.92 | 4.62 | 1558.04
17408 | 插板 | PN16 | 20 | FF | HG/T 21547-2016 | S32168(06Cr18Ni11Ti) | NB/T 47010 |  | 0.2 | 1 |  | 0 | 9.2 | 68 | 18.58 | 16 | 52 | 245 | 40 | 85.4 | 14 | 7.96 | 20 | 300 | 12.92 | 15.52 | 141.6363 | 32 | 48.77 | 7.79 | 9 | 28 | 24.3 | 18 | 22 | 13.54 | 30 | 16.66 | 22.2 | 13.08 | 20.2 | 26.04 | 26.36 | 80 | 13.18 | 13.6 | 21.8 | 2237.4 | 33.78 | 8.86 | 30 | 141.24 | 12 | 16.8 | 13 | 70 | 10.11 | 6.6 | 128 | 13.5684 | 17.6 | 25.95 | 62 | 107 | 13.13 | 24.25 | 6.6 | 2237.4
17409 | 插板 | PN16 | 25 | FF | HG/T 21547-2016 | S32168(06Cr18Ni11Ti) | NB/T 47010 |  | 0.26 | 1 |  | 0 | 11.96 | 68 | 21.82 | 21 | 58 | 245 | 40 | 85.4 | 19 | 9.05 | 26 | 300 | 16.8 | 20.18 | 92.0636 | 37 | 52.83 | 10.13 | 11.7 | 31 | 31.6 | 23.4 | 27 | 17.6 | 30 | 19.6 | 27.36 | 17 | 26.26 | 34.72 | 34.27 | 80 | 17.13 | 17.68 | 28.3 | 3895.32 | 32.19 | 11.51 | 30 | 142.845 | 16 | 21.8 | 16.9 | 80 | 13.15 | 8.58 | 128 | 17.637 | 22.88 | 33.74 | 62 | 124 | 17.07 | 31.49 | 8.58 | 3895.32
17410 | 插板 | PN16 | 32 | FF | HG/T 21547-2016 | S32168(06Cr18Ni11Ti) | NB/T 47010 |  | 0.34 | 1 |  | 0 | 15.64 | 68 | 27.11 | 27 | 66 | 294 | 44 | 85.4 | 24 | 11.84 | 34 | 300 | 21.96 | 26.38 | 120.3909 | 44 | 52.83 | 13.24 | 15.3 | 41 | 41.3 | 24.14 | 33 | 23.02 | 30 | 23.52 | 34.24 | 22.23 | 28.9 | 43.4 | 33.61 | 80 | 22.4 | 23.12 | 32.7 | 4794.24 | 38.26 | 15.05 | 60 | 144.45 | 21 | 28.6 | 22.1 | 95 | 15.99 | 11.22 | 128 | 23.0683 | 29.92 | 32.49 | 170 | 152 | 22.32 | 41.17 | 11.22 | 4794.24
17411 | 插板 | PN16 | 40 | FF | HG/T 21547-2016 | S32168(06Cr18Ni11Ti) | NB/T 47010 |  | 0.42 | 1 |  | 0 | 19.32 | 68 | 34.56 | 33 | 75 | 294 | 54 | 85.4 | 30 | 15.81 | 34 | 300 | 27.13 | 32.59 | 148.7181 | 42 | 56.89 | 16.36 | 18.9 | 42 | 51 | 29.82 | 39 | 28.44 | 30.7 | 27.44 | 36.12 | 27.46 | 35.7 | 54.97 | 41.51 | 80 | 27.67 | 28.56 | 37.1 | 5793.04 | 36.14 | 18.6 | 60 | 154.08 | 26 | 35.3 | 27.3 | 105 | 19.76 | 13.86 | 128 | 28.4997 | 27.72 | 40.14 | 74 | 179 | 27.58 | 50.86 | 13.86 | 5793.04
17412 | 插板 | PN16 | 50 | FF | HG/T 21547-2016 | S32168(06Cr18Ni11Ti) | NB/T 47010 |  | 0.63 | 1 |  | 0 | 28.98 | 68 | 50.46 | 50 | 89 | 294 | 81 | 85.4 | 45 | 23.72 | 51 | 300 | 40.7 | 48.89 | 223.0772 | 54 | 60.96 | 24.54 | 28.35 | 60 | 76.4 | 44.73 | 55 | 42.66 | 46 | 37.73 | 54.18 | 41.18 | 53.55 | 72.33 | 53.46 | 80 | 41.51 | 42.84 | 49.1 | 7990.4 | 63.03 | 27.89 | 75 | 174.945 | 39 | 52.9 | 40.95 | 115 | 29.64 | 20.79 | 128 | 42.7496 | 41.58 | 53.24 | 86 | 196 | 41.37 | 76.28 | 20.79 | 7990.4
17413 | 插板 | PN16 | 65 | FF | HG/T 21547-2016 | S32168(06Cr18Ni11Ti) | NB/T 47010 |  | 1 | 1 |  | 0 | 45 | 81.6 | 53.57 | 61 | 121 | 368 | 50 | 128.1 | 72 | 38.35 | 82 | 300 | 64.6 | 77.6 | 354.0908 | 79 | 65.02 | 27.55 | 45 | 80 | 121.3 | 71 | 71 | 67.71 | 60 | 55.86 | 86 | 65.38 | 56.1 | 101.26 | 84.86 | 80 | 65.89 | 68 | 60 | 9368.92 | 93.42 | 44.28 | 90 | 187.785 | 62 | 57.8 | 65 | 135 | 47.04 | 33 | 128 | 67.8522 | 57.2 | 84.5 | 134 | 295 | 65.66 | 121.08 | 27.55 | 9368.92
17414 | 插板 | PN16 | 80 | FF | HG/T 21547-2016 | S32168(06Cr18Ni11Ti) | NB/T 47010 |  | 1.26 | 1 |  | 0 | 56.7 | 102.816 | 67.5 | 77 | 144 | 368 | 62 | 119.56 | 90 | 43.44 | 79 | 300 | 81.4 | 97.78 | 205.9174 | 85 | 76.81 | 49.08 | 56.7 | 84 | 85 | 89.46 | 89 | 85.31 | 78 | 68.6 | 108.36 | 60.01 | 70.686 | 120.67 | 85.54 | 100.8 | 83.02 | 85.68 | 72 | 12065.68 | 117.71 | 55.79 | 100 | 216.675 | 77 | 72.8 | 81.9 | 155 | 59.27 | 41.58 | 128 | 85.4892 | 72.07 | 85.56 | 129 | 333 | 82.73 | 84.79 | 41.58 | 12065.68
17415 | 插板 | PN16 | 100 | FF | HG/T 21547-2016 | S32168(06Cr18Ni11Ti) | NB/T 47010 |  | 1.79 | 1 |  | 0 | 80.55 | 146.064 | 95.8 | 109 | 149 | 441 | 89 | 151.28 | 104 | 61.71 | 113 | 300 | 115.63 | 95.5 | 292.5334 | 115 | 90.93 | 66.32 | 76.97 | 119 | 120.7 | 102.03 | 126 | 121.2 | 108 | 94.57 | 103.82 | 85.26 | 100.419 | 157.15 | 110.8 | 143.2 | 103.76 | 121.72 | 113.2 | 8735.32 | 123.18 | 79.25 | 113 | 237.54 | 110 | 103.4 | 116.35 | 195 | 84.2 | 59.07 | 272 | 121.4545 | 102.39 | 113.45 | 203 | 431 | 96.48 | 120.49 | 59.07 | 8735.32
17416 | 插板 | PN16 | 125 | FF | HG/T 21547-2016 | S32168(06Cr18Ni11Ti) | NB/T 47010 |  | 2.93 | 1 |  | 0 | 131.85 | 239.088 | 149.58 | 177 | 224 | 490 | 145 | 253.76 | 170 | 101.01 | 185 | 300 | 133.61 | 156.32 | 478.8396 | 176 | 148.84 | 80.72 | 125.99 | 181 | 197.6 | 167.01 | 207 | 140.04 | 174 | 150.43 | 169.94 | 139.55 | 164.373 | 221.69 | 181.37 | 234.4 | 169.84 | 140.64 | 180.5 | 17299.04 | 179.86 | 129.73 | 163 | 234.33 | 180 | 169.2 | 190.45 | 220 | 137.83 | 96.69 | 272 | 140.3341 | 161.15 | 185.7 | 251 | 500 | 157.93 | 197.16 | 80.72 | 17299.04
17417 | 插板 | PN16 | 150 | FF | HG/T 21547-2016 | S32168(06Cr18Ni11Ti) | NB/T 47010 |  | 3.97 | 1 |  | 0 | 178.65 | 323.952 | 212.54 | 240 | 292 | 564 | 197 | 348.92 | 231 | 143.87 | 250 | 300 | 181.03 | 211.8 | 648.8032 | 227 | 201.66 | 147.09 | 170.71 | 245 | 267.6 | 226.29 | 280 | 189.74 | 232 | 201.39 | 230.26 | 222.49 | 222.717 | 280.62 | 241.78 | 317.6 | 230.13 | 190.56 | 240 | 46 | 243.7 | 175.77 | 188 | 286.7332 | 244 | 229.3 | 258.05 | 310 | 186.75 | 131.01 | 272 | 190.1385 | 218.35 | 239.63 | 351 | 554 | 213.98 | 267.09 | 46 | 648.8032
17418 | 插板 | PN16 | 200 | FF | HG/T 21547-2016 | S32168(06Cr18Ni11Ti) | NB/T 47010 |  | 7.7 | 1 |  | 0 | 346.5 | 628.32 | 392.9 | 440 | 542 | 591 | 382 | 557.54 | 448 | 279.05 | 485 | 438 | 351.12 | 410.8 | 713.0843 | 430 | 391.14 | 285.29 | 331.1 | 475 | 519.2 | 438.9 | 543 | 368.02 | 446.6 | 384.16 | 446.6 | 431.53 | 417.34 | 434.96 | 453.57 | 385 | 420.68 | 369.6 | 425.5 | 63.02 | 472.66 | 340.92 | 275 | 556.1325 | 475 | 420.4 | 423.5 | 645 | 344.1 | 254.1 | 431 | 368.7928 | 406.56 | 449.28 | 655 | 657 | 415.03 | 518.14 | 63.02 | 713.0843
17419 | 插板 | PN16 | 250 | FF | HG/T 21547-2016 | S32168(06Cr18Ni11Ti) | NB/T 47010 |  | 12.19 | 1 |  | 0 | 548.55 | 994.704 | 622.08 | 696 | 751 | 898 | 605 | 872.3 | 709 | 441.77 | 636 | 657 | 555.86 | 650.34 | 1128.8958 | 664 | 619.22 | 451.64 | 524.17 | 753 | 634.4 | 694.83 | 860 | 582.61 | 671 | 604.17 | 707.02 | 683.16 | 660.698 | 622.97 | 705.89 | 609.5 | 665.98 | 585.12 | 697 | 83.72 | 748.28 | 539.71 | 413 | 880.4227 | 750 | 665.6 | 670.45 | 880 | 544.75 | 402.27 | 683 | 583.8335 | 643.63 | 699 | 1182 | 756 | 657.04 | 633.06 | 83.72 | 1182
17420 | 插板 | PN16 | 300 | FF | HG/T 21547-2016 | S32168(06Cr18Ni11Ti) | NB/T 47010 |  | 19.58 | 1 |  | 0 | 881.1 | 1597.728 | 999.22 | 1117 | 1183 | 1299 | 971 | 1281 | 1139 | 709.58 | 1021 | 1048 | 892.85 | 1044.59 | 1813.2715 | 1066 | 994.61 | 725.44 | 841.94 | 1116 | 1018.9 | 1116.06 | 1381 | 935.81 | 1078 | 966.28 | 1135.64 | 1097.33 | 1061.236 | 1057.94 | 1133.82 | 979 | 1069.72 | 939.84 | 1069.3 | 125.12 | 1201.91 | 866.9 | 550 | 1414.1655 | 1206 | 1069.1 | 1076.9 | 1450 | 874.99 | 646.14 | 1096 | 937.7752 | 1033.82 | 1122.76 | 1395 | 1184 | 1055.36 | 1016.83 | 125.12 | 1813.2715
17421 | 插板 | PN16 | 350 | FF | HG/T 21547-2016 | S32168(06Cr18Ni11Ti) | NB/T 47010 |  | 28.56 | 1 |  | 0 | 1285.2 | 2330.496 | 1457.46 | 1630 | 1708 | 1890 | 1417 | 1854.4 | 1661 | 1035.02 | 1490 | 1575 | 1302.34 | 1523.68 | 2644.8945 | 1432 | 1450.77 | 841.09 | 1228.08 | 1645 | 1486.2 | 1399.44 | 2015 | 1365 | 1573 | 1406.3 | 1656.48 | 1574.63 | 1547.952 | 1453.62 | 1568.29 | 1428 | 1560.33 | 1370.88 | 1599.4 | 166.98 | 1753.14 | 1192.24 | 800 | 2062.746 | 1760 | 1559.4 | 1570.8 | 2000 | 1276.29 | 942.48 | 1599 | 1367.8665 | 1507.97 | 1608.96 | 1926 | 1727 | 1539.38 | 1483.14 | 166.98 | 2644.8945
17422 | 插板 | PN16 | 400 | FF | HG/T 21547-2016 | S32168(06Cr18Ni11Ti) | NB/T 47010 |  | 41.78 | 1 |  | 0 | 1880.1 | 3409.248 | 2132.03 | 2384 | 2481 | 2764 | 2072 | 2714.5 | 2431 | 1514.11 | 2179 | 2291 | 1905.17 | 2228.96 | 3869.1769 | 2095 | 2122.3 | 1151.04 | 1796.54 | 2407 | 2174.1 | 2047.22 | 2947 | 1996.84 | 2299 | 2054.08 | 2423.24 | 2303.5 | 1972.016 | 2031.7 | 2252.51 | 2089 | 2282.58 | 2005.44 | 2339.7 | 208.84 | 2564.65 | 1744.11 | 1000 | 3017.5605 | 2574 | 2281.2 | 2297.9 | 2870 | 1867.06 | 1378.74 | 2340 | 2001.0334 | 2205.98 | 2311.69 | 2577 | 2526 | 2251.94 | 2169.69 | 208.84 | 3869.1769
17423 | 插板 | PN16 | 450 | FF | HG/T 21547-2016 | S32168(06Cr18Ni11Ti) | NB/T 47010 |  | 58.14 | 1 |  | 0 | 2616.3 | 4744.224 | 3032.75 | 2935 | 3437 | 3846 | 2884 | 3769.8 | 3382 | 2107 | 3033 | 3164 | 2651.18 | 3101.77 | 5384.2495 | 2832 | 2953.34 | 1601.76 | 2500.02 | 3349 | 2911.6 | 2848.86 | 4101 | 2778.76 | 2788.8 | 2855.72 | 3372.12 | 3205.49 | 2744.208 | 2929.69 | 3076.49 | 2907 | 3176.38 | 2790.72 | 3255.8 | 313.26 | 3568.9 | 2427.05 | 1363 | 4199.1615 | 3582 | 2930.3 | 3197.7 | 3150 | 2598.16 | 1918.62 | 3256 | 2784.5954 | 3069.79 | 3158.4 | 3873 | 3515 | 3133.75 | 2905.64 | 313.26 | 5384.2495
17424 | 插板 | PN16 | 500 | FF | HG/T 21547-2016 | S32168(06Cr18Ni11Ti) | NB/T 47010 |  | 78.33 | 1 |  | 0 | 3524.85 | 6391.728 | 4086.07 | 3955 | 4618 | 5181 | 3885 | 5093.5 | 4557 | 2838.69 | 4086 | 4240 | 3571.85 | 4178.91 | 7254.0121 | 3815 | 3978.94 | 2306.82 | 3368.19 | 4512 | 3922.6 | 3838.17 | 5526 | 3743.72 | 3758.4 | 3845.03 | 4543.14 | 4318.65 | 3697.176 | 3788.39 | 4144.85 | 3916.5 | 4148.88 | 3759.84 | 4386.5 | 417.68 | 4808.26 | 3269.89 | 1850 | 5657.3843 | 4825 | 3947.8 | 3916.5 | 5100 | 3500.41 | 2584.89 | 4386 | 3751.5818 | 4135.82 | 4255.2 | 5459 | 4736 | 4221.99 | 3914.64 | 417.68 | 7254.0121
17425 | 插板 | PN16 | 600 | FF | HG/T 21547-2016 | S32168(06Cr18Ni11Ti) | NB/T 47010 |  | 126.75 | 1 |  | 0 | 5703.75 | 10342.8 | 6561.76 | 6399 | 7448 | 8387 | 6287 | 8235 | 7374 | 4593.44 | 6612 | 6770 | 5779.8 | 6762.11 | 11738.1084 | 6173 | 6438.54 | 3732.79 | 5450.25 | 7301 | 6347.4 | 6210.75 | 8941 | 6057.92 | 6086.4 | 6217.61 | 7351.5 | 6988.24 | 5982.6 | 6173.66 | 6707 | 6337.5 | 6713.53 | 6084 | 7098 | 517.96 | 7780.5 | 5291.18 | 2913 | 9154.5187 | 7808 | 6388.2 | 6337.5 | 8020 | 5664.2 | 4182.75 | 7098 | 6070.6416 | 6692.4 | 6885.57 | 9393 | 7663 | 6831.83 | 6334.41 | 517.96 | 11738.1084
17426 | 插板 | PN25 | 10 | FF | HG/T 21547-2016 | S32168(06Cr18Ni11Ti) | NB/T 47010 |  | 0.12 | 1 |  | 0 | 5.52 | 68 | 8.53 | 10 | 44 | 245 | 40 | 85.4 | 9 | 7.13 | 12 | 300 | 7.75 | 9.31 | 84.9818 | 24 | 48.77 | 4.67 | 5.4 | 20 | 14.6 | 10.8 | 16 | 8.13 | 30 | 12.74 | 15.32 | 7.85 | 12.12 | 14.47 | 15.81 | 80 | 7.91 | 8.16 | 18.8 | 856.06 | 14.2 | 5.31 | 15 | 139.635 | 8 | 10.1 | 7.8 | 60 | 6.07 | 3.96 | 128 | 8.1471 | 13.2 | 15.57 | 62 | 90 | 7.88 | 14.57 | 3.96 | 856.06
17427 | 插板 | PN25 | 15 | FF | HG/T 21547-2016 | S32168(06Cr18Ni11Ti) | NB/T 47010 |  | 0.14 | 1 |  | 0 | 6.44 | 68 | 11.56 | 11 | 46 | 245 | 40 | 85.4 | 10 | 8.32 | 14 | 300 | 9.04 | 10.86 | 99.1454 | 28 | 52.83 | 5.45 | 6.3 | 19 | 17 | 12.6 | 17 | 9.48 | 30 | 13.72 | 17.04 | 9.15 | 14.14 | 17.36 | 18.45 | 80 | 9.22 | 9.52 | 19.7 | 1420.02 | 16.56 | 6.2 | 30 | 141.24 | 9 | 11.8 | 9.1 | 60 | 7.08 | 4.62 | 128 | 9.4999 | 12.32 | 18.17 | 62 | 90 | 9.19 | 16.92 | 4.62 | 1420.02
17428 | 插板 | PN25 | 20 | FF | HG/T 21547-2016 | S32168(06Cr18Ni11Ti) | NB/T 47010 |  | 0.2 | 1 |  | 0 | 9.2 | 68 | 16.42 | 16 | 52 | 245 | 40 | 85.4 | 14 | 7.96 | 20 | 300 | 12.92 | 15.52 | 141.6363 | 32 | 56.89 | 7.79 | 9 | 27 | 24.3 | 18 | 22 | 13.54 | 30 | 16.66 | 22.2 | 13.08 | 20.2 | 26.04 | 26.36 | 80 | 13.18 | 13.6 | 21.8 | 1756.8 | 23.66 | 8.86 | 30 | 142.845 | 12 | 16.8 | 13 | 70 | 10.11 | 6.6 | 128 | 13.5684 | 17.6 | 25.95 | 62 | 107 | 13.13 | 24.25 | 6.6 | 1756.8
17429 | 插板 | PN25 | 25 | FF | HG/T 21547-2016 | S32168(06Cr18Ni11Ti) | NB/T 47010 |  | 0.26 | 1 |  | 0 | 11.96 | 68 | 21.38 | 21 | 58 | 245 | 40 | 85.4 | 19 | 9.05 | 26 | 300 | 16.8 | 20.18 | 92.0636 | 37 | 62.99 | 10.13 | 11.7 | 31 | 30.1 | 23.4 | 27 | 17.6 | 30 | 25.59 | 27.36 | 17 | 26.26 | 34.72 | 34.27 | 80 | 17.13 | 17.68 | 28.3 | 2839.95 | 30.76 | 11.51 | 30 | 144.45 | 16 | 21.8 | 16.9 | 80 | 13.15 | 8.58 | 128 | 17.637 | 22.88 | 33.74 | 62 | 124 | 17.07 | 30.08 | 8.58 | 2839.95
17430 | 插板 | PN25 | 32 | FF | HG/T 21547-2016 | S32168(06Cr18Ni11Ti) | NB/T 47010 |  | 0.34 | 1 |  | 0 | 15.64 | 68 | 27.97 | 27 | 66 | 294 | 44 | 85.4 | 24 | 11.84 | 34 | 300 | 21.96 | 26.38 | 120.3909 | 44 | 65.02 | 13.24 | 15.3 | 40 | 41.3 | 24.14 | 33 | 23.02 | 30 | 23.52 | 34.24 | 22.23 | 28.9 | 43.4 | 33.61 | 80 | 22.4 | 23.12 | 28.3 | 4719.15 | 30.76 | 15.05 | 60 | 146.055 | 21 | 28.6 | 22.1 | 95 | 15.99 | 11.22 | 128 | 23.0683 | 29.92 | 32.49 | 170 | 152 | 22.32 | 41.17 | 11.22 | 4719.15
17431 | 插板 | PN25 | 40 | FF | HG/T 21547-2016 | S32168(06Cr18Ni11Ti) | NB/T 47010 |  | 0.47 | 1 |  | 0 | 21.62 | 68 | 38.66 | 37 | 80 | 319 | 60 | 85.4 | 34 | 17.69 | 38 | 300 | 30.36 | 36.47 | 166.4227 | 44 | 69.08 | 18.31 | 21.15 | 46 | 40.8 | 33.37 | 43 | 31.82 | 34.3 | 29.89 | 40.42 | 30.73 | 39.95 | 54.97 | 46.46 | 80 | 30.97 | 31.96 | 38.2 | 6026.85 | 41.67 | 20.81 | 60 | 155.685 | 29 | 39.5 | 30.55 | 105 | 22.11 | 15.51 | 128 | 31.8868 | 31.02 | 44.92 | 74 | 179 | 30.86 | 40.75 | 15.51 | 6026.85
17432 | 插板 | PN25 | 50 | FF | HG/T 21547-2016 | S32168(06Cr18Ni11Ti) | NB/T 47010 |  | 0.7 | 1 |  | 0 | 32.2 | 68 | 53.46 | 55 | 95 | 319 | 90 | 85.4 | 50 | 26.35 | 57 | 300 | 45.22 | 54.32 | 247.8635 | 60 | 73.15 | 27.27 | 31.5 | 65 | 85 | 49.7 | 60 | 47.4 | 51.1 | 41.16 | 60.2 | 45.77 | 59.5 | 72.33 | 59.4 | 80 | 46.12 | 47.6 | 49.1 | 6844.5 | 46.28 | 30.99 | 90 | 176.55 | 44 | 58.8 | 45.5 | 115 | 32.93 | 23.1 | 128 | 47.4995 | 46.2 | 59.15 | 86 | 196 | 45.96 | 84.79 | 23.1 | 6844.5
17433 | 插板 | PN25 | 65 | FF | HG/T 21547-2016 | S32168(06Cr18Ni11Ti) | NB/T 47010 |  | 1.09 | 1 |  | 0 | 49.05 | 88.944 | 66.96 | 66 | 128 | 392 | 54 | 128.1 | 78 | 41.8 | 89 | 300 | 70.41 | 84.58 | 385.9589 | 86 | 83.31 | 30.03 | 49.05 | 85 | 132.2 | 77.39 | 77 | 73.8 | 66 | 60.27 | 93.74 | 71.26 | 61.149 | 101.26 | 92.5 | 87.2 | 71.82 | 74.12 | 63.5 | 10766.7 | 72.06 | 48.26 | 120 | 192.6 | 67 | 63 | 70.85 | 135 | 51.27 | 35.97 | 128 | 73.955 | 62.35 | 92.11 | 134 | 322 | 71.57 | 131.93 | 30.03 | 10766.7
17434 | 插板 | PN25 | 80 | FF | HG/T 21547-2016 | S32168(06Cr18Ni11Ti) | NB/T 47010 |  | 1.49 | 1 |  | 0 | 67.05 | 121.584 | 79.7 | 90 | 164 | 441 | 74 | 130.54 | 107 | 51.37 | 94 | 300 | 96.25 | 115.62 | 243.5055 | 96 | 90.83 | 58.04 | 67.05 | 102 | 96.5 | 105.79 | 105 | 100.89 | 90 | 79.87 | 128.14 | 70.97 | 83.589 | 120.67 | 101.16 | 119.2 | 98.17 | 101.32 | 86.2 | 13585.95 | 98.51 | 65.97 | 125 | 219.885 | 92 | 86.1 | 96.85 | 155 | 70.09 | 49.17 | 128 | 101.1019 | 85.23 | 101.18 | 129 | 393 | 97.83 | 96.34 | 49.17 | 13585.95
17435 | 插板 | PN25 | 100 | FF | HG/T 21547-2016 | S32168(06Cr18Ni11Ti) | NB/T 47010 |  | 2.39 | 1 |  | 0 | 107.55 | 195.024 | 127.87 | 145 | 188 | 490 | 119 | 206.18 | 139 | 82.4 | 151 | 300 | 154.39 | 127.51 | 390.5893 | 147 | 121.41 | 88.55 | 102.77 | 164 | 161.1 | 136.23 | 169 | 161.82 | 144 | 123.97 | 138.62 | 113.83 | 134.079 | 165.56 | 147.94 | 191.2 | 130.57 | 162.52 | 133.1 | 17467.65 | 147.76 | 105.82 | 163 | 248.775 | 147 | 138 | 131.45 | 195 | 112.43 | 78.87 | 272 | 162.1598 | 136.71 | 151.47 | 220 | 575 | 128.82 | 160.78 | 78.87 | 17467.65
17436 | 插板 | PN25 | 125 | FF | HG/T 21547-2016 | S32168(06Cr18Ni11Ti) | NB/T 47010 |  | 3.41 | 1 |  | 0 | 153.45 | 278.256 | 182.63 | 206 | 255 | 539 | 169 | 294.02 | 198 | 117.56 | 215 | 300 | 155.5 | 181.92 | 557.2844 | 205 | 173.22 | 93.95 | 146.63 | 217 | 229.9 | 194.37 | 241 | 162.98 | 197.2 | 173.95 | 197.78 | 162.41 | 191.301 | 221.69 | 211.08 | 272.8 | 186.3 | 163.68 | 198.6 | 14489.1 | 131.25 | 150.98 | 225 | 246.2873 | 211 | 196.9 | 187.55 | 260 | 160.41 | 112.53 | 272 | 163.3223 | 187.55 | 216.12 | 284 | 582 | 183.8 | 229.44 | 93.95 | 14489.1
17437 | 插板 | PN25 | 150 | FF | HG/T 21547-2016 | S32168(06Cr18Ni11Ti) | NB/T 47010 |  | 5.13 | 1 |  | 0 | 230.85 | 418.608 | 270.43 | 310 | 367 | 613 | 254 | 436.76 | 298 | 185.91 | 323 | 315 | 233.93 | 273.69 | 838.3779 | 287 | 260.59 | 190.07 | 220.59 | 327 | 345.8 | 292.41 | 362 | 245.18 | 295.8 | 258.23 | 297.54 | 287.51 | 287.793 | 294.66 | 312.43 | 256.5 | 280.27 | 246.24 | 272.7 | 24156 | 294.95 | 227.13 | 288 | 370.5143 | 316 | 296.3 | 282.15 | 400 | 241.32 | 169.29 | 287 | 245.6949 | 282.15 | 309.65 | 420 | 716 | 276.51 | 345.14 | 169.29 | 24156
17438 | 插板 | PN25 | 200 | FF | HG/T 21547-2016 | S32168(06Cr18Ni11Ti) | NB/T 47010 |  | 10.25 | 1 |  | 0 | 461.25 | 836.4 | 523.15 | 585 | 709 | 680 | 508 | 732 | 596 | 371.46 | 646 | 598 | 467.4 | 546.84 | 949.2356 | 573 | 520.67 | 379.76 | 440.75 | 653 | 691.1 | 584.25 | 723 | 489.89 | 566.5 | 509.11 | 594.5 | 574.44 | 555.55 | 572.46 | 603.78 | 512.5 | 559.99 | 492 | 556.4 | 46 | 575.34 | 453.82 | 425 | 740.3062 | 632 | 559.7 | 563.75 | 860 | 458.05 | 338.25 | 574 | 490.9188 | 541.2 | 598.07 | 879 | 874 | 552.48 | 689.69 | 46 | 949.2356
17439 | 插板 | PN25 | 250 | FF | HG/T 21547-2016 | S32168(06Cr18Ni11Ti) | NB/T 47010 |  | 16.85 | 1 |  | 0 | 758.25 | 1374.96 | 859.9 | 962 | 1024 | 1122 | 836 | 1207.8 | 980 | 610.65 | 879 | 952 | 768.36 | 898.95 | 1560.4507 | 917 | 855.93 | 624.29 | 724.55 | 1073 | 962.5 | 960.45 | 1189 | 805.33 | 929.5 | 832.51 | 977.3 | 944.33 | 913.27 | 816.61 | 975.74 | 842.5 | 920.57 | 808.8 | 937 | 62.56 | 982.12 | 746.03 | 600 | 1216.9913 | 1038 | 920 | 926.75 | 1000 | 752.99 | 556.05 | 944 | 807.0212 | 889.68 | 966.21 | 1304 | 1045 | 908.22 | 960.51 | 62.56 | 1560.4507
17440 | 插板 | PN25 | 300 | FF | HG/T 21547-2016 | S32168(06Cr18Ni11Ti) | NB/T 47010 |  | 27.18 | 1 |  | 0 | 1223.1 | 2217.888 | 1387.04 | 1551 | 1627 | 1843 | 1348 | 1830 | 1581 | 985.01 | 1418 | 1524 | 1239.41 | 1450.05 | 2517.095 | 1363 | 1380.67 | 1007.02 | 1168.74 | 1598 | 1414.4 | 1549.26 | 1917 | 1299.05 | 1496 | 1338.68 | 1576.44 | 1523.25 | 1473.156 | 1338.56 | 1573.92 | 1359 | 1484.93 | 1304.64 | 1491.8 | 73.14 | 1584.21 | 1203.39 | 788 | 1963.0755 | 1674 | 1484 | 1494.9 | 1530 | 1214.62 | 896.94 | 1522 | 1301.778 | 1435.1 | 1558.56 | 1813 | 1644 | 1465 | 1411.55 | 73.14 | 2517.095
17441 | 插板 | PN25 | 350 | FF | HG/T 21547-2016 | S32168(06Cr18Ni11Ti) | NB/T 47010 |  | 39.03 | 1 |  | 0 | 1756.35 | 3184.848 | 1991.74 | 2227 | 2320 | 2582 | 1936 | 2562 | 2271 | 1414.45 | 2036 | 2243 | 1779.77 | 2082.25 | 3614.5039 | 1957 | 1982.61 | 1149.43 | 1678.29 | 2201 | 2031.1 | 1912.47 | 2753 | 1865.41 | 2145 | 1919.33 | 2263.74 | 2151.88 | 2115.426 | 1843.68 | 2143.22 | 1951.5 | 2132.34 | 1873.44 | 2142 | 98.9 | 2274.9 | 1629.31 | 1200 | 2818.9417 | 2405 | 2131 | 2146.65 | 2200 | 1744.17 | 1287.99 | 2186 | 1869.3274 | 2060.78 | 2198.79 | 2642 | 2360 | 2103.72 | 2026.91 | 98.9 | 3614.5039
17442 | 插板 | PN25 | 400 | FF | HG/T 21547-2016 | S32168(06Cr18Ni11Ti) | NB/T 47010 |  | 55.4 | 1 |  | 0 | 2493 | 4520.64 | 2190.67 | 3160 | 3277 | 3686 | 2748 | 3599 | 3223 | 2007.7 | 2890 | 3128 | 2526.24 | 2955.59 | 5130.5026 | 2698 | 2814.16 | 1526.27 | 2382.2 | 3125 | 2882.9 | 2714.6 | 3908 | 2647.8 | 2659.2 | 2721.46 | 3213.2 | 3054.42 | 2614.88 | 2553.65 | 2986.81 | 2770 | 3026.69 | 2659.2 | 3040.4 | 137.54 | 3229.05 | 2312.67 | 1575 | 4001.265 | 3413 | 3024.8 | 3047 | 2890 | 2475.72 | 1828.2 | 3102 | 2653.3604 | 2925.12 | 3065.28 | 3590 | 3349 | 2986.06 | 2876.98 | 137.54 | 5130.5026
17443 | 插板 | PN25 | 450 | FF | HG/T 21547-2016 | S32168(06Cr18Ni11Ti) | NB/T 47010 |  | 72.53 | 1 |  | 0 | 3263.85 | 5918.448 | 2409.74 | 3662 | 4279 | 4798 | 3597 | 4758 | 4219 | 2628.5 | 3783 | 3992 | 3307.37 | 3869.48 | 6716.8836 | 3533 | 3684.32 | 1998.2 | 3118.79 | 4091 | 3632.2 | 3553.97 | 5116 | 3466.52 | 3480 | 3560.83 | 4206.74 | 3998.87 | 3423.416 | 3406.74 | 3837.94 | 3626.5 | 3962.56 | 3481.44 | 3980.5 | 170.66 | 4227.49 | 3027.76 | 1888 | 5238.4793 | 4468 | 3655.5 | 3989.15 | 3900 | 3241.22 | 2393.49 | 4062 | 3473.7997 | 3829.58 | 3940.12 | 4604 | 4385 | 3909.37 | 3624.76 | 170.66 | 6716.8836
17444 | 插板 | PN25 | 500 | FF | HG/T 21547-2016 | S32168(06Cr18Ni11Ti) | NB/T 47010 |  | 95.98 | 1 |  | 0 | 4319.1 | 7831.968 | 2650.71 | 4846 | 5650 | 6348 | 4761 | 6283 | 5584 | 3478.33 | 5007 | 5271 | 4376.69 | 5120.53 | 8888.5494 | 4675 | 4875.51 | 2826.61 | 4127.14 | 5413 | 4806.5 | 4703.02 | 6771 | 4587.29 | 4608 | 4709.88 | 5566.84 | 5291.76 | 4530.256 | 4377.69 | 5078.8 | 4799 | 4923.77 | 4607.04 | 5267.4 | 250.7 | 5594.3 | 4006.69 | 2413 | 6932.1555 | 5912 | 4837.4 | 4319.1 | 6300 | 4289.15 | 3167.34 | 5375 | 4596.9233 | 5067.74 | 5214.02 | 6240 | 5802 | 5173.32 | 4796.7 | 250.7 | 8888.5494
17445 | 插板 | PN25 | 600 | FF | HG/T 21547-2016 | S32168(06Cr18Ni11Ti) | NB/T 47010 |  | 153.78 | 1 |  | 0 | 6920.1 | 12548.448 | 3180.85 | 7763 | 9029 | 10173 | 7627 | 10004 | 8946 | 5573.01 | 8022 | 8220 | 7012.37 | 8204.16 | 14241.3121 | 7490 | 7811.58 | 4528.82 | 6612.54 | 8673 | 7701 | 7535.22 | 10848 | 7349.8 | 7382.4 | 7542.08 | 8919.24 | 8478.5 | 7258.416 | 7015.53 | 8137.3 | 7689 | 7888.91 | 7381.44 | 8439.4 | 327.98 | 8963.23 | 6419.55 | 3465 | 11106.7605 | 9473 | 7750.5 | 6920.1 | 9730 | 6872.12 | 5074.74 | 8612 | 7365.2346 | 8119.58 | 8353.94 | 10659 | 9297 | 8288.74 | 7685.32 | 327.98 | 14241.3121
17446 | 插板 | PN40 | 10 | FF | HG/T 21547-2016 | S32168(06Cr18Ni11Ti) | NB/T 47010 |  | 0.12 | 1 |  | 0 | 5.52 | 68 | 13.32 | 10 | 44 | 245 | 40 | 85.4 | 9 | 7.13 | 12 | 300 | 7.75 | 9.31 | 84.9818 | 24 | 60.96 | 4.67 | 5.4 | 20 | 14.6 | 10.8 | 16 | 8.13 | 30 | 12.74 | 15.32 | 7.85 | 12.12 | 14.47 | 15.81 | 80 | 7.91 | 8.16 | 20.2 | 417.22 | 16.77 | 5.31 | 15 | 139.635 | 8 | 10.1 | 7.8 | 60 | 6.07 | 3.96 | 128 | 8.1471 | 13.2 | 15.57 | 62 | 90 | 7.88 | 14.57 | 3.96 | 417.22
17447 | 插板 | PN40 | 15 | FF | HG/T 21547-2016 | S32168(06Cr18Ni11Ti) | NB/T 47010 |  | 0.14 | 1 |  | 0 | 6.44 | 68 | 21.77 | 11 | 46 | 245 | 40 | 85.4 | 10 | 8.32 | 14 | 300 | 9.04 | 10.86 | 99.1454 | 28 | 65.02 | 5.45 | 6.3 | 19 | 17 | 12.6 | 17 | 9.48 | 30 | 13.72 | 17.04 | 9.15 | 14.14 | 17.36 | 18.45 | 80 | 9.22 | 9.52 | 21.4 | 689.08 | 19.57 | 6.2 | 30 | 141.24 | 9 | 11.8 | 9.1 | 60 | 7.08 | 4.62 | 128 | 9.4999 | 12.32 | 18.17 | 62 | 90 | 9.19 | 16.92 | 4.62 | 689.08
17448 | 插板 | PN40 | 20 | FF | HG/T 21547-2016 | S32168(06Cr18Ni11Ti) | NB/T 47010 |  | 0.2 | 1 |  | 0 | 9.2 | 68 | 24.67 | 16 | 52 | 245 | 40 | 85.4 | 14 | 7.96 | 20 | 300 | 12.92 | 15.52 | 141.6363 | 32 | 69.08 | 7.79 | 9 | 27 | 27.4 | 18 | 22 | 13.54 | 30 | 16.66 | 22.2 | 13.08 | 20.2 | 26.04 | 26.36 | 80 | 13.18 | 13.6 | 21.8 | 1315.6 | 27.95 | 8.86 | 30 | 142.845 | 12 | 16.8 | 13 | 70 | 10.11 | 6.6 | 128 | 13.5684 | 17.6 | 25.95 | 62 | 107 | 13.13 | 27.34 | 6.6 | 1315.6
17449 | 插板 | PN40 | 25 | FF | HG/T 21547-2016 | S32168(06Cr18Ni11Ti) | NB/T 47010 |  | 0.29 | 1 |  | 0 | 13.34 | 68 | 34.6 | 23 | 61 | 245 | 40 | 85.4 | 21 | 10.1 | 29 | 300 | 18.73 | 22.5 | 205.3726 | 42 | 73.15 | 11.3 | 13.05 | 34 | 35.2 | 26.1 | 29 | 19.64 | 30 | 21.07 | 29.94 | 18.96 | 29.29 | 34.72 | 38.22 | 80 | 19.11 | 19.72 | 31.6 | 1634.4 | 26.78 | 12.84 | 30 | 144.45 | 18 | 24.4 | 18.85 | 80 | 14.66 | 9.57 | 128 | 19.6812 | 25.52 | 37.63 | 62 | 124 | 19.04 | 35.11 | 9.57 | 1634.4
17450 | 插板 | PN40 | 32 | FF | HG/T 21547-2016 | S32168(06Cr18Ni11Ti) | NB/T 47010 |  | 0.41 | 1 |  | 0 | 18.86 | 68 | 39.15 | 32 | 74 | 319 | 52 | 85.4 | 29 | 14.28 | 41 | 300 | 26.49 | 31.82 | 111.6748 | 41 | 77.21 | 15.97 | 18.45 | 48 | 49.8 | 29.11 | 38 | 27.76 | 30 | 26.95 | 35.26 | 26.8 | 34.85 | 43.4 | 40.53 | 80 | 27.01 | 27.88 | 36.1 | 1981.8 | 37.86 | 18.15 | 60 | 146.055 | 26 | 34.4 | 26.65 | 95 | 19.29 | 13.53 | 128 | 27.8183 | 36.08 | 39.18 | 170 | 152 | 26.92 | 49.68 | 13.53 | 1981.8
17451 | 插板 | PN40 | 40 | FF | HG/T 21547-2016 | S32168(06Cr18Ni11Ti) | NB/T 47010 |  | 0.51 | 1 |  | 0 | 23.46 | 68 | 42.03 | 40 | 84 | 319 | 65 | 85.4 | 37 | 19.2 | 42 | 300 | 32.95 | 39.58 | 138.9125 | 44 | 81.28 | 19.86 | 22.95 | 50 | 46.2 | 36.21 | 46 | 34.53 | 37.2 | 31.85 | 43.86 | 33.35 | 43.35 | 54.97 | 50.41 | 80 | 33.6 | 34.68 | 41.7 | 3616.2 | 47.1 | 22.58 | 60 | 155.685 | 31 | 42.8 | 33.15 | 105 | 23.99 | 16.83 | 128 | 34.6025 | 33.66 | 48.74 | 74 | 179 | 33.49 | 46.06 | 16.83 | 3616.2
17452 | 插板 | PN40 | 50 | FF | HG/T 21547-2016 | S32168(06Cr18Ni11Ti) | NB/T 47010 |  | 0.76 | 1 |  | 0 | 34.96 | 68 | 77.11 | 60 | 100 | 343 | 97 | 85.4 | 54 | 28.61 | 62 | 300 | 49.1 | 58.98 | 124.2041 | 65 | 87.37 | 29.6 | 34.2 | 71 | 63.6 | 53.96 | 65 | 51.46 | 55.5 | 44.1 | 65.36 | 49.69 | 64.6 | 72.33 | 64.5 | 80 | 50.07 | 51.68 | 53.6 | 4392.45 | 64.89 | 33.65 | 90 | 179.76 | 47 | 63.8 | 49.4 | 115 | 35.75 | 25.08 | 128 | 51.5681 | 50.16 | 64.22 | 86 | 196 | 49.9 | 63.46 | 25.08 | 4392.45
17453 | 插板 | PN40 | 65 | FF | HG/T 21547-2016 | S32168(06Cr18Ni11Ti) | NB/T 47010 |  | 1.27 | 1 |  | 0 | 57.15 | 103.632 | 97.31 | 77 | 144 | 417 | 63 | 128.1 | 91 | 48.71 | 104 | 300 | 82.04 | 98.55 | 207.5517 | 86 | 93.47 | 34.99 | 57.15 | 100 | 154.1 | 90.17 | 90 | 85.99 | 78 | 69.09 | 109.22 | 83.03 | 71.247 | 101.26 | 107.78 | 101.6 | 83.68 | 86.36 | 72.6 | 5291.55 | 83.26 | 56.23 | 120 | 197.415 | 78 | 73.3 | 82.55 | 135 | 59.74 | 41.91 | 128 | 86.1706 | 72.64 | 107.32 | 151 | 375 | 83.39 | 153.74 | 34.99 | 5291.55
17454 | 插板 | PN40 | 80 | FF | HG/T 21547-2016 | S32168(06Cr18Ni11Ti) | NB/T 47010 |  | 1.72 | 1 |  | 0 | 77.4 | 140.352 | 119.64 | 104 | 184 | 466 | 85 | 151.28 | 123 | 59.3 | 108 | 300 | 111.11 | 133.47 | 281.0936 | 111 | 104.85 | 66.99 | 77.4 | 118 | 110.5 | 122.12 | 121 | 116.46 | 102 | 91.14 | 147.92 | 81.92 | 96.492 | 120.67 | 116.77 | 137.6 | 113.33 | 116.96 | 98.2 | 7477.2 | 112.76 | 76.15 | 125 | 223.095 | 106 | 99.3 | 111.8 | 155 | 80.91 | 56.76 | 128 | 116.7046 | 98.38 | 116.8 | 158 | 454 | 112.94 | 110.28 | 56.76 | 7477.2
17455 | 插板 | PN40 | 100 | FF | HG/T 21547-2016 | S32168(06Cr18Ni11Ti) | NB/T 47010 |  | 2.72 | 1 |  | 0 | 122.4 | 221.952 | 176.53 | 165 | 210 | 515 | 135 | 237.9 | 158 | 93.77 | 171 | 300 | 175.71 | 145.11 | 444.5201 | 164 | 138.17 | 100.78 | 116.96 | 187 | 174.6 | 155.04 | 192 | 184.17 | 162 | 140.14 | 157.76 | 129.55 | 152.592 | 165.56 | 168.37 | 217.6 | 148.6 | 184.96 | 152.8 | 9724.5 | 178.21 | 120.43 | 163 | 253.59 | 168 | 157.1 | 149.6 | 220 | 127.95 | 89.76 | 272 | 184.5568 | 155.58 | 172.39 | 237 | 654 | 146.61 | 174.29 | 89.76 | 9724.5
17456 | 插板 | PN40 | 125 | FF | HG/T 21547-2016 | S32168(06Cr18Ni11Ti) | NB/T 47010 |  | 4.07 | 1 |  | 0 | 183.15 | 332.112 | 289.44 | 246 | 298 | 564 | 202 | 348.92 | 237 | 140.32 | 256 | 300 | 185.59 | 217.13 | 665.1459 | 233 | 206.74 | 112.13 | 175.01 | 259 | 274.4 | 231.99 | 287 | 194.52 | 237.8 | 206.29 | 236.06 | 193.84 | 228.327 | 221.69 | 251.94 | 325.6 | 222.36 | 195.36 | 227.9 | 12503.25 | 266.66 | 180.2 | 225 | 293.9558 | 251 | 235 | 223.85 | 305 | 191.45 | 134.31 | 272 | 194.9285 | 223.85 | 257.95 | 298 | 694 | 219.37 | 273.84 | 112.13 | 12503.25
17457 | 插板 | PN40 | 150 | FF | HG/T 21547-2016 | S32168(06Cr18Ni11Ti) | NB/T 47010 |  | 6.3 | 1 |  | 0 | 283.5 | 514.08 | 390.31 | 381 | 444 | 613 | 312 | 539.24 | 367 | 228.31 | 397 | 386 | 287.28 | 336.11 | 1029.5869 | 352 | 320.02 | 233.42 | 270.9 | 401 | 372.1 | 359.1 | 444 | 301.1 | 365.4 | 315.56 | 365.4 | 353.07 | 353.43 | 322.72 | 383.69 | 315 | 344.19 | 302.4 | 354.6 | 11944.8 | 379.72 | 278.93 | 288 | 455.0175 | 389 | 363.8 | 346.5 | 490 | 296.35 | 207.9 | 353 | 301.7323 | 346.5 | 380.27 | 507 | 879 | 339.57 | 371.37 | 207.9 | 11944.8
17458 | 插板 | PN40 | 200 | FF | HG/T 21547-2016 | S32168(06Cr18Ni11Ti) | NB/T 47010 |  | 13.27 | 1 |  | 0 | 597.15 | 1082.832 | 727 | 757 | 906 | 886 | 658 | 952.82 | 772 | 480.91 | 836 | 787 | 605.11 | 707.95 | 1084.3348 | 722 | 674.08 | 491.65 | 570.61 | 845 | 762.8 | 756.39 | 936 | 634.23 | 731.5 | 657.09 | 769.66 | 743.69 | 719.234 | 684.72 | 781.68 | 663.5 | 724.98 | 636.96 | 752.9 | 17896.5 | 778.33 | 587.53 | 525 | 958.4257 | 818 | 724.5 | 729.85 | 1120 | 593.01 | 437.91 | 743 | 635.5619 | 700.66 | 774.28 | 1121 | 1132 | 715.25 | 761.21 | 437.91 | 17896.5
17459 | 插板 | PN40 | 250 | FF | HG/T 21547-2016 | S32168(06Cr18Ni11Ti) | NB/T 47010 |  | 22.29 | 1 |  | 0 | 1003.05 | 1818.864 | 1137.56 | 1272 | 1342 | 1474 | 1106 | 1610.4 | 1297 | 807.79 | 1163 | 1286 | 1016.42 | 1189.17 | 1821.3883 | 1213 | 1132.27 | 825.84 | 958.47 | 1420 | 1159.9 | 1270.53 | 1572 | 1065.33 | 1226.5 | 1099.07 | 1292.82 | 1249.2 | 1208.118 | 1007.42 | 1290.75 | 1114.5 | 1217.78 | 1069.92 | 1254.7 | 63.92 | 1307.38 | 986.89 | 850 | 1609.8953 | 1373 | 1217 | 1225.95 | 1535 | 996.1 | 735.57 | 1248 | 1067.5672 | 1176.91 | 1278.15 | 1569 | 1382 | 1201.43 | 1157.56 | 63.92 | 1821.3883
17460 | 插板 | PN40 | 300 | FF | HG/T 21547-2016 | S32168(06Cr18Ni11Ti) | NB/T 47010 |  | 37.59 | 1 |  | 0 | 1691.55 | 3067.344 | 1360.8 | 2145 | 2236 | 2485 | 1864 | 2440 | 2187 | 1362.27 | 1961 | 2168 | 1714.1 | 2005.43 | 3071.6011 | 1885 | 1909.46 | 1392.71 | 1616.37 | 2210 | 1956.1 | 2142.63 | 2652 | 1796.59 | 2068 | 1848.77 | 2180.22 | 2106.66 | 2037.378 | 1706.18 | 2176.73 | 1879.5 | 2053.67 | 1804.32 | 2105 | 74.73 | 2204.78 | 1664.3 | 438 | 2714.9378 | 2315 | 2052.4 | 2067.45 | 2600 | 1679.82 | 1240.47 | 2105 | 1800.3628 | 1984.75 | 2155.49 | 2558 | 2273 | 2026.1 | 1952.09 | 74.73 | 3071.6011
17461 | 插板 | PN40 | 350 | FF | HG/T 21547-2016 | S32168(06Cr18Ni11Ti) | NB/T 47010 |  | 53.69 | 1 |  | 0 | 2416.05 | 4381.104 | 1515.06 | 3063 | 3177 | 3556 | 2663 | 3477 | 3123 | 1945.73 | 2801 | 3164 | 2448.26 | 2864.36 | 4387.1844 | 2615 | 2727.3 | 1581.17 | 2308.67 | 3028 | 2793.9 | 2630.81 | 3787 | 2566.07 | 2577.6 | 2637.67 | 3114.02 | 2960.15 | 2909.998 | 2348.8 | 2948.23 | 2684.5 | 2843.78 | 2577.12 | 3006.6 | 85.54 | 3149.1 | 2241.29 | 1725 | 3877.7602 | 3307 | 2931.5 | 2684.5 | 3490 | 2399.3 | 1771.77 | 3007 | 2571.4587 | 2834.83 | 3024.68 | 3598 | 3246 | 2893.89 | 2788.18 | 85.54 | 4387.1844
17462 | 插板 | PN40 | 400 | FF | HG/T 21547-2016 | S32168(06Cr18Ni11Ti) | NB/T 47010 |  | 79.78 | 1 |  | 0 | 3590.1 | 6510.048 | 1954.21 | 4551 | 4703 | 5278 | 3957 | 5185 | 4641 | 2891.24 | 4162 | 4750 | 3637.97 | 4256.26 | 6519.0831 | 3886 | 4052.59 | 2197.94 | 3430.54 | 4500 | 4151.6 | 3909.22 | 5628 | 3813.03 | 3830.4 | 3916.08 | 4627.24 | 4398.59 | 3765.616 | 3361.84 | 4301.23 | 3989 | 4225.68 | 3829.44 | 4378.3 | 117.5 | 4679.36 | 3330.42 | 2450 | 5762.1105 | 4915 | 4356 | 3989 | 5484 | 3565.21 | 2632.74 | 4468 | 3821.0374 | 4212.38 | 4414.23 | 5088 | 4823 | 4300.14 | 4143.1 | 117.5 | 6519.0831
17463 | 插板 | PN40 | 450 | FF | HG/T 21547-2016 | S32168(06Cr18Ni11Ti) | NB/T 47010 |  | 91.24 | 1 |  | 0 | 4105.8 | 7445.184 | 3160.55 | 4606 | 5372 | 6036 | 4526 | 5917 | 5308 | 3306.55 | 4759 | 5140 | 4160.54 | 4867.65 | 7455.5169 | 4444 | 4634.73 | 2513.66 | 3923.32 | 5146 | 4569.2 | 4470.76 | 6436 | 4360.75 | 4377.6 | 4477.62 | 5291.92 | 5030.42 | 4306.528 | 4024.11 | 4827.98 | 4562 | 4832.68 | 4379.52 | 5007.3 | 170.61 | 5351.53 | 3808.81 | 2628 | 6589.809 | 5620 | 4598.5 | 4562 | 5800 | 4077.33 | 3010.92 | 5109 | 4369.9076 | 4817.47 | 4956.52 | 5755 | 5516 | 4917.84 | 4559.83 | 170.61 | 7455.5169
17464 | 插板 | PN40 | 500 | FF | HG/T 21547-2016 | S32168(06Cr18Ni11Ti) | NB/T 47010 |  | 121.67 | 1 |  | 0 | 5475.15 | 9928.272 | 4280.99 | 6143 | 7151 | 8049 | 6035 | 7930 | 7078 | 4409.34 | 6347 | 6792 | 5548.15 | 6491.09 | 9942.0511 | 5926 | 6180.49 | 3583.18 | 5231.81 | 6862 | 6093 | 5961.83 | 8583 | 5815.13 | 5841.6 | 5968.69 | 7056.86 | 6708.15 | 5742.824 | 5191.49 | 6438.19 | 6083.5 | 6241.67 | 5840.16 | 6677.2 | 213.38 | 7136.35 | 5079.11 | 3263 | 8787.6158 | 7495 | 6132.2 | 5475.15 | 8000 | 5437.19 | 4015.11 | 6814 | 5827.3418 | 6424.18 | 6609.6 | 7704 | 7355 | 6558.01 | 6080.52 | 213.38 | 9942.0511
17465 | 插板 | PN40 | 600 | FF | HG/T 21547-2016 | S32168(06Cr18Ni11Ti) | NB/T 47010 |  | 203.62 | 1 |  | 0 | 9162.9 | 16615.392 | 5421.6 | 10279 | 11942 | 13469 | 10100 | 13237 | 11846 | 7379.22 | 10622 | 11272 | 9285.07 | 10863.13 | 16638.452 | 9917 | 10343.31 | 5996.61 | 8755.66 | 11484 | 10196.9 | 9977.38 | 14364 | 9731.87 | 9772.8 | 9984.24 | 11809.96 | 11226.38 | 9610.864 | 8558.95 | 10774.59 | 10181 | 10445.71 | 9773.76 | 11174.7 | 298.92 | 11943 | 8500.12 | 5288 | 14706.4545 | 12543 | 10262.5 | 9162.9 | 12800 | 9099.37 | 6719.46 | 11403 | 9752.3069 | 10751.14 | 11061.45 | 14166 | 12309 | 10975.12 | 10176.09 | 298.92 | 16638.452
17466 | 插板 | PN63 | 10 | FF | HG/T 21547-2016 | S32168(06Cr18Ni11Ti) | NB/T 47010 |  | 0.12 | 1 |  | 0 | 5.52 | 68 | 12.96 | 10 | 44 | 368 | 40 | 85.4 | 9 | 7.13 | 12 | 300 | 7.75 | 9.31 | 84.9818 | 24 | 73.15 | 4.67 | 5.4 | 18 | 14.6 | 10.8 | 16 | 8.13 | 30 | 12.74 | 15.32 | 7.85 | 12.12 | 14.47 | 15.81 | 80 | 7.91 | 8.16 | 20.2 | 383.99 | 16.63 | 5.31 | 30 | 141.24 | 8 | 10.1 | 7.8 | 60 | 6.07 | 3.96 | 128 | 8.1471 | 13.2 | 15.57 | 62 | 103 | 7.88 | 14.57 | 3.96 | 383.99
17467 | 插板 | PN63 | 15 | FF | HG/T 21547-2016 | S32168(06Cr18Ni11Ti) | NB/T 47010 |  | 0.14 | 1 |  | 0 | 6.44 | 68 | 18.29 | 11 | 46 | 368 | 40 | 85.4 | 10 | 8.32 | 14 | 300 | 9.04 | 10.86 | 99.1454 | 28 | 81.28 | 5.45 | 6.3 | 17 | 17 | 12.6 | 17 | 9.48 | 30 | 13.72 | 17.04 | 9.15 | 14.14 | 17.36 | 18.45 | 80 | 9.22 | 9.52 | 21.4 | 524.52 | 19.41 | 6.2 | 30 | 142.845 | 9 | 11.8 | 9.1 | 60 | 7.08 | 4.62 | 128 | 9.4999 | 12.32 | 18.17 | 62 | 103 | 9.19 | 16.92 | 4.62 | 524.52
17468 | 插板 | PN63 | 20 | FF | HG/T 21547-2016 | S32168(06Cr18Ni11Ti) | NB/T 47010 |  | 0.22 | 1 |  | 0 | 10.12 | 68 | 29.9 | 18 | 54 | 368 | 40 | 85.4 | 16 | 8.76 | 22 | 300 | 14.21 | 17.07 | 155.7999 | 35 | 87.37 | 8.57 | 9.9 | 27 | 26.7 | 19.8 | 23 | 14.9 | 30 | 17.64 | 23.92 | 14.38 | 22.22 | 26.04 | 28.99 | 80 | 14.5 | 14.96 | 23.9 | 789.6 | 30.49 | 9.74 | 60 | 144.45 | 13 | 18.5 | 14.3 | 70 | 11.12 | 7.26 | 128 | 14.9313 | 19.36 | 28.55 | 62 | 120 | 14.45 | 26.6 | 7.26 | 789.6
17469 | 插板 | PN63 | 25 | FF | HG/T 21547-2016 | S32168(06Cr18Ni11Ti) | NB/T 47010 |  | 0.32 | 1 |  | 0 | 14.72 | 68 | 33.88 | 25 | 64 | 368 | 41 | 85.4 | 23 | 11.14 | 32 | 300 | 20.67 | 24.83 | 226.6181 | 41 | 93.47 | 12.46 | 14.4 | 34 | 62.5 | 28.8 | 31 | 21.67 | 30 | 22.54 | 32.52 | 20.92 | 32.32 | 34.72 | 42.17 | 80 | 21.08 | 21.76 | 28 | 1452.3 | 44.35 | 14.17 | 75 | 146.055 | 20 | 26.9 | 20.8 | 80 | 16.18 | 10.56 | 128 | 21.7155 | 28.16 | 41.53 | 62 | 146 | 21.01 | 62.36 | 10.56 | 1452.3
17470 | 插板 | PN63 | 32 | FF | HG/T 21547-2016 | S32168(06Cr18Ni11Ti) | NB/T 47010 |  | 0.46 | 1 |  | 0 | 21.16 | 68 | 47.52 | 36 | 79 | 441 | 59 | 85.4 | 33 | 16.02 | 47 | 300 | 29.72 | 35.7 | 125.2936 | 43 | 97.53 | 17.92 | 20.7 | 49 | 55.8 | 32.66 | 42 | 31.15 | 33.6 | 29.4 | 39.56 | 30.07 | 39.1 | 43.4 | 45.47 | 80 | 30.31 | 31.28 | 37.1 | 1524.44 | 63.76 | 20.37 | 90 | 147.66 | 28 | 38.6 | 29.9 | 95 | 21.64 | 15.18 | 128 | 31.2154 | 40.48 | 43.96 | 205 | 182 | 30.2 | 55.65 | 15.18 | 1524.44
17471 | 插板 | PN63 | 40 | FF | HG/T 21547-2016 | S32168(06Cr18Ni11Ti) | NB/T 47010 |  | 0.62 | 1 |  | 0 | 28.52 | 68 | 59.7 | 49 | 95 | 441 | 79 | 85.4 | 44 | 23.34 | 51 | 300 | 40.05 | 48.11 | 168.8741 | 53 | 103.63 | 24.15 | 27.9 | 55 | 75.3 | 44.02 | 54 | 41.98 | 45.3 | 37.24 | 53.32 | 40.54 | 52.7 | 54.97 | 61.28 | 80 | 40.85 | 42.16 | 50 | 2341.4 | 40.43 | 27.45 | 120 | 157.29 | 38 | 52.1 | 40.3 | 105 | 29.16 | 20.46 | 128 | 42.0682 | 40.92 | 59.25 | 88 | 207 | 40.71 | 75.11 | 20.46 | 2341.4
17472 | 插板 | PN63 | 50 | FF | HG/T 21547-2016 | S32168(06Cr18Ni11Ti) | NB/T 47010 |  | 0.9 | 1 |  | 0 | 41.4 | 73.44 | 95.31 | 71 | 113 | 441 | 115 | 85.4 | 64 | 33.88 | 74 | 300 | 58.14 | 69.84 | 147.0839 | 77 | 109.72 | 35.06 | 40.5 | 75 | 109.2 | 63.9 | 76 | 60.94 | 65.7 | 50.96 | 77.4 | 58.84 | 76.5 | 72.33 | 76.38 | 80 | 59.3 | 61.2 | 63.5 | 3947.26 | 58.7 | 39.85 | 135 | 184.575 | 56 | 75.6 | 58.5 | 115 | 42.34 | 29.7 | 128 | 61.068 | 59.4 | 76.05 | 115 | 233 | 59.09 | 108.95 | 29.7 | 3947.26
17473 | 插板 | PN63 | 65 | FF | HG/T 21547-2016 | S32168(06Cr18Ni11Ti) | NB/T 47010 |  | 1.47 | 1 |  | 0 | 66.15 | 119.952 | 120.27 | 89 | 162 | 515 | 73 | 128.1 | 105 | 56.38 | 120 | 300 | 94.96 | 114.07 | 240.237 | 95 | 117.85 | 40.5 | 66.15 | 103 | 178.4 | 104.37 | 104 | 99.53 | 90 | 78.89 | 126.42 | 96.1 | 82.467 | 101.26 | 124.75 | 117.6 | 96.85 | 99.96 | 84 | 4719.6 | 95.87 | 65.08 | 165 | 202.23 | 91 | 84.9 | 95.55 | 135 | 69.15 | 48.51 | 128 | 99.739 | 84.08 | 124.22 | 170 | 445 | 96.52 | 178 | 40.5 | 4719.6
17474 | 插板 | PN63 | 80 | FF | HG/T 21547-2016 | S32168(06Cr18Ni11Ti) | NB/T 47010 |  | 2.09 | 1 |  | 0 | 94.05 | 170.544 | 147.88 | 127 | 217 | 564 | 104 | 174.46 | 150 | 72.05 | 132 | 300 | 135.01 | 162.18 | 341.5614 | 135 | 127.4 | 81.41 | 94.05 | 129 | 140.9 | 148.39 | 147 | 141.51 | 126 | 109.27 | 179.74 | 99.54 | 117.249 | 120.67 | 141.89 | 167.2 | 137.7 | 142.12 | 119.4 | 7246.84 | 136.3 | 92.53 | 163 | 226.305 | 129 | 120.7 | 135.85 | 190 | 98.31 | 68.97 | 128 | 141.8072 | 119.55 | 141.92 | 174 | 584 | 137.23 | 140.64 | 68.97 | 7246.84
17475 | 插板 | PN63 | 100 | FF | HG/T 21547-2016 | S32168(06Cr18Ni11Ti) | NB/T 47010 |  | 3.22 | 1 |  | 0 | 144.9 | 262.752 | 218.19 | 195 | 243 | 613 | 160 | 278.16 | 187 | 111.01 | 203 | 300 | 208.01 | 171.79 | 526.2333 | 194 | 163.57 | 119.3 | 138.46 | 198 | 217.1 | 183.54 | 227 | 218.02 | 185.6 | 164.64 | 186.76 | 153.36 | 180.642 | 165.56 | 199.32 | 257.6 | 175.92 | 218.96 | 180.3 | 10046.4 | 210 | 142.57 | 238 | 258.405 | 198 | 186 | 177.1 | 260 | 151.47 | 106.26 | 272 | 218.4778 | 184.18 | 204.08 | 289 | 724 | 173.56 | 216.63 | 106.26 | 10046.4
17476 | 插板 | PN63 | 125 | FF | HG/T 21547-2016 | S32168(06Cr18Ni11Ti) | NB/T 47010 |  | 4.96 | 1 |  | 0 | 223.2 | 404.736 | 357.75 | 300 | 356 | 662 | 246 | 428.22 | 289 | 171 | 313 | 312 | 226.18 | 264.62 | 810.5954 | 277 | 251.95 | 136.65 | 213.28 | 284 | 334.4 | 282.72 | 350 | 237.06 | 290 | 249.9 | 287.68 | 236.23 | 278.256 | 238.52 | 307.03 | 396.8 | 270.98 | 238.08 | 277.8 | 11592 | 323.48 | 219.6 | 363 | 358.236 | 306 | 286.4 | 272.8 | 370 | 233.32 | 163.68 | 272 | 237.5578 | 272.8 | 314.35 | 361 | 846 | 267.34 | 333.69 | 136.65 | 11592
17477 | 插板 | PN63 | 150 | FF | HG/T 21547-2016 | S32168(06Cr18Ni11Ti) | NB/T 47010 |  | 7.51 | 1 |  | 0 | 337.95 | 612.816 | 482.43 | 454 | 523 | 735 | 372 | 634.4 | 437 | 272.16 | 473 | 466 | 342.46 | 400.66 | 1227.333 | 420 | 381.49 | 278.25 | 322.93 | 430 | 506.4 | 428.07 | 530 | 358.93 | 435 | 374.85 | 435.58 | 420.89 | 421.311 | 362 | 457.38 | 375.5 | 410.3 | 360.48 | 420.6 | 14411.8 | 489.78 | 332.51 | 538 | 542.4098 | 463 | 433.7 | 413.05 | 585 | 353.27 | 247.83 | 421 | 359.6838 | 413.05 | 453.3 | 562 | 1048 | 404.79 | 505.33 | 247.83 | 14411.8
17478 | 插板 | PN63 | 200 | FF | HG/T 21547-2016 | S32168(06Cr18Ni11Ti) | NB/T 47010 |  | 15.83 | 1 |  | 0 | 712.35 | 1291.728 | 898.57 | 903 | 1074 | 1063 | 785 | 1127.28 | 921 | 573.68 | 998 | 946 | 721.85 | 844.53 | 1293.5207 | 862 | 804.12 | 586.5 | 680.69 | 905 | 1067.3 | 902.31 | 1117 | 756.58 | 869 | 782.53 | 918.14 | 887.16 | 857.986 | 766.1 | 932.48 | 791.5 | 864.85 | 759.84 | 886.5 | 14483.56 | 1032.39 | 700.87 | 850 | 1143.3218 | 976 | 864.3 | 870.65 | 1330 | 707.41 | 522.39 | 886 | 758.1688 | 835.82 | 923.65 | 1290 | 1276 | 853.24 | 1065.14 | 522.39 | 14483.56
17479 | 插板 | PN63 | 250 | FF | HG/T 21547-2016 | S32168(06Cr18Ni11Ti) | NB/T 47010 |  | 27.46 | 1 |  | 0 | 1235.7 | 2240.736 | 1390.8 | 1567 | 1644 | 1843 | 1362 | 1966.64 | 1597 | 995.15 | 1432 | 1602 | 1252.18 | 1464.99 | 2243.8458 | 1377 | 1394.89 | 1017.39 | 1180.78 | 1571 | 1428.9 | 1565.22 | 1937 | 1312.43 | 1512.5 | 1352.4 | 1592.68 | 1538.94 | 1488.332 | 1201.06 | 1590.13 | 1373 | 1500.23 | 1318.08 | 1537.8 | 20405.6 | 1790.88 | 1215.79 | 1200 | 1983.2985 | 1691 | 1499.3 | 1510.3 | 1890 | 1227.13 | 906.18 | 1538 | 1315.1861 | 1449.89 | 1574.61 | 1937 | 1788 | 1480.09 | 1426.02 | 906.18 | 20405.6
17480 | 插板 | PN63 | 300 | FF | HG/T 21547-2016 | S32168(06Cr18Ni11Ti) | NB/T 47010 |  | 45.91 | 1 |  | 0 | 2065.95 | 3746.256 | 2080.68 | 2619 | 2722 | 3038 | 2277 | 2989 | 2671 | 1663.78 | 2395 | 2688 | 2093.5 | 2449.3 | 3751.4553 | 2302 | 2332.1 | 1700.97 | 1974.13 | 2424 | 2934.3 | 2616.87 | 3239 | 2194.23 | 2524.5 | 2256.45 | 2662.78 | 2572.94 | 2488.322 | 1975.57 | 2658.52 | 2295.5 | 2508.22 | 2203.68 | 2571 | 47 | 2994.14 | 2032.67 | 1688 | 3315.8497 | 2828 | 2506.7 | 2525.05 | 3200 | 2051.63 | 1515.03 | 2571 | 2198.8379 | 2424.05 | 2632.57 | 3187 | 2989 | 2474.55 | 2928.27 | 47 | 3751.4553
17481 | 插板 | PN63 | 350 | FF | HG/T 21547-2016 | S32168(06Cr18Ni11Ti) | NB/T 47010 |  | 65.73 | 1 |  | 0 | 2957.85 | 5363.568 | 2683.78 | 3750 | 3881 | 4347 | 3260 | 4270 | 3824 | 2382.06 | 3429 | 3938 | 2997.29 | 3506.7 | 5371.0119 | 3201 | 3338.9 | 1935.75 | 2826.39 | 3471 | 3420.5 | 3220.77 | 4637 | 3141.52 | 3153.6 | 3227.63 | 3812.34 | 3623.96 | 3562.566 | 2730.44 | 3609.37 | 3286.5 | 3371.95 | 3155.04 | 3607.3 | 63.92 | 3293.55 | 2743.9 | 2438 | 4747.3493 | 4049 | 3588.9 | 2957.85 | 4300 | 2937.34 | 2169.09 | 3681 | 3148.1172 | 3470.54 | 3702.97 | 4474 | 4280 | 3542.85 | 3413.51 | 63.92 | 5371.0119
17482 | 插板 | PN63 | 400 | FF | HG/T 21547-2016 | S32168(06Cr18Ni11Ti) | NB/T 47010 |  | 99.23 | 1 |  | 0 | 4465.35 | 8097.168 | 4340.48 | 5660 | 5840 | 6563 | 4922 | 6466 | 5773 | 3596.11 | 5176 | 5966 | 4524.89 | 5293.92 | 8108.4058 | 4833 | 5040.6 | 2733.79 | 4266.89 | 5239 | 5163.7 | 4862.27 | 7000 | 4742.62 | 4761.6 | 4869.13 | 5755.34 | 5470.95 | 4683.656 | 3979.21 | 5349.85 | 4961.5 | 5090.5 | 4763.04 | 5445.8 | 74.73 | 4972.15 | 4142.36 | 3225 | 7166.8867 | 6113 | 5418 | 4465.35 | 6820 | 4434.39 | 3274.59 | 5557 | 4752.5795 | 5239.34 | 5490.4 | 6023 | 6460 | 5348.5 | 5153.18 | 74.73 | 8108.4058
17483 | 插板 | PN100 | 10 | FF | HG/T 21547-2016 | S32168(06Cr18Ni11Ti) | NB/T 47010 |  | 0.12 | 1 |  | 0 | 5.52 | 68 | 19.22 | 10 | 44 | 368 | 40 | 85.4 | 9 | 7.13 | 12 | 300 | 7.75 | 9.31 | 84.9818 | 24 | 93.47 | 4.67 | 5.4 | 17 | 14.6 | 10.8 | 16 | 8.13 | 30 | 12.74 | 15.32 | 7.85 | 17.76 | 14.47 | 15.81 | 80 | 7.71 | 8.16 | 20.2 | 101.05 | 11.94 | 5.31 | 30 | 141.24 | 8 | 10.1 | 7.2 | 49 | 6.07 | 3.96 | 128 | 8.1471 | 13.2 | 15.57 | 62 | 103 | 7.88 | 14.57 | 3.96 | 368
17484 | 插板 | PN100 | 15 | FF | HG/T 21547-2016 | S32168(06Cr18Ni11Ti) | NB/T 47010 |  | 0.15 | 1 |  | 0 | 6.9 | 68 | 23.88 | 12 | 47 | 368 | 40 | 85.4 | 11 | 8.91 | 15 | 300 | 9.69 | 11.64 | 106.2272 | 26 | 93.47 | 5.84 | 6.75 | 18 | 18.2 | 13.5 | 18 | 10.16 | 30 | 14.21 | 17.9 | 9.81 | 22.2 | 17.36 | 19.77 | 80 | 9.63 | 10.2 | 21.8 | 140.53 | 14.92 | 6.64 | 30 | 142.845 | 9 | 12.6 | 9 | 56 | 7.59 | 4.95 | 128 | 10.1813 | 13.2 | 19.47 | 62 | 103 | 9.85 | 18.19 | 4.95 | 368
17485 | 插板 | PN100 | 20 | FF | HG/T 21547-2016 | S32168(06Cr18Ni11Ti) | NB/T 47010 |  | 0.26 | 1 |  | 0 | 11.96 | 68 | 30.37 | 21 | 58 | 368 | 40 | 85.4 | 19 | 10.35 | 26 | 300 | 16.8 | 20.18 | 184.1272 | 37 | 97.53 | 10.13 | 11.7 | 31 | 31.6 | 23.4 | 27 | 17.6 | 30 | 19.6 | 27.36 | 17 | 38.48 | 26.04 | 34.27 | 80 | 16.7 | 17.68 | 27.7 | 174.37 | 25.86 | 11.51 | 60 | 144.45 | 16 | 21.8 | 15.6 | 70 | 13.15 | 8.58 | 128 | 17.637 | 22.88 | 33.74 | 62 | 120 | 17.07 | 31.49 | 8.58 | 368
17486 | 插板 | PN100 | 25 | FF | HG/T 21547-2016 | S32168(06Cr18Ni11Ti) | NB/T 47010 |  | 0.38 | 1 |  | 0 | 17.48 | 68 | 35.89 | 30 | 71 | 368 | 49 | 85.4 | 27 | 13.23 | 38 | 300 | 24.55 | 29.49 | 269.109 | 44 | 101.59 | 14.8 | 17.1 | 39 | 46.1 | 34.2 | 36 | 25.73 | 30 | 25.48 | 32.68 | 24.84 | 43.7 | 34.72 | 50.08 | 80 | 24.4 | 25.84 | 31.9 | 256.15 | 37.8 | 16.82 | 75 | 146.055 | 24 | 31.9 | 22.8 | 88 | 19.22 | 12.54 | 128 | 25.784 | 33.44 | 49.31 | 77 | 146 | 24.95 | 45.97 | 12.54 | 368
17487 | 插板 | PN100 | 32 | FF | HG/T 21547-2016 | S32168(06Cr18Ni11Ti) | NB/T 47010 |  | 0.53 | 1 |  | 0 | 24.38 | 68 | 46.89 | 42 | 86 | 441 | 68 | 85.4 | 38 | 18.46 | 54 | 300 | 34.24 | 41.13 | 144.3601 | 46 | 105.66 | 20.64 | 23.85 | 54 | 64.3 | 37.63 | 47 | 35.89 | 38.7 | 32.83 | 45.58 | 34.65 | 45.58 | 43.4 | 52.39 | 80 | 34.04 | 36.04 | 41.6 | 335.11 | 52.72 | 23.47 | 90 | 147.66 | 32 | 44.5 | 31.8 | 91 | 24.93 | 17.49 | 128 | 35.9654 | 46.64 | 50.65 | 205 | 182 | 34.8 | 64.16 | 17.49 | 441
17488 | 插板 | PN100 | 40 | FF | HG/T 21547-2016 | S32168(06Cr18Ni11Ti) | NB/T 47010 |  | 0.71 | 1 |  | 0 | 32.66 | 68 | 58.31 | 56 | 104 | 441 | 91 | 85.4 | 51 | 26.73 | 58 | 300 | 45.87 | 55.1 | 193.388 | 61 | 113.79 | 27.65 | 31.95 | 60 | 86.1 | 50.41 | 61 | 48.07 | 51.8 | 41.65 | 61.06 | 46.41 | 49.7 | 54.97 | 70.18 | 80 | 45.6 | 48.28 | 47.7 | 63.92 | 70.62 | 31.44 | 120 | 157.29 | 44 | 59.6 | 42.6 | 98 | 33.4 | 23.43 | 128 | 48.1709 | 46.86 | 67.85 | 103 | 207 | 46.62 | 85.97 | 23.43 | 441
17489 | 插板 | PN100 | 50 | FF | HG/T 21547-2016 | S32168(06Cr18Ni11Ti) | NB/T 47010 |  | 1.09 | 1 |  | 0 | 50.14 | 88.944 | 85.57 | 85 | 130 | 441 | 140 | 128.1 | 78 | 41.03 | 89 | 300 | 70.41 | 84.58 | 178.1349 | 86 | 117.85 | 42.46 | 49.05 | 88 | 132.2 | 77.39 | 90 | 73.8 | 66 | 60.27 | 93.74 | 71.26 | 57.988 | 72.33 | 92.5 | 87.2 | 70 | 74.12 | 69 | 74.73 | 108.42 | 48.26 | 180 | 190.995 | 67 | 91.6 | 65.4 | 112 | 51.27 | 35.97 | 128 | 73.955 | 71.94 | 92.11 | 115 | 233 | 71.57 | 131.93 | 35.97 | 441
17490 | 插板 | PN100 | 65 | FF | HG/T 21547-2016 | S32168(06Cr18Ni11Ti) | NB/T 47010 |  | 1.85 | 1 |  | 0 | 83.25 | 150.96 | 104.94 | 112 | 196 | 515 | 92 | 170.8 | 132 | 70.95 | 151 | 300 | 119.51 | 143.56 | 302.339 | 119 | 130.04 | 50.97 | 83.25 | 126 | 224.4 | 131.35 | 131 | 125.26 | 114 | 97.51 | 159.1 | 120.94 | 98.42 | 101.26 | 157 | 148 | 118.81 | 125.8 | 114 | 85.54 | 184.02 | 81.91 | 225 | 207.045 | 114 | 106.8 | 111 | 175 | 87.02 | 61.05 | 128 | 125.523 | 105.82 | 156.33 | 186 | 560 | 121.47 | 223.96 | 50.97 | 560
17491 | 插板 | PN100 | 80 | FF | HG/T 21547-2016 | S32168(06Cr18Ni11Ti) | NB/T 47010 |  | 2.58 | 1 |  | 0 | 116.1 | 210.528 | 154.08 | 156 | 260 | 564 | 128 | 222.04 | 185 | 88.95 | 163 | 300 | 166.67 | 137.64 | 421.6404 | 155 | 157.27 | 100.49 | 116.1 | 154 | 251.5 | 183.18 | 182 | 174.69 | 156 | 133.28 | 221.88 | 122.88 | 137.256 | 126.28 | 175.16 | 206.4 | 145.25 | 175.44 | 163.3 | 117.5 | 256.63 | 114.23 | 225 | 232.725 | 159 | 149 | 154.8 | 210 | 121.36 | 85.14 | 128 | 175.0568 | 147.58 | 175.19 | 200 | 720 | 139.06 | 250.98 | 85.14 | 720
17492 | 插板 | PN100 | 100 | FF | HG/T 21547-2016 | S32168(06Cr18Ni11Ti) | NB/T 47010 |  | 4.05 | 1 |  | 0 | 182.25 | 330.48 | 188.4 | 245 | 297 | 613 | 201 | 348.92 | 236 | 139.63 | 255 | 300 | 261.63 | 216.07 | 661.8773 | 232 | 205.73 | 150.05 | 174.15 | 241 | 382.6 | 230.85 | 286 | 274.22 | 237.8 | 205.31 | 234.9 | 192.9 | 215.46 | 185.21 | 250.7 | 324 | 221.27 | 275.4 | 249.5 | 170.61 | 390.38 | 179.31 | 325 | 292.5113 | 250 | 233.9 | 222.75 | 280 | 190.51 | 133.65 | 272 | 274.7959 | 231.66 | 256.68 | 337 | 911 | 218.3 | 381.79 | 133.65 | 911
17493 | 插板 | PN100 | 125 | FF | HG/T 21547-2016 | S32168(06Cr18Ni11Ti) | NB/T 47010 |  | 6.07 | 1 |  | 0 | 273.15 | 495.312 | 191.99 | 367 | 429 | 662 | 301 | 516.06 | 353 | 209.27 | 383 | 388 | 276.79 | 323.83 | 991.9989 | 339 | 308.34 | 167.23 | 261.01 | 335 | 409.2 | 345.99 | 428 | 290.11 | 353.8 | 304.29 | 352.06 | 289.1 | 303.5 | 275.01 | 375.74 | 303.5 | 331.62 | 291.36 | 346.8 | 213.38 | 390.38 | 268.75 | 525 | 438.4058 | 374 | 350.5 | 333.85 | 396 | 285.53 | 200.31 | 272 | 290.7192 | 333.85 | 384.7 | 425 | 1035 | 327.17 | 408.41 | 167.23 | 1035
17494 | 插板 | PN100 | 150 | FF | HG/T 21547-2016 | S32168(06Cr18Ni11Ti) | NB/T 47010 |  | 8.97 | 1 |  | 0 | 403.65 | 731.952 | 415.21 | 542 | 619 | 711 | 445 | 753.96 | 522 | 325.07 | 565 | 563 | 409.03 | 478.55 | 1465.9357 | 501 | 455.65 | 332.34 | 385.71 | 496 | 890.5 | 511.29 | 633 | 428.71 | 522 | 446.39 | 520.26 | 502.7 | 448.5 | 412.51 | 546.29 | 448.5 | 490.06 | 430.56 | 512.4 | 298.92 | 908.67 | 397.15 | 700 | 647.8582 | 552 | 518 | 493.35 | 552 | 421.95 | 296.01 | 502 | 429.6103 | 493.35 | 541.43 | 647 | 1252 | 483.48 | 888.68 | 296.01 | 1465.9357
17495 | 插板 | PN100 | 200 | FF | HG/T 21547-2016 | S32168(06Cr18Ni11Ti) | NB/T 47010 |  | 19.87 | 1 |  | 0 | 894.15 | 1621.392 | 639.99 | 1134 | 1338 | 1314 | 986 | 1409.1 | 1156 | 720.09 | 1252 | 1207 | 906.07 | 1060.06 | 1623.6423 | 1082 | 1009.34 | 736.18 | 854.41 | 1098 | 1339.8 | 1132.59 | 1402 | 949.67 | 1094.5 | 980.49 | 1152.46 | 1113.57 | 993.5 | 900.79 | 1170.45 | 993.5 | 1085.56 | 953.76 | 1135 | 383.99 | 1277.9 | 879.74 | 1250 | 1435.1108 | 1224 | 1084.9 | 1092.85 | 1162 | 887.95 | 655.71 | 1113 | 951.6643 | 1049.14 | 1159.37 | 1588 | 1602 | 1070.99 | 1337.02 | 383.99 | 1623.6423
17496 | 插板 | PN100 | 250 | FF | HG/T 21547-2016 | S32168(06Cr18Ni11Ti) | NB/T 47010 |  | 34.1 | 1 |  | 0 | 1534.5 | 2782.56 | 1130.31 | 1945 | 2032 | 2256 | 1691 | 2429.02 | 1984 | 1235.79 | 1779 | 2028 | 1554.96 | 1819.24 | 2786.4218 | 1710 | 1732.18 | 1263.41 | 1466.3 | 1884 | 1774.5 | 1943.7 | 2406 | 1629.78 | 1875.5 | 1677.76 | 1977.8 | 1911.07 | 1551.55 | 1439.58 | 1974.64 | 1705 | 1863 | 1636.8 | 1947.8 | 426.29 | 2193.07 | 1509.78 | 2025 | 2462.8725 | 2101 | 1861.9 | 1875.5 | 1952 | 1523.86 | 1125.3 | 1910 | 1633.2025 | 1800.48 | 1955.36 | 2396 | 2220 | 1837.99 | 1770.86 | 426.29 | 2786.4218
17497 | 插板 | PN100 | 300 | FF | HG/T 21547-2016 | S32168(06Cr18Ni11Ti) | NB/T 47010 |  | 56.34 | 1 |  | 0 | 2535.3 | 4597.344 | 1868.93 | 3214 | 3332 | 3728 | 2794 | 3660 | 3278 | 2041.77 | 2939 | 3346 | 2569.1 | 3005.74 | 4603.7245 | 2744 | 2861.91 | 2087.4 | 2422.62 | 2873 | 2931.9 | 3211.38 | 3974 | 2692.73 | 2702.4 | 2767.52 | 3267.72 | 3157.46 | 2563.47 | 2309.52 | 3262.49 | 2817 | 2890.24 | 2704.32 | 3218.1 | 789.6 | 3623.4 | 2494.45 | 2949 | 4069.1565 | 3471 | 3076.2 | 2535.3 | 3162 | 2517.72 | 1859.22 | 3155 | 2698.3847 | 2974.75 | 3230.65 | 3786 | 3668 | 3036.73 | 2925.88 | 789.6 | 4603.7245
17498 | 插板 | PN100 | 350 | FF | HG/T 21547-2016 | S32168(06Cr18Ni11Ti) | NB/T 47010 |  | 81.81 | 1 |  | 0 | 3681.45 | 6675.696 | 2776.88 | 4667 | 4821 | 5412 | 4058 | 5307 | 4759 | 2964.81 | 4268 | 4981 | 3730.54 | 4364.56 | 6684.961 | 3985 | 4155.71 | 2409.3 | 3517.83 | 4172 | 4257.2 | 4008.69 | 5771 | 3910.05 | 3926.4 | 4015.55 | 4744.98 | 4510.51 | 3722.355 | 3243.98 | 4492.35 | 4090.5 | 4196.85 | 3926.88 | 4489.7 | 1452.3 | 5261.45 | 3415.16 | 4181 | 5908.7272 | 5040 | 4466.8 | 3681.45 | 4533 | 3655.93 | 2699.73 | 4581 | 3918.2611 | 4319.57 | 4608.85 | 5089 | 5326 | 4409.56 | 4248.53 | 1452.3 | 6684.961
17499 | 插板 | PN100 | 400 | FF | HG/T 21547-2016 | S32168(06Cr18Ni11Ti) | NB/T 47010 |  | 124.01 | 1 |  | 0 | 5580.45 | 10119.216 | 3157.66 | 7074 | 7288 | 8222 | 6151 | 8052 | 7214 | 4494.14 | 6469 | 7551 | 5654.86 | 6615.93 | 10133.2601 | 6040 | 6299.35 | 3416.48 | 5332.43 | 6325 | 6453.2 | 6076.49 | 8748 | 5926.97 | 5952 | 6083.35 | 7192.58 | 6837.17 | 5642.455 | 4764.95 | 6685.83 | 6200.5 | 6361.71 | 5952.48 | 6805.7 | 1524.44 | 7975.46 | 5176.8 | 5250 | 8956.6223 | 7640 | 6771 | 5580.45 | 7004 | 5541.76 | 4092.33 | 6945 | 5939.4166 | 6547.73 | 6861.47 | 7491 | 8074 | 6684.14 | 6440.03 | 1524.44 | 10133.2601
17500 | 插板 | PN20(CL150) | 15 | FF | HG/T 21547-2016 | S32168(06Cr18Ni11Ti) | NB/T 47010 |  | 0.1 | 1 |  | 0 | 4.6 | 68 | 9.83 | 8 | 44 | 245 | 40 | 85.4 | 7 | 5.94 | 10 | 300 | 6.46 | 7.76 | 70.8182 | 26 | 44.7 | 3.9 | 4.5 | 14 | 12.2 | 9 | 14 | 6.77 | 30 | 11.76 | 13.6 | 6.53 | 16.5 | 11.57 | 13.18 | 80 | 6.42 | 6.8 | 27.3 | 2341.4 | 11.83 | 4.43 | 24 | 139.635 | 7 | 9.5 | 6 | 60 | 5.06 | 3.3 | 128 | 6.7842 | 8.8 | 12.98 | 62 | 90 | 6.57 | 12.13 | 3.3 | 2341.4
17501 | 插板 | PN20(CL150) | 20 | FF | HG/T 21547-2016 | S32168(06Cr18Ni11Ti) | NB/T 47010 |  | 0.13 | 1 |  | 0 | 5.98 | 68 | 13.18 | 11 | 47 | 245 | 40 | 85.4 | 9 | 7.72 | 13 | 300 | 8.4 | 10.09 | 92.0636 | 26 | 44.7 | 5.06 | 5.85 | 18 | 15.8 | 11.7 | 17 | 8.8 | 30 | 13.23 | 16.18 | 8.5 | 21.45 | 17.36 | 17.13 | 80 | 8.35 | 8.84 | 30.6 | 3947.26 | 15.38 | 5.76 | 27 | 141.24 | 8 | 12.3 | 7.8 | 70 | 6.57 | 4.29 | 128 | 8.8185 | 11.44 | 16.87 | 62 | 107 | 8.54 | 15.75 | 4.29 | 3947.26
17502 | 插板 | PN20(CL150) | 25 | FF | HG/T 21547-2016 | S32168(06Cr18Ni11Ti) | NB/T 47010 |  | 0.17 | 1 |  | 0 | 7.82 | 68 | 18.14 | 14 | 51 | 245 | 40 | 85.4 | 12 | 6.77 | 17 | 300 | 10.98 | 13.19 | 120.3909 | 29 | 48.77 | 6.62 | 7.65 | 20 | 20.6 | 15.3 | 20 | 11.51 | 30 | 15.19 | 19.62 | 11.12 | 28.05 | 20.25 | 22.4 | 80 | 10.92 | 11.56 | 38.2 | 4719.6 | 20.11 | 7.53 | 33 | 142.845 | 10 | 16.1 | 10.2 | 80 | 8.6 | 5.61 | 128 | 11.5342 | 14.96 | 22.06 | 62 | 124 | 11.16 | 20.54 | 5.61 | 4719.6
17503 | 插板 | PN20(CL150) | 32 | FF | HG/T 21547-2016 | S32168(06Cr18Ni11Ti) | NB/T 47010 |  | 0.24 | 1 |  | 0 | 11.04 | 68 | 31.08 | 19 | 59 | 294 | 40 | 85.4 | 17 | 8.36 | 24 | 300 | 15.5 | 18.62 | 84.9818 | 38 | 48.77 | 9.35 | 10.8 | 28 | 29.1 | 17.04 | 25 | 16.25 | 30 | 18.62 | 25.64 | 15.69 | 39.6 | 31.82 | 23.72 | 80 | 15.41 | 16.32 | 39.2 | 7246.84 | 28.39 | 10.63 | 42 | 146.055 | 15 | 22.7 | 14.4 | 95 | 11.29 | 7.92 | 128 | 16.2841 | 21.12 | 22.94 | 138 | 152 | 15.76 | 29.05 | 7.92 | 7246.84
17504 | 插板 | PN20(CL150) | 40 | FF | HG/T 21547-2016 | S32168(06Cr18Ni11Ti) | NB/T 47010 |  | 0.3 | 1 |  | 0 | 13.8 | 68 | 34.6 | 24 | 65 | 294 | 40 | 85.4 | 21 | 10.45 | 25 | 300 | 19.38 | 23.28 | 106.2272 | 43 | 52.83 | 11.69 | 13.5 | 29 | 36.4 | 21.3 | 30 | 20.31 | 30 | 21.56 | 30.8 | 19.61 | 49.5 | 40.5 | 29.65 | 80 | 19.27 | 20.4 | 49.1 | 10046.4 | 27.14 | 13.28 | 57 | 155.685 | 19 | 28.4 | 18 | 105 | 14.11 | 9.9 | 128 | 20.3527 | 19.8 | 28.67 | 74 | 179 | 19.7 | 36.28 | 9.9 | 10046.4
17505 | 插板 | PN20(CL150) | 50 | FF | HG/T 21547-2016 | S32168(06Cr18Ni11Ti) | NB/T 47010 |  | 0.52 | 1 |  | 0 | 23.92 | 68 | 47.12 | 41 | 82 | 294 | 67 | 85.4 | 37 | 19.58 | 42 | 300 | 33.59 | 40.35 | 184.1272 | 45 | 52.83 | 20.25 | 23.4 | 48 | 63.1 | 36.92 | 46 | 35.21 | 38 | 32.34 | 44.72 | 33.99 | 52 | 60.75 | 44.13 | 80 | 33.39 | 35.36 | 76.4 | 11592 | 46.1 | 23.02 | 84 | 179.76 | 32 | 48.5 | 31.2 | 115 | 24.46 | 17.16 | 128 | 35.2839 | 34.32 | 43.94 | 74 | 196 | 34.14 | 62.98 | 17.16 | 11592
17506 | 插板 | PN20(CL150) | 65 | FF | HG/T 21547-2016 | S32168(06Cr18Ni11Ti) | NB/T 47010 |  | 0.71 | 1 |  | 0 | 31.95 | 68 | 54.11 | 43 | 99 | 368 | 40 | 85.4 | 51 | 26.73 | 58 | 300 | 45.87 | 55.1 | 251.4044 | 61 | 56.89 | 19.56 | 31.95 | 56 | 86.1 | 50.41 | 50 | 48.07 | 51.8 | 41.65 | 61.06 | 46.41 | 60.35 | 75.22 | 60.25 | 80 | 45.6 | 48.28 | 81.9 | 14411.8 | 46.94 | 31.44 | 135 | 200.625 | 44 | 49.1 | 42.6 | 135 | 33.4 | 23.43 | 128 | 48.1709 | 40.61 | 60 | 120 | 210 | 46.62 | 85.97 | 19.56 | 14411.8
17507 | 插板 | PN20(CL150) | 80 | FF | HG/T 21547-2016 | S32168(06Cr18Ni11Ti) | NB/T 47010 |  | 1.19 | 1 |  | 0 | 53.55 | 97.104 | 66.31 | 72 | 143 | 368 | 59 | 128.1 | 85 | 45.64 | 75 | 300 | 76.87 | 92.34 | 194.4775 | 80 | 66.44 | 46.35 | 53.55 | 82 | 80.3 | 84.49 | 84 | 80.57 | 72 | 65.17 | 102.34 | 56.67 | 69.258 | 103.83 | 80.79 | 95.2 | 76.42 | 80.92 | 120.1 | 20405.6 | 78.68 | 52.69 | 130 | 224.7 | 73 | 81.2 | 71.4 | 155 | 55.98 | 39.27 | 128 | 80.7392 | 68.07 | 80.81 | 129 | 314 | 78.14 | 80.1 | 39.27 | 20405.6
17508 | 插板 | PN20(CL150) | 100 | FF | HG/T 21547-2016 | S32168(06Cr18Ni11Ti) | NB/T 47010 |  | 1.93 | 1 |  | 0 | 86.85 | 157.488 | 132.61 | 117 | 165 | 441 | 96 | 167.14 | 112 | 66.54 | 122 | 300 | 124.68 | 102.97 | 315.4131 | 124 | 112.16 | 71.51 | 82.99 | 132 | 116.9 | 110.01 | 136 | 130.68 | 114 | 101.43 | 111.94 | 91.93 | 104.799 | 154.34 | 119.47 | 154.4 | 108.66 | 131.24 | 191 | 46 | 119.32 | 85.45 | 188 | 248.775 | 119 | 131.7 | 115.8 | 195 | 90.79 | 63.69 | 272 | 130.9544 | 110.4 | 122.32 | 203 | 464 | 104.03 | 116.69 | 46 | 464
17509 | 插板 | PN20(CL150) | 125 | FF | HG/T 21547-2016 | S32168(06Cr18Ni11Ti) | NB/T 47010 |  | 3.1 | 1 |  | 0 | 139.5 | 252.96 | 178.31 | 188 | 244 | 490 | 154 | 262.3 | 180 | 106.87 | 195 | 300 | 141.36 | 165.39 | 506.6221 | 187 | 148.33 | 85.41 | 133.3 | 197 | 209 | 176.7 | 219 | 148.16 | 179.8 | 158.76 | 179.8 | 147.65 | 168.33 | 221.69 | 191.89 | 248 | 174.53 | 148.8 | 272.7 | 62.56 | 191.65 | 137.25 | 240 | 234.33 | 192 | 211.6 | 186 | 230 | 145.82 | 102.3 | 272 | 148.4711 | 170.5 | 196.47 | 251 | 529 | 167.09 | 208.61 | 62.56 | 529
17510 | 插板 | PN20(CL150) | 150 | FF | HG/T 21547-2016 | S32168(06Cr18Ni11Ti) | NB/T 47010 |  | 4.42 | 1 |  | 0 | 198.9 | 360.672 | 264.78 | 267 | 334 | 588 | 219 | 380.64 | 257 | 152.38 | 279 | 300 | 201.55 | 235.81 | 722.3451 | 253 | 211.82 | 163.76 | 190.06 | 282 | 249 | 251.94 | 312 | 211.25 | 255.2 | 223.44 | 256.36 | 247.71 | 240.006 | 294.66 | 269.19 | 353.6 | 248.85 | 212.16 | 381.8 | 73.14 | 254.13 | 195.7 | 303 | 319.2345 | 272 | 301.7 | 265.2 | 345 | 207.92 | 145.86 | 272 | 211.6936 | 243.1 | 266.79 | 385 | 617 | 238.24 | 248.54 | 73.14 | 722.3451
17511 | 插板 | PN20(CL150) | 200 | FF | HG/T 21547-2016 | S32168(06Cr18Ni11Ti) | NB/T 47010 |  | 8.29 | 1 |  | 0 | 373.05 | 676.464 | 412.02 | 473 | 604 | 614 | 411 | 697.84 | 482 | 300.43 | 522 | 482 | 378.02 | 442.27 | 767.7232 | 463 | 352.69 | 307.14 | 356.47 | 528 | 456 | 472.53 | 585 | 396.21 | 481.4 | 413.07 | 480.82 | 464.6 | 450.147 | 451.8 | 488.33 | 414.5 | 452.91 | 397.92 | 665.5 | 93.84 | 465.32 | 367.04 | 503 | 598.7453 | 511 | 504.9 | 455.95 | 700 | 370.46 | 273.57 | 464 | 397.042 | 437.71 | 483.7 | 673 | 707 | 446.83 | 455.08 | 93.84 | 767.7232
17512 | 插板 | PN20(CL150) | 250 | FF | HG/T 21547-2016 | S32168(06Cr18Ni11Ti) | NB/T 47010 |  | 13.79 | 1 |  | 0 | 620.55 | 1125.264 | 719.39 | 787 | 878 | 969 | 684 | 986.98 | 802 | 499.75 | 719 | 771 | 628.82 | 735.7 | 1277.0691 | 751 | 589.61 | 510.92 | 592.97 | 878 | 717.6 | 786.03 | 973 | 659.08 | 759 | 682.57 | 799.82 | 772.83 | 748.797 | 701.56 | 798.54 | 689.5 | 753.39 | 661.92 | 1058.3 | 135.7 | 774.04 | 610.55 | 708 | 995.9828 | 849 | 839.8 | 758.45 | 1000 | 616.25 | 455.07 | 772 | 660.4641 | 728.11 | 790.75 | 1075 | 855 | 743.28 | 716.09 | 135.7 | 1277.0691
17513 | 插板 | PN20(CL150) | 300 | FF | HG/T 21547-2016 | S32168(06Cr18Ni11Ti) | NB/T 47010 |  | 22.6 | 1 |  | 0 | 1017 | 1800.096 | 1216.84 | 1290 | 134165 | 1500 | 109418 | 1610.4 | 1283 | 819.03 | 1179 | 1234 | 100593.6 | 1205.71 | 204294.0201 | 107443 | 932.47 | 817.32 | 94858 | 1297 | 1202.3 | 125742 | 1556 | 1080.15 | 1243 | 1114.26 | 1310.8 | 1266.57 | 1195.62 | 1161.78 | 1308.7 | 110300 | 1168.44 | 1084.8 | 1581.2 | 166.98 | 1226.84 | 1000.62 | 1075 | 159328.35 | 1392 | 134345.4 | 1213.3 | 1250 | 985.81 | 72798 | 1266 | 1082.4183 | 116476.8 | 1295.93 | 1662 | 1261 | 1189.03 | 1199.85 | 166.98 | 204294.0201
17514 | 插板 | PN20(CL150) | 350 | FF | HG/T 21547-2016 | S32168(06Cr18Ni11Ti) | NB/T 47010 |  | 27.71 | 1 |  | 0 | 1246.95 | 2261.136 | 1474.74 | 1581 | 1725 | 1838 | 1374 | 1799.5 | 1612 | 1004.21 | 1445 | 1484 | 1263.58 | 1478.33 | 2566.1774 | 1389 | 1144.8 | 816.06 | 1191.53 | 1563 | 1442 | 1357.79 | 1955 | 1324.38 | 1523.5 | 1364.65 | 1607.18 | 1527.76 | 1504.653 | 1391.89 | 1521.61 | 1385.5 | 1513.89 | 1330.08 | 1963.8 | 229.54 | 1349.52 | 1156.75 | 1405 | 2001.3547 | 1707 | 1687.5 | 1524.05 | 1700 | 1238.3 | 914.43 | 1552 | 1327.1612 | 1463.09 | 1561.07 | 1880 | 1676 | 1493.57 | 1439.03 | 229.54 | 2566.1774
17515 | 插板 | PN20(CL150) | 400 | FF | HG/T 21547-2016 | S32168(06Cr18Ni11Ti) | NB/T 47010 |  | 39.9 | 1 |  | 0 | 1795.5 | 3255.84 | 2124.37 | 2276 | 2466 | 2639 | 1979 | 2580.3 | 2321 | 1445.98 | 2081 | 2114 | 1819.44 | 2128.67 | 3695.0732 | 2000 | 1510.91 | 1099.25 | 1715.7 | 2250 | 2076.3 | 1955.1 | 2815 | 1906.99 | 2194.5 | 1961.96 | 2314.2 | 2199.84 | 2166.57 | 1916.64 | 2151.15 | 1995 | 2179.87 | 1915.2 | 2770.7 | 292.56 | 2325.61 | 1665.63 | 1830 | 2881.7775 | 2458 | 2429.9 | 2194.5 | 2150 | 1783.05 | 1316.7 | 2234 | 1910.9947 | 2106.72 | 2207.67 | 2528 | 2412 | 2150.61 | 2072.09 | 292.56 | 3695.0732
17516 | 插板 | PN20(CL150) | 450 | FF | HG/T 21547-2016 | S32168(06Cr18Ni11Ti) | NB/T 47010 |  | 58.21 | 1 |  | 0 | 2619.45 | 4749.936 | 2944.33 | 2939 | 3579 | 3851 | 2887 | 3769.8 | 3386 | 2109.54 | 3036 | 3088 | 2654.38 | 3105.5 | 5390.7321 | 2835 | 2159.89 | 1603.69 | 2503.03 | 3283 | 2915 | 2852.29 | 4106 | 2782.1 | 2793.6 | 2859.15 | 3376.18 | 3209.35 | 3160.803 | 2867.94 | 3080.19 | 2910.5 | 3180.21 | 2794.08 | 3781.3 | 397.44 | 3392.83 | 2429.98 | 2153 | 4204.2172 | 3586 | 3361.6 | 3201.55 | 3150 | 2601.29 | 1920.93 | 3260 | 2787.9424 | 3073.49 | 3162.2 | 3615 | 3519 | 3137.52 | 2909.06 | 397.44 | 5390.7321
17517 | 插板 | PN20(CL150) | 500 | FF | HG/T 21547-2016 | S32168(06Cr18Ni11Ti) | NB/T 47010 |  | 76.15 | 1 |  | 0 | 3426.75 | 6213.84 | 3874.73 | 3845 | 4670 | 5037 | 3777 | 4941 | 4430 | 2759.69 | 3972 | 3958 | 3472.44 | 4062.6 | 7052.1259 | 3709 | 2847.48 | 2242.62 | 3274.45 | 4295 | 3813.5 | 3731.35 | 5372 | 3639.53 | 3657.6 | 3738.21 | 4416.7 | 4198.46 | 4134.945 | 3625.62 | 4029.49 | 3807.5 | 4033.41 | 3655.2 | 4946.7 | 647.22 | 4438.48 | 3178.88 | 2743 | 5499.9338 | 4691 | 4397.7 | 3807.5 | 5030 | 3402.99 | 2512.95 | 4264 | 3647.173 | 4020.72 | 4136.77 | 3755 | 4604 | 4104.49 | 3805.69 | 647.22 | 7052.1259
17518 | 插板 | PN20(CL150) | 600 | FF | HG/T 21547-2016 | S32168(06Cr18Ni11Ti) | NB/T 47010 |  | 124.45 | 1 |  | 0 | 5600.25 | 10155.12 | 6156.77 | 6283 | 7607 | 8233 | 6173 | 8082.5 | 7240 | 4510.09 | 6492 | 6332 | 5674.92 | 6639.41 | 11525.1092 | 6061 | 4590.43 | 3665.05 | 5351.35 | 7019 | 6232.2 | 6098.05 | 8779 | 5948 | 5976 | 6104.91 | 7218.1 | 6861.43 | 6757.635 | 5893.04 | 6585.3 | 6222.5 | 6591.7 | 5973.6 | 8019.1 | 1315.6 | 7253.7 | 5195.17 | 3938 | 8988.4013 | 7666 | 7187 | 6222.5 | 7870 | 5561.42 | 4106.85 | 6969 | 5960.4908 | 6570.96 | 6760.62 | 8634 | 7524 | 6707.86 | 6219.49 | 1315.6 | 11525.1092
17519 | 插板 | PN50(CL300) | 15 | FF | HG/T 21547-2016 | S32168(06Cr18Ni11Ti) | NB/T 47010 |  | 0.1 | 1 |  | 0 | 4.6 | 68 | 14.8 | 8 | 44 | 319 | 40 | 85.4 | 7 | 5.94 | 10 | 300 | 6.46 | 7.76 | 70.8182 | 26 | 65.02 | 3.9 | 4.5 | 14 | 12.2 | 9 | 14 | 6.77 | 30 | 11.76 | 13.6 | 6.53 | 16.5 | 11.57 | 13.18 | 80 | 6.42 | 6.8 | 28.3 | 1558.04 | 5.83 | 4.43 | 27 | 139.635 | 7 | 9.5 | 6 | 60 | 5.06 | 3.3 | 128 | 6.7842 | 8.8 | 12.98 | 62 | 103 | 6.57 | 12.13 | 3.3 | 1558.04
17520 | 插板 | PN50(CL300) | 20 | FF | HG/T 21547-2016 | S32168(06Cr18Ni11Ti) | NB/T 47010 |  | 0.13 | 1 |  | 0 | 5.98 | 68 | 24.19 | 11 | 47 | 319 | 40 | 85.4 | 9 | 7.72 | 13 | 300 | 8.4 | 10.09 | 92.0636 | 26 | 65.02 | 5.06 | 5.85 | 18 | 15.8 | 11.7 | 17 | 8.8 | 30 | 13.23 | 16.18 | 8.5 | 21.45 | 17.36 | 17.13 | 80 | 8.35 | 8.84 | 36 | 2237.4 | 18.02 | 5.76 | 42 | 141.24 | 8 | 12.3 | 7.8 | 70 | 6.57 | 4.29 | 128 | 8.8185 | 11.44 | 16.87 | 62 | 120 | 8.54 | 15.75 | 4.29 | 2237.4
17521 | 插板 | PN50(CL300) | 25 | FF | HG/T 21547-2016 | S32168(06Cr18Ni11Ti) | NB/T 47010 |  | 0.17 | 1 |  | 0 | 7.82 | 68 | 27.41 | 14 | 51 | 319 | 40 | 85.4 | 12 | 6.77 | 17 | 300 | 10.98 | 13.19 | 120.3909 | 29 | 69.08 | 6.62 | 7.65 | 20 | 20.6 | 15.3 | 20 | 11.51 | 30 | 15.19 | 19.62 | 11.12 | 28.05 | 20.25 | 22.4 | 80 | 10.92 | 11.56 | 41.4 | 3895.32 | 23.56 | 7.53 | 54 | 142.845 | 10 | 16.1 | 10.2 | 80 | 8.6 | 5.61 | 128 | 11.5342 | 14.96 | 22.06 | 62 | 146 | 11.16 | 20.54 | 5.61 | 3895.32
17522 | 插板 | PN50(CL300) | 32 | FF | HG/T 21547-2016 | S32168(06Cr18Ni11Ti) | NB/T 47010 |  | 0.26 | 1 |  | 0 | 11.96 | 68 | 38.45 | 21 | 61 | 368 | 40 | 85.4 | 19 | 9.05 | 26 | 300 | 16.8 | 20.18 | 70.8182 | 37 | 69.08 | 10.13 | 11.7 | 31 | 31.6 | 18.46 | 27 | 17.6 | 30 | 19.6 | 27.36 | 17 | 42.9 | 31.82 | 25.7 | 80 | 16.7 | 17.68 | 46.6 | 4794.24 | 36.04 | 11.51 | 69 | 146.055 | 16 | 24.6 | 15.6 | 95 | 12.23 | 8.58 | 128 | 17.637 | 22.88 | 24.85 | 138 | 182 | 17.07 | 31.49 | 8.58 | 4794.24
17523 | 插板 | PN50(CL300) | 40 | FF | HG/T 21547-2016 | S32168(06Cr18Ni11Ti) | NB/T 47010 |  | 0.37 | 1 |  | 0 | 17.02 | 68 | 48.3 | 29 | 72 | 368 | 47 | 85.4 | 26 | 12.88 | 30 | 300 | 23.9 | 28.71 | 100.7797 | 42 | 77.21 | 14.41 | 16.65 | 37 | 44.9 | 26.27 | 35 | 25.05 | 30 | 24.99 | 31.82 | 24.19 | 61.05 | 40.5 | 36.57 | 80 | 23.76 | 25.16 | 62.2 | 5793.04 | 31.71 | 16.38 | 96 | 155.685 | 22 | 35 | 22.2 | 105 | 17.4 | 12.21 | 128 | 25.1026 | 24.42 | 35.36 | 74 | 207 | 24.29 | 44.79 | 12.21 | 5793.04
17524 | 插板 | PN50(CL300) | 50 | FF | HG/T 21547-2016 | S32168(06Cr18Ni11Ti) | NB/T 47010 |  | 0.69 | 1 |  | 0 | 31.74 | 68 | 77.11 | 54 | 98 | 368 | 88 | 85.4 | 49 | 25.97 | 56 | 300 | 44.57 | 53.54 | 112.7643 | 59 | 77.21 | 26.88 | 31.05 | 66 | 83.7 | 48.99 | 60 | 46.72 | 50.4 | 40.67 | 59.34 | 45.11 | 69 | 60.75 | 58.56 | 80 | 44.31 | 46.92 | 77.3 | 7990.4 | 59.13 | 30.55 | 108 | 184.575 | 43 | 65.2 | 41.4 | 115 | 32.46 | 22.77 | 128 | 46.8181 | 45.54 | 58.31 | 74 | 233 | 45.31 | 83.52 | 22.77 | 7990.4
17525 | 插板 | PN50(CL300) | 65 | FF | HG/T 21547-2016 | S32168(06Cr18Ni11Ti) | NB/T 47010 |  | 0.98 | 1 |  | 0 | 44.1 | 79.968 | 97.31 | 60 | 123 | 441 | 49 | 85.4 | 70 | 36.89 | 80 | 300 | 63.31 | 76.05 | 160.158 | 77 | 83.31 | 27 | 44.1 | 78 | 63.4 | 69.58 | 69 | 66.35 | 71.5 | 54.88 | 84.28 | 64.07 | 83.3 | 75.22 | 83.17 | 80 | 62.94 | 66.64 | 101.9 | 9368.92 | 64.69 | 43.39 | 162 | 203.835 | 60 | 66.9 | 58.8 | 135 | 46.1 | 32.34 | 128 | 66.4893 | 56.06 | 82.81 | 134 | 297 | 64.35 | 63.27 | 27 | 9368.92
17526 | 插板 | PN50(CL300) | 80 | FF | HG/T 21547-2016 | S32168(06Cr18Ni11Ti) | NB/T 47010 |  | 1.59 | 1 |  | 0 | 71.55 | 129.744 | 119.64 | 96 | 180 | 490 | 79 | 153.72 | 114 | 60.98 | 100 | 300 | 102.71 | 123.38 | 259.8481 | 102 | 90.83 | 61.93 | 71.55 | 106 | 107.2 | 112.89 | 112 | 107.66 | 96 | 84.77 | 136.74 | 75.73 | 92.538 | 103.83 | 107.95 | 127.2 | 102.11 | 108.12 | 165.8 | 12065.68 | 104.96 | 70.4 | 205 | 227.91 | 97 | 108.5 | 95.4 | 155 | 74.79 | 52.47 | 128 | 107.8861 | 90.95 | 107.97 | 220 | 444 | 104.4 | 106.99 | 52.47 | 12065.68
17527 | 插板 | PN50(CL300) | 100 | FF | HG/T 21547-2016 | S32168(06Cr18Ni11Ti) | NB/T 47010 |  | 2.73 | 1 |  | 0 | 122.85 | 222.768 | 176.53 | 165 | 219 | 539 | 135 | 230.58 | 159 | 94.12 | 172 | 300 | 176.36 | 145.65 | 446.1543 | 164 | 133.6 | 101.15 | 117.39 | 182 | 184 | 155.61 | 193 | 184.84 | 162 | 140.63 | 158.34 | 130.02 | 148.239 | 154.34 | 168.99 | 218.4 | 149.15 | 185.64 | 261.9 | 12624.04 | 180.05 | 120.87 | 303 | 255.195 | 168 | 186.3 | 150.15 | 195 | 128.42 | 90.09 | 272 | 185.2282 | 156.16 | 173.02 | 255 | 614 | 147.15 | 183.67 | 90.09 | 12624.04
17528 | 插板 | PN50(CL300) | 125 | FF | HG/T 21547-2016 | S32168(06Cr18Ni11Ti) | NB/T 47010 |  | 4.41 | 1 |  | 0 | 198.45 | 359.856 | 289.44 | 267 | 333 | 564 | 219 | 380.64 | 257 | 152.04 | 278 | 300 | 201.1 | 235.27 | 720.7109 | 253 | 203.19 | 121.5 | 189.63 | 272 | 297.3 | 251.37 | 311 | 210.77 | 255.2 | 222.95 | 255.78 | 210.04 | 239.463 | 238.52 | 272.98 | 352.8 | 240.93 | 211.68 | 370.9 | 17299.04 | 290.85 | 195.25 | 410 | 318.5122 | 272 | 301 | 242.55 | 330 | 207.45 | 145.53 | 272 | 211.2126 | 242.55 | 279.5 | 330 | 752 | 237.7 | 296.73 | 121.5 | 17299.04
17529 | 插板 | PN50(CL300) | 150 | FF | HG/T 21547-2016 | S32168(06Cr18Ni11Ti) | NB/T 47010 |  | 6.49 | 1 |  | 0 | 292.05 | 529.584 | 390.31 | 392 | 475 | 613 | 322 | 555.1 | 378 | 223.75 | 409 | 393 | 295.94 | 346.24 | 1060.638 | 363 | 315.45 | 240.45 | 279.07 | 401 | 380.5 | 369.93 | 458 | 310.18 | 377 | 324.87 | 376.42 | 363.72 | 310.222 | 328.33 | 395.26 | 324.5 | 354.57 | 311.52 | 578.3 | 46 | 388.26 | 287.34 | 520 | 468.7403 | 400 | 442.9 | 356.95 | 510 | 305.29 | 214.17 | 363 | 310.8314 | 356.95 | 391.74 | 507 | 906 | 349.81 | 379.72 | 46 | 1060.638
17530 | 插板 | PN50(CL300) | 200 | FF | HG/T 21547-2016 | S32168(06Cr18Ni11Ti) | NB/T 47010 |  | 12.41 | 1 |  | 0 | 558.45 | 1012.656 | 727 | 708 | 884 | 827 | 616 | 1071.16 | 722 | 449.74 | 782 | 716 | 565.9 | 662.07 | 1014.0614 | 676 | 584.67 | 459.79 | 533.63 | 766 | 836.7 | 707.37 | 875 | 593.13 | 682 | 614.95 | 719.78 | 695.49 | 593.198 | 631.4 | 731.02 | 620.5 | 678 | 595.68 | 875.6 | 63.02 | 658.48 | 549.45 | 805 | 896.3122 | 765 | 755.8 | 682.55 | 1045 | 554.58 | 409.53 | 695 | 594.3756 | 655.25 | 724.1 | 972 | 1001 | 668.9 | 835.02 | 63.02 | 1071.16
17531 | 插板 | PN50(CL300) | 250 | FF | HG/T 21547-2016 | S32168(06Cr18Ni11Ti) | NB/T 47010 |  | 20.99 | 1 |  | 0 | 944.55 | 1712.784 | 1125.24 | 1198 | 1316 | 1394 | 1041 | 1543.3 | 1221 | 760.68 | 1095 | 1168 | 957.14 | 1119.82 | 1715.1611 | 1143 | 969.21 | 777.68 | 902.57 | 1296 | 1091.5 | 1196.43 | 1481 | 1003.2 | 1155 | 1035.37 | 1217.42 | 1176.35 | 1003.322 | 956.92 | 1215.47 | 1049.5 | 1146.75 | 1007.52 | 1481.1 | 83.72 | 1113.74 | 929.33 | 1165 | 1516.0028 | 1292 | 1278.3 | 1154.45 | 1200 | 938 | 692.67 | 1175 | 1005.3067 | 1108.27 | 1203.61 | 1496 | 1367 | 1131.36 | 1089.24 | 83.72 | 1715.1611
17532 | 插板 | PN50(CL300) | 300 | FF | HG/T 21547-2016 | S32168(06Cr18Ni11Ti) | NB/T 47010 |  | 33.42 | 1 |  | 0 | 1503.9 | 2727.072 | 1683.4 | 1907 | 2072 | 2211 | 1658 | 2415.6 | 1944 | 1211.15 | 1743 | 1823 | 1523.95 | 1782.96 | 2730.8568 | 1676 | 1563.03 | 1238.21 | 1437.06 | 1905 | 1739.1 | 1904.94 | 2358 | 1597.28 | 1837 | 1644.44 | 1938.36 | 1872.95 | 1597.476 | 1509.74 | 1935.26 | 1671 | 1825.85 | 1604.16 | 2358.2 | 125.12 | 2147.52 | 1479.67 | 1725 | 2413.7595 | 2059 | 2035.3 | 1838.1 | 1880 | 1493.47 | 1102.86 | 1872 | 1600.6343 | 1764.58 | 1916.37 | 2193 | 2176 | 1801.34 | 1735.56 | 125.12 | 2730.8568
17533 | 插板 | PN50(CL300) | 350 | FF | HG/T 21547-2016 | S32168(06Cr18Ni11Ti) | NB/T 47010 |  | 42.55 | 1 |  | 0 | 1914.75 | 3472.08 | 2171.34 | 2427 | 2627 | 2814 | 2110 | 2775.5 | 2475 | 1542.02 | 2220 | 2280 | 1940.28 | 2270.04 | 3476.8988 | 2133 | 1947.56 | 1253.1 | 1829.65 | 2451 | 2315 | 2084.95 | 3002 | 2033.65 | 2343 | 2091.81 | 2467.9 | 2345.95 | 2033.89 | 1866.13 | 2336.51 | 2127.5 | 2324.65 | 2042.4 | 3002.4 | 166.98 | 2362.27 | 1776.25 | 2335 | 3073.1737 | 2621 | 2591.3 | 2340.25 | 2450 | 1901.47 | 1404.15 | 2383 | 2037.9207 | 2246.64 | 2397.1 | 2853 | 2771 | 2293.45 | 2310.3 | 166.98 | 3476.8988
17534 | 插板 | PN50(CL300) | 400 | FF | HG/T 21547-2016 | S32168(06Cr18Ni11Ti) | NB/T 47010 |  | 61.77 | 1 |  | 0 | 2779.65 | 5040.432 | 3511.72 | 3524 | 3796 | 4087 | 3064 | 4026 | 3593 | 2238.55 | 3222 | 3276 | 2816.71 | 3295.43 | 5047.4275 | 3009 | 2860.89 | 1701.76 | 2656.11 | 3558 | 3214.4 | 3026.73 | 4357 | 2952.25 | 2966.4 | 3033.59 | 3582.66 | 3405.63 | 2792.004 | 2615.39 | 3330.24 | 3088.5 | 3374.7 | 2964.96 | 4364.2 | 208.84 | 3479.3 | 2578.59 | 2990 | 4461.3382 | 3805 | 3761.8 | 3397.35 | 3320 | 2760.38 | 2038.41 | 3459 | 2958.4497 | 3261.46 | 3417.73 | 3908 | 4022 | 3329.4 | 3207.84 | 208.84 | 5047.4275
17535 | 插板 | PN50(CL300) | 450 | FF | HG/T 21547-2016 | S32168(06Cr18Ni11Ti) | NB/T 47010 |  | 88.06 | 1 |  | 0 | 3962.7 | 7185.696 | 4756.65 | 4446 | 5394 | 5826 | 4368 | 5734 | 5123 | 3191.31 | 4594 | 4746 | 4015.54 | 4698 | 7195.6688 | 4289 | 4132.85 | 2426.05 | 3786.58 | 5072 | 4409.9 | 4314.94 | 6212 | 4208.76 | 4228.8 | 4321.8 | 5107.48 | 4855.1 | 3980.312 | 3824.87 | 4659.71 | 4403 | 4517.48 | 4226.88 | 5917.6 | 313.26 | 4960.13 | 3676.06 | 3763 | 6360.1335 | 5424 | 5085.5 | 3962.7 | 4735 | 3935.23 | 2905.98 | 4931 | 4217.5984 | 4649.57 | 4783.77 | 5738 | 5733 | 4746.43 | 4400.9 | 313.26 | 7195.6688
17536 | 插板 | PN50(CL300) | 500 | FF | HG/T 21547-2016 | S32168(06Cr18Ni11Ti) | NB/T 47010 |  | 114.07 | 1 |  | 0 | 5133.15 | 9308.112 | 6024 | 5759 | 6975 | 7546 | 5658 | 7442 | 6636 | 4133.91 | 5950 | 6022 | 5201.59 | 6085.63 | 9321.0304 | 5556 | 5385.51 | 3359.36 | 4905.01 | 6570 | 5712.4 | 5589.43 | 8047 | 5451.89 | 5476.8 | 5596.29 | 6616.06 | 6289.14 | 5155.964 | 4835.11 | 6036.04 | 5703.5 | 5851.79 | 5475.36 | 7665.5 | 417.68 | 6425.19 | 4761.85 | 4610 | 8238.7057 | 7027 | 6587.5 | 5133.15 | 750 | 5097.56 | 3764.31 | 6388 | 5463.339 | 6022.9 | 6196.74 | 7410 | 7426 | 6148.37 | 5700.76 | 417.68 | 9321.0304
17537 | 插板 | PN50(CL300) | 600 | FF | HG/T 21547-2016 | S32168(06Cr18Ni11Ti) | NB/T 47010 |  | 189.52 | 1 |  | 0 | 8528.4 | 15464.832 | 9800.77 | 9568 | 11563 | 12538 | 9400 | 12383 | 11025 | 6868.23 | 9886 | 9790 | 8642.11 | 10110.89 | 15486.2951 | 9231 | 8752.34 | 5581.36 | 8149.36 | 10916 | 9490.8 | 9286.48 | 13369 | 9057.97 | 9096 | 9293.34 | 10992.16 | 10449 | 8566.304 | 7871.42 | 10028.49 | 9476 | 9722.38 | 9096.96 | 12735.7 | 517.96 | 10675.04 | 7911.51 | 6868 | 13688.082 | 11675 | 10944.8 | 8528.4 | 11200 | 8469.27 | 6254.16 | 10613 | 9076.9917 | 10006.66 | 10295.48 | 13368 | 12338 | 10215.13 | 9471.44 | 517.96 | 15486.2951
17538 | 插板 | PN110(CL600) | 15 | FF | HG/T 21547-2016 | S32168(06Cr18Ni11Ti) | NB/T 47010 |  | 0.1 | 1 |  | 0 | 4.6 | 68 | 24.36 | 8 | 44 | 368 | 40 | 85.4 | 7 | 5.94 | 10 | 300 | 6.46 | 7.76 | 70.8182 | 26 | 73.15 | 3.9 | 4.5 | 12 | 12.2 | 9 | 14 | 6.77 | 30 | 11.76 | 13.6 | 6.53 | 16.5 | 11.57 | 13.18 | 80 | 6.42 | 6.8 | 32.7 | 856.06 | 8.82 | 4.43 | 42 | 141.24 | 7 | 8.4 | 6 | 60 | 5.06 | 3.3 | 128 | 6.7842 | 8.8 | 12.98 | 62 | 103 | 6.57 | 12.13 | 3.3 | 856.06
17539 | 插板 | PN110(CL600) | 20 | FF | HG/T 21547-2016 | S32168(06Cr18Ni11Ti) | NB/T 47010 |  | 0.14 | 1 |  | 0 | 6.44 | 68 | 30.99 | 11 | 48 | 368 | 40 | 85.4 | 10 | 8.32 | 14 | 300 | 9.04 | 10.86 | 99.1454 | 28 | 77.21 | 5.45 | 6.3 | 17 | 17 | 12.6 | 17 | 9.48 | 30 | 13.72 | 17.04 | 9.15 | 23.1 | 17.36 | 18.45 | 80 | 8.99 | 9.52 | 38.5 | 1420.02 | 12.35 | 6.2 | 54 | 142.845 | 9 | 11.8 | 8.4 | 70 | 7.08 | 4.62 | 128 | 9.4999 | 12.32 | 18.17 | 62 | 120 | 9.19 | 16.92 | 4.62 | 1420.02
17540 | 插板 | PN110(CL600) | 25 | FF | HG/T 21547-2016 | S32168(06Cr18Ni11Ti) | NB/T 47010 |  | 0.2 | 1 |  | 0 | 9.2 | 68 | 36.62 | 16 | 54 | 368 | 40 | 85.4 | 14 | 7.96 | 20 | 300 | 12.92 | 15.52 | 141.6363 | 32 | 85.34 | 7.79 | 9 | 21 | 24.3 | 18 | 22 | 13.54 | 30 | 16.66 | 22.2 | 13.08 | 33 | 20.25 | 26.36 | 80 | 12.84 | 13.6 | 40.3 | 1756.8 | 17.64 | 8.86 | 69 | 144.45 | 12 | 16.8 | 12 | 80 | 10.11 | 6.6 | 128 | 13.5684 | 17.6 | 25.95 | 62 | 146 | 13.13 | 24.25 | 6.6 | 1756.8
17541 | 插板 | PN110(CL600) | 32 | FF | HG/T 21547-2016 | S32168(06Cr18Ni11Ti) | NB/T 47010 |  | 0.31 | 1 |  | 0 | 14.26 | 68 | 47.84 | 25 | 66 | 392 | 40 | 85.4 | 22 | 10.8 | 31 | 300 | 20.03 | 24.06 | 84.437 | 40 | 89.4 | 12.07 | 13.95 | 33 | 37.6 | 22.01 | 30 | 20.99 | 30 | 22.05 | 31.66 | 20.27 | 51.15 | 31.82 | 30.64 | 80 | 19.91 | 21.08 | 55.6 | 2839.95 | 27.35 | 13.73 | 96 | 147.66 | 19 | 26 | 18.6 | 95 | 14.58 | 10.23 | 128 | 21.0341 | 27.28 | 29.63 | 170 | 182 | 20.35 | 37.56 | 10.23 | 2839.95
17542 | 插板 | PN110(CL600) | 40 | FF | HG/T 21547-2016 | S32168(06Cr18Ni11Ti) | NB/T 47010 |  | 0.47 | 1 |  | 0 | 21.62 | 68 | 59.5 | 37 | 83 | 392 | 60 | 85.4 | 34 | 16.37 | 38 | 300 | 30.36 | 36.47 | 128.0174 | 44 | 93.47 | 18.31 | 21.15 | 41 | 57 | 33.37 | 43 | 31.82 | 34.3 | 29.89 | 40.42 | 30.73 | 77.55 | 40.5 | 46.46 | 80 | 30.18 | 31.96 | 68.4 | 4719.15 | 41.46 | 20.81 | 135 | 157.29 | 29 | 39.5 | 28.2 | 105 | 22.11 | 15.51 | 128 | 31.8868 | 31.02 | 44.92 | 88 | 207 | 30.86 | 56.92 | 15.51 | 4719.15
17543 | 插板 | PN110(CL600) | 50 | FF | HG/T 21547-2016 | S32168(06Cr18Ni11Ti) | NB/T 47010 |  | 0.85 | 1 |  | 0 | 39.1 | 69.36 | 87.32 | 67 | 113 | 392 | 109 | 85.4 | 61 | 32 | 69 | 300 | 54.91 | 65.96 | 138.9125 | 73 | 97.53 | 33.11 | 38.25 | 71 | 103.1 | 60.35 | 72 | 57.55 | 62.1 | 48.51 | 73.1 | 55.57 | 85 | 60.75 | 72.13 | 80 | 54.59 | 57.8 | 85.7 | 6026.85 | 74.98 | 37.63 | 162 | 190.995 | 53 | 68.2 | 51 | 115 | 39.98 | 28.05 | 128 | 57.6709 | 56.1 | 71.83 | 107 | 233 | 55.81 | 102.89 | 28.05 | 6026.85
17544 | 插板 | PN110(CL600) | 65 | FF | HG/T 21547-2016 | S32168(06Cr18Ni11Ti) | NB/T 47010 |  | 1.18 | 1 |  | 0 | 53.1 | 96.288 | 107.08 | 72 | 142 | 441 | 59 | 128.1 | 84 | 44.42 | 96 | 300 | 76.23 | 91.57 | 192.8433 | 79 | 105.66 | 32.51 | 53.1 | 83 | 143.2 | 83.78 | 83 | 79.9 | 72 | 64.68 | 101.48 | 77.15 | 100.3 | 75.22 | 100.14 | 94.4 | 75.78 | 80.24 | 118.9 | 6844.5 | 104.09 | 52.24 | 246 | 208.65 | 73 | 71.4 | 70.8 | 135 | 55.51 | 38.94 | 128 | 80.0678 | 67.5 | 99.71 | 138 | 357 | 77.48 | 142.89 | 32.51 | 6844.5
17545 | 插板 | PN110(CL600) | 80 | FF | HG/T 21547-2016 | S32168(06Cr18Ni11Ti) | NB/T 47010 |  | 1.98 | 1 |  | 0 | 89.1 | 161.568 | 157.23 | 120 | 215 | 490 | 98 | 187.88 | 142 | 75.93 | 125 | 300 | 127.91 | 153.65 | 323.5845 | 128 | 115.21 | 77.12 | 89.1 | 122 | 133.5 | 140.58 | 140 | 134.06 | 120 | 103.88 | 170.28 | 94.3 | 115.236 | 103.83 | 134.42 | 158.4 | 127.16 | 134.64 | 188.5 | 10766.7 | 174.66 | 87.66 | 260 | 234.33 | 122 | 114.4 | 118.8 | 180 | 93.14 | 65.34 | 128 | 134.3415 | 113.26 | 134.45 | 174 | 553 | 130.01 | 133.2 | 65.34 | 10766.7
17546 | 插板 | PN110(CL600) | 100 | FF | HG/T 21547-2016 | S32168(06Cr18Ni11Ti) | NB/T 47010 |  | 3.66 | 1 |  | 0 | 164.7 | 298.656 | 195.91 | 221 | 282 | 515 | 182 | 309.88 | 213 | 126.18 | 231 | 300 | 236.44 | 195.26 | 598.141 | 210 | 173.73 | 135.6 | 157.38 | 225 | 246.8 | 208.62 | 258 | 247.81 | 214.6 | 186.2 | 212.28 | 174.32 | 198.738 | 171.18 | 226.56 | 292.8 | 199.96 | 248.88 | 286.9 | 13585.95 | 322.85 | 162.05 | 478 | 264.3435 | 225 | 211.4 | 201.3 | 295 | 172.17 | 120.78 | 272 | 248.3304 | 209.35 | 231.96 | 306 | 823 | 197.27 | 246.26 | 120.78 | 13585.95
17547 | 插板 | PN110(CL600) | 125 | FF | HG/T 21547-2016 | S32168(06Cr18Ni11Ti) | NB/T 47010 |  | 5.75 | 1 |  | 0 | 258.75 | 469.2 | 423.68 | 348 | 424 | 539 | 285 | 491.66 | 335 | 198.24 | 362 | 354 | 262.2 | 306.76 | 939.7024 | 321 | 270.24 | 158.41 | 247.25 | 329 | 387.7 | 327.75 | 406 | 274.82 | 336.4 | 288.61 | 333.5 | 273.86 | 312.225 | 280.62 | 355.93 | 287.5 | 314.14 | 276 | 418.7 | 17467.65 | 507.21 | 254.58 | 773 | 415.2937 | 354 | 332.1 | 316.25 | 430 | 270.48 | 189.75 | 272 | 275.3971 | 316.25 | 364.42 | 423 | 981 | 309.93 | 386.9 | 158.41 | 17467.65
17548 | 插板 | PN110(CL600) | 150 | FF | HG/T 21547-2016 | S32168(06Cr18Ni11Ti) | NB/T 47010 |  | 8.83 | 1 |  | 0 | 397.35 | 720.528 | 653.05 | 534 | 634 | 588 | 438 | 753.96 | 514 | 304.42 | 556 | 533 | 402.65 | 471.08 | 1443.056 | 493 | 419.58 | 327.15 | 379.69 | 505 | 595.4 | 503.31 | 623 | 422.02 | 510.4 | 439.53 | 512.14 | 494.86 | 422.074 | 404.1 | 537.77 | 441.5 | 482.41 | 423.84 | 623.1 | 19789.65 | 778.9 | 390.95 | 925 | 637.7468 | 544 | 509.9 | 485.65 | 690 | 415.36 | 291.39 | 494 | 422.9062 | 485.65 | 532.98 | 647 | 1232 | 475.94 | 594.14 | 291.39 | 19789.65
17549 | 插板 | PN110(CL600) | 200 | FF | HG/T 21547-2016 | S32168(06Cr18Ni11Ti) | NB/T 47010 |  | 16.97 | 1 |  | 0 | 763.65 | 1384.752 | 1153.38 | 968 | 1194 | 1122 | 842 | 1427.4 | 987 | 615 | 1069 | 990 | 773.83 | 905.35 | 1386.6739 | 924 | 794.98 | 628.74 | 729.71 | 971 | 1144.2 | 967.29 | 1197 | 811.07 | 935 | 838.39 | 984.26 | 951.05 | 811.166 | 782.94 | 999.63 | 848.5 | 927.13 | 814.56 | 1197.4 | 24156 | 1496.94 | 751.35 | 1325 | 1225.6582 | 1045 | 926.6 | 933.35 | 1425 | 758.36 | 560.01 | 950 | 812.7732 | 896.02 | 990.17 | 1269 | 1368 | 914.68 | 1141.82 | 560.01 | 24156
17550 | 插板 | PN110(CL600) | 250 | FF | HG/T 21547-2016 | S32168(06Cr18Ni11Ti) | NB/T 47010 |  | 28.88 | 1 |  | 0 | 1299.6 | 2356.608 | 1907.07 | 1648 | 1796 | 1911 | 1432 | 2060.58 | 1680 | 1046.62 | 1506 | 1638 | 1316.93 | 1540.75 | 2359.8787 | 1448 | 1335.46 | 1070 | 1241.84 | 1652 | 1502.8 | 1646.16 | 2037 | 1380.3 | 1589.5 | 1421.98 | 1675.04 | 1618.52 | 1380.464 | 1192.64 | 1672.36 | 1444 | 1577.81 | 1386.24 | 2037.7 | 90 | 2375.74 | 1278.66 | 2150 | 2085.858 | 1779 | 1576.9 | 1588.4 | 1985 | 1290.59 | 953.04 | 1617 | 1383.1986 | 1524.86 | 1656.04 | 2121 | 1881 | 1556.63 | 1499.76 | 90 | 2375.74
17551 | 插板 | PN110(CL600) | 300 | FF | HG/T 21547-2016 | S32168(06Cr18Ni11Ti) | NB/T 47010 |  | 46.05 | 1 |  | 0 | 2072.25 | 3757.68 | 2833.55 | 2627 | 2840 | 3045 | 2284 | 3287.9 | 2679 | 1668.86 | 2402 | 2562 | 2099.88 | 2456.77 | 3762.8952 | 2309 | 2111.64 | 1706.15 | 1980.15 | 2431 | 2396.4 | 2624.85 | 3249 | 2200.93 | 2535.5 | 2263.31 | 2670.9 | 2580.78 | 2201.19 | 1916.64 | 2666.63 | 2302.5 | 2515.87 | 2210.4 | 3094.6 | 95 | 3521.09 | 2038.86 | 2575 | 3325.9612 | 2837 | 2514.3 | 2532.75 | 3165 | 2057.88 | 1519.65 | 2579 | 2205.552 | 2431.44 | 2640.6 | 3055 | 2998 | 2482.1 | 2391.5 | 95 | 3762.8952
17552 | 插板 | PN110(CL600) | 350 | FF | HG/T 21547-2016 | S32168(06Cr18Ni11Ti) | NB/T 47010 |  | 57.31 | 1 |  | 0 | 2578.95 | 4676.496 | 3222.1 | 3269 | 3524 | 3792 | 2843 | 3721 | 3334 | 2076.92 | 2990 | 3157 | 2613.34 | 3057.49 | 4682.9864 | 2791 | 2697.84 | 1687.78 | 2464.33 | 3095 | 2982.3 | 2808.19 | 4043 | 2739.09 | 2750.4 | 2815.05 | 3323.98 | 3159.73 | 2739.418 | 2340.38 | 3147.01 | 2865.5 | 3131.04 | 2750.88 | 3851.2 | 100 | 3563.67 | 2392.41 | 3950 | 4139.2148 | 3530 | 3129.1 | 3152.05 | 3725 | 2561.07 | 1891.23 | 3209 | 2744.8421 | 3025.97 | 3228.62 | 3762 | 3731 | 3089.01 | 2976.25 | 100 | 4682.9864
17553 | 插板 | PN110(CL600) | 400 | FF | HG/T 21547-2016 | S32168(06Cr18Ni11Ti) | NB/T 47010 |  | 85 | 1 |  | 0 | 3825 | 6936 | 5045 | 4849 | 5208 | 5623 | 4216 | 5551 | 4945 | 3080.41 | 4434 | 4654 | 3876 | 4534.75 | 6945.6263 | 4140 | 3902.74 | 2341.75 | 3655 | 4335 | 4423.2 | 4165 | 5996 | 4062.51 | 4080 | 4171.86 | 4930 | 4686.39 | 3842 | 3356.23 | 4582.66 | 4250 | 4360.5 | 4080 | 5331.2 | 105 | 5285.5 | 3548.33 | 5450 | 6139.125 | 5236 | 4641 | 3825 | 5850 | 3798.48 | 2805 | 4760 | 4071.0413 | 4488 | 4703.05 | 5026 | 5534 | 4581.5 | 4414.2 | 105 | 6945.6263
17554 | 插板 | PN110(CL600) | 450 | FF | HG/T 21547-2016 | S32168(06Cr18Ni11Ti) | NB/T 47010 |  | 121.53 | 1 |  | 0 | 5468.85 | 9916.848 | 6924.42 | 6135 | 7429 | 8040 | 6028 | 7869 | 7070 | 4404.26 | 6339 | 6730 | 5541.77 | 6483.63 | 9930.6113 | 5919 | 5654.74 | 3348.15 | 5225.79 | 6198 | 6086 | 5954.97 | 8573 | 5808.44 | 5832 | 5961.83 | 7048.74 | 6700.44 | 5493.156 | 4894.03 | 6430.78 | 6076.5 | 6234.49 | 5833.44 | 7622.4 | 110 | 7557.02 | 5073.27 | 6300 | 8777.5042 | 7486 | 6125.1 | 5468.85 | 7730 | 5430.93 | 4010.49 | 6806 | 5820.6377 | 6416.78 | 6602 | 7712 | 7912 | 6550.47 | 6073.58 | 110 | 9930.6113
17555 | 插板 | PN110(CL600) | 500 | FF | HG/T 21547-2016 | S32168(06Cr18Ni11Ti) | NB/T 47010 |  | 160.53 | 1 |  | 0 | 7223.85 | 13099.248 | 8804.6 | 8104 | 9800 | 10619 | 7962 | 10431 | 9339 | 5817.63 | 8374 | 8811 | 7320.17 | 8564.28 | 13117.428 | 7819 | 7424 | 4727.61 | 6902.79 | 8187 | 8039 | 7865.97 | 11324 | 7672.41 | 7704 | 7872.83 | 9310.74 | 8850.66 | 7255.956 | 6311.16 | 8494.48 | 8026.5 | 8235.19 | 7705.44 | 9349.3 | 120 | 9982.13 | 6701.32 | 7825 | 11594.2792 | 9888 | 8090.7 | 7223.85 | 1060 | 7173.76 | 5297.49 | 8990 | 7688.5221 | 8475.98 | 8720.63 | 9785 | 10451 | 8652.57 | 8022.63 | 120 | 13117.428
17556 | 插板 | PN110(CL600) | 600 | FF | HG/T 21547-2016 | S32168(06Cr18Ni11Ti) | NB/T 47010 |  | 263.49 | 1 |  | 0 | 11857.05 | 21500.784 | 14715.97 | 13302 | 16060 | 17457 | 13069 | 17080 | 15329 | 9548.91 | 13745 | 14224 | 12015.14 | 14057.19 | 21530.6242 | 12833 | 12213.66 | 7759.78 | 11330.07 | 13438 | 13195 | 12911.01 | 18587 | 12593.31 | 12648 | 12917.87 | 15282.42 | 14527.26 | 11909.748 | 9804.89 | 13942.63 | 13174.5 | 13517.04 | 12647.52 | 15345.7 | 150 | 16384.43 | 10999.39 | 11100 | 19030.5652 | 16231 | 13279.9 | 11857.05 | 16665 | 11774.84 | 8695.17 | 14755 | 12619.756 | 13912.27 | 14313.83 | 18208 | 17154 | 14202.11 | 13168.09 | 150 | 21530.6242
17557 | 单垫环 | PN6 | 10 | FF | HG/T 21547-2016 | S32168(06Cr18Ni11Ti) | NB/T 47010 |  | 0.09 | 1 |  | 0 | 4.14 | 68 | 14.82 | 7 | 41 | 172 | 40 | 91.5 | 6 | 5.35 | 19 | 300 | 8.38 | 7.42 | 73.5419 | 23 | 24.38 | 4.36 | 7.56 | 15 | 10.9 | 10.62 | 14 | 8.78 | 30 | 11.71 | 13.82 | 5.05 | 15.75 | 11.57 | 13.84 | 80 | 6.05 | 6.12 | 15.1 | 160 | 9.68 | 4.71 | 12 | 133.215 | 6 | 7.6 | 5.85 | 55 | 6.14 | 5.67 | 128 | 8.7984 | 11.88 | 13.58 | 62 | 68 | 6.09 | 10.86 | 4.14 | 300
17558 | 单垫环 | PN6 | 15 | FF | HG/T 21547-2016 | S32168(06Cr18Ni11Ti) | NB/T 47010 |  | 0.11 | 1 |  | 0 | 5.06 | 68 | 19.14 | 9 | 43 | 172 | 40 | 91.5 | 8 | 6.54 | 23 | 300 | 10.24 | 9.07 | 89.8846 | 22 | 24.38 | 5.33 | 9.24 | 15 | 13.3 | 12.98 | 16 | 10.73 | 30 | 12.79 | 15.78 | 6.17 | 19.25 | 14.47 | 16.91 | 80 | 7.39 | 7.48 | 16.4 | 180 | 11.83 | 5.76 | 24 | 134.82 | 7 | 9.2 | 7.15 | 65 | 7.5 | 6.93 | 128 | 10.7525 | 12.1 | 16.6 | 62 | 68 | 7.44 | 13.3 | 5.06 | 300
17559 | 单垫环 | PN6 | 20 | FF | HG/T 21547-2016 | S32168(06Cr18Ni11Ti) | NB/T 47010 |  | 0.14 | 1 |  | 0 | 6.44 | 68 | 21.24 | 11 | 46 | 172 | 40 | 91.5 | 10 | 5.57 | 29 | 300 | 13.03 | 11.54 | 114.3986 | 28 | 24.38 | 6.78 | 11.76 | 20 | 17 | 16.52 | 18 | 13.66 | 30 | 14.41 | 18.72 | 7.86 | 22.4 | 20.25 | 21.53 | 80 | 9.41 | 9.52 | 21.1 | 190 | 15.06 | 7.33 | 24 | 136.425 | 9 | 11.8 | 9.1 | 75 | 9.55 | 8.82 | 128 | 13.6887 | 15.4 | 21.13 | 62 | 81 | 9.47 | 16.92 | 5.57 | 300
17560 | 单垫环 | PN6 | 25 | FF | HG/T 21547-2016 | S32168(06Cr18Ni11Ti) | NB/T 47010 |  | 0.18 | 1 |  | 0 | 8.28 | 68 | 24.94 | 14 | 50 | 172 | 40 | 91.5 | 13 | 6.27 | 38 | 300 | 16.76 | 14.84 | 147.0839 | 31 | 24.38 | 8.72 | 15.12 | 22 | 21.9 | 21.24 | 22 | 17.56 | 30 | 16.56 | 22.64 | 10.1 | 28.8 | 28.93 | 27.68 | 80 | 12.1 | 12.24 | 24.2 | 275.91 | 19.36 | 9.42 | 24 | 138.03 | 11 | 15.1 | 11.7 | 90 | 12.28 | 11.34 | 128 | 17.5969 | 19.8 | 27.16 | 62 | 93 | 12.17 | 21.81 | 6.27 | 300
17561 | 单垫环 | PN6 | 32 | FF | HG/T 21547-2016 | S32168(06Cr18Ni11Ti) | NB/T 47010 |  | 0.23 | 1 |  | 0 | 10.58 | 68 | 30.99 | 18 | 55 | 245 | 40 | 91.5 | 16 | 8.01 | 48 | 300 | 21.41 | 18.96 | 87.7056 | 36 | 24.38 | 11.14 | 19.32 | 28 | 27.9 | 20.01 | 26 | 22.44 | 30 | 19.26 | 27.54 | 12.91 | 36.8 | 37.61 | 27.79 | 80 | 15.46 | 15.64 | 25.1 | 363.63 | 24.73 | 12.03 | 48 | 139.635 | 15 | 19.3 | 14.95 | 100 | 15.69 | 14.49 | 128 | 22.4871 | 25.3 | 26.61 | 138 | 114 | 15.55 | 27.87 | 8.01 | 363.63
17562 | 单垫环 | PN6 | 40 | FF | HG/T 21547-2016 | S32168(06Cr18Ni11Ti) | NB/T 47010 |  | 0.28 | 1 |  | 0 | 12.88 | 68 | 39.51 | 22 | 60 | 245 | 40 | 85.4 | 20 | 10.54 | 48 | 300 | 26.07 | 23.09 | 106.772 | 40 | 26.41 | 13.57 | 23.52 | 28 | 29.5 | 24.36 | 30 | 27.32 | 30 | 21.95 | 32.44 | 15.71 | 40.6 | 46.29 | 33.83 | 80 | 18.82 | 19.04 | 27 | 555.39 | 30.11 | 14.65 | 48 | 141.24 | 17 | 23.5 | 18.2 | 105 | 19.1 | 17.64 | 128 | 27.3774 | 24.64 | 32.39 | 74 | 134 | 18.93 | 29.45 | 10.54 | 555.39
17563 | 单垫环 | PN6 | 50 | FF | HG/T 21547-2016 | S32168(06Cr18Ni11Ti) | NB/T 47010 |  | 0.33 | 1 |  | 0 | 15.18 | 68 | 57.69 | 26 | 62 | 245 | 42 | 85.4 | 24 | 12.42 | 56 | 300 | 30.72 | 27.21 | 125.8384 | 43 | 26.41 | 15.99 | 27.72 | 31 | 33.5 | 28.71 | 35 | 32.2 | 30 | 24.65 | 32.34 | 18.52 | 47.85 | 57.86 | 32.62 | 80 | 22.18 | 22.44 | 31.7 | 970.53 | 34.22 | 17.27 | 60 | 142.845 | 20 | 25.4 | 21.45 | 110 | 22.51 | 20.79 | 128 | 32.2676 | 29.04 | 32.53 | 74 | 147 | 22.31 | 33.47 | 12.42 | 970.53
17564 | 单垫环 | PN6 | 65 | FF | HG/T 21547-2016 | S32168(06Cr18Ni11Ti) | NB/T 47010 |  | 0.44 | 1 |  | 0 | 19.8 | 68 | 61.25 | 27 | 71 | 294 | 40 | 79.3 | 32 | 16.87 | 75 | 300 | 40.96 | 36.28 | 167.7845 | 44 | 28.45 | 21.32 | 36.96 | 35 | 53.4 | 38.28 | 34 | 42.94 | 32.1 | 30.58 | 43.12 | 24.69 | 55 | 83.9 | 43.49 | 80 | 29.57 | 29.92 | 37.2 | 1643.73 | 37.75 | 23.02 | 72 | 144.45 | 27 | 27.7 | 28.6 | 120 | 30.01 | 27.72 | 128 | 43.0302 | 33.88 | 43.38 | 120 | 151 | 29.75 | 53.3 | 16.87 | 1643.73
17565 | 单垫环 | PN6 | 80 | FF | HG/T 21547-2016 | S32168(06Cr18Ni11Ti) | NB/T 47010 |  | 0.56 | 1 |  | 0 | 25.2 | 68 | 77.18 | 34 | 82 | 294 | 40 | 79.3 | 40 | 19.31 | 73 | 300 | 52.14 | 46.17 | 106.772 | 48 | 34.14 | 27.13 | 47.04 | 37 | 37.7 | 48.72 | 43 | 54.64 | 40.9 | 37.04 | 54.88 | 31.43 | 58.8 | 106.63 | 43.05 | 80 | 37.64 | 38.08 | 37.6 | 2022.66 | 48.04 | 25.24 | 80 | 146.055 | 35 | 32.3 | 36.4 | 120 | 38.2 | 35.28 | 128 | 54.7547 | 43.12 | 43.83 | 115 | 176 | 37.87 | 37.65 | 19.31 | 2022.66
17566 | 单垫环 | PN6 | 100 | FF | HG/T 21547-2016 | S32168(06Cr18Ni11Ti) | NB/T 47010 |  | 0.68 | 1 |  | 0 | 30.6 | 68 | 109.53 | 42 | 77 | 343 | 40 | 79.3 | 40 | 23.44 | 89 | 300 | 63.31 | 36.94 | 129.6517 | 58 | 34.54 | 32.95 | 47.6 | 45 | 45.9 | 38.76 | 52 | 66.35 | 49.6 | 43.51 | 44.2 | 38.16 | 55.76 | 137.5 | 46.84 | 80 | 39.87 | 46.24 | 43.6 | 2992.17 | 40.8 | 30.65 | 90 | 149.265 | 41 | 39.3 | 44.2 | 160 | 42.38 | 42.84 | 192 | 66.4893 | 52.36 | 47.89 | 151 | 213 | 37.32 | 45.77 | 23.44 | 2992.17
17567 | 单垫环 | PN6 | 125 | FF | HG/T 21547-2016 | S32168(06Cr18Ni11Ti) | NB/T 47010 |  | 0.99 | 1 |  | 0 | 44.55 | 80.784 | 171.02 | 60 | 97 | 343 | 49 | 119.56 | 58 | 34.13 | 130 | 300 | 63.95 | 53.78 | 188.7576 | 78 | 50.29 | 47.97 | 69.3 | 61 | 66.7 | 56.43 | 76 | 67.03 | 72.3 | 60.22 | 64.35 | 55.56 | 81.18 | 196.44 | 68.2 | 80 | 58.04 | 67.32 | 62.6 | 3631.71 | 59.4 | 44.63 | 130 | 168.525 | 60 | 57.2 | 64.35 | 200 | 61.7 | 62.37 | 192 | 67.1708 | 65.34 | 69.72 | 187 | 237 | 54.33 | 66.6 | 34.13 | 3631.71
17568 | 单垫环 | PN6 | 150 | FF | HG/T 21547-2016 | S32168(06Cr18Ni11Ti) | NB/T 47010 |  | 1.22 | 1 |  | 0 | 54.9 | 99.552 | 243.01 | 74 | 112 | 392 | 61 | 119.56 | 71 | 44.21 | 160 | 300 | 78.81 | 66.27 | 232.6104 | 82 | 61.97 | 59.11 | 85.4 | 75 | 82.2 | 69.54 | 94 | 82.6 | 72 | 72.62 | 79.3 | 67.31 | 100.04 | 173.99 | 84.05 | 97.6 | 71.52 | 82.96 | 76.5 | 4830.21 | 73.2 | 55 | 150 | 170.13 | 75 | 70.5 | 79.3 | 230 | 76.04 | 76.86 | 192 | 82.7735 | 80.52 | 85.91 | 263 | 274 | 66.95 | 82.05 | 44.21 | 4830.21
17569 | 单垫环 | PN6 | 200 | FF | HG/T 21547-2016 | S32168(06Cr18Ni11Ti) | NB/T 47010 |  | 1.81 | 1 |  | 0 | 81.45 | 147.696 | 449.22 | 104 | 157 | 425 | 90 | 139.08 | 105 | 65.59 | 237 | 300 | 116.93 | 98.32 | 177.4812 | 117 | 91.94 | 87.69 | 126.7 | 112 | 122 | 103.17 | 139 | 122.55 | 108 | 104.42 | 117.65 | 99.86 | 105.342 | 230.11 | 119.27 | 144.8 | 103.1 | 123.08 | 109.4 | 7390.41 | 108.6 | 81.59 | 230 | 171.735 | 112 | 98.8 | 108.6 | 250 | 112.81 | 114.03 | 192 | 122.8074 | 119.46 | 122 | 447 | 300 | 99.33 | 121.76 | 65.59 | 7390.41
17570 | 单垫环 | PN6 | 250 | FF | HG/T 21547-2016 | S32168(06Cr18Ni11Ti) | NB/T 47010 |  | 2.55 | 1 |  | 0 | 114.75 | 208.08 | 711.24 | 146 | 188 | 473 | 126 | 197.64 | 148 | 92.41 | 277 | 300 | 164.73 | 138.52 | 250.0425 | 153 | 129.53 | 123.55 | 178.5 | 157 | 132.7 | 145.35 | 196 | 172.66 | 156 | 144.31 | 165.75 | 140.69 | 148.41 | 260.98 | 155.3 | 204 | 145.25 | 173.4 | 154.2 | 90 | 153 | 115.94 | 310 | 184.1738 | 157 | 139.2 | 153 | 450 | 158.94 | 160.65 | 192 | 173.0226 | 168.3 | 171.88 | 599 | 371 | 139.94 | 132.42 | 90 | 711.24
17571 | 单垫环 | PN6 | 300 | FF | HG/T 21547-2016 | S32168(06Cr18Ni11Ti) | NB/T 47010 |  | 3.69 | 1 |  | 0 | 166.05 | 301.104 | 1142.44 | 211 | 254 | 520 | 183 | 292.8 | 215 | 133.73 | 400 | 324 | 238.37 | 200.44 | 361.8263 | 211 | 187.44 | 178.78 | 258.3 | 210 | 192 | 210.33 | 283 | 249.84 | 214.6 | 205.75 | 239.85 | 203.58 | 199.998 | 322.72 | 224.73 | 295.2 | 210.18 | 250.92 | 223.2 | 95 | 221.4 | 167.77 | 360 | 266.5102 | 227 | 201.5 | 221.4 | 450 | 229.99 | 232.47 | 207 | 250.3647 | 243.54 | 248.71 | 764 | 568 | 202.51 | 191.59 | 95 | 1142.44
17572 | 单垫环 | PN6 | 350 | FF | HG/T 21547-2016 | S32168(06Cr18Ni11Ti) | NB/T 47010 |  | 5.81 | 1 |  | 0 | 261.45 | 474.096 | 1666.36 | 332 | 378 | 732 | 288 | 453.84 | 338 | 210.56 | 630 | 463 | 375.33 | 315.6 | 569.7048 | 325 | 295.13 | 281.49 | 406.7 | 335 | 302.3 | 284.69 | 446 | 393.39 | 336.4 | 320.02 | 377.65 | 320.54 | 314.902 | 451.8 | 353.84 | 290.5 | 330.94 | 395.08 | 351.3 | 100 | 348.6 | 264.16 | 490 | 419.6273 | 358 | 317.2 | 348.6 | 480 | 362.13 | 366.03 | 325 | 394.2161 | 383.46 | 362.38 | 1101 | 784 | 318.85 | 301.71 | 100 | 1666.36
17573 | 单垫环 | PN6 | 400 | FF | HG/T 21547-2016 | S32168(06Cr18Ni11Ti) | NB/T 47010 |  | 7.23 | 1 |  | 0 | 325.35 | 589.968 | 2437.62 | 413 | 461 | 898 | 359 | 570.96 | 421 | 262.02 | 784 | 631 | 467.06 | 392.73 | 708.9442 | 404 | 367.26 | 350.29 | 506.1 | 416 | 376.2 | 354.27 | 555 | 489.53 | 417.6 | 396.56 | 469.95 | 398.88 | 391.866 | 538.79 | 418.67 | 361.5 | 411.82 | 491.64 | 437.2 | 105 | 433.8 | 328.72 | 590 | 522.1867 | 446 | 394.8 | 433.8 | 530 | 450.63 | 455.49 | 405 | 490.558 | 477.18 | 447.31 | 1216 | 1102 | 396.78 | 375.45 | 105 | 2437.62
17574 | 单垫环 | PN6 | 450 | FF | HG/T 21547-2016 | S32168(06Cr18Ni11Ti) | NB/T 47010 |  | 9.08 | 1 |  | 0 | 408.6 | 740.928 | 3467.44 | 459 | 569 | 1229 | 450 | 710.04 | 528 | 329.06 | 985 | 822 | 586.57 | 493.23 | 890.3476 | 507 | 461.24 | 439.93 | 635.6 | 523 | 454.7 | 444.92 | 697 | 614.79 | 527.8 | 496.27 | 590.2 | 491.54 | 492.136 | 752.06 | 525.8 | 454 | 517.2 | 617.44 | 549.1 | 110 | 544.8 | 412.83 | 680 | 655.803 | 559 | 457.6 | 544.8 | 800 | 565.94 | 572.04 | 508 | 616.0811 | 599.28 | 548.07 | 1557 | 1449 | 498.31 | 453.79 | 110 | 3467.44
17575 | 单垫环 | PN6 | 500 | FF | HG/T 21547-2016 | S32168(06Cr18Ni11Ti) | NB/T 47010 |  | 10.89 | 1 |  | 0 | 490.05 | 888.624 | 4671.74 | 550 | 675 | 1607 | 540 | 863.76 | 634 | 394.66 | 1181 | 1066 | 703.49 | 591.54 | 1067.8288 | 608 | 553.18 | 527.62 | 762.3 | 627 | 545.4 | 533.61 | 836 | 737.35 | 599.5 | 593.83 | 707.85 | 589.53 | 590.238 | 867.12 | 630.61 | 544.5 | 620.29 | 740.52 | 658.7 | 120 | 653.4 | 495.13 | 790 | 786.5303 | 671 | 548.9 | 653.4 | 850 | 678.75 | 686.07 | 610 | 738.8984 | 718.74 | 657.32 | 1885 | 1921 | 597.64 | 544.26 | 120 | 4671.74
17576 | 单垫环 | PN6 | 600 | FF | HG/T 21547-2016 | S32168(06Cr18Ni11Ti) | NB/T 47010 |  | 14.33 | 1 |  | 0 | 644.85 | 1169.328 | 7502.27 | 724 | 876 | 2410 | 711 | 1102.88 | 834 | 519.32 | 1554 | 1622 | 925.72 | 778.41 | 1405.141 | 780 | 727.92 | 694.29 | 1003.1 | 825 | 717.7 | 702.17 | 1100 | 970.26 | 786.5 | 779.25 | 931.45 | 775.76 | 776.686 | 2211.3 | 829.81 | 716.5 | 816.24 | 974.44 | 866.7 | 150 | 859.8 | 651.53 | 1120 | 1034.9842 | 883 | 722.2 | 859.8 | 1150 | 893.16 | 902.79 | 802 | 972.2975 | 945.78 | 864.96 | 2239 | 3025 | 786.43 | 716.19 | 150 | 7502.27
17577 | 单垫环 | PN10 | 10 | FF | HG/T 21547-2016 | S32168(06Cr18Ni11Ti) | NB/T 47010 |  | 0.11 | 1 |  | 0 | 5.06 | 68 | 13.34 | 9 | 43 | 172 | 40 | 91.5 | 8 | 6.54 | 23 | 300 | 10.24 | 9.07 | 89.8846 | 22 | 28.45 | 5.33 | 9.24 | 18 | 13.3 | 12.98 | 16 | 10.73 | 30 | 12.79 | 15.78 | 6.17 | 19.25 | 14.47 | 16.91 | 80 | 7.39 | 7.48 | 16.4 | 160 | 12.83 | 5.76 | 12 | 134.82 | 7 | 9.2 | 7.15 | 55 | 7.5 | 6.93 | 128 | 10.7525 | 14.52 | 16.6 | 62 | 68 | 7.44 | 13.3 | 5.06 | 300
17578 | 单垫环 | PN10 | 15 | FF | HG/T 21547-2016 | S32168(06Cr18Ni11Ti) | NB/T 47010 |  | 0.13 | 1 |  | 0 | 5.98 | 68 | 17.23 | 11 | 45 | 172 | 40 | 91.5 | 9 | 7.72 | 27 | 300 | 12.1 | 10.72 | 106.2272 | 26 | 28.45 | 6.3 | 10.92 | 18 | 15.8 | 15.34 | 18 | 12.69 | 30 | 13.87 | 17.74 | 7.3 | 22.75 | 17.36 | 19.99 | 80 | 8.74 | 8.84 | 19.6 | 276.12 | 15.17 | 6.8 | 24 | 136.425 | 8 | 10.9 | 8.45 | 65 | 8.87 | 8.19 | 128 | 12.7166 | 14.3 | 19.62 | 62 | 68 | 8.79 | 15.75 | 5.98 | 300
17579 | 单垫环 | PN10 | 20 | FF | HG/T 21547-2016 | S32168(06Cr18Ni11Ti) | NB/T 47010 |  | 0.18 | 1 |  | 0 | 8.28 | 68 | 19.11 | 14 | 50 | 172 | 40 | 91.5 | 13 | 7.16 | 38 | 300 | 16.76 | 14.84 | 147.0839 | 31 | 28.45 | 8.72 | 15.12 | 25 | 20.6 | 21.24 | 22 | 17.56 | 30 | 16.56 | 22.64 | 10.1 | 28.8 | 26.04 | 27.68 | 80 | 12.1 | 12.24 | 24.2 | 276.12 | 21 | 9.42 | 24 | 138.03 | 11 | 15.1 | 11.7 | 75 | 12.28 | 11.34 | 128 | 17.5969 | 19.8 | 27.16 | 62 | 81 | 12.17 | 20.54 | 7.16 | 300
17580 | 单垫环 | PN10 | 25 | FF | HG/T 21547-2016 | S32168(06Cr18Ni11Ti) | NB/T 47010 |  | 0.23 | 1 |  | 0 | 10.58 | 68 | 22.45 | 18 | 55 | 172 | 40 | 91.5 | 16 | 8.01 | 48 | 300 | 21.41 | 18.96 | 187.9405 | 36 | 30.48 | 11.14 | 19.32 | 28 | 24.4 | 27.14 | 26 | 22.44 | 30 | 19.26 | 27.54 | 12.91 | 36.8 | 34.72 | 35.36 | 80 | 15.46 | 15.64 | 25.1 | 449.31 | 24.88 | 12.03 | 24 | 139.635 | 15 | 19.3 | 14.95 | 90 | 15.69 | 14.49 | 128 | 22.4871 | 25.3 | 34.71 | 62 | 93 | 15.55 | 24.33 | 8.01 | 449.31
17581 | 单垫环 | PN10 | 32 | FF | HG/T 21547-2016 | S32168(06Cr18Ni11Ti) | NB/T 47010 |  | 0.29 | 1 |  | 0 | 13.34 | 68 | 27.89 | 23 | 61 | 221 | 40 | 91.5 | 21 | 10.1 | 61 | 300 | 27 | 23.91 | 110.5853 | 42 | 30.48 | 14.05 | 24.36 | 35 | 35.2 | 25.23 | 31 | 28.3 | 30 | 22.49 | 33.42 | 16.27 | 46.4 | 43.4 | 35.03 | 80 | 19.49 | 19.72 | 27.9 | 597.21 | 24.88 | 15.17 | 48 | 141.24 | 18 | 24.4 | 18.85 | 100 | 19.78 | 18.27 | 128 | 28.3594 | 31.9 | 33.55 | 138 | 114 | 19.61 | 35.11 | 10.1 | 597.21
17582 | 单垫环 | PN10 | 40 | FF | HG/T 21547-2016 | S32168(06Cr18Ni11Ti) | NB/T 47010 |  | 0.34 | 1 |  | 0 | 15.64 | 68 | 35.56 | 27 | 66 | 221 | 44 | 85.4 | 24 | 12.8 | 58 | 300 | 31.65 | 28.03 | 129.6517 | 44 | 32.51 | 16.47 | 28.56 | 34 | 41.3 | 29.58 | 35 | 33.18 | 30 | 25.19 | 33.32 | 19.08 | 49.3 | 54.97 | 41.07 | 80 | 22.85 | 23.12 | 32.7 | 1156.17 | 29.17 | 17.79 | 48 | 142.845 | 21 | 28.6 | 22.1 | 105 | 23.19 | 21.42 | 128 | 33.2497 | 29.92 | 39.33 | 74 | 134 | 22.99 | 41.17 | 12.8 | 1156.17
17583 | 单垫环 | PN10 | 50 | FF | HG/T 21547-2016 | S32168(06Cr18Ni11Ti) | NB/T 47010 |  | 0.44 | 1 |  | 0 | 20.24 | 68 | 51.92 | 35 | 72 | 221 | 56 | 85.4 | 32 | 16.56 | 75 | 300 | 40.96 | 36.28 | 167.7845 | 44 | 36.57 | 21.32 | 36.96 | 42 | 53.4 | 38.28 | 44 | 42.94 | 32.1 | 30.58 | 43.12 | 24.69 | 63.8 | 72.33 | 43.49 | 80 | 29.57 | 29.92 | 37.2 | 1709.01 | 37.75 | 23.02 | 60 | 144.45 | 27 | 32.9 | 28.6 | 110 | 30.01 | 27.72 | 128 | 43.0302 | 38.72 | 43.38 | 86 | 147 | 29.75 | 53.3 | 16.56 | 1709.01
17584 | 单垫环 | PN10 | 65 | FF | HG/T 21547-2016 | S32168(06Cr18Ni11Ti) | NB/T 47010 |  | 0.57 | 1 |  | 0 | 25.65 | 68 | 55.12 | 35 | 82 | 294 | 40 | 79.3 | 41 | 21.86 | 97 | 300 | 53.07 | 47 | 217.3572 | 49 | 40.64 | 27.62 | 47.88 | 46 | 69.2 | 49.59 | 44 | 55.62 | 41.6 | 37.58 | 55.86 | 31.99 | 71.25 | 101.26 | 56.34 | 80 | 38.31 | 38.76 | 38.3 | 2533.17 | 48.9 | 29.83 | 72 | 146.055 | 35 | 37 | 37.05 | 120 | 38.88 | 35.91 | 128 | 55.7368 | 43.89 | 56.2 | 134 | 182 | 38.54 | 69.05 | 21.86 | 2533.17
17585 | 单垫环 | PN10 | 80 | FF | HG/T 21547-2016 | S32168(06Cr18Ni11Ti) | NB/T 47010 |  | 0.76 | 1 |  | 0 | 34.2 | 68 | 69.46 | 46 | 99 | 294 | 40 | 79.3 | 54 | 26.2 | 100 | 300 | 70.76 | 62.66 | 144.9048 | 65 | 46.33 | 36.82 | 63.84 | 51 | 51.3 | 66.12 | 58 | 74.16 | 55.5 | 47.82 | 74.48 | 42.65 | 79.8 | 120.67 | 58.43 | 80 | 51.08 | 51.68 | 48.5 | 3851.01 | 45.6 | 34.26 | 80 | 147.66 | 47 | 43.9 | 49.4 | 120 | 51.84 | 47.88 | 128 | 74.3157 | 58.52 | 59.48 | 129 | 226 | 51.39 | 51.15 | 26.2 | 3851.01
17586 | 单垫环 | PN10 | 100 | FF | HG/T 21547-2016 | S32168(06Cr18Ni11Ti) | NB/T 47010 |  | 1.02 | 1 |  | 0 | 45.9 | 83.232 | 98.57 | 62 | 99 | 368 | 51 | 119.56 | 59 | 35.17 | 134 | 300 | 94.96 | 55.41 | 194.4775 | 80 | 51.81 | 49.42 | 71.4 | 68 | 68.8 | 58.14 | 78 | 99.53 | 60 | 61.84 | 66.3 | 57.24 | 83.64 | 157.15 | 70.27 | 81.6 | 59.8 | 69.36 | 64.5 | 5474.85 | 61.2 | 45.98 | 90 | 150.87 | 63 | 58.9 | 66.3 | 160 | 63.57 | 64.26 | 192 | 99.739 | 78.54 | 71.83 | 186 | 294 | 55.98 | 68.66 | 35.17 | 5474.85
17587 | 单垫环 | PN10 | 125 | FF | HG/T 21547-2016 | S32168(06Cr18Ni11Ti) | NB/T 47010 |  | 1.43 | 1 |  | 0 | 64.35 | 116.688 | 153.92 | 87 | 126 | 417 | 71 | 126.88 | 83 | 49.3 | 188 | 300 | 92.38 | 77.68 | 272.6499 | 92 | 72.64 | 69.28 | 100.1 | 88 | 96.4 | 81.51 | 110 | 96.82 | 84 | 83.94 | 92.95 | 80.24 | 117.26 | 154.34 | 98.51 | 114.4 | 83.84 | 97.24 | 89.7 | 7576.05 | 85.8 | 64.46 | 130 | 170.13 | 88 | 82.6 | 92.95 | 200 | 89.13 | 90.09 | 192 | 97.0233 | 94.38 | 100.7 | 237 | 319 | 78.48 | 96.24 | 49.3 | 7576.05
17588 | 单垫环 | PN10 | 150 | FF | HG/T 21547-2016 | S32168(06Cr18Ni11Ti) | NB/T 47010 |  | 1.76 | 1 |  | 0 | 79.2 | 143.616 | 218.71 | 107 | 147 | 466 | 87 | 158.6 | 102 | 63.78 | 231 | 300 | 113.7 | 95.6 | 335.5691 | 113 | 89.4 | 85.27 | 123.2 | 109 | 118.7 | 100.32 | 135 | 119.17 | 108 | 101.72 | 114.4 | 97.1 | 144.32 | 185.21 | 121.25 | 140.8 | 103.18 | 119.68 | 106.4 | 8990.28 | 105.6 | 79.34 | 150 | 171.735 | 109 | 101.6 | 114.4 | 230 | 109.7 | 110.88 | 192 | 119.4203 | 116.16 | 123.94 | 318 | 358 | 96.59 | 118.44 | 63.78 | 8990.28
17589 | 单垫环 | PN10 | 200 | FF | HG/T 21547-2016 | S32168(06Cr18Ni11Ti) | NB/T 47010 |  | 2.71 | 1 |  | 0 | 121.95 | 221.136 | 404.3 | 155 | 216 | 496 | 134 | 219.6 | 158 | 98.21 | 356 | 300 | 175.07 | 147.21 | 265.7315 | 163 | 137.66 | 131.3 | 189.7 | 167 | 182.7 | 154.47 | 208 | 183.49 | 162 | 152.93 | 176.15 | 149.51 | 157.722 | 241.33 | 178.57 | 216.8 | 154.36 | 184.28 | 163.9 | 14126.49 | 162.6 | 122.17 | 230 | 195.7297 | 167 | 148 | 162.6 | 250 | 168.91 | 170.73 | 192 | 183.8753 | 178.86 | 182.66 | 542 | 408 | 148.72 | 182.3 | 98.21 | 14126.49
17590 | 单垫环 | PN10 | 250 | FF | HG/T 21547-2016 | S32168(06Cr18Ni11Ti) | NB/T 47010 |  | 3.6 | 1 |  | 0 | 162 | 293.76 | 640.12 | 206 | 249 | 425 | 179 | 292.8 | 209 | 130.46 | 390 | 300 | 232.56 | 195.55 | 353.0012 | 206 | 182.87 | 174.42 | 252 | 222 | 187.4 | 205.2 | 276 | 243.75 | 208.8 | 200.9 | 234 | 198.61 | 209.52 | 289.04 | 219.25 | 288 | 205.06 | 244.8 | 217.7 | 90 | 216 | 163.68 | 310 | 260.01 | 222 | 196.6 | 216 | 450 | 224.38 | 226.8 | 202 | 244.2619 | 237.6 | 242.65 | 949 | 478 | 197.57 | 186.99 | 90 | 949
17591 | 单垫环 | PN10 | 300 | FF | HG/T 21547-2016 | S32168(06Cr18Ni11Ti) | NB/T 47010 |  | 4.79 | 1 |  | 0 | 215.55 | 390.864 | 1028.19 | 274 | 318 | 567 | 238 | 387.96 | 279 | 173.59 | 520 | 404 | 309.43 | 260.19 | 469.6878 | 268 | 243.32 | 232.08 | 335.3 | 273 | 249.2 | 273.03 | 368 | 324.32 | 278.4 | 265.04 | 311.35 | 264.27 | 259.618 | 378.84 | 291.72 | 383.2 | 272.84 | 325.72 | 289.7 | 95 | 287.4 | 217.78 | 360 | 345.9577 | 295 | 261.5 | 287.4 | 450 | 298.55 | 301.77 | 268 | 325.0011 | 316.14 | 322.86 | 831 | 698 | 262.88 | 248.71 | 95 | 1028.19
17592 | 单垫环 | PN10 | 350 | FF | HG/T 21547-2016 | S32168(06Cr18Ni11Ti) | NB/T 47010 |  | 8.75 | 1 |  | 0 | 393.75 | 714 | 1499.73 | 500 | 550 | 709 | 434 | 688.08 | 509 | 317.1 | 949 | 638 | 565.25 | 475.3 | 857.9891 | 489 | 444.47 | 423.94 | 612.5 | 504 | 455.3 | 428.75 | 671 | 592.45 | 510.4 | 478.49 | 568.75 | 482.74 | 474.25 | 594.91 | 532.9 | 437.5 | 498.4 | 595 | 529.2 | 100 | 525 | 397.83 | 490 | 631.9688 | 539 | 477.8 | 525 | 720 | 545.37 | 551.25 | 490 | 593.6941 | 577.5 | 545.76 | 1297 | 1047 | 480.2 | 454.38 | 100 | 1499.73
17593 | 单垫环 | PN10 | 400 | FF | HG/T 21547-2016 | S32168(06Cr18Ni11Ti) | NB/T 47010 |  | 10.96 | 1 |  | 0 | 493.2 | 894.336 | 2193.86 | 626 | 679 | 827 | 544 | 863.76 | 638 | 397.19 | 1189 | 856 | 708.02 | 595.35 | 1074.6927 | 612 | 556.74 | 531.01 | 767.2 | 631 | 570.4 | 537.04 | 841 | 742.09 | 605 | 597.6 | 712.4 | 604.67 | 594.032 | 718.39 | 634.66 | 548 | 624.28 | 745.28 | 662.8 | 105 | 657.6 | 498.31 | 590 | 791.586 | 675 | 598.4 | 657.6 | 800 | 683.11 | 690.48 | 614 | 743.6484 | 723.36 | 678.08 | 1496 | 1442 | 601.48 | 569.2 | 105 | 2193.86
17594 | 单垫环 | PN10 | 450 | FF | HG/T 21547-2016 | S32168(06Cr18Ni11Ti) | NB/T 47010 |  | 13.26 | 1 |  | 0 | 596.7 | 1082.016 | 3120.7 | 670 | 814 | 1016 | 658 | 1061.4 | 771 | 480.54 | 1438 | 1110 | 856.6 | 720.28 | 1300.2212 | 722 | 673.57 | 642.45 | 928.2 | 764 | 664 | 649.74 | 1017 | 897.82 | 731.5 | 721.57 | 861.9 | 717.83 | 718.692 | 954.11 | 767.85 | 663 | 755.29 | 901.68 | 772.2 | 110 | 795.6 | 602.88 | 680 | 957.7035 | 816 | 668.3 | 795.6 | 1020 | 826.47 | 835.38 | 743 | 899.7054 | 875.16 | 800.37 | 1895 | 1912 | 727.71 | 662.69 | 110 | 3120.7
17595 | 单垫环 | PN10 | 500 | FF | HG/T 21547-2016 | S32168(06Cr18Ni11Ti) | NB/T 47010 |  | 16.19 | 1 |  | 0 | 728.55 | 1321.104 | 4204.57 | 818 | 985 | 1134 | 803 | 1281 | 942 | 586.73 | 1756 | 1428 | 1045.87 | 879.44 | 1587.525 | 881 | 822.41 | 784.41 | 1133.3 | 933 | 810.8 | 793.31 | 1242 | 1096.2 | 891 | 879.5 | 1052.35 | 876.45 | 877.498 | 1125.29 | 937.52 | 809.5 | 922.18 | 1100.92 | 942.9 | 120 | 971.4 | 736.1 | 790 | 1169.3228 | 997 | 816 | 971.4 | 1250 | 1009.09 | 1019.97 | 907 | 1098.502 | 1068.54 | 977.23 | 2243 | 2501 | 888.51 | 809.1 | 120 | 4204.57
17596 | 单垫环 | PN10 | 600 | FF | HG/T 21547-2016 | S32168(06Cr18Ni11Ti) | NB/T 47010 |  | 21.64 | 1 |  | 0 | 973.8 | 1765.824 | 6752.05 | 1093 | 1304 | 1536 | 1073 | 1698.24 | 1259 | 784.24 | 2347 | 2177 | 1397.94 | 1175.48 | 2121.9297 | 1178 | 1099.25 | 1048.46 | 1514.8 | 1246 | 1083.7 | 1060.36 | 1660 | 1465.21 | 1188 | 1173.26 | 1406.6 | 1171.49 | 1172.888 | 2539.63 | 1253.11 | 1082 | 1232.61 | 1471.52 | 1260.3 | 150 | 1298.4 | 983.89 | 1120 | 1562.949 | 1333 | 1090.7 | 1298.4 | 1800 | 1348.78 | 1363.32 | 1212 | 1468.2869 | 1428.24 | 1306.19 | 3199 | 3950 | 1187.6 | 1081.47 | 150 | 6752.05
17597 | 单垫环 | PN16 | 10 | FF | HG/T 21547-2016 | S32168(06Cr18Ni11Ti) | NB/T 47010 |  | 0.11 | 1 |  | 0 | 5.06 | 68 | 13.61 | 9 | 43 | 172 | 40 | 91.5 | 8 | 6.54 | 23 | 300 | 10.24 | 9.07 | 77.9 | 22 | 28.45 | 5.33 | 9.24 | 18 | 13.3 | 12.98 | 16 | 10.73 | 30 | 12.79 | 15.78 | 6.17 | 19.25 | 14.47 | 16.91 | 80 | 7.39 | 7.48 | 16.4 | 321.36 | 13.16 | 5.76 | 12 | 134.82 | 7 | 9.2 | 7.15 | 55 | 7.5 | 6.93 | 128 | 10.7525 | 14.52 | 16.6 | 62 | 68 | 7.44 | 13.3 | 5.06 | 321.36
17598 | 单垫环 | PN16 | 15 | FF | HG/T 21547-2016 | S32168(06Cr18Ni11Ti) | NB/T 47010 |  | 0.13 | 1 |  | 0 | 5.98 | 68 | 17.58 | 11 | 45 | 172 | 40 | 91.5 | 9 | 7.72 | 27 | 300 | 12.1 | 10.72 | 92.0636 | 26 | 28.45 | 6.3 | 10.92 | 18 | 15.8 | 15.34 | 18 | 12.69 | 30 | 13.87 | 17.74 | 7.3 | 22.75 | 17.36 | 19.99 | 80 | 8.74 | 8.84 | 19.6 | 597.72 | 15.55 | 6.8 | 24 | 136.425 | 8 | 10.9 | 8.45 | 65 | 8.87 | 8.19 | 128 | 12.7166 | 14.3 | 19.62 | 62 | 68 | 8.79 | 15.75 | 5.98 | 597.72
17599 | 单垫环 | PN16 | 20 | FF | HG/T 21547-2016 | S32168(06Cr18Ni11Ti) | NB/T 47010 |  | 0.18 | 1 |  | 0 | 8.28 | 68 | 19.5 | 14 | 50 | 172 | 40 | 91.5 | 13 | 7.16 | 38 | 300 | 16.76 | 14.84 | 127.4727 | 31 | 28.45 | 8.72 | 15.12 | 25 | 21.1 | 21.24 | 22 | 17.56 | 30 | 16.56 | 22.64 | 10.1 | 28.8 | 26.04 | 27.68 | 80 | 12.1 | 12.24 | 24.2 | 609.44 | 21.53 | 9.42 | 24 | 138.03 | 11 | 15.1 | 11.7 | 75 | 12.28 | 11.34 | 128 | 17.5969 | 19.8 | 27.16 | 62 | 81 | 12.17 | 21.06 | 7.16 | 609.44
17600 | 单垫环 | PN16 | 25 | FF | HG/T 21547-2016 | S32168(06Cr18Ni11Ti) | NB/T 47010 |  | 0.23 | 1 |  | 0 | 10.58 | 68 | 22.91 | 18 | 55 | 172 | 40 | 91.5 | 16 | 8.01 | 48 | 300 | 21.41 | 18.96 | 162.8817 | 36 | 32.51 | 11.14 | 19.32 | 28 | 24.6 | 27.14 | 26 | 22.44 | 30 | 19.26 | 27.54 | 12.91 | 36.8 | 34.72 | 35.36 | 80 | 15.46 | 15.64 | 25.1 | 1014.9 | 25.1 | 12.03 | 24 | 139.635 | 15 | 19.3 | 14.95 | 90 | 15.69 | 14.49 | 128 | 22.4871 | 25.3 | 34.71 | 62 | 93 | 15.55 | 24.55 | 8.01 | 1014.9
17601 | 单垫环 | PN16 | 32 | FF | HG/T 21547-2016 | S32168(06Cr18Ni11Ti) | NB/T 47010 |  | 0.29 | 1 |  | 0 | 13.34 | 68 | 28.46 | 23 | 61 | 221 | 40 | 91.5 | 21 | 10.1 | 61 | 300 | 27 | 23.91 | 102.6863 | 42 | 34.54 | 14.05 | 24.36 | 35 | 35.2 | 25.23 | 31 | 28.3 | 30 | 22.49 | 33.42 | 16.27 | 46.4 | 43.4 | 35.03 | 80 | 19.49 | 19.72 | 27.9 | 1345.89 | 25.1 | 15.17 | 48 | 141.24 | 18 | 24.4 | 18.85 | 100 | 19.78 | 18.27 | 128 | 28.3594 | 31.9 | 33.55 | 170 | 114 | 19.61 | 35.11 | 10.1 | 1345.89
17602 | 单垫环 | PN16 | 40 | FF | HG/T 21547-2016 | S32168(06Cr18Ni11Ti) | NB/T 47010 |  | 0.34 | 1 |  | 0 | 15.64 | 68 | 36.29 | 27 | 66 | 221 | 44 | 85.4 | 24 | 12.8 | 58 | 300 | 31.65 | 28.03 | 120.3909 | 44 | 36.57 | 16.47 | 28.56 | 34 | 41.3 | 29.58 | 35 | 33.18 | 30 | 25.19 | 33.32 | 19.08 | 49.3 | 54.97 | 41.07 | 80 | 22.85 | 23.12 | 32.7 | 2097.12 | 29.43 | 17.79 | 48 | 142.845 | 21 | 28.6 | 22.1 | 105 | 23.19 | 21.42 | 128 | 33.2497 | 29.92 | 39.33 | 74 | 134 | 22.99 | 41.17 | 12.8 | 2097.12
17603 | 单垫环 | PN16 | 50 | FF | HG/T 21547-2016 | S32168(06Cr18Ni11Ti) | NB/T 47010 |  | 0.49 | 1 |  | 0 | 22.54 | 68 | 52.98 | 39 | 76 | 221 | 63 | 85.4 | 35 | 18.45 | 83 | 300 | 45.62 | 40.4 | 173.5045 | 46 | 40.64 | 23.74 | 41.16 | 47 | 47.1 | 42.63 | 48 | 47.81 | 35.8 | 33.27 | 48.02 | 27.5 | 71.05 | 72.33 | 48.43 | 80 | 32.93 | 33.32 | 41.4 | 3833.16 | 48.03 | 25.64 | 60 | 144.45 | 30 | 40.4 | 31.85 | 110 | 33.42 | 30.87 | 128 | 47.9104 | 43.12 | 48.31 | 86 | 147 | 33.13 | 46.97 | 18.45 | 3833.16
17604 | 单垫环 | PN16 | 65 | FF | HG/T 21547-2016 | S32168(06Cr18Ni11Ti) | NB/T 47010 |  | 0.7 | 1 |  | 0 | 31.5 | 68 | 56.25 | 43 | 94 | 294 | 40 | 79.3 | 50 | 26.85 | 119 | 300 | 65.17 | 57.72 | 247.8635 | 60 | 44.7 | 33.92 | 58.8 | 56 | 85 | 60.9 | 54 | 68.31 | 51.1 | 44.59 | 68.6 | 39.29 | 87.5 | 101.26 | 69.19 | 80 | 47.04 | 47.6 | 47 | 5473.83 | 56 | 36.63 | 72 | 147.66 | 44 | 41.2 | 45.5 | 120 | 47.75 | 44.1 | 128 | 68.4535 | 53.9 | 69.01 | 134 | 221 | 47.33 | 84.79 | 26.85 | 5473.83
17605 | 单垫环 | PN16 | 80 | FF | HG/T 21547-2016 | S32168(06Cr18Ni11Ti) | NB/T 47010 |  | 0.84 | 1 |  | 0 | 37.8 | 68.544 | 70.88 | 51 | 106 | 294 | 42 | 79.3 | 60 | 28.96 | 110 | 300 | 78.2 | 69.26 | 137.2783 | 72 | 51.2 | 40.7 | 70.56 | 56 | 56.6 | 73.08 | 64 | 81.97 | 61.3 | 52.14 | 82.32 | 47.13 | 88.2 | 120.67 | 64.58 | 80 | 56.45 | 57.12 | 53.6 | 6670.8 | 50.4 | 37.87 | 80 | 149.265 | 52 | 48.5 | 54.6 | 120 | 57.29 | 52.92 | 128 | 82.1421 | 64.68 | 65.74 | 129 | 250 | 56.8 | 56.53 | 28.96 | 6670.8
17606 | 单垫环 | PN16 | 100 | FF | HG/T 21547-2016 | S32168(06Cr18Ni11Ti) | NB/T 47010 |  | 1.11 | 1 |  | 0 | 49.95 | 90.576 | 100.59 | 68 | 105 | 368 | 55 | 119.56 | 65 | 38.27 | 146 | 300 | 103.34 | 60.3 | 181.4034 | 75 | 56.38 | 53.78 | 77.7 | 74 | 74.9 | 63.27 | 85 | 108.31 | 66 | 66.69 | 72.15 | 62.29 | 91.02 | 157.15 | 76.47 | 88.8 | 65.08 | 75.48 | 70.2 | 9735.39 | 66.6 | 50.04 | 90 | 152.475 | 68 | 64.1 | 72.15 | 160 | 69.18 | 69.93 | 192 | 108.5375 | 85.47 | 78.17 | 203 | 323 | 60.92 | 74.72 | 38.27 | 9735.39
17607 | 单垫环 | PN16 | 125 | FF | HG/T 21547-2016 | S32168(06Cr18Ni11Ti) | NB/T 47010 |  | 1.68 | 1 |  | 0 | 75.6 | 137.088 | 157.06 | 102 | 142 | 417 | 83 | 142.74 | 98 | 57.92 | 220 | 300 | 108.53 | 91.26 | 274.5565 | 108 | 85.34 | 81.4 | 117.6 | 104 | 113.3 | 95.76 | 129 | 113.75 | 102 | 97.41 | 109.2 | 94.28 | 137.76 | 154.34 | 115.73 | 134.4 | 98.49 | 114.24 | 105.4 | 11687.67 | 100.8 | 75.73 | 130 | 171.735 | 103 | 97 | 109.2 | 200 | 104.71 | 105.84 | 192 | 113.9889 | 110.88 | 118.31 | 251 | 375 | 92.2 | 113.06 | 57.92 | 11687.67
17608 | 单垫环 | PN16 | 150 | FF | HG/T 21547-2016 | S32168(06Cr18Ni11Ti) | NB/T 47010 |  | 2.03 | 1 |  | 0 | 91.35 | 165.648 | 223.17 | 123 | 165 | 466 | 101 | 183 | 118 | 73.57 | 266 | 300 | 131.14 | 110.27 | 331.7558 | 131 | 103.12 | 98.35 | 142.1 | 125 | 136.9 | 115.71 | 156 | 137.45 | 120 | 116.28 | 131.95 | 112 | 166.46 | 179.6 | 139.85 | 162.4 | 119.01 | 138.04 | 122.8 | 16551.54 | 121.8 | 91.51 | 150 | 173.34 | 125 | 117.2 | 131.95 | 230 | 126.53 | 127.89 | 192 | 137.7386 | 133.98 | 142.95 | 351 | 416 | 111.41 | 136.63 | 73.57 | 16551.54
17609 | 单垫环 | PN16 | 200 | FF | HG/T 21547-2016 | S32168(06Cr18Ni11Ti) | NB/T 47010 |  | 3.25 | 1 |  | 0 | 146.25 | 265.2 | 412.55 | 186 | 251 | 496 | 161 | 263.52 | 189 | 117.78 | 426 | 300 | 209.95 | 176.54 | 300.9771 | 196 | 165.09 | 157.46 | 227.5 | 201 | 219.1 | 185.25 | 249 | 220.05 | 191.4 | 182.04 | 211.25 | 179.31 | 189.15 | 232.91 | 214.16 | 260 | 185.12 | 221 | 196.6 | 24292.83 | 195 | 146.51 | 220 | 234.7312 | 200 | 177.5 | 195 | 250 | 202.57 | 204.75 | 192 | 220.5121 | 214.5 | 219.06 | 652 | 493 | 178.36 | 218.68 | 117.78 | 24292.83
17610 | 单垫环 | PN16 | 250 | FF | HG/T 21547-2016 | S32168(06Cr18Ni11Ti) | NB/T 47010 |  | 4.27 | 1 |  | 0 | 192.15 | 348.432 | 653.18 | 244 | 288 | 378 | 212 | 344.04 | 248 | 154.75 | 463 | 328 | 275.84 | 231.95 | 395.4377 | 245 | 216.9 | 206.88 | 298.9 | 264 | 222.2 | 243.39 | 328 | 289.12 | 249.4 | 237.01 | 277.55 | 235.58 | 248.514 | 289.04 | 260.05 | 341.6 | 243.22 | 290.36 | 258.3 | 90 | 256.2 | 194.14 | 330 | 308.4008 | 263 | 233.1 | 256.2 | 450 | 266.14 | 269.01 | 239 | 289.7272 | 281.82 | 287.81 | 917 | 567 | 234.34 | 221.71 | 90 | 917
17611 | 单垫环 | PN16 | 300 | FF | HG/T 21547-2016 | S32168(06Cr18Ni11Ti) | NB/T 47010 |  | 6.63 | 1 |  | 0 | 298.35 | 541.008 | 1049.18 | 379 | 426 | 567 | 329 | 534.36 | 386 | 240.27 | 719 | 524 | 428.3 | 360.14 | 613.9934 | 370 | 336.78 | 321.22 | 464.1 | 378 | 345.1 | 377.91 | 509 | 448.91 | 382.8 | 364.22 | 430.95 | 365.78 | 359.346 | 465.83 | 403.78 | 331.5 | 377.64 | 450.84 | 401 | 95 | 397.8 | 301.44 | 440 | 478.8517 | 409 | 362 | 397.8 | 500 | 413.23 | 417.69 | 371 | 449.8527 | 437.58 | 446.88 | 982 | 888 | 363.85 | 344.35 | 95 | 1049.18
17612 | 单垫环 | PN16 | 350 | FF | HG/T 21547-2016 | S32168(06Cr18Ni11Ti) | NB/T 47010 |  | 10.85 | 1 |  | 0 | 488.25 | 885.36 | 1530.33 | 619 | 673 | 756 | 538 | 863.76 | 631 | 393.21 | 1177 | 788 | 700.91 | 589.37 | 1004.8006 | 606 | 551.15 | 525.68 | 759.5 | 625 | 564.6 | 531.65 | 833 | 734.64 | 599.5 | 591.68 | 705.25 | 598.6 | 588.07 | 676.3 | 660.79 | 542.5 | 618.02 | 737.8 | 656.2 | 100 | 651 | 493.31 | 640 | 783.6413 | 669 | 592.4 | 651 | 895 | 676.26 | 683.55 | 608 | 736.1827 | 716.1 | 676.74 | 1249 | 1295 | 595.45 | 563.43 | 100 | 1530.33
17613 | 单垫环 | PN16 | 400 | FF | HG/T 21547-2016 | S32168(06Cr18Ni11Ti) | NB/T 47010 |  | 15.52 | 1 |  | 0 | 698.4 | 1266.432 | 2238.63 | 886 | 946 | 1181 | 770 | 1222.44 | 903 | 562.45 | 1683 | 1145 | 1002.59 | 843.05 | 1437.2816 | 845 | 788.37 | 751.94 | 1086.4 | 894 | 807.6 | 760.48 | 1191 | 1050.84 | 852.5 | 843.39 | 1008.8 | 856.24 | 841.184 | 912.02 | 898.72 | 776 | 884.02 | 1055.36 | 938.7 | 105 | 931.2 | 705.64 | 800 | 1120.932 | 956 | 847.4 | 931.2 | 1130 | 967.33 | 977.76 | 869 | 1053.0468 | 1024.32 | 960.21 | 2233 | 1895 | 851.74 | 805.97 | 105 | 2238.63
17614 | 单垫环 | PN16 | 450 | FF | HG/T 21547-2016 | S32168(06Cr18Ni11Ti) | NB/T 47010 |  | 20.97 | 1 |  | 0 | 943.65 | 1711.152 | 3184.39 | 1059 | 1264 | 1389 | 1040 | 1647 | 1220 | 759.96 | 2275 | 1582 | 1354.66 | 1139.09 | 1941.9971 | 1142 | 1065.22 | 1016 | 1467.9 | 1208 | 1050.2 | 1027.53 | 1609 | 1419.85 | 1155 | 1137.14 | 1363.05 | 1135.22 | 1136.574 | 1304.89 | 1214.31 | 1048.5 | 1194.45 | 1425.96 | 1221.2 | 110 | 1258.2 | 953.43 | 1090 | 1514.5583 | 1291 | 1056.9 | 1258.2 | 1620 | 1307.02 | 1321.11 | 1174 | 1422.8317 | 1384.02 | 1265.75 | 2659 | 2636 | 1150.83 | 1048.02 | 110 | 3184.39
17615 | 单垫环 | PN16 | 500 | FF | HG/T 21547-2016 | S32168(06Cr18Ni11Ti) | NB/T 47010 |  | 27.59 | 1 |  | 0 | 1241.55 | 2251.344 | 4290.38 | 1393 | 1651 | 1937 | 1368 | 2181.36 | 1605 | 999.87 | 2993 | 2120 | 1782.31 | 1498.69 | 2555.0644 | 1383 | 1401.49 | 1336.74 | 1931.3 | 1589 | 1381.6 | 1351.91 | 2117 | 1868.08 | 1518 | 1493.96 | 1793.35 | 1493.59 | 1495.378 | 2671.52 | 1597.66 | 1379.5 | 1571.53 | 1876.12 | 1606.9 | 120 | 1655.4 | 1254.42 | 1480 | 1992.6878 | 1699 | 1390.5 | 1655.4 | 2150 | 1719.63 | 1738.17 | 1545 | 1872.003 | 1820.94 | 1665.33 | 2958 | 3552 | 1514.14 | 1378.78 | 120 | 4290.38
17616 | 单垫环 | PN16 | 600 | FF | HG/T 21547-2016 | S32168(06Cr18Ni11Ti) | NB/T 47010 |  | 42.49 | 1 |  | 0 | 1912.05 | 3467.184 | 6889.84 | 2145 | 2522 | 2906 | 2108 | 3367.2 | 2472 | 1539.84 | 4609 | 3385 | 2744.85 | 2308.06 | 3934.9288 | 2130 | 2158.37 | 2058.64 | 2974.3 | 2447 | 2127.8 | 2082.01 | 3260 | 2876.94 | 2337.5 | 2297.07 | 2761.85 | 2300.19 | 2302.958 | 3504.95 | 2460.48 | 2124.5 | 2420.23 | 2889.32 | 2474.6 | 150 | 2549.4 | 1931.87 | 2330 | 3068.8403 | 2617 | 2141.5 | 2549.4 | 3270 | 2648.32 | 2676.87 | 2379 | 2882.9816 | 2804.34 | 2564.7 | 4840 | 5747 | 2331.85 | 2123.43 | 150 | 6889.84
17617 | 单垫环 | PN25 | 10 | FF | HG/T 21547-2016 | S32168(06Cr18Ni11Ti) | NB/T 47010 |  | 0.11 | 1 |  | 0 | 5.06 | 68 | 8.96 | 9 | 43 | 172 | 40 | 91.5 | 8 | 6.54 | 23 | 300 | 10.24 | 9.07 | 77.9 | 22 | 28.45 | 5.33 | 9.24 | 18 | 13.3 | 12.98 | 16 | 10.73 | 30 | 12.79 | 15.78 | 6.17 | 19.25 | 14.47 | 16.91 | 80 | 7.39 | 7.48 | 16.4 | 160 | 13.11 | 5.76 | 12 | 136.425 | 7 | 9.2 | 7.15 | 55 | 7.5 | 6.93 | 128 | 10.7525 | 14.52 | 16.6 | 62 | 68 | 7.44 | 13.3 | 5.06 | 300
17618 | 单垫环 | PN25 | 15 | FF | HG/T 21547-2016 | S32168(06Cr18Ni11Ti) | NB/T 47010 |  | 0.13 | 1 |  | 0 | 5.98 | 68 | 12.13 | 11 | 45 | 172 | 40 | 91.5 | 9 | 7.72 | 27 | 300 | 12.1 | 10.72 | 92.0636 | 26 | 28.45 | 6.3 | 10.92 | 18 | 15.8 | 15.34 | 18 | 12.69 | 30 | 13.87 | 17.74 | 7.3 | 22.75 | 17.36 | 19.99 | 80 | 8.74 | 8.84 | 19.6 | 180 | 15.5 | 6.8 | 24 | 136.425 | 8 | 10.9 | 8.45 | 65 | 8.87 | 8.19 | 128 | 12.7166 | 14.3 | 19.62 | 62 | 68 | 8.79 | 15.75 | 5.98 | 300
17619 | 单垫环 | PN25 | 20 | FF | HG/T 21547-2016 | S32168(06Cr18Ni11Ti) | NB/T 47010 |  | 0.18 | 1 |  | 0 | 8.28 | 68 | 17.24 | 14 | 50 | 172 | 40 | 91.5 | 13 | 7.16 | 38 | 300 | 16.76 | 14.84 | 127.4727 | 31 | 32.51 | 8.72 | 15.12 | 25 | 21.1 | 21.24 | 22 | 17.56 | 30 | 16.56 | 22.64 | 10.1 | 28.8 | 26.04 | 27.68 | 80 | 12.1 | 12.24 | 24.2 | 190 | 21.54 | 9.42 | 24 | 139.635 | 11 | 15.1 | 11.7 | 75 | 12.28 | 11.34 | 128 | 17.5969 | 19.8 | 27.16 | 62 | 81 | 12.17 | 21.07 | 7.16 | 300
17620 | 单垫环 | PN25 | 25 | FF | HG/T 21547-2016 | S32168(06Cr18Ni11Ti) | NB/T 47010 |  | 0.23 | 1 |  | 0 | 10.58 | 68 | 22.45 | 18 | 55 | 172 | 40 | 91.5 | 16 | 8.01 | 48 | 300 | 21.41 | 18.96 | 162.8817 | 36 | 36.57 | 11.14 | 19.32 | 27 | 27.9 | 27.14 | 26 | 22.44 | 30 | 19.26 | 27.54 | 12.91 | 36.8 | 34.72 | 35.36 | 80 | 15.46 | 15.64 | 25.1 | 275.91 | 21.66 | 12.03 | 24 | 139.635 | 15 | 19.3 | 14.95 | 90 | 15.69 | 14.49 | 128 | 22.4871 | 25.3 | 34.71 | 62 | 93 | 15.55 | 27.87 | 8.01 | 300
17621 | 单垫环 | PN25 | 32 | FF | HG/T 21547-2016 | S32168(06Cr18Ni11Ti) | NB/T 47010 |  | 0.29 | 1 |  | 0 | 13.34 | 68 | 29.37 | 23 | 61 | 221 | 40 | 91.5 | 21 | 10.1 | 61 | 300 | 27 | 23.91 | 102.6863 | 42 | 40.64 | 14.05 | 24.36 | 34 | 35.2 | 25.23 | 31 | 28.3 | 30 | 22.49 | 33.42 | 16.27 | 46.4 | 43.4 | 35.03 | 80 | 19.49 | 19.72 | 27.9 | 363.63 | 27.3 | 15.17 | 48 | 141.24 | 18 | 24.4 | 18.85 | 100 | 19.78 | 18.27 | 128 | 28.3594 | 31.9 | 33.55 | 170 | 114 | 19.61 | 35.11 | 10.1 | 363.63
17622 | 单垫环 | PN25 | 40 | FF | HG/T 21547-2016 | S32168(06Cr18Ni11Ti) | NB/T 47010 |  | 0.38 | 1 |  | 0 | 17.48 | 68 | 40.6 | 30 | 71 | 245 | 49 | 85.4 | 27 | 14.31 | 65 | 300 | 35.38 | 31.33 | 134.5545 | 44 | 44.7 | 18.41 | 31.92 | 37 | 46.1 | 33.06 | 39 | 37.08 | 30 | 27.34 | 37.24 | 21.32 | 55.1 | 54.97 | 45.91 | 80 | 25.54 | 25.84 | 36.5 | 555.39 | 32.18 | 19.88 | 48 | 144.45 | 24 | 31.9 | 24.7 | 105 | 25.92 | 23.94 | 128 | 37.1579 | 33.44 | 43.96 | 74 | 134 | 25.7 | 45.97 | 14.31 | 555.39
17623 | 单垫环 | PN25 | 50 | FF | HG/T 21547-2016 | S32168(06Cr18Ni11Ti) | NB/T 47010 |  | 0.54 | 1 |  | 0 | 24.84 | 68 | 56.13 | 43 | 81 | 245 | 69 | 85.4 | 39 | 20.33 | 92 | 300 | 50.27 | 44.52 | 191.209 | 46 | 48.77 | 26.16 | 45.36 | 50 | 65.6 | 46.98 | 52 | 52.69 | 39.4 | 35.97 | 52.92 | 30.3 | 78.3 | 72.33 | 53.37 | 80 | 36.29 | 36.72 | 45.7 | 970.53 | 44.9 | 28.26 | 72 | 146.055 | 34 | 43.9 | 35.1 | 110 | 36.83 | 34.02 | 128 | 52.8006 | 47.52 | 53.24 | 86 | 147 | 36.51 | 65.43 | 20.33 | 970.53
17624 | 单垫环 | PN25 | 65 | FF | HG/T 21547-2016 | S32168(06Cr18Ni11Ti) | NB/T 47010 |  | 0.76 | 1 |  | 0 | 34.2 | 68 | 70.31 | 46 | 99 | 319 | 40 | 79.3 | 54 | 29.15 | 129 | 300 | 70.76 | 62.66 | 269.109 | 65 | 52.83 | 36.82 | 63.84 | 60 | 92.2 | 66.12 | 58 | 74.16 | 55.5 | 47.82 | 74.48 | 42.65 | 95 | 101.26 | 75.12 | 80 | 51.08 | 51.68 | 51.1 | 1643.73 | 48.07 | 39.77 | 96 | 149.265 | 47 | 45.4 | 49.4 | 120 | 51.84 | 47.88 | 128 | 74.3157 | 58.52 | 74.93 | 138 | 241 | 51.39 | 92.03 | 29.15 | 1643.73
17625 | 单垫环 | PN25 | 80 | FF | HG/T 21547-2016 | S32168(06Cr18Ni11Ti) | NB/T 47010 |  | 0.99 | 1 |  | 0 | 44.55 | 80.784 | 83.69 | 60 | 120 | 343 | 49 | 119.56 | 71 | 34.13 | 130 | 300 | 92.17 | 81.63 | 161.7922 | 78 | 60.35 | 47.97 | 83.16 | 68 | 66.7 | 86.13 | 76 | 96.6 | 72.3 | 60.22 | 97.02 | 55.56 | 103.95 | 120.67 | 76.11 | 80 | 66.53 | 67.32 | 63.2 | 2022.66 | 62.62 | 44.63 | 100 | 152.475 | 60 | 57.2 | 64.35 | 120 | 67.53 | 62.37 | 128 | 96.8029 | 76.23 | 77.48 | 129 | 295 | 66.94 | 66.6 | 34.13 | 2022.66
17626 | 单垫环 | PN25 | 100 | FF | HG/T 21547-2016 | S32168(06Cr18Ni11Ti) | NB/T 47010 |  | 1.53 | 1 |  | 0 | 68.85 | 124.848 | 134.27 | 93 | 132 | 368 | 76 | 135.42 | 89 | 52.75 | 201 | 300 | 142.44 | 83.11 | 250.0425 | 99 | 77.72 | 74.13 | 107.1 | 105 | 103.2 | 87.21 | 117 | 149.3 | 90 | 89.33 | 99.45 | 85.86 | 125.46 | 165.56 | 105.4 | 122.4 | 89.7 | 104.04 | 96.8 | 2992.17 | 88.58 | 68.97 | 130 | 155.685 | 94 | 88.4 | 99.45 | 160 | 95.36 | 96.39 | 192 | 149.6135 | 117.81 | 107.74 | 220 | 431 | 83.97 | 102.98 | 52.75 | 2992.17
17627 | 单垫环 | PN25 | 125 | FF | HG/T 21547-2016 | S32168(06Cr18Ni11Ti) | NB/T 47010 |  | 1.97 | 1 |  | 0 | 88.65 | 160.752 | 191.76 | 119 | 161 | 392 | 98 | 167.14 | 115 | 67.92 | 258 | 300 | 127.26 | 107.01 | 321.9502 | 127 | 100.07 | 95.45 | 137.9 | 125 | 132.8 | 112.29 | 151 | 133.39 | 120 | 113.04 | 128.05 | 110.55 | 161.54 | 154.34 | 135.71 | 157.6 | 115.49 | 133.96 | 123.5 | 3631.71 | 122.1 | 88.81 | 180 | 174.945 | 121 | 113.8 | 128.05 | 200 | 122.79 | 124.11 | 192 | 133.6701 | 130.02 | 138.73 | 284 | 437 | 108.11 | 132.52 | 67.92 | 3631.71
17628 | 单垫环 | PN25 | 150 | FF | HG/T 21547-2016 | S32168(06Cr18Ni11Ti) | NB/T 47010 |  | 2.77 | 1 |  | 0 | 124.65 | 226.032 | 283.95 | 168 | 213 | 441 | 137 | 246.44 | 161 | 100.39 | 363 | 300 | 178.94 | 150.47 | 452.6914 | 167 | 140.71 | 134.21 | 193.9 | 176 | 186.8 | 157.89 | 213 | 187.55 | 168 | 156.16 | 180.05 | 152.82 | 227.14 | 193.63 | 190.82 | 221.6 | 162.4 | 188.36 | 167.6 | 4830.21 | 153.12 | 124.87 | 230 | 174.945 | 170 | 160 | 180.05 | 250 | 172.65 | 174.51 | 192 | 187.9439 | 182.82 | 195.06 | 420 | 537 | 152.02 | 186.41 | 100.39 | 4830.21
17629 | 单垫环 | PN25 | 200 | FF | HG/T 21547-2016 | S32168(06Cr18Ni11Ti) | NB/T 47010 |  | 4.76 | 1 |  | 0 | 214.2 | 388.416 | 549.31 | 272 | 350 | 473 | 236 | 380.64 | 277 | 172.5 | 624 | 300 | 307.5 | 258.56 | 440.8157 | 266 | 241.79 | 230.62 | 333.2 | 303 | 321 | 271.32 | 365 | 322.29 | 278.4 | 263.42 | 309.4 | 262.61 | 277.032 | 328.33 | 313.66 | 380.8 | 271.13 | 323.68 | 287.8 | 7390.41 | 272.15 | 214.58 | 340 | 343.791 | 293 | 259.9 | 285.6 | 360 | 296.68 | 299.88 | 267 | 322.9668 | 314.16 | 320.83 | 879 | 656 | 261.23 | 320.3 | 172.5 | 7390.41
17630 | 单垫环 | PN25 | 250 | FF | HG/T 21547-2016 | S32168(06Cr18Ni11Ti) | NB/T 47010 |  | 7 | 1 |  | 0 | 315 | 571.2 | 902.89 | 400 | 448 | 567 | 347 | 556.32 | 407 | 253.68 | 759 | 476 | 452.2 | 380.24 | 648.2585 | 391 | 355.58 | 339.15 | 490 | 446 | 364.3 | 399 | 537 | 473.96 | 406 | 384.16 | 455 | 386.19 | 407.4 | 423.74 | 426.32 | 350 | 398.72 | 476 | 423.4 | 90 | 402.84 | 318.26 | 480 | 505.575 | 431 | 382.2 | 420 | 580 | 436.3 | 441 | 392 | 474.9553 | 462 | 471.81 | 987 | 784 | 384.16 | 363.52 | 90 | 987
17631 | 单垫环 | PN25 | 300 | FF | HG/T 21547-2016 | S32168(06Cr18Ni11Ti) | NB/T 47010 |  | 10.91 | 1 |  | 0 | 490.95 | 890.256 | 1456.4 | 623 | 676 | 803 | 541 | 863.76 | 635 | 395.38 | 1183 | 762 | 704.79 | 592.63 | 1010.3571 | 610 | 554.2 | 528.59 | 763.7 | 642 | 567.7 | 621.87 | 837 | 738.7 | 599.5 | 594.91 | 709.15 | 601.9 | 591.322 | 659.46 | 664.45 | 545.5 | 621.43 | 741.88 | 659.8 | 95 | 616.58 | 496.04 | 630 | 787.9747 | 672 | 595.7 | 654.6 | 825 | 680 | 687.33 | 611 | 740.2513 | 720.06 | 735.36 | 1180 | 1233 | 598.74 | 566.56 | 95 | 1456.4
17632 | 单垫环 | PN25 | 350 | FF | HG/T 21547-2016 | S32168(06Cr18Ni11Ti) | NB/T 47010 |  | 17.07 | 1 |  | 0 | 768.15 | 1392.912 | 2091.32 | 974 | 1036 | 1158 | 847 | 1354.2 | 993 | 618.62 | 1852 | 1121 | 1102.72 | 927.24 | 1580.8245 | 929 | 867.11 | 827.04 | 1194.9 | 963 | 888.3 | 836.43 | 1310 | 1155.78 | 940.5 | 926.93 | 1109.55 | 941.75 | 925.194 | 948.5 | 1039.6 | 853.5 | 972.31 | 1160.76 | 1032.4 | 100 | 941.54 | 776.11 | 960 | 1232.8808 | 1052 | 932 | 1024.2 | 1410 | 1063.94 | 1075.41 | 956 | 1158.2071 | 1126.62 | 1064.69 | 1703 | 1770 | 936.8 | 886.46 | 100 | 2091.32
17633 | 单垫环 | PN25 | 400 | FF | HG/T 21547-2016 | S32168(06Cr18Ni11Ti) | NB/T 47010 |  | 22.91 | 1 |  | 0 | 1030.95 | 1869.456 | 2300.21 | 1307 | 1378 | 1607 | 1136 | 1793.4 | 1333 | 830.26 | 2485 | 1564 | 1479.99 | 1244.47 | 2121.6573 | 1247 | 1163.76 | 1109.99 | 1603.7 | 1292 | 1192.2 | 1122.59 | 1758 | 1551.2 | 1259.5 | 1241.71 | 1489.15 | 1263.94 | 1241.722 | 1259.98 | 1326.65 | 1145.5 | 1304.95 | 1557.88 | 1385.6 | 105 | 1263.66 | 1041.64 | 1260 | 1654.6747 | 1411 | 1250.9 | 1374.6 | 1670 | 1427.93 | 1443.33 | 1283 | 1554.4575 | 1512.06 | 1417.42 | 2059 | 2512 | 1257.3 | 1189.74 | 105 | 2512
17634 | 单垫环 | PN25 | 450 | FF | HG/T 21547-2016 | S32168(06Cr18Ni11Ti) | NB/T 47010 |  | 27.38 | 1 |  | 0 | 1232.1 | 2234.208 | 2530.23 | 1383 | 1639 | 1985 | 1358 | 2159.4 | 1593 | 992.26 | 2970 | 1996 | 1768.75 | 1487.28 | 2535.6166 | 1373 | 1390.83 | 1326.56 | 1916.6 | 1544 | 1371.1 | 1341.62 | 2101 | 1853.86 | 1507 | 1482.64 | 1779.7 | 1482.22 | 1483.996 | 1568.67 | 1585.5 | 1369 | 1559.56 | 1861.84 | 1594.7 | 110 | 1510.21 | 1244.87 | 1510 | 1977.5205 | 1687 | 1380 | 1642.8 | 2150 | 1706.54 | 1724.94 | 1533 | 1857.7531 | 1807.08 | 1652.66 | 3566 | 3289 | 1502.61 | 1368.32 | 110 | 3566
17635 | 单垫环 | PN25 | 500 | FF | HG/T 21547-2016 | S32168(06Cr18Ni11Ti) | NB/T 47010 |  | 35.78 | 1 |  | 0 | 1610.1 | 2919.648 | 2783.24 | 1807 | 2130 | 2552 | 1775 | 2818.2 | 2082 | 1296.67 | 3881 | 2635 | 2311.39 | 1943.57 | 3313.5268 | 1794 | 1817.52 | 1733.54 | 2504.6 | 2018 | 1791.8 | 1753.22 | 2745 | 2422.61 | 1969 | 1935.4 | 2325.7 | 1936.95 | 1939.276 | 2831.47 | 2071.92 | 1789 | 2038.03 | 2433.04 | 2083.9 | 120 | 1973.53 | 1626.79 | 1930 | 2584.2105 | 2204 | 1803.3 | 2146.8 | 2750 | 2230.1 | 2254.14 | 2004 | 2427.6975 | 2361.48 | 2159.68 | 4226 | 4352 | 1963.61 | 1788.18 | 120 | 4352
17636 | 单垫环 | PN25 | 600 | FF | HG/T 21547-2016 | S32168(06Cr18Ni11Ti) | NB/T 47010 |  | 51.46 | 1 |  | 0 | 2315.7 | 4199.136 | 3339.89 | 2598 | 3047 | 3591 | 2552 | 4026 | 2994 | 1864.92 | 5582 | 4110 | 3324.32 | 2795.31 | 4765.6257 | 2506 | 2614.02 | 2493.24 | 3602.2 | 2902 | 2577 | 2521.54 | 3948 | 3484.28 | 2472 | 2780.55 | 3344.9 | 2785.79 | 2789.132 | 3460.06 | 2979.9 | 2573 | 2931.16 | 3499.28 | 2997 | 150 | 2838.4 | 2339.7 | 2772 | 3716.6985 | 3170 | 2593.6 | 3087.6 | 3960 | 3207.4 | 3241.98 | 2882 | 3491.597 | 3396.36 | 3106.13 | 5889 | 6973 | 2824.12 | 2571.75 | 150 | 6973
17637 | 单垫环 | PN40 | 10 | FF | HG/T 21547-2016 | S32168(06Cr18Ni11Ti) | NB/T 47010 |  | 0.11 | 1 |  | 0 | 5.06 | 68 | 13.98 | 9 | 43 | 172 | 40 | 91.5 | 8 | 6.54 | 23 | 300 | 10.24 | 9.07 | 77.9 | 22 | 32.51 | 5.33 | 9.24 | 18 | 13.3 | 12.98 | 16 | 10.73 | 30 | 12.79 | 15.78 | 6.17 | 19.25 | 14.47 | 16.91 | 80 | 7.39 | 7.48 | 16.4 | 160 | 12.05 | 5.76 | 12 | 136.425 | 7 | 9.2 | 7.15 | 55 | 7.5 | 6.93 | 128 | 10.7525 | 14.52 | 16.6 | 62 | 68 | 7.44 | 13.3 | 5.06 | 300
17638 | 单垫环 | PN40 | 15 | FF | HG/T 21547-2016 | S32168(06Cr18Ni11Ti) | NB/T 47010 |  | 0.13 | 1 |  | 0 | 5.98 | 68 | 22.86 | 11 | 45 | 172 | 40 | 91.5 | 9 | 7.72 | 27 | 300 | 12.1 | 10.72 | 92.0636 | 26 | 36.57 | 6.3 | 10.92 | 18 | 15.8 | 15.34 | 18 | 12.69 | 30 | 13.87 | 17.74 | 7.3 | 22.75 | 17.36 | 19.99 | 80 | 8.74 | 8.84 | 19.6 | 276.12 | 14.24 | 6.8 | 24 | 138.03 | 8 | 10.9 | 8.45 | 65 | 8.87 | 8.19 | 128 | 12.7166 | 14.3 | 19.62 | 62 | 68 | 8.79 | 15.75 | 5.98 | 300
17639 | 单垫环 | PN40 | 20 | FF | HG/T 21547-2016 | S32168(06Cr18Ni11Ti) | NB/T 47010 |  | 0.18 | 1 |  | 0 | 8.28 | 68 | 25.9 | 14 | 50 | 172 | 40 | 91.5 | 13 | 7.16 | 38 | 300 | 16.76 | 14.84 | 127.4727 | 31 | 40.64 | 8.72 | 15.12 | 25 | 21.9 | 21.24 | 22 | 17.56 | 30 | 16.56 | 22.64 | 10.1 | 28.8 | 26.04 | 27.68 | 80 | 12.1 | 12.24 | 24.2 | 276.12 | 19.72 | 9.42 | 24 | 139.635 | 11 | 15.1 | 11.7 | 75 | 12.28 | 11.34 | 128 | 17.5969 | 19.8 | 27.16 | 62 | 81 | 12.17 | 21.81 | 7.16 | 300
17640 | 单垫环 | PN40 | 25 | FF | HG/T 21547-2016 | S32168(06Cr18Ni11Ti) | NB/T 47010 |  | 0.26 | 1 |  | 0 | 11.96 | 68 | 36.33 | 21 | 58 | 172 | 40 | 91.5 | 19 | 9.05 | 55 | 300 | 24.21 | 21.44 | 184.1272 | 37 | 44.7 | 12.6 | 21.84 | 31 | 31.6 | 30.68 | 29 | 25.37 | 30 | 20.87 | 30.48 | 14.59 | 31.2 | 34.72 | 39.98 | 80 | 17.47 | 17.68 | 28.3 | 449.31 | 24.53 | 13.6 | 24 | 141.24 | 16 | 21.8 | 16.9 | 90 | 17.73 | 16.38 | 128 | 25.4233 | 28.6 | 39.23 | 62 | 93 | 17.58 | 31.49 | 9.05 | 449.31
17641 | 单垫环 | PN40 | 32 | FF | HG/T 21547-2016 | S32168(06Cr18Ni11Ti) | NB/T 47010 |  | 0.35 | 1 |  | 0 | 16.1 | 68 | 41.11 | 28 | 68 | 245 | 45 | 91.5 | 25 | 12.19 | 74 | 300 | 32.59 | 28.86 | 95.3321 | 45 | 48.77 | 16.96 | 29.4 | 41 | 42.4 | 30.45 | 36 | 34.15 | 30 | 25.73 | 34.3 | 19.64 | 42 | 43.4 | 42.28 | 80 | 23.52 | 23.8 | 33.7 | 597.21 | 33.02 | 18.31 | 48 | 142.845 | 21 | 29.4 | 22.75 | 100 | 23.87 | 22.05 | 128 | 34.2217 | 38.5 | 40.49 | 170 | 114 | 23.67 | 42.35 | 12.19 | 597.21
17642 | 单垫环 | PN40 | 40 | FF | HG/T 21547-2016 | S32168(06Cr18Ni11Ti) | NB/T 47010 |  | 0.42 | 1 |  | 0 | 19.32 | 68 | 44.13 | 33 | 75 | 245 | 54 | 85.4 | 30 | 15.81 | 71 | 300 | 39.1 | 34.63 | 114.3986 | 42 | 52.83 | 20.35 | 35.28 | 41 | 51 | 36.54 | 42 | 40.98 | 30.7 | 29.5 | 41.16 | 23.57 | 50.4 | 54.97 | 50.74 | 80 | 28.23 | 28.56 | 40.4 | 1156.17 | 39.62 | 21.98 | 48 | 147.66 | 26 | 35.3 | 27.3 | 105 | 28.65 | 26.46 | 128 | 41.0661 | 36.96 | 48.59 | 74 | 134 | 28.4 | 50.86 | 15.81 | 1156.17
17643 | 单垫环 | PN40 | 50 | FF | HG/T 21547-2016 | S32168(06Cr18Ni11Ti) | NB/T 47010 |  | 0.58 | 1 |  | 0 | 26.68 | 68 | 80.97 | 46 | 84 | 245 | 74 | 85.4 | 42 | 21.83 | 99 | 300 | 54 | 47.82 | 94.7874 | 50 | 56.89 | 28.1 | 48.72 | 54 | 55.8 | 50.46 | 56 | 56.6 | 42.3 | 38.12 | 56.84 | 32.54 | 51.62 | 72.33 | 57.33 | 80 | 38.98 | 39.44 | 49.1 | 1709.01 | 56.93 | 30.35 | 72 | 147.66 | 36 | 48.7 | 37.7 | 110 | 39.56 | 36.54 | 128 | 56.7189 | 51.04 | 57.18 | 86 | 147 | 39.22 | 55.68 | 21.83 | 1709.01
17644 | 单垫环 | PN40 | 65 | FF | HG/T 21547-2016 | S32168(06Cr18Ni11Ti) | NB/T 47010 |  | 0.88 | 1 |  | 0 | 39.6 | 71.808 | 102.17 | 54 | 110 | 343 | 44 | 79.3 | 63 | 33.75 | 150 | 300 | 81.93 | 72.56 | 143.8153 | 76 | 62.99 | 42.64 | 73.92 | 69 | 106.7 | 76.56 | 68 | 85.87 | 64.2 | 54.29 | 86.24 | 49.38 | 54.56 | 101.26 | 86.98 | 80 | 59.14 | 59.84 | 59.1 | 2533.17 | 59.66 | 46.05 | 96 | 150.87 | 54 | 50.8 | 57.2 | 120 | 60.02 | 55.44 | 128 | 86.0503 | 67.76 | 86.76 | 151 | 281 | 59.51 | 106.5 | 33.75 | 2533.17
17645 | 单垫环 | PN40 | 80 | FF | HG/T 21547-2016 | S32168(06Cr18Ni11Ti) | NB/T 47010 |  | 1.14 | 1 |  | 0 | 51.3 | 93.024 | 125.62 | 69 | 133 | 368 | 57 | 119.56 | 82 | 39.3 | 150 | 300 | 106.13 | 93.99 | 186.3062 | 77 | 69.49 | 55.23 | 95.76 | 78 | 76.8 | 99.18 | 87 | 111.24 | 66 | 68.31 | 111.72 | 63.97 | 64.068 | 120.67 | 87.64 | 91.2 | 76.62 | 77.52 | 72.8 | 3851.01 | 75.72 | 51.39 | 100 | 155.685 | 71 | 65.8 | 74.1 | 120 | 77.76 | 71.82 | 128 | 111.4736 | 87.78 | 89.22 | 158 | 340 | 77.09 | 76.68 | 39.3 | 3851.01
17646 | 单垫环 | PN40 | 100 | FF | HG/T 21547-2016 | S32168(06Cr18Ni11Ti) | NB/T 47010 |  | 1.73 | 1 |  | 0 | 77.85 | 141.168 | 185.35 | 105 | 145 | 392 | 86 | 151.28 | 101 | 59.64 | 227 | 300 | 161.06 | 93.97 | 282.7278 | 112 | 87.88 | 83.82 | 121.1 | 119 | 116.6 | 98.61 | 133 | 168.81 | 102 | 100.11 | 112.45 | 97.08 | 97.226 | 165.56 | 119.18 | 138.4 | 101.42 | 117.64 | 109.4 | 5474.85 | 103.54 | 77.99 | 130 | 158.895 | 106 | 99.9 | 112.45 | 160 | 107.83 | 108.99 | 192 | 169.1645 | 133.21 | 121.83 | 237 | 491 | 94.94 | 116.38 | 59.64 | 5474.85
17647 | 单垫环 | PN40 | 125 | FF | HG/T 21547-2016 | S32168(06Cr18Ni11Ti) | NB/T 47010 |  | 2.33 | 1 |  | 0 | 104.85 | 190.128 | 303.91 | 141 | 184 | 417 | 116 | 206.18 | 136 | 80.33 | 306 | 300 | 150.52 | 126.57 | 380.7837 | 144 | 118.36 | 112.89 | 163.1 | 148 | 157.1 | 132.81 | 179 | 157.76 | 138 | 132.45 | 151.45 | 130.75 | 130.946 | 154.34 | 160.51 | 186.4 | 136.6 | 158.44 | 146.2 | 7576.05 | 141.68 | 105.04 | 180 | 176.55 | 143 | 134.6 | 151.45 | 230 | 145.22 | 146.79 | 192 | 158.0913 | 153.78 | 164.08 | 298 | 521 | 127.87 | 156.77 | 80.33 | 7576.05
17648 | 单垫环 | PN40 | 150 | FF | HG/T 21547-2016 | S32168(06Cr18Ni11Ti) | NB/T 47010 |  | 3.39 | 1 |  | 0 | 152.55 | 276.624 | 409.83 | 205 | 254 | 466 | 168 | 294.02 | 197 | 122.85 | 445 | 300 | 218.99 | 184.14 | 554.0158 | 204 | 172.2 | 164.25 | 237.3 | 216 | 228.5 | 193.23 | 260 | 229.53 | 197.2 | 189.58 | 220.35 | 187.03 | 190.518 | 213.27 | 233.54 | 271.2 | 198.74 | 230.52 | 205.1 | 8990.28 | 194.12 | 152.82 | 230 | 176.55 | 208 | 195.8 | 220.35 | 305 | 211.29 | 213.57 | 192 | 230.012 | 223.74 | 238.72 | 513 | 660 | 186.04 | 228.07 | 122.85 | 8990.28
17649 | 单垫环 | PN40 | 200 | FF | HG/T 21547-2016 | S32168(06Cr18Ni11Ti) | NB/T 47010 |  | 6.46 | 1 |  | 0 | 290.7 | 527.136 | 763.35 | 369 | 461 | 520 | 320 | 512.4 | 376 | 234.11 | 848 | 394 | 417.32 | 350.91 | 527.8676 | 361 | 328.15 | 312.99 | 452.2 | 412 | 435.5 | 368.22 | 496 | 437.4 | 377 | 355.05 | 419.9 | 356.4 | 343.026 | 406.9 | 425.68 | 323 | 367.96 | 439.28 | 390.7 | 14126.49 | 386.62 | 291.22 | 420 | 466.5735 | 398 | 352.7 | 387.6 | 490 | 402.64 | 406.98 | 362 | 438.3185 | 426.36 | 435.42 | 1421 | 849 | 354.52 | 434.62 | 234.11 | 14126.49
17650 | 单垫环 | PN40 | 250 | FF | HG/T 21547-2016 | S32168(06Cr18Ni11Ti) | NB/T 47010 |  | 9.98 | 1 |  | 0 | 449.1 | 814.368 | 1194.44 | 570 | 622 | 662 | 495 | 790.56 | 581 | 361.68 | 1083 | 643 | 644.71 | 542.11 | 815.4982 | 558 | 506.96 | 483.53 | 698.6 | 636 | 519.3 | 568.86 | 766 | 675.73 | 550 | 544.78 | 648.7 | 550.59 | 529.938 | 550.02 | 607.81 | 499 | 568.46 | 678.64 | 603.6 | 90 | 598.69 | 453.75 | 680 | 720.8055 | 615 | 544.9 | 598.8 | 830 | 622.03 | 628.74 | 559 | 677.149 | 658.68 | 672.67 | 1832 | 1037 | 547.7 | 518.24 | 90 | 1832
17651 | 单垫环 | PN40 | 300 | FF | HG/T 21547-2016 | S32168(06Cr18Ni11Ti) | NB/T 47010 |  | 16.67 | 1 |  | 0 | 750.15 | 1360.272 | 1428.84 | 951 | 1013 | 1229 | 827 | 1317.6 | 970 | 604.12 | 1808 | 1084 | 1076.88 | 905.51 | 1362.1599 | 907 | 846.79 | 807.66 | 1166.9 | 980 | 867.5 | 950.19 | 1279 | 1128.7 | 918.5 | 905.37 | 1083.55 | 919.68 | 885.177 | 900.79 | 1015.24 | 833.5 | 949.52 | 1133.56 | 1008.2 | 95 | 1194.35 | 757.92 | 350 | 1203.9907 | 1027 | 910.2 | 1000.2 | 1260 | 1039.01 | 1050.21 | 934 | 1131.0703 | 1100.22 | 1123.59 | 2491 | 1705 | 914.85 | 865.73 | 95 | 2491
17652 | 单垫环 | PN40 | 350 | FF | HG/T 21547-2016 | S32168(06Cr18Ni11Ti) | NB/T 47010 |  | 25.52 | 1 |  | 0 | 1148.4 | 2082.432 | 1590.81 | 1456 | 1530 | 1796 | 1266 | 2013 | 1485 | 924.85 | 2768 | 1582 | 1648.59 | 1386.25 | 2085.3221 | 1280 | 1296.34 | 1236.44 | 1786.4 | 1439 | 1328 | 1250.48 | 1958 | 1727.92 | 1402.5 | 1382.39 | 1658.8 | 1407.94 | 1355.112 | 1285.24 | 1554.23 | 1276 | 1453.62 | 1735.36 | 1543.5 | 100 | 1378.13 | 1160.3 | 1380 | 1843.182 | 1572 | 1393.4 | 1531.2 | 2105 | 1590.61 | 1607.76 | 1429 | 1731.5486 | 1684.32 | 1591.73 | 2336 | 2435 | 1400.54 | 1325.29 | 100 | 2768
17653 | 单垫环 | PN40 | 400 | FF | HG/T 21547-2016 | S32168(06Cr18Ni11Ti) | NB/T 47010 |  | 38.87 | 1 |  | 0 | 1749.15 | 3171.792 | 2051.92 | 2218 | 2311 | 2670 | 1928 | 3037.8 | 2261 | 1408.65 | 4216 | 2375 | 2511 | 2111.42 | 3176.194 | 1949 | 1974.48 | 1883.25 | 2720.9 | 2192 | 2022.7 | 1904.63 | 2982 | 2631.83 | 2139.5 | 2101.95 | 2526.55 | 2144.46 | 2063.997 | 1874.54 | 2250.85 | 1943.5 | 2214.04 | 2643.16 | 2350.9 | 105 | 2046.65 | 1767.28 | 1960 | 2807.3857 | 2395 | 2122.3 | 2332.2 | 2835 | 2422.69 | 2448.81 | 2177 | 2637.3568 | 2565.42 | 2404.85 | 3652 | 3618 | 2133.19 | 2018.59 | 105 | 4216
17654 | 单垫环 | PN40 | 450 | FF | HG/T 21547-2016 | S32168(06Cr18Ni11Ti) | NB/T 47010 |  | 37.16 | 1 |  | 0 | 1672.2 | 3032.256 | 3318.57 | 1876 | 2211 | 2622 | 1843 | 2928 | 2162 | 1346.68 | 4031 | 2570 | 2400.54 | 2018.53 | 3036.4644 | 1863 | 1887.62 | 1800.4 | 2601.2 | 2096 | 1860.9 | 1820.84 | 2851 | 2516.05 | 2046 | 2009.78 | 2415.4 | 2011.65 | 1973.196 | 1958.74 | 2151.83 | 1858 | 2116.63 | 2526.88 | 2164.2 | 110 | 1956.62 | 1689.53 | 2102 | 2683.881 | 2289 | 1872.9 | 2229.6 | 2860 | 2316.11 | 2341.08 | 2081 | 2521.3337 | 2452.56 | 2242.98 | 3566 | 4137 | 2039.34 | 1857.12 | 110 | 4137
17655 | 单垫环 | PN40 | 500 | FF | HG/T 21547-2016 | S32168(06Cr18Ni11Ti) | NB/T 47010 |  | 48.11 | 1 |  | 0 | 2164.95 | 3925.776 | 4495.04 | 2429 | 2851 | 3355 | 2386 | 3769.8 | 2799 | 1743.51 | 5218 | 3396 | 3107.91 | 2613.34 | 3931.2245 | 2412 | 2443.85 | 2330.93 | 3367.7 | 2713 | 2409.2 | 2357.39 | 3691 | 3257.46 | 2645.5 | 2599.99 | 3127.15 | 2604.44 | 2554.641 | 2963.36 | 2785.92 | 2405.5 | 2740.35 | 3271.48 | 2801.9 | 120 | 2533.18 | 2187.39 | 2610 | 3474.7447 | 2964 | 2424.7 | 2886.6 | 3750 | 2998.6 | 3030.93 | 2694 | 3264.3007 | 3175.26 | 2903.92 | 4386 | 5517 | 2640.28 | 2404.32 | 120 | 5517
17656 | 单垫环 | PN40 | 600 | FF | HG/T 21547-2016 | S32168(06Cr18Ni11Ti) | NB/T 47010 |  | 77.97 | 1 |  | 0 | 3508.65 | 6362.352 | 5692.68 | 3936 | 4597 | 5339 | 3867 | 6112.2 | 4536 | 2825.64 | 8457 | 5636 | 5036.86 | 4235.33 | 6371.1821 | 3798 | 3960.65 | 3777.65 | 5457.9 | 4398 | 3904.6 | 3820.53 | 5983 | 5279.23 | 3744 | 4209.44 | 5068.05 | 4220.91 | 4140.207 | 3990.43 | 4515.02 | 3898.5 | 4441.17 | 5301.96 | 4540.9 | 150 | 4105.42 | 3545.02 | 4230 | 5631.3832 | 4803 | 3929.7 | 4678.2 | 6000 | 4859.71 | 4912.11 | 4366 | 5290.3164 | 5146.02 | 4706.27 | 7224 | 9232 | 4278.99 | 3896.65 | 150 | 9232
17657 | 单垫环 | PN63 | 10 | FF | HG/T 21547-2016 | S32168(06Cr18Ni11Ti) | NB/T 47010 |  | 0.11 | 1 |  | 0 | 5.06 | 68 | 13.61 | 9 | 43 | 245 | 40 | 91.5 | 8 | 6.54 | 23 | 300 | 10.24 | 9.07 | 77.9 | 22 | 44.7 | 5.33 | 9.24 | 16 | 13.3 | 12.98 | 16 | 10.73 | 30 | 12.79 | 15.78 | 6.17 | 19.25 | 14.47 | 16.91 | 80 | 7.39 | 7.48 | 16.4 | 321.36 | 18.99 | 5.76 | 24 | 138.03 | 7 | 9.2 | 7.15 | 55 | 7.5 | 6.93 | 128 | 10.7525 | 14.52 | 16.6 | 62 | 77 | 7.44 | 13.3 | 5.06 | 321.36
17658 | 单垫环 | PN63 | 15 | FF | HG/T 21547-2016 | S32168(06Cr18Ni11Ti) | NB/T 47010 |  | 0.13 | 1 |  | 0 | 5.98 | 68 | 19.2 | 11 | 45 | 245 | 40 | 91.5 | 9 | 7.72 | 27 | 300 | 12.1 | 10.72 | 92.0636 | 26 | 48.77 | 6.3 | 10.92 | 16 | 15.8 | 15.34 | 18 | 12.69 | 30 | 13.87 | 17.74 | 7.3 | 22.75 | 17.36 | 19.99 | 80 | 8.74 | 8.84 | 19.6 | 609.44 | 22.44 | 6.8 | 24 | 138.03 | 8 | 10.9 | 8.45 | 65 | 8.87 | 8.19 | 128 | 12.7166 | 14.3 | 19.62 | 62 | 77 | 8.79 | 15.75 | 5.98 | 609.44
17659 | 单垫环 | PN63 | 20 | FF | HG/T 21547-2016 | S32168(06Cr18Ni11Ti) | NB/T 47010 |  | 0.2 | 1 |  | 0 | 9.2 | 68 | 31.4 | 16 | 52 | 245 | 40 | 91.5 | 14 | 7.96 | 42 | 300 | 18.62 | 16.49 | 141.6363 | 32 | 52.83 | 9.69 | 16.8 | 25 | 24.3 | 23.6 | 24 | 19.52 | 30 | 17.64 | 24.6 | 11.22 | 32 | 26.04 | 30.75 | 80 | 13.44 | 13.6 | 26.9 | 609.44 | 34.53 | 10.47 | 48 | 139.635 | 12 | 16.8 | 13 | 75 | 13.64 | 12.6 | 128 | 19.561 | 22 | 30.18 | 62 | 90 | 13.52 | 24.25 | 7.96 | 609.44
17660 | 单垫环 | PN63 | 25 | FF | HG/T 21547-2016 | S32168(06Cr18Ni11Ti) | NB/T 47010 |  | 0.28 | 1 |  | 0 | 12.88 | 68 | 35.57 | 22 | 60 | 245 | 40 | 91.5 | 20 | 9.75 | 59 | 300 | 26.07 | 23.09 | 198.2908 | 40 | 56.89 | 13.57 | 23.52 | 30 | 34 | 33.04 | 30 | 27.32 | 30 | 21.95 | 32.44 | 15.71 | 33.6 | 34.72 | 43.05 | 80 | 18.82 | 19.04 | 30.6 | 1014.9 | 45.17 | 14.65 | 60 | 141.24 | 17 | 23.5 | 18.2 | 90 | 19.1 | 17.64 | 128 | 27.3774 | 30.8 | 42.25 | 62 | 110 | 18.93 | 33.94 | 9.75 | 1014.9
17661 | 单垫环 | PN63 | 32 | FF | HG/T 21547-2016 | S32168(06Cr18Ni11Ti) | NB/T 47010 |  | 0.39 | 1 |  | 0 | 17.94 | 68 | 49.9 | 31 | 72 | 294 | 50 | 91.5 | 28 | 13.58 | 82 | 300 | 36.31 | 32.16 | 106.2272 | 45 | 60.96 | 18.9 | 32.76 | 41 | 47.3 | 33.93 | 40 | 38.06 | 30 | 27.88 | 38.22 | 21.89 | 46.8 | 43.4 | 47.11 | 80 | 26.21 | 26.52 | 37.5 | 1345.89 | 45.69 | 20.41 | 72 | 144.45 | 24 | 32.8 | 25.35 | 100 | 26.6 | 24.57 | 128 | 38.1399 | 42.9 | 45.12 | 205 | 137 | 26.37 | 47.24 | 13.58 | 1345.89
17662 | 单垫环 | PN63 | 40 | FF | HG/T 21547-2016 | S32168(06Cr18Ni11Ti) | NB/T 47010 |  | 0.5 | 1 |  | 0 | 23 | 68 | 62.68 | 39 | 83 | 294 | 64 | 85.4 | 36 | 18.82 | 85 | 300 | 46.55 | 41.23 | 136.1887 | 47 | 67.05 | 24.23 | 42 | 44 | 60.7 | 43.5 | 49 | 48.79 | 36.5 | 33.81 | 49 | 28.06 | 60 | 54.97 | 60.4 | 80 | 33.6 | 34 | 48 | 2097.12 | 54.23 | 26.16 | 96 | 149.265 | 31 | 42 | 32.5 | 105 | 34.1 | 31.5 | 128 | 48.8925 | 44 | 57.85 | 88 | 155 | 33.81 | 60.54 | 18.82 | 2097.12
17663 | 单垫环 | PN63 | 50 | FF | HG/T 21547-2016 | S32168(06Cr18Ni11Ti) | NB/T 47010 |  | 0.69 | 1 |  | 0 | 31.74 | 68 | 100.08 | 54 | 94 | 294 | 88 | 85.4 | 49 | 25.97 | 117 | 300 | 64.24 | 56.89 | 112.7643 | 59 | 71.12 | 33.43 | 57.96 | 58 | 83.7 | 60.03 | 65 | 67.33 | 50.4 | 44.05 | 67.62 | 38.72 | 61.41 | 72.33 | 68.2 | 80 | 46.37 | 46.92 | 58.4 | 3833.16 | 73.98 | 36.1 | 108 | 149.265 | 43 | 58 | 44.85 | 110 | 47.06 | 43.47 | 128 | 67.4714 | 60.72 | 68.03 | 115 | 175 | 46.66 | 83.52 | 25.97 | 3833.16
17664 | 单垫环 | PN63 | 65 | FF | HG/T 21547-2016 | S32168(06Cr18Ni11Ti) | NB/T 47010 |  | 1.03 | 1 |  | 0 | 46.35 | 84.048 | 126.29 | 63 | 123 | 368 | 51 | 119.56 | 74 | 39.5 | 175 | 300 | 95.89 | 84.92 | 168.3293 | 81 | 77.21 | 49.9 | 86.52 | 73 | 125 | 89.61 | 79 | 100.51 | 60 | 62.38 | 100.94 | 57.8 | 63.86 | 101.26 | 101.81 | 82.4 | 69.22 | 70.04 | 69.2 | 5473.83 | 110.44 | 53.89 | 132 | 152.475 | 64 | 59.5 | 66.95 | 120 | 70.25 | 64.89 | 128 | 100.7211 | 79.31 | 101.55 | 170 | 334 | 69.65 | 124.7 | 39.5 | 5473.83
17665 | 单垫环 | PN63 | 80 | FF | HG/T 21547-2016 | S32168(06Cr18Ni11Ti) | NB/T 47010 |  | 1.4 | 1 |  | 0 | 63 | 114.24 | 155.27 | 85 | 156 | 392 | 69 | 119.56 | 100 | 48.27 | 184 | 300 | 130.34 | 115.43 | 228.7971 | 90 | 85.34 | 67.83 | 117.6 | 86 | 94.4 | 121.8 | 107 | 136.61 | 84 | 82.32 | 137.2 | 78.56 | 78.68 | 120.67 | 107.63 | 112 | 94.09 | 95.2 | 89.4 | 6670.8 | 150.11 | 63.11 | 130 | 158.895 | 86 | 80.9 | 91 | 120 | 95.49 | 88.2 | 128 | 136.8969 | 107.8 | 109.57 | 174 | 438 | 94.67 | 94.18 | 48.27 | 6670.8
17666 | 单垫环 | PN63 | 100 | FF | HG/T 21547-2016 | S32168(06Cr18Ni11Ti) | NB/T 47010 |  | 2.05 | 1 |  | 0 | 92.25 | 167.28 | 229.1 | 124 | 166 | 441 | 102 | 174.46 | 119 | 70.68 | 269 | 300 | 190.86 | 111.36 | 335.0243 | 132 | 104.13 | 99.32 | 143.5 | 126 | 138.2 | 116.85 | 157 | 200.04 | 126 | 117.36 | 133.25 | 115.04 | 115.21 | 165.56 | 141.22 | 164 | 120.18 | 139.4 | 129.7 | 9735.39 | 219.81 | 92.41 | 190 | 166.92 | 127 | 118.4 | 133.25 | 180 | 127.77 | 129.15 | 272 | 200.4601 | 157.85 | 144.36 | 289 | 543 | 112.5 | 137.9 | 70.68 | 9735.39
17667 | 单垫环 | PN63 | 125 | FF | HG/T 21547-2016 | S32168(06Cr18Ni11Ti) | NB/T 47010 |  | 2.87 | 1 |  | 0 | 129.15 | 234.192 | 375.64 | 174 | 220 | 490 | 142 | 253.76 | 167 | 98.95 | 377 | 300 | 185.4 | 155.9 | 469.0341 | 173 | 145.79 | 139.05 | 200.9 | 164 | 193.6 | 163.59 | 220 | 194.32 | 174 | 161.55 | 186.55 | 161.05 | 161.294 | 165.56 | 197.71 | 229.6 | 168.26 | 195.16 | 180 | 11687.67 | 307.73 | 129.38 | 290 | 179.76 | 177 | 165.7 | 186.55 | 300 | 178.88 | 180.81 | 272 | 194.7281 | 189.42 | 202.11 | 361 | 635 | 157.51 | 193.16 | 98.95 | 11687.67
17668 | 单垫环 | PN63 | 150 | FF | HG/T 21547-2016 | S32168(06Cr18Ni11Ti) | NB/T 47010 |  | 4.18 | 1 |  | 0 | 188.1 | 341.088 | 506.55 | 253 | 305 | 564 | 207 | 357.46 | 243 | 151.48 | 548 | 300 | 270.03 | 227.06 | 683.1228 | 240 | 212.33 | 202.52 | 292.6 | 239 | 281.8 | 238.26 | 321 | 283.02 | 243.6 | 232.16 | 271.7 | 230.61 | 234.916 | 244.15 | 287.96 | 334.4 | 245.06 | 284.24 | 252.8 | 16551.54 | 448.2 | 188.43 | 430 | 181.365 | 258 | 241.4 | 271.7 | 380 | 260.53 | 263.34 | 272 | 283.6143 | 275.88 | 294.36 | 562 | 786 | 229.4 | 281.27 | 151.48 | 16551.54
17669 | 单垫环 | PN63 | 200 | FF | HG/T 21547-2016 | S32168(06Cr18Ni11Ti) | NB/T 47010 |  | 7.88 | 1 |  | 0 | 354.6 | 643.008 | 943.5 | 450 | 554 | 614 | 391 | 614.88 | 458 | 285.57 | 1034 | 473 | 509.05 | 428.04 | 643.9004 | 440 | 400.28 | 381.79 | 551.6 | 451 | 531.3 | 449.16 | 605 | 533.54 | 458.2 | 431.59 | 512.2 | 434.74 | 418.428 | 463.02 | 519.25 | 394 | 448.84 | 535.84 | 476.6 | 24292.83 | 486.15 | 355.23 | 680 | 569.133 | 485 | 430.3 | 472.8 | 595 | 491.14 | 496.44 | 441 | 534.6604 | 520.08 | 531.13 | 1121 | 957 | 432.45 | 530.17 | 285.57 | 24292.83
17670 | 单垫环 | PN63 | 250 | FF | HG/T 21547-2016 | S32168(06Cr18Ni11Ti) | NB/T 47010 |  | 12.63 | 1 |  | 0 | 568.35 | 1030.608 | 1460.34 | 721 | 777 | 992 | 626 | 988.2 | 735 | 457.71 | 1370 | 801 | 815.9 | 686.06 | 1032.0383 | 688 | 641.57 | 611.92 | 884.1 | 722 | 657.3 | 719.91 | 969 | 855.16 | 693 | 687.62 | 820.95 | 696.8 | 670.653 | 667.88 | 769.2 | 631.5 | 719.4 | 858.84 | 763.8 | 90 | 779.19 | 574.24 | 960 | 912.2017 | 778 | 689.6 | 757.8 | 1050 | 787.2 | 795.69 | 707 | 856.9558 | 833.58 | 851.29 | 1832 | 1341 | 693.13 | 655.94 | 90 | 1832
17671 | 单垫环 | PN63 | 300 | FF | HG/T 21547-2016 | S32168(06Cr18Ni11Ti) | NB/T 47010 |  | 21.33 | 1 |  | 0 | 959.85 | 1740.528 | 2184.71 | 1217 | 1285 | 1796 | 1058 | 1683.6 | 1241 | 773 | 2314 | 1344 | 1377.92 | 1158.65 | 1742.9436 | 1161 | 1083.5 | 1033.44 | 1493.1 | 1126 | 1109.9 | 1215.81 | 1637 | 1444.22 | 1171.5 | 1156.55 | 1386.45 | 1176.78 | 1132.623 | 1080.39 | 1299.05 | 1066.5 | 1214.96 | 1450.44 | 1290 | 95 | 1112.39 | 969.8 | 1350 | 1540.5593 | 1314 | 1164.6 | 1279.8 | 1615 | 1329.46 | 1343.79 | 1194 | 1447.2529 | 1407.78 | 1437.68 | 2193 | 2242 | 1170.59 | 1107.68 | 95 | 2314
17672 | 单垫环 | PN63 | 350 | FF | HG/T 21547-2016 | S32168(06Cr18Ni11Ti) | NB/T 47010 |  | 32.83 | 1 |  | 0 | 1477.35 | 2678.928 | 2817.97 | 1873 | 1958 | 2606 | 1628 | 2562 | 1910 | 1189.76 | 3561 | 1969 | 2120.82 | 1783.33 | 2682.646 | 1646 | 1667.67 | 1590.61 | 2298.1 | 1733 | 1708.4 | 1608.67 | 2519 | 2222.87 | 1804 | 1776.4 | 2133.95 | 1811.23 | 1743.273 | 1554.64 | 1999.43 | 1641.5 | 1870 | 2232.44 | 1985.5 | 100 | 1712.12 | 1492.66 | 1950 | 2371.1467 | 2023 | 1792.5 | 1969.8 | 2710 | 2046.23 | 2068.29 | 1838 | 2227.538 | 2166.78 | 2047.67 | 2950 | 3210 | 1801.71 | 1704.95 | 100 | 3561
17673 | 单垫环 | PN63 | 400 | FF | HG/T 21547-2016 | S32168(06Cr18Ni11Ti) | NB/T 47010 |  | 49.9 | 1 |  | 0 | 2245.5 | 4071.84 | 4557.51 | 2847 | 2956 | 3948 | 2475 | 3916.2 | 2903 | 1808.38 | 5413 | 2983 | 3223.54 | 2710.57 | 4077.4912 | 2502 | 2534.78 | 2417.66 | 3493 | 2635 | 2596.7 | 2445.1 | 3829 | 3378.66 | 2744.5 | 2696.47 | 3243.5 | 2752.98 | 2649.69 | 2273.03 | 2889.57 | 2495 | 2842.3 | 3393.2 | 3018 | 105 | 2602.35 | 2268.77 | 2580 | 3604.0275 | 3074 | 2724.5 | 2994 | 3650 | 3110.17 | 3143.7 | 2794 | 3385.7552 | 3293.4 | 3087.26 | 4030 | 4845 | 2738.51 | 2591.41 | 105 | 5413
17674 | 单垫环 | PN100 | 10 | FF | HG/T 21547-2016 | S32168(06Cr18Ni11Ti) | NB/T 47010 |  | 0.11 | 1 |  | 0 | 5.06 | 68 | 20.19 | 9 | 43 | 245 | 40 | 91.5 | 8 | 6.54 | 23 | 300 | 10.24 | 9.07 | 77.9 | 22 | 60.96 | 5.33 | 9.24 | 16 | 13.3 | 12.98 | 16 | 10.73 | 30 | 12.79 | 15.78 | 6.17 | 5.841 | 14.47 | 16.91 | 80 | 7.39 | 7.48 | 16.4 | 110 | 18.99 | 5.76 | 24 | 138.03 | 7 | 9.2 | 7.15 | 21 | 7.5 | 6.93 | 128 | 10.7525 | 14.52 | 16.6 | 62 | 77 | 7.44 | 13.3 | 5.06 | 300
17675 | 单垫环 | PN100 | 15 | FF | HG/T 21547-2016 | S32168(06Cr18Ni11Ti) | NB/T 47010 |  | 0.14 | 1 |  | 0 | 6.44 | 68 | 25.07 | 11 | 46 | 245 | 40 | 91.5 | 10 | 8.32 | 29 | 300 | 13.03 | 11.54 | 99.1454 | 28 | 60.96 | 6.78 | 11.76 | 17 | 17 | 16.52 | 18 | 13.66 | 30 | 14.41 | 18.72 | 7.86 | 7.434 | 17.36 | 21.53 | 80 | 9.41 | 9.52 | 21.1 | 120 | 24.17 | 7.33 | 24 | 138.03 | 9 | 11.8 | 9.1 | 24 | 9.55 | 8.82 | 128 | 13.6887 | 15.4 | 21.13 | 62 | 77 | 9.47 | 16.92 | 6.44 | 300
17676 | 单垫环 | PN100 | 20 | FF | HG/T 21547-2016 | S32168(06Cr18Ni11Ti) | NB/T 47010 |  | 0.24 | 1 |  | 0 | 11.04 | 68 | 31.88 | 19 | 56 | 245 | 40 | 91.5 | 17 | 9.55 | 51 | 300 | 22.34 | 19.79 | 169.9636 | 38 | 65.02 | 11.63 | 20.16 | 29 | 29.1 | 28.32 | 27 | 23.42 | 30 | 19.8 | 28.52 | 13.46 | 12.744 | 26.04 | 36.9 | 80 | 16.13 | 16.32 | 32.3 | 150 | 41.43 | 12.56 | 48 | 141.24 | 15 | 20.2 | 15.6 | 30 | 16.37 | 15.12 | 128 | 23.4692 | 26.4 | 36.22 | 62 | 90 | 16.23 | 29.05 | 9.55 | 300
17677 | 单垫环 | PN100 | 25 | FF | HG/T 21547-2016 | S32168(06Cr18Ni11Ti) | NB/T 47010 |  | 0.33 | 1 |  | 0 | 15.18 | 68 | 37.68 | 26 | 65 | 245 | 42 | 91.5 | 24 | 11.49 | 69 | 300 | 30.72 | 27.21 | 233.6999 | 43 | 69.08 | 15.99 | 27.72 | 34 | 40.1 | 38.94 | 35 | 32.2 | 30 | 24.65 | 32.34 | 18.52 | 37.95 | 34.72 | 50.74 | 80 | 22.18 | 22.44 | 36 | 160 | 35.79 | 17.27 | 60 | 142.845 | 20 | 27.7 | 21.45 | 38 | 22.51 | 20.79 | 128 | 32.2676 | 36.3 | 49.8 | 76 | 110 | 22.31 | 40 | 11.49 | 300
17678 | 单垫环 | PN100 | 32 | FF | HG/T 21547-2016 | S32168(06Cr18Ni11Ti) | NB/T 47010 |  | 0.45 | 1 |  | 0 | 20.7 | 68 | 49.23 | 36 | 78 | 294 | 58 | 91.5 | 32 | 15.67 | 95 | 300 | 41.9 | 37.1 | 122.5699 | 45 | 73.15 | 21.8 | 37.8 | 46 | 54.6 | 39.15 | 45 | 43.91 | 32.9 | 31.12 | 44.1 | 25.25 | 51.75 | 43.4 | 54.36 | 80 | 30.24 | 30.6 | 43.3 | 180 | 48.25 | 23.55 | 72 | 146.055 | 28 | 37.8 | 29.25 | 39 | 30.69 | 28.35 | 128 | 44.0022 | 49.5 | 52.06 | 203 | 137 | 30.43 | 54.47 | 15.67 | 300
17679 | 单垫环 | PN100 | 40 | FF | HG/T 21547-2016 | S32168(06Cr18Ni11Ti) | NB/T 47010 |  | 0.58 | 1 |  | 0 | 26.68 | 68 | 61.22 | 46 | 91 | 294 | 74 | 85.4 | 42 | 21.83 | 99 | 300 | 54 | 47.82 | 157.9789 | 50 | 77.21 | 28.1 | 48.72 | 49 | 70.4 | 50.46 | 56 | 56.6 | 42.3 | 38.12 | 56.84 | 32.54 | 55.68 | 54.97 | 70.07 | 80 | 38.98 | 39.44 | 55.8 | 190 | 62.19 | 30.35 | 96 | 152.475 | 36 | 48.7 | 37.7 | 42 | 39.56 | 36.54 | 128 | 56.7189 | 51.04 | 67.1 | 103 | 155 | 39.22 | 70.22 | 21.83 | 300
17680 | 单垫环 | PN100 | 50 | FF | HG/T 21547-2016 | S32168(06Cr18Ni11Ti) | NB/T 47010 |  | 0.84 | 1 |  | 0 | 38.64 | 68.544 | 89.85 | 66 | 107 | 294 | 108 | 85.4 | 60 | 31.62 | 143 | 300 | 78.2 | 69.26 | 137.2783 | 72 | 85.34 | 40.7 | 70.56 | 68 | 101.9 | 73.08 | 78 | 81.97 | 61.3 | 52.14 | 82.32 | 47.13 | 63 | 72.33 | 83.03 | 80 | 56.45 | 57.12 | 71 | 275.91 | 62.59 | 43.95 | 144 | 150.87 | 52 | 70.6 | 54.6 | 48 | 57.29 | 52.92 | 128 | 82.1421 | 73.92 | 82.81 | 115 | 175 | 56.8 | 101.71 | 31.62 | 300
17681 | 单垫环 | PN100 | 65 | FF | HG/T 21547-2016 | S32168(06Cr18Ni11Ti) | NB/T 47010 |  | 1.31 | 1 |  | 0 | 58.95 | 106.896 | 110.19 | 80 | 148 | 368 | 65 | 119.56 | 94 | 50.24 | 223 | 300 | 121.96 | 108.01 | 214.0887 | 88 | 97.53 | 63.47 | 110.04 | 89 | 159 | 113.97 | 101 | 127.83 | 78 | 77.47 | 128.38 | 73.51 | 72.705 | 101.26 | 129.48 | 104.8 | 88.04 | 89.08 | 88 | 363.63 | 97.61 | 68.55 | 180 | 154.08 | 81 | 75.7 | 85.15 | 75 | 89.35 | 82.53 | 128 | 128.0984 | 100.87 | 129.15 | 186 | 420 | 88.58 | 158.63 | 50.24 | 420
17682 | 单垫环 | PN100 | 80 | FF | HG/T 21547-2016 | S32168(06Cr18Ni11Ti) | NB/T 47010 |  | 1.75 | 1 |  | 0 | 78.75 | 142.8 | 161.79 | 106 | 187 | 392 | 87 | 151.28 | 125 | 60.33 | 230 | 300 | 162.93 | 144.29 | 285.9964 | 113 | 106.67 | 84.79 | 147 | 104 | 118 | 152.25 | 134 | 170.76 | 108 | 101.19 | 171.5 | 98.2 | 97.125 | 126.28 | 134.53 | 140 | 117.61 | 119 | 111.8 | 555.39 | 130.4 | 78.89 | 180 | 162.105 | 108 | 101.1 | 113.75 | 90 | 119.36 | 110.25 | 128 | 171.1186 | 134.75 | 136.97 | 203 | 540 | 118.34 | 117.75 | 60.33 | 555.39
17683 | 单垫环 | PN100 | 100 | FF | HG/T 21547-2016 | S32168(06Cr18Ni11Ti) | NB/T 47010 |  | 2.63 | 1 |  | 0 | 118.35 | 214.608 | 197.81 | 159 | 204 | 441 | 130 | 222.04 | 153 | 90.67 | 345 | 300 | 244.85 | 142.86 | 429.8117 | 158 | 133.6 | 127.42 | 184.1 | 156 | 192.1 | 149.91 | 202 | 256.64 | 156 | 148.62 | 170.95 | 147.58 | 145.965 | 185.21 | 181.18 | 210.4 | 154.19 | 178.84 | 166.4 | 970.53 | 195.97 | 118.56 | 260 | 170.13 | 162 | 151.9 | 170.95 | 120 | 163.92 | 165.69 | 272 | 257.1789 | 202.51 | 185.2 | 337 | 683 | 144.33 | 191.66 | 90.67 | 970.53
17684 | 单垫环 | PN100 | 125 | FF | HG/T 21547-2016 | S32168(06Cr18Ni11Ti) | NB/T 47010 |  | 3.67 | 1 |  | 0 | 165.15 | 299.472 | 201.59 | 222 | 272 | 490 | 182 | 317.2 | 214 | 126.53 | 481 | 300 | 237.08 | 199.35 | 599.7753 | 210 | 186.43 | 177.81 | 256.9 | 203 | 247.5 | 209.19 | 282 | 248.49 | 214.6 | 204.67 | 238.55 | 205.94 | 203.685 | 199.24 | 252.82 | 293.6 | 215.16 | 249.56 | 230.2 | 1643.73 | 273.46 | 165.44 | 420 | 184.575 | 226 | 211.9 | 238.55 | 170 | 228.74 | 231.21 | 272 | 249.0118 | 242.22 | 258.44 | 423 | 777 | 201.41 | 246.95 | 126.53 | 1643.73
17685 | 单垫环 | PN100 | 150 | FF | HG/T 21547-2016 | S32168(06Cr18Ni11Ti) | NB/T 47010 |  | 5.14 | 1 |  | 0 | 231.3 | 419.424 | 435.97 | 311 | 368 | 564 | 255 | 444.08 | 299 | 186.27 | 674 | 300 | 332.04 | 279.2 | 840.0122 | 287 | 261.1 | 249.03 | 359.8 | 284 | 346.5 | 292.98 | 394 | 348.02 | 295.8 | 283.91 | 334.1 | 283.57 | 281.672 | 283.43 | 354.09 | 257 | 301.34 | 349.52 | 310.9 | 2022.66 | 383 | 231.71 | 560 | 184.575 | 317 | 296.8 | 334.1 | 236 | 320.37 | 323.82 | 288 | 348.7508 | 339.24 | 361.96 | 647 | 939 | 282.08 | 345.82 | 184.575 | 2022.66
17686 | 单垫环 | PN100 | 200 | FF | HG/T 21547-2016 | S32168(06Cr18Ni11Ti) | NB/T 47010 |  | 10.35 | 1 |  | 0 | 465.75 | 844.56 | 671.99 | 591 | 715 | 827 | 513 | 805.2 | 602 | 375.09 | 1358 | 603 | 668.61 | 562.21 | 845.7321 | 578 | 525.75 | 501.46 | 724.5 | 572 | 697.9 | 589.95 | 794 | 700.78 | 572 | 564.73 | 672.75 | 571.01 | 567.18 | 561.24 | 682.01 | 517.5 | 589.54 | 703.8 | 626 | 2992.17 | 771.21 | 466.58 | 1000 | 747.5287 | 637 | 565.1 | 621 | 498 | 645.09 | 652.05 | 580 | 702.2516 | 683.1 | 697.61 | 1402 | 1202 | 568.01 | 696.43 | 375.09 | 2992.17
17687 | 单垫环 | PN100 | 250 | FF | HG/T 21547-2016 | S32168(06Cr18Ni11Ti) | NB/T 47010 |  | 16.65 | 1 |  | 0 | 749.25 | 1358.64 | 1186.82 | 950 | 1012 | 1342 | 826 | 1302.96 | 969 | 603.4 | 1806 | 1014 | 1075.59 | 904.43 | 1360.5256 | 906 | 845.77 | 806.69 | 1165.5 | 920 | 866.4 | 949.05 | 1278 | 1127.35 | 918.5 | 904.3 | 1082.25 | 918.59 | 892.44 | 836.25 | 1014.02 | 832.5 | 948.38 | 1132.2 | 1007 | 3631.71 | 1240.65 | 757.02 | 1620 | 1202.5463 | 1026 | 909.1 | 999 | 836 | 1037.76 | 1048.95 | 932 | 1129.7174 | 1098.9 | 1122.24 | 1868 | 1665 | 913.75 | 864.65 | 603.4 | 3631.71
17688 | 单垫环 | PN100 | 300 | FF | HG/T 21547-2016 | S32168(06Cr18Ni11Ti) | NB/T 47010 |  | 27.36 | 1 |  | 0 | 1231.2 | 2232.576 | 1962.38 | 1561 | 1638 | 2216 | 1357 | 2122.8 | 1592 | 991.53 | 2968 | 1673 | 1767.46 | 1486.2 | 2235.6745 | 1372 | 1389.81 | 1325.59 | 1915.2 | 1395 | 1423.7 | 1559.52 | 2099 | 1852.51 | 1507 | 1481.56 | 1778.4 | 1509.45 | 1466.496 | 1307.69 | 1666.29 | 1368 | 1558.43 | 1860.48 | 1654.7 | 4830.21 | 2038.68 | 1243.96 | 2359 | 1976.076 | 1686 | 1493.9 | 1641.6 | 1355 | 1705.29 | 1723.68 | 1532 | 1856.4003 | 1805.76 | 1844.12 | 2723 | 2751 | 1501.52 | 1420.84 | 991.53 | 4830.21
17689 | 单垫环 | PN100 | 350 | FF | HG/T 21547-2016 | S32168(06Cr18Ni11Ti) | NB/T 47010 |  | 42.57 | 1 |  | 0 | 1915.65 | 3473.712 | 2915.73 | 2429 | 2527 | 3355 | 2111 | 3315.96 | 2477 | 1542.74 | 4617 | 2491 | 2750.02 | 2312.4 | 3478.5331 | 2134 | 2162.43 | 2062.52 | 2979.9 | 2171 | 2215.3 | 2085.93 | 3266 | 2882.35 | 2343 | 2301.38 | 2767.05 | 2348.59 | 2281.752 | 1908.23 | 2592.62 | 2128.5 | 2424.79 | 2894.76 | 2574.7 | 7390.41 | 3172.03 | 1935.5 | 3345 | 3074.6182 | 2622 | 2324.3 | 2554.2 | 1943 | 2653.3 | 2681.91 | 2384 | 2888.4029 | 2809.62 | 2655.18 | 3923 | 3995 | 2336.24 | 2210.77 | 1542.74 | 7390.41
17690 | 单垫环 | PN100 | 400 | FF | HG/T 21547-2016 | S32168(06Cr18Ni11Ti) | NB/T 47010 |  | 64.61 | 1 |  | 0 | 2907.45 | 5272.176 | 3315.55 | 3686 | 3816 | 5032 | 3205 | 5050.8 | 3759 | 2341.48 | 7008 | 3776 | 4173.81 | 3509.62 | 5279.4931 | 3147 | 3282 | 3130.35 | 4522.7 | 3295 | 3362.2 | 3165.89 | 4957 | 4374.65 | 3100.8 | 3489.34 | 4199.65 | 3564.53 | 3236.961 | 2800.6 | 3741.38 | 3230.5 | 3680.19 | 4393.48 | 3907.6 | 90 | 4814.3 | 2937.58 | 4200 | 4666.4573 | 3980 | 3527.7 | 3876.6 | 3002 | 4027.01 | 4070.43 | 3618 | 4383.8368 | 4264.26 | 3997.36 | 5557 | 6055 | 3545.8 | 3355.32 | 90 | 7008
17691 | 单垫环 | PN20(CL150) | 15 | FF | HG/T 21547-2016 | S32168(06Cr18Ni11Ti) | NB/T 47010 |  | 0.09 | 1 |  | 0 | 4.14 | 68 | 10.32 | 7 | 43 | 172 | 40 | 91.5 | 6 | 5.35 | 19 | 300 | 8.38 | 7.42 | 63.7363 | 23 | 24.38 | 4.36 | 7.56 | 12 | 10.9 | 10.62 | 14 | 8.78 | 30 | 11.71 | 13.82 | 5.05 | 16.47 | 11.57 | 13.84 | 80 | 6.05 | 6.12 | 16.4 | 95 | 12.53 | 4.71 | 19 | 136.425 | 6 | 8.5 | 5.85 | 65 | 6.14 | 5.67 | 128 | 8.7984 | 9.9 | 13.58 | 62 | 68 | 6.09 | 10.86 | 4.14 | 300
17692 | 单垫环 | PN20(CL150) | 20 | FF | HG/T 21547-2016 | S32168(06Cr18Ni11Ti) | NB/T 47010 |  | 0.11 | 1 |  | 0 | 5.06 | 68 | 13.83 | 9 | 45 | 172 | 40 | 91.5 | 8 | 6.54 | 23 | 300 | 10.24 | 9.07 | 77.9 | 22 | 26.41 | 5.33 | 9.24 | 15 | 13.3 | 12.98 | 16 | 10.73 | 30 | 12.79 | 15.78 | 6.17 | 19.58 | 17.36 | 16.91 | 80 | 7.39 | 7.48 | 16.4 | 100 | 13.18 | 5.76 | 22 | 138.03 | 7 | 10.4 | 7.15 | 75 | 7.5 | 6.93 | 128 | 10.7525 | 12.1 | 16.6 | 62 | 81 | 7.44 | 13.3 | 5.06 | 300
17693 | 单垫环 | PN20(CL150) | 25 | FF | HG/T 21547-2016 | S32168(06Cr18Ni11Ti) | NB/T 47010 |  | 0.13 | 1 |  | 0 | 5.98 | 68 | 19.05 | 11 | 47 | 172 | 40 | 91.5 | 9 | 5.17 | 27 | 300 | 12.1 | 10.72 | 92.0636 | 26 | 28.45 | 6.3 | 10.92 | 15 | 15.8 | 15.34 | 18 | 12.69 | 30 | 13.87 | 17.74 | 7.3 | 20.15 | 20.25 | 19.99 | 80 | 8.74 | 8.84 | 16.4 | 105 | 15.18 | 6.8 | 26 | 141.24 | 8 | 12.3 | 8.45 | 90 | 8.87 | 8.19 | 128 | 12.7166 | 14.3 | 19.62 | 62 | 93 | 8.79 | 15.75 | 5.17 | 300
17694 | 单垫环 | PN20(CL150) | 32 | FF | HG/T 21547-2016 | S32168(06Cr18Ni11Ti) | NB/T 47010 |  | 0.19 | 1 |  | 0 | 8.74 | 68 | 32.64 | 15 | 53 | 221 | 40 | 91.5 | 14 | 6.62 | 40 | 300 | 17.69 | 15.67 | 67.2772 | 33 | 28.45 | 9.21 | 15.96 | 22 | 23 | 16.53 | 23 | 18.54 | 30 | 17.1 | 23.62 | 10.67 | 26.6 | 31.82 | 22.95 | 80 | 12.77 | 12.92 | 22.4 | 110 | 20.98 | 9.94 | 34 | 141.24 | 11 | 18 | 12.35 | 100 | 12.96 | 11.97 | 128 | 18.5789 | 20.9 | 21.98 | 138 | 114 | 12.85 | 22.98 | 6.62 | 300
17695 | 单垫环 | PN20(CL150) | 40 | FF | HG/T 21547-2016 | S32168(06Cr18Ni11Ti) | NB/T 47010 |  | 0.23 | 1 |  | 0 | 10.58 | 68 | 36.33 | 18 | 58 | 221 | 40 | 91.5 | 16 | 8.01 | 39 | 300 | 21.41 | 18.96 | 81.4409 | 36 | 30.48 | 11.14 | 19.32 | 23 | 27.9 | 20.01 | 26 | 22.44 | 30 | 19.26 | 27.54 | 12.91 | 28.98 | 40.5 | 27.79 | 80 | 15.46 | 15.64 | 24.1 | 120 | 24.64 | 12.03 | 46 | 142.845 | 15 | 21.7 | 14.95 | 105 | 15.69 | 14.49 | 128 | 22.4871 | 20.24 | 26.61 | 74 | 134 | 15.55 | 27.87 | 8.01 | 300
17696 | 单垫环 | PN20(CL150) | 50 | FF | HG/T 21547-2016 | S32168(06Cr18Ni11Ti) | NB/T 47010 |  | 0.38 | 1 |  | 0 | 17.48 | 68 | 49.48 | 30 | 69 | 221 | 49 | 85.4 | 27 | 14.31 | 65 | 300 | 35.38 | 31.33 | 134.5545 | 44 | 32.51 | 18.41 | 31.92 | 35 | 46.1 | 33.06 | 39 | 37.08 | 30 | 27.34 | 37.24 | 21.32 | 37.24 | 60.75 | 37.56 | 80 | 25.54 | 25.84 | 24.1 | 150 | 35.36 | 19.88 | 67 | 142.845 | 24 | 32.8 | 24.7 | 110 | 25.92 | 23.94 | 128 | 37.1579 | 33.44 | 37.46 | 74 | 147 | 25.7 | 45.97 | 14.31 | 300
17697 | 单垫环 | PN20(CL150) | 65 | FF | HG/T 21547-2016 | S32168(06Cr18Ni11Ti) | NB/T 47010 |  | 0.48 | 1 |  | 0 | 21.6 | 68 | 56.81 | 29 | 77 | 245 | 40 | 85.4 | 34 | 18.07 | 82 | 300 | 44.69 | 39.58 | 169.9636 | 45 | 36.57 | 23.26 | 40.32 | 38 | 58.2 | 41.76 | 37 | 46.84 | 35 | 32.73 | 47.04 | 26.94 | 47.04 | 75.22 | 47.44 | 80 | 32.26 | 32.64 | 30.4 | 160 | 37.44 | 25.12 | 108 | 147.66 | 29 | 35.9 | 31.2 | 120 | 32.74 | 30.24 | 160 | 46.9384 | 36.96 | 47.32 | 120 | 157 | 32.46 | 58.09 | 18.07 | 300
17698 | 单垫环 | PN20(CL150) | 80 | FF | HG/T 21547-2016 | S32168(06Cr18Ni11Ti) | NB/T 47010 |  | 0.8 | 1 |  | 0 | 36 | 68 | 69.63 | 49 | 107 | 245 | 40 | 79.3 | 57 | 30.68 | 105 | 300 | 74.48 | 65.96 | 130.7412 | 69 | 48.77 | 38.76 | 67.2 | 55 | 53.9 | 69.6 | 61 | 78.06 | 58.4 | 49.98 | 78.4 | 44.89 | 60.8 | 103.83 | 61.5 | 80 | 53.77 | 54.4 | 50.6 | 276.12 | 53.67 | 36.06 | 104 | 168.525 | 49 | 54.6 | 52 | 120 | 54.57 | 50.4 | 160 | 78.2239 | 61.6 | 62.61 | 129 | 236 | 54.1 | 53.79 | 30.68 | 300
17699 | 单垫环 | PN20(CL150) | 100 | FF | HG/T 21547-2016 | S32168(06Cr18Ni11Ti) | NB/T 47010 |  | 1.16 | 1 |  | 0 | 52.2 | 94.656 | 139.24 | 71 | 112 | 294 | 58 | 119.56 | 67 | 39.99 | 152 | 300 | 108 | 63.01 | 189.5747 | 78 | 70.71 | 56.2 | 81.2 | 80 | 78.2 | 66.12 | 89 | 113.19 | 72 | 69.38 | 75.4 | 65.1 | 88.16 | 154.34 | 79.91 | 92.8 | 68.01 | 78.88 | 73.4 | 276.12 | 78.01 | 52.29 | 150 | 155.685 | 72 | 79.2 | 75.4 | 160 | 72.3 | 73.08 | 272 | 113.4277 | 89.32 | 81.69 | 203 | 348 | 63.66 | 78.04 | 39.99 | 348
17700 | 单垫环 | PN20(CL150) | 125 | FF | HG/T 21547-2016 | S32168(06Cr18Ni11Ti) | NB/T 47010 |  | 1.7 | 1 |  | 0 | 76.5 | 138.72 | 187.22 | 103 | 149 | 343 | 84 | 151.28 | 99 | 58.61 | 223 | 300 | 109.82 | 92.34 | 277.825 | 110 | 86.36 | 82.37 | 119 | 108 | 114.7 | 96.9 | 130 | 115.1 | 102 | 98.49 | 110.5 | 95.4 | 129.2 | 151.54 | 117.11 | 136 | 99.67 | 115.6 | 107.6 | 449.31 | 114.33 | 76.64 | 192 | 171.735 | 105 | 116 | 110.5 | 200 | 105.96 | 107.1 | 272 | 115.3417 | 112.2 | 119.71 | 251 | 397 | 93.3 | 114.43 | 58.61 | 449.31
17701 | 单垫环 | PN20(CL150) | 150 | FF | HG/T 21547-2016 | S32168(06Cr18Ni11Ti) | NB/T 47010 |  | 2.29 | 1 |  | 0 | 103.05 | 186.864 | 278.02 | 139 | 189 | 392 | 114 | 198.86 | 133 | 78.95 | 300 | 300 | 147.93 | 124.39 | 374.2467 | 141 | 116.33 | 110.95 | 160.3 | 146 | 154.4 | 130.53 | 176 | 155.05 | 138 | 130.29 | 148.85 | 126.34 | 174.04 | 190.82 | 157.76 | 183.2 | 134.26 | 155.72 | 144.9 | 597.21 | 130.71 | 103.23 | 242 | 173.34 | 141 | 156.3 | 148.85 | 230 | 142.73 | 144.27 | 272 | 155.3756 | 151.14 | 161.26 | 385 | 463 | 125.68 | 154.13 | 78.95 | 597.21
17702 | 单垫环 | PN20(CL150) | 200 | FF | HG/T 21547-2016 | S32168(06Cr18Ni11Ti) | NB/T 47010 |  | 3.71 | 1 |  | 0 | 166.95 | 302.736 | 432.62 | 212 | 292 | 425 | 184 | 317.2 | 216 | 134.45 | 487 | 300 | 239.67 | 201.53 | 343.577 | 213 | 188.46 | 179.75 | 259.7 | 236 | 250.1 | 211.47 | 285 | 251.2 | 214.6 | 206.83 | 241.15 | 204.68 | 230.02 | 255.37 | 244.47 | 296.8 | 211.32 | 252.28 | 234.8 | 1156.17 | 210.16 | 167.25 | 402 | 267.9547 | 228 | 225.9 | 222.6 | 280 | 231.24 | 233.73 | 272 | 251.7275 | 244.86 | 250.06 | 673 | 531 | 203.6 | 249.59 | 134.45 | 1156.17
17703 | 单垫环 | PN20(CL150) | 250 | FF | HG/T 21547-2016 | S32168(06Cr18Ni11Ti) | NB/T 47010 |  | 5.43 | 1 |  | 0 | 244.35 | 443.088 | 755.36 | 310 | 370 | 543 | 269 | 439.2 | 316 | 196.78 | 589 | 385 | 350.78 | 294.96 | 502.8633 | 303 | 275.83 | 263.08 | 380.1 | 346 | 282.5 | 309.51 | 417 | 367.66 | 313.2 | 299.54 | 352.95 | 299.57 | 314.94 | 353.58 | 330.7 | 271.5 | 309.29 | 369.24 | 343.6 | 1709.01 | 297.98 | 246.88 | 566 | 392.1818 | 335 | 330.7 | 325.8 | 450 | 338.44 | 342.09 | 304 | 368.4321 | 358.38 | 365.99 | 987 | 642 | 298 | 281.96 | 196.78 | 1709.01
17704 | 单垫环 | PN20(CL150) | 300 | FF | HG/T 21547-2016 | S32168(06Cr18Ni11Ti) | NB/T 47010 |  | 8.26 | 1 |  | 0 | 371.7 | 674.016 | 1277.68 | 472 | 542 | 898 | 410 | 658.8 | 481 | 299.34 | 896 | 617 | 533.6 | 448.68 | 764.945 | 461 | 419.58 | 400.2 | 578.2 | 486 | 429.8 | 470.82 | 634 | 559.27 | 481.4 | 452.07 | 536.9 | 455.71 | 479.08 | 538.79 | 503.05 | 413 | 470.49 | 561.68 | 522.7 | 2533.17 | 455.75 | 375.55 | 860 | 596.5785 | 508 | 503 | 495.6 | 625 | 514.83 | 520.38 | 463 | 560.4445 | 545.16 | 556.74 | 1261 | 946 | 453.31 | 428.95 | 299.34 | 2533.17
17705 | 单垫环 | PN20(CL150) | 350 | FF | HG/T 21547-2016 | S32168(06Cr18Ni11Ti) | NB/T 47010 |  | 9.5 | 1 |  | 0 | 427.5 | 775.2 | 1548.48 | 542 | 618 | 1063 | 471 | 746.64 | 553 | 344.28 | 1030 | 742 | 613.7 | 516.04 | 879.7793 | 531 | 482.57 | 460.28 | 665 | 536 | 494.4 | 465.5 | 729 | 643.23 | 551 | 518.91 | 617.5 | 524.12 | 524.4 | 603.34 | 578.57 | 475 | 541.12 | 646 | 574.6 | 3851.01 | 507.2 | 431.93 | 1124 | 686.1375 | 586 | 578.6 | 570 | 785 | 592.12 | 598.5 | 532 | 644.5808 | 627 | 592.53 | 1687 | 1257 | 521.36 | 493.4 | 344.28 | 3851.01
17706 | 单垫环 | PN20(CL150) | 400 | FF | HG/T 21547-2016 | S32168(06Cr18Ni11Ti) | NB/T 47010 |  | 13.13 | 1 |  | 0 | 590.85 | 1071.408 | 2230.59 | 749 | 838 | 1488 | 651 | 1024.8 | 764 | 475.83 | 1424 | 1057 | 848.2 | 713.22 | 1215.9476 | 715 | 666.97 | 636.15 | 919.1 | 741 | 683.3 | 643.37 | 1007 | 889.01 | 720.5 | 714.57 | 853.45 | 724.38 | 724.776 | 788.55 | 760.32 | 656.5 | 747.88 | 892.84 | 794.1 | 5474.85 | 722.94 | 596.97 | 1464 | 948.3143 | 809 | 799.6 | 787.8 | 960 | 818.37 | 827.19 | 735 | 890.8769 | 866.58 | 812.34 | 1717 | 1809 | 720.57 | 681.86 | 475.83 | 5474.85
17707 | 单垫环 | PN20(CL150) | 450 | FF | HG/T 21547-2016 | S32168(06Cr18Ni11Ti) | NB/T 47010 |  | 19.18 | 1 |  | 0 | 863.1 | 1565.088 | 3091.54 | 969 | 1206 | 2103 | 951 | 1507.92 | 1116 | 695.09 | 2080 | 1544 | 1239.03 | 1041.86 | 1776.2282 | 1044 | 974.29 | 929.27 | 1342.6 | 1082 | 960.5 | 939.82 | 1472 | 1298.65 | 1056 | 1040.66 | 1246.7 | 1038.31 | 1058.736 | 1201.06 | 1110.66 | 959 | 1092.49 | 1304.24 | 1117.1 | 7576.05 | 990.59 | 872.05 | 1722 | 1385.2755 | 1182 | 1107.7 | 1150.8 | 1500 | 1195.45 | 1208.34 | 1074 | 1301.3772 | 1265.88 | 1157.7 | 1993 | 2640 | 1052.6 | 958.54 | 695.09 | 7576.05
17708 | 单垫环 | PN20(CL150) | 500 | FF | HG/T 21547-2016 | S32168(06Cr18Ni11Ti) | NB/T 47010 |  | 23.07 | 1 |  | 0 | 1038.15 | 1882.512 | 4068.46 | 1165 | 1443 | 2693 | 1144 | 1815.36 | 1342 | 836.06 | 2502 | 1979 | 1490.32 | 1253.16 | 2136.4746 | 1256 | 1171.89 | 1117.74 | 1614.9 | 1301 | 1155.3 | 1130.43 | 1770 | 1562.04 | 1270.5 | 1250.33 | 1499.55 | 1248.89 | 1273.464 | 1405.91 | 1335.92 | 1153.5 | 1314.07 | 1568.76 | 1343.6 | 8990.28 | 1188.62 | 1048.91 | 2194 | 1666.2307 | 1421 | 1332.3 | 1384.2 | 1780 | 1437.91 | 1453.41 | 1292 | 1565.3203 | 1522.62 | 1392.51 | 3560 | 3453 | 1266.08 | 1152.96 | 836.06 | 8990.28
17709 | 单垫环 | PN20(CL150) | 600 | FF | HG/T 21547-2016 | S32168(06Cr18Ni11Ti) | NB/T 47010 |  | 34 | 1 |  | 0 | 1530 | 2774.4 | 6464.61 | 1717 | 2107 | 4191 | 1686 | 2671.8 | 1978 | 1232.16 | 3688 | 3166 | 2196.4 | 1846.88 | 3148.6839 | 1705 | 1727.1 | 1647.3 | 2380 | 1918 | 1702.7 | 1666 | 2609 | 2302.09 | 1870 | 1839.46 | 2210 | 1840.59 | 1876.8 | 2702.38 | 1968.84 | 1700 | 1936.64 | 2312 | 1980.2 | 14126.49 | 1718 | 1545.86 | 3150 | 2455.65 | 2094 | 1963.5 | 2040 | 2650 | 2119.15 | 2142 | 1904 | 2306.9244 | 2244 | 2052.24 | 4697 | 5643 | 1865.92 | 1699.18 | 1232.16 | 14126.49
17710 | 单垫环 | PN50(CL300) | 15 | FF | HG/T 21547-2016 | S32168(06Cr18Ni11Ti) | NB/T 47010 |  | 0.09 | 1 |  | 0 | 4.14 | 68 | 15.54 | 7 | 43 | 221 | 40 | 91.5 | 6 | 5.35 | 19 | 300 | 8.38 | 7.42 | 63.7363 | 23 | 36.57 | 4.36 | 7.56 | 13 | 10.9 | 10.62 | 14 | 8.78 | 30 | 11.71 | 13.82 | 5.05 | 16.25 | 11.57 | 13.84 | 80 | 6.05 | 6.12 | 16.4 | 90 | 15.67 | 4.71 | 22 | 138.03 | 6 | 8.5 | 5.85 | 65 | 6.14 | 5.67 | 128 | 8.7984 | 9.9 | 13.58 | 62 | 77 | 6.09 | 10.86 | 4.14 | 300
17711 | 单垫环 | PN50(CL300) | 20 | FF | HG/T 21547-2016 | S32168(06Cr18Ni11Ti) | NB/T 47010 |  | 0.11 | 1 |  | 0 | 5.06 | 68 | 25.4 | 9 | 45 | 221 | 40 | 91.5 | 8 | 6.54 | 23 | 300 | 10.24 | 9.07 | 77.9 | 22 | 36.57 | 5.33 | 9.24 | 15 | 13.3 | 12.98 | 16 | 10.73 | 30 | 12.79 | 15.78 | 6.17 | 18.75 | 17.36 | 16.91 | 80 | 7.39 | 7.48 | 16.4 | 95 | 16.61 | 5.76 | 34 | 139.635 | 7 | 10.4 | 7.15 | 75 | 7.5 | 6.93 | 128 | 10.7525 | 12.1 | 16.6 | 62 | 90 | 7.44 | 13.3 | 5.06 | 300
17712 | 单垫环 | PN50(CL300) | 25 | FF | HG/T 21547-2016 | S32168(06Cr18Ni11Ti) | NB/T 47010 |  | 0.13 | 1 |  | 0 | 5.98 | 68 | 28.78 | 11 | 47 | 221 | 40 | 91.5 | 9 | 5.17 | 27 | 300 | 12.1 | 10.72 | 92.0636 | 26 | 40.64 | 6.3 | 10.92 | 16 | 15.8 | 15.34 | 18 | 12.69 | 30 | 13.87 | 17.74 | 7.3 | 23.75 | 20.25 | 19.99 | 80 | 8.74 | 8.84 | 16.4 | 100 | 18.14 | 6.8 | 43 | 141.24 | 8 | 12.3 | 8.45 | 90 | 8.87 | 8.19 | 128 | 12.7166 | 14.3 | 19.62 | 62 | 110 | 8.79 | 15.75 | 5.17 | 300
17713 | 单垫环 | PN50(CL300) | 32 | FF | HG/T 21547-2016 | S32168(06Cr18Ni11Ti) | NB/T 47010 |  | 0.21 | 1 |  | 0 | 9.66 | 68 | 40.37 | 17 | 55 | 245 | 40 | 91.5 | 15 | 7.31 | 44 | 300 | 19.55 | 17.31 | 57.1993 | 33 | 44.7 | 10.17 | 17.64 | 25 | 25.5 | 18.27 | 24 | 20.49 | 30 | 18.18 | 25.58 | 11.78 | 31.25 | 31.82 | 25.37 | 80 | 14.11 | 14.28 | 22.4 | 105 | 23.74 | 10.99 | 55 | 142.845 | 13 | 19.9 | 13.65 | 100 | 14.32 | 13.23 | 128 | 20.533 | 23.1 | 24.29 | 138 | 137 | 14.2 | 25.43 | 7.31 | 300
17714 | 单垫环 | PN50(CL300) | 40 | FF | HG/T 21547-2016 | S32168(06Cr18Ni11Ti) | NB/T 47010 |  | 0.28 | 1 |  | 0 | 12.88 | 68 | 50.71 | 22 | 63 | 245 | 40 | 91.5 | 20 | 9.75 | 48 | 300 | 26.07 | 23.09 | 76.2657 | 40 | 48.77 | 13.57 | 23.52 | 28 | 34 | 24.36 | 30 | 27.32 | 30 | 21.95 | 32.44 | 15.71 | 36.25 | 40.5 | 33.83 | 80 | 18.82 | 19.04 | 24.1 | 110 | 30.45 | 14.65 | 77 | 144.45 | 17 | 26.5 | 18.2 | 105 | 19.1 | 17.64 | 128 | 27.3774 | 24.64 | 32.39 | 74 | 155 | 18.93 | 33.94 | 9.75 | 300
17715 | 单垫环 | PN50(CL300) | 50 | FF | HG/T 21547-2016 | S32168(06Cr18Ni11Ti) | NB/T 47010 |  | 0.5 | 1 |  | 0 | 23 | 68 | 80.97 | 39 | 80 | 245 | 64 | 85.4 | 36 | 18.82 | 85 | 300 | 46.55 | 41.23 | 81.7133 | 47 | 52.83 | 24.23 | 42 | 48 | 47.5 | 43.5 | 49 | 48.79 | 36.5 | 33.81 | 49 | 28.06 | 40.85 | 60.75 | 49.42 | 80 | 33.6 | 34 | 46.9 | 120 | 44.29 | 26.16 | 86 | 146.055 | 31 | 44.4 | 32.5 | 110 | 34.1 | 31.5 | 128 | 48.8925 | 44 | 49.29 | 74 | 175 | 33.81 | 47.45 | 18.82 | 300
17716 | 单垫环 | PN50(CL300) | 65 | FF | HG/T 21547-2016 | S32168(06Cr18Ni11Ti) | NB/T 47010 |  | 0.65 | 1 |  | 0 | 29.25 | 68 | 102.17 | 40 | 93 | 294 | 40 | 85.4 | 47 | 24.47 | 111 | 300 | 60.52 | 53.59 | 106.2272 | 56 | 56.89 | 31.49 | 54.6 | 52 | 78.9 | 56.55 | 50 | 63.43 | 47.5 | 41.9 | 63.7 | 36.48 | 49.4 | 75.22 | 64.25 | 80 | 43.68 | 44.2 | 41.1 | 150 | 51.22 | 34.01 | 130 | 149.265 | 40 | 47.3 | 42.25 | 120 | 44.34 | 40.95 | 160 | 63.5632 | 50.05 | 64.08 | 134 | 223 | 43.95 | 78.73 | 24.47 | 300
17717 | 单垫环 | PN50(CL300) | 80 | FF | HG/T 21547-2016 | S32168(06Cr18Ni11Ti) | NB/T 47010 |  | 1.05 | 1 |  | 0 | 47.25 | 85.68 | 125.62 | 64 | 130 | 319 | 52 | 119.56 | 75 | 40.27 | 138 | 300 | 97.76 | 86.57 | 171.5978 | 83 | 64 | 50.87 | 88.2 | 70 | 70.8 | 91.35 | 81 | 102.46 | 66 | 63.46 | 102.9 | 58.92 | 81.7 | 103.83 | 80.72 | 84 | 70.57 | 71.4 | 66.4 | 321.36 | 71.75 | 47.33 | 164 | 155.685 | 65 | 71.7 | 68.25 | 120 | 71.62 | 66.15 | 160 | 102.6752 | 80.85 | 82.18 | 144 | 333 | 71 | 70.61 | 40.27 | 333
17718 | 单垫环 | PN50(CL300) | 100 | FF | HG/T 21547-2016 | S32168(06Cr18Ni11Ti) | NB/T 47010 |  | 1.64 | 1 |  | 0 | 73.8 | 133.824 | 185.35 | 100 | 145 | 368 | 81 | 142.74 | 95 | 56.54 | 215 | 300 | 152.68 | 89.08 | 268.0195 | 106 | 83.31 | 79.46 | 114.8 | 109 | 110.5 | 93.48 | 126 | 160.03 | 96 | 95.26 | 106.6 | 92.03 | 102.95 | 154.34 | 112.98 | 131.2 | 96.15 | 111.52 | 103.8 | 609.44 | 105.47 | 73.93 | 242 | 158.895 | 101 | 111.9 | 106.6 | 160 | 102.22 | 103.32 | 272 | 160.3661 | 126.28 | 115.49 | 255 | 461 | 90 | 110.32 | 56.54 | 609.44
17719 | 单垫环 | PN50(CL300) | 125 | FF | HG/T 21547-2016 | S32168(06Cr18Ni11Ti) | NB/T 47010 |  | 2.42 | 1 |  | 0 | 108.9 | 197.472 | 303.91 | 147 | 198 | 392 | 120 | 206.18 | 141 | 83.43 | 317 | 300 | 156.33 | 131.45 | 395.4921 | 149 | 122.93 | 117.25 | 169.4 | 149 | 163.2 | 137.94 | 186 | 163.85 | 144 | 137.3 | 157.3 | 135.8 | 144.275 | 162.76 | 166.71 | 193.6 | 141.88 | 164.56 | 153.1 | 609.44 | 155.63 | 109.09 | 328 | 176.55 | 149 | 165.2 | 157.3 | 230 | 150.83 | 152.46 | 272 | 164.1941 | 159.72 | 170.42 | 330 | 564 | 132.81 | 162.84 | 83.43 | 609.44
17720 | 单垫环 | PN50(CL300) | 150 | FF | HG/T 21547-2016 | S32168(06Cr18Ni11Ti) | NB/T 47010 |  | 3.36 | 1 |  | 0 | 151.2 | 274.176 | 409.83 | 203 | 262 | 441 | 167 | 285.48 | 195 | 115.84 | 441 | 300 | 217.06 | 182.52 | 549.113 | 202 | 170.68 | 162.79 | 235.2 | 207 | 226.6 | 191.52 | 258 | 227.5 | 197.2 | 187.96 | 218.4 | 185.37 | 211.7 | 210.46 | 231.47 | 268.8 | 196.99 | 228.48 | 212.6 | 1014.9 | 209.82 | 151.47 | 416 | 176.55 | 207 | 229.3 | 218.4 | 310 | 209.42 | 211.68 | 272 | 227.9777 | 221.76 | 236.61 | 507 | 680 | 184.4 | 226.11 | 115.84 | 1014.9
17721 | 单垫环 | PN50(CL300) | 200 | FF | HG/T 21547-2016 | S32168(06Cr18Ni11Ti) | NB/T 47010 |  | 5.55 | 1 |  | 0 | 249.75 | 452.88 | 763.35 | 317 | 417 | 473 | 275 | 468.48 | 323 | 201.13 | 728 | 358 | 358.53 | 301.48 | 453.5085 | 310 | 281.92 | 268.9 | 388.5 | 343 | 374.2 | 316.35 | 426 | 375.78 | 324.8 | 306.01 | 360.75 | 306.2 | 295.74 | 356.39 | 365.71 | 277.5 | 316.13 | 377.4 | 351.2 | 1345.89 | 348.93 | 250.19 | 644 | 400.8487 | 342 | 338 | 333 | 420 | 345.92 | 349.65 | 311 | 376.5691 | 366.3 | 374.08 | 972 | 751 | 304.58 | 373.4 | 201.13 | 1345.89
17722 | 单垫环 | PN50(CL300) | 250 | FF | HG/T 21547-2016 | S32168(06Cr18Ni11Ti) | NB/T 47010 |  | 8.26 | 1 |  | 0 | 371.7 | 674.016 | 1181.5 | 472 | 542 | 780 | 410 | 658.8 | 481 | 299.34 | 896 | 584 | 533.6 | 448.68 | 674.9514 | 461 | 419.58 | 400.2 | 578.2 | 510 | 429.8 | 470.82 | 634 | 559.27 | 481.4 | 452.07 | 536.9 | 455.71 | 436.48 | 482.67 | 503.05 | 413 | 470.49 | 561.68 | 499.5 | 2097.12 | 470.94 | 375.55 | 932 | 596.5785 | 508 | 503 | 495.6 | 680 | 514.83 | 520.38 | 463 | 560.4445 | 545.16 | 556.74 | 1022 | 1025 | 453.31 | 428.95 | 299.34 | 2097.12
17723 | 单垫环 | PN50(CL300) | 300 | FF | HG/T 21547-2016 | S32168(06Cr18Ni11Ti) | NB/T 47010 |  | 12.2 | 1 |  | 0 | 549 | 995.52 | 1767.57 | 696 | 782 | 1299 | 605 | 951.6 | 710 | 442.13 | 1323 | 911 | 788.12 | 662.7 | 996.9017 | 664 | 619.72 | 591.09 | 854 | 695 | 634.8 | 695.4 | 936 | 826.04 | 671 | 664.44 | 793 | 673.07 | 659.06 | 701.56 | 743.01 | 610 | 694.91 | 829.6 | 737.9 | 3833.16 | 678.45 | 554.69 | 1380 | 881.145 | 752 | 743 | 732 | 922 | 760.4 | 768.6 | 683 | 827.7747 | 805.2 | 822.3 | 1529 | 1632 | 669.54 | 633.55 | 442.13 | 3833.16
17724 | 单垫环 | PN50(CL300) | 350 | FF | HG/T 21547-2016 | S32168(06Cr18Ni11Ti) | NB/T 47010 |  | 14.54 | 1 |  | 0 | 654.3 | 1186.464 | 2279.91 | 830 | 924 | 1607 | 721 | 1134.6 | 846 | 526.93 | 1577 | 1140 | 939.28 | 789.81 | 1188.1107 | 791 | 738.59 | 704.46 | 1017.8 | 838 | 756.7 | 712.46 | 1116 | 984.48 | 797.5 | 790.57 | 945.1 | 802.17 | 770.66 | 811 | 885.52 | 727 | 828.2 | 988.72 | 879.4 | 5473.83 | 841.66 | 661.08 | 1868 | 1050.1515 | 896 | 885.5 | 872.4 | 1200 | 906.25 | 916.02 | 814 | 986.5474 | 959.64 | 906.89 | 1558 | 2078 | 797.96 | 755.11 | 526.93 | 5473.83
17725 | 单垫环 | PN50(CL300) | 400 | FF | HG/T 21547-2016 | S32168(06Cr18Ni11Ti) | NB/T 47010 |  | 20.22 | 1 |  | 0 | 909.9 | 1649.952 | 3687.3 | 1154 | 1269 | 1961 | 1003 | 1581.12 | 1176 | 732.78 | 2193 | 1638 | 1306.21 | 1098.35 | 1652.2419 | 1101 | 1027.12 | 979.66 | 1415.4 | 1165 | 1052.2 | 990.78 | 1551 | 1369.07 | 1111 | 1096.72 | 1314.3 | 1115.54 | 1090.58 | 1077.58 | 1170.88 | 1011 | 1151.73 | 1374.96 | 1222.9 | 6670.8 | 1175.23 | 919.33 | 2392 | 1460.3895 | 1245 | 1231.4 | 1213.2 | 1475 | 1260.27 | 1273.86 | 1132 | 1371.945 | 1334.52 | 1250.99 | 1859 | 3016 | 1109.67 | 1050.08 | 732.78 | 6670.8
17726 | 单垫环 | PN50(CL300) | 450 | FF | HG/T 21547-2016 | S32168(06Cr18Ni11Ti) | NB/T 47010 |  | 30.53 | 1 |  | 0 | 1373.85 | 2491.248 | 4994.49 | 1542 | 1896 | 3213 | 1514 | 2400.96 | 1776 | 1106.41 | 3312 | 2373 | 1972.24 | 1658.39 | 2494.7055 | 1531 | 1550.84 | 1479.18 | 2137.1 | 1759 | 1528.9 | 1495.97 | 2343 | 2067.14 | 1677.5 | 1652.43 | 1984.45 | 1652.74 | 1687.02 | 1666.89 | 1767.91 | 1526.5 | 1738.99 | 2076.04 | 1778.1 | 9735.39 | 1733.91 | 1388.09 | 3010 | 2205.0293 | 1880 | 1763.1 | 1831.8 | 2350 | 1902.87 | 1923.39 | 1710 | 2071.481 | 2014.98 | 1842.79 | 2804 | 4300 | 1675.49 | 1525.78 | 1106.41 | 9735.39
17727 | 单垫环 | PN50(CL300) | 500 | FF | HG/T 21547-2016 | S32168(06Cr18Ni11Ti) | NB/T 47010 |  | 36.4 | 1 |  | 0 | 1638 | 2970.24 | 6325.2 | 1838 | 2253 | 4064 | 1805 | 2869.44 | 2118 | 1319.14 | 3948 | 3011 | 2351.44 | 1977.25 | 2974.3623 | 1825 | 1849.02 | 1763.58 | 2548 | 2097 | 2243.8 | 1783.6 | 2793 | 2464.59 | 2002 | 1968.82 | 2366 | 1970.51 | 2031.12 | 1950.31 | 2107.82 | 1820 | 2073.34 | 2475.2 | 2119.9 | 11687.67 | 2090.08 | 1654.98 | 3688 | 2628.99 | 2242 | 2102.1 | 2184 | 2850 | 2268.74 | 2293.2 | 2038 | 2469.7656 | 2402.4 | 2197.1 | 3705 | 5570 | 1997.63 | 2239.26 | 1319.14 | 11687.67
17728 | 单垫环 | PN50(CL300) | 600 | FF | HG/T 21547-2016 | S32168(06Cr18Ni11Ti) | NB/T 47010 |  | 54.94 | 1 |  | 0 | 2472.3 | 4483.104 | 10290.81 | 2774 | 3380 | 6568 | 2725 | 4318.8 | 3196 | 1991.03 | 5959 | 4895 | 3549.12 | 2984.34 | 4489.326 | 2676 | 2790.79 | 2661.84 | 3845.8 | 3165 | 2751.3 | 2692.06 | 4215 | 3719.91 | 2635.2 | 2968.13 | 3571.1 | 2974.18 | 2989.64 | 2825.86 | 3181.42 | 2747 | 3129.38 | 3735.92 | 3199.7 | 16551.54 | 3047.59 | 2497.92 | 5494 | 3968.0415 | 3385 | 3172.8 | 3296.4 | 4230 | 3424.3 | 3461.22 | 3077 | 3727.7218 | 3626.04 | 3316.18 | 5600 | 9254 | 3015.11 | 2745.64 | 1991.03 | 16551.54
17729 | 单垫环 | PN110(CL600) | 15 | FF | HG/T 21547-2016 | S32168(06Cr18Ni11Ti) | NB/T 47010 |  | 0.09 | 1 |  | 0 | 4.14 | 68 | 25.58 | 7 | 43 | 245 | 40 | 91.5 | 6 | 5.35 | 19 | 300 | 8.38 | 7.42 | 63.7363 | 23 | 44.7 | 4.36 | 7.56 | 11 | 10.9 | 10.62 | 14 | 8.78 | 30 | 11.71 | 13.82 | 5.05 | 5.22 | 11.57 | 13.84 | 80 | 6.05 | 6.12 | 16.8 | 24292.83 | 15.54 | 4.71 | 34 | 138.03 | 6 | 7.6 | 5.85 | 65 | 6.14 | 5.67 | 128 | 8.7984 | 9.9 | 13.58 | 62 | 77 | 6.09 | 10.86 | 4.14 | 24292.83
17730 | 单垫环 | PN110(CL600) | 20 | FF | HG/T 21547-2016 | S32168(06Cr18Ni11Ti) | NB/T 47010 |  | 0.12 | 1 |  | 0 | 5.52 | 68 | 32.53 | 10 | 46 | 245 | 40 | 91.5 | 9 | 7.13 | 25 | 300 | 11.17 | 9.89 | 84.9818 | 24 | 48.77 | 5.81 | 10.08 | 15 | 14.6 | 14.16 | 17 | 11.71 | 30 | 13.33 | 16.76 | 6.73 | 6.96 | 17.36 | 18.45 | 80 | 8.06 | 8.16 | 16.8 | 90 | 20.72 | 6.28 | 43 | 141.24 | 8 | 10.1 | 7.8 | 75 | 8.18 | 7.56 | 128 | 11.7346 | 13.2 | 18.11 | 62 | 90 | 8.11 | 14.57 | 5.52 | 300
17731 | 单垫环 | PN110(CL600) | 25 | FF | HG/T 21547-2016 | S32168(06Cr18Ni11Ti) | NB/T 47010 |  | 0.16 | 1 |  | 0 | 7.36 | 68 | 38.45 | 13 | 50 | 245 | 40 | 91.5 | 11 | 6.37 | 34 | 300 | 14.9 | 13.19 | 113.309 | 28 | 52.83 | 7.75 | 13.44 | 17 | 19.4 | 18.88 | 20 | 15.61 | 30 | 15.48 | 20.68 | 8.98 | 9.28 | 20.25 | 24.6 | 80 | 10.75 | 10.88 | 17.9 | 95 | 27.62 | 8.37 | 55 | 142.845 | 10 | 13.4 | 10.4 | 90 | 10.91 | 10.08 | 128 | 15.6428 | 17.6 | 24.14 | 62 | 110 | 10.82 | 19.36 | 6.37 | 300
17732 | 单垫环 | PN110(CL600) | 32 | FF | HG/T 21547-2016 | S32168(06Cr18Ni11Ti) | NB/T 47010 |  | 0.25 | 1 |  | 0 | 11.5 | 68 | 50.24 | 20 | 60 | 270 | 40 | 91.5 | 18 | 8.71 | 53 | 300 | 23.28 | 20.61 | 68.0944 | 39 | 56.89 | 12.11 | 21 | 26 | 30.4 | 21.75 | 28 | 24.39 | 30 | 20.34 | 29.5 | 14.03 | 14.5 | 31.82 | 30.2 | 80 | 16.8 | 17 | 23.5 | 100 | 27.11 | 13.08 | 77 | 144.45 | 16 | 21 | 16.25 | 100 | 17.05 | 15.75 | 128 | 24.4412 | 27.5 | 28.92 | 170 | 137 | 16.91 | 30.32 | 8.71 | 300
17733 | 单垫环 | PN110(CL600) | 40 | FF | HG/T 21547-2016 | S32168(06Cr18Ni11Ti) | NB/T 47010 |  | 0.35 | 1 |  | 0 | 16.1 | 68 | 62.47 | 28 | 70 | 270 | 45 | 91.5 | 25 | 12.19 | 60 | 300 | 32.59 | 28.86 | 95.3321 | 45 | 62.99 | 16.96 | 29.4 | 31 | 42.4 | 30.45 | 36 | 34.15 | 30 | 25.73 | 34.3 | 19.64 | 20.3 | 40.5 | 42.28 | 80 | 23.52 | 23.8 | 25.5 | 105 | 37.53 | 18.31 | 108 | 149.265 | 21 | 29.4 | 22.75 | 105 | 23.87 | 22.05 | 128 | 34.2217 | 30.8 | 40.49 | 88 | 155 | 23.67 | 42.35 | 12.19 | 300
17734 | 单垫环 | PN110(CL600) | 50 | FF | HG/T 21547-2016 | S32168(06Cr18Ni11Ti) | NB/T 47010 |  | 0.61 | 1 |  | 0 | 28.06 | 68 | 91.68 | 48 | 90 | 270 | 78 | 85.4 | 44 | 22.96 | 104 | 300 | 56.79 | 50.29 | 99.6902 | 52 | 67.05 | 29.55 | 51.24 | 51 | 74 | 53.07 | 58 | 59.52 | 44.5 | 39.74 | 59.78 | 34.23 | 34.404 | 60.75 | 60.29 | 80 | 41 | 41.48 | 38.6 | 110 | 65.41 | 31.92 | 130 | 149.265 | 38 | 45.1 | 39.65 | 110 | 41.61 | 38.43 | 128 | 59.645 | 53.68 | 60.14 | 107 | 175 | 41.25 | 73.84 | 22.96 | 300
17735 | 单垫环 | PN110(CL600) | 65 | FF | HG/T 21547-2016 | S32168(06Cr18Ni11Ti) | NB/T 47010 |  | 0.78 | 1 |  | 0 | 35.1 | 68 | 112.44 | 48 | 105 | 294 | 40 | 85.4 | 56 | 29.36 | 133 | 300 | 72.62 | 64.31 | 127.4727 | 67 | 71.12 | 37.79 | 65.52 | 55 | 94.7 | 67.86 | 60 | 76.11 | 56.9 | 48.9 | 76.44 | 43.77 | 43.992 | 75.22 | 77.1 | 80 | 52.42 | 53.04 | 49.4 | 120 | 83.63 | 40.81 | 197 | 150.87 | 48 | 51.2 | 50.7 | 120 | 53.2 | 49.14 | 160 | 76.2698 | 60.06 | 76.9 | 134 | 268 | 52.74 | 94.47 | 29.36 | 300
17736 | 单垫环 | PN110(CL600) | 80 | FF | HG/T 21547-2016 | S32168(06Cr18Ni11Ti) | NB/T 47010 |  | 1.31 | 1 |  | 0 | 58.95 | 106.896 | 165.09 | 80 | 154 | 343 | 65 | 119.56 | 94 | 50.24 | 172 | 300 | 121.96 | 108.01 | 214.0887 | 88 | 79.85 | 63.47 | 110.04 | 81 | 88.3 | 113.97 | 101 | 127.83 | 78 | 77.47 | 128.38 | 73.51 | 73.884 | 103.83 | 100.71 | 104.8 | 88.04 | 89.08 | 80.8 | 150 | 129.99 | 59.05 | 208 | 158.895 | 81 | 75.7 | 85.15 | 120 | 89.35 | 82.53 | 160 | 128.0984 | 100.87 | 102.53 | 174 | 415 | 88.58 | 88.12 | 50.24 | 415
17737 | 单垫环 | PN110(CL600) | 100 | FF | HG/T 21547-2016 | S32168(06Cr18Ni11Ti) | NB/T 47010 |  | 2.18 | 1 |  | 0 | 98.1 | 177.888 | 205.71 | 132 | 182 | 368 | 108 | 183 | 127 | 75.16 | 286 | 300 | 202.96 | 118.42 | 356.2698 | 134 | 110.74 | 105.62 | 152.6 | 134 | 147 | 124.26 | 167 | 212.72 | 132 | 124.36 | 141.7 | 122.33 | 122.952 | 171.18 | 150.18 | 174.4 | 127.81 | 148.24 | 136.8 | 160 | 216.33 | 98.27 | 382 | 166.92 | 134 | 125.9 | 141.7 | 180 | 135.88 | 137.34 | 272 | 213.1667 | 167.86 | 153.52 | 306 | 617 | 119.64 | 146.7 | 75.16 | 617
17738 | 单垫环 | PN110(CL600) | 125 | FF | HG/T 21547-2016 | S32168(06Cr18Ni11Ti) | NB/T 47010 |  | 3.16 | 1 |  | 0 | 142.2 | 257.856 | 444.87 | 191 | 248 | 392 | 157 | 262.3 | 184 | 108.94 | 415 | 300 | 204.14 | 171.65 | 516.4277 | 190 | 160.52 | 153.1 | 221.2 | 181 | 213.1 | 180.12 | 242 | 213.96 | 185.6 | 177.18 | 205.4 | 177.33 | 178.224 | 193.63 | 217.69 | 252.8 | 185.26 | 214.88 | 194.7 | 190 | 313.57 | 142.45 | 618 | 184.575 | 195 | 182.5 | 205.4 | 330 | 196.96 | 199.08 | 272 | 214.4093 | 208.56 | 222.53 | 423 | 736 | 173.42 | 212.62 | 108.94 | 736
17739 | 单垫环 | PN110(CL600) | 150 | FF | HG/T 21547-2016 | S32168(06Cr18Ni11Ti) | NB/T 47010 |  | 4.56 | 1 |  | 0 | 205.2 | 372.096 | 685.71 | 276 | 343 | 441 | 226 | 389.18 | 265 | 157.21 | 598 | 300 | 294.58 | 247.7 | 745.2248 | 255 | 231.63 | 220.93 | 319.2 | 261 | 307.4 | 259.92 | 350 | 308.75 | 266.8 | 252.64 | 296.4 | 251.58 | 257.184 | 258.17 | 314.14 | 364.8 | 267.34 | 310.08 | 286 | 275.91 | 452.5 | 205.56 | 740 | 184.575 | 281 | 263.3 | 296.4 | 410 | 284.22 | 287.28 | 272 | 309.3984 | 300.96 | 321.12 | 647 | 924 | 250.25 | 306.8 | 157.21 | 924
17740 | 单垫环 | PN110(CL600) | 200 | FF | HG/T 21547-2016 | S32168(06Cr18Ni11Ti) | NB/T 47010 |  | 7.84 | 1 |  | 0 | 352.8 | 639.744 | 1211.04 | 448 | 573 | 657 | 389 | 666.12 | 456 | 284.12 | 1029 | 495 | 506.46 | 425.87 | 640.6319 | 438 | 398.25 | 379.85 | 548.8 | 448 | 528.6 | 446.88 | 602 | 530.83 | 452.4 | 429.44 | 509.6 | 432.53 | 442.176 | 451.8 | 516.61 | 392 | 446.57 | 533.12 | 491.7 | 363.63 | 777.98 | 353.43 | 1060 | 566.244 | 483 | 428.1 | 470.4 | 600 | 488.65 | 493.92 | 439 | 531.9447 | 517.44 | 528.43 | 1269 | 1026 | 430.26 | 527.53 | 284.12 | 1269
17741 | 单垫环 | PN110(CL600) | 250 | FF | HG/T 21547-2016 | S32168(06Cr18Ni11Ti) | NB/T 47010 |  | 12.19 | 1 |  | 0 | 548.55 | 994.704 | 2002.43 | 696 | 781 | 1087 | 605 | 951.6 | 709 | 441.77 | 1322 | 819 | 787.47 | 662.16 | 996.0845 | 664 | 619.22 | 590.61 | 853.3 | 697 | 634.4 | 694.83 | 935 | 825.37 | 671 | 663.9 | 792.35 | 672.53 | 687.516 | 628.6 | 742.4 | 609.5 | 694.34 | 828.92 | 737.3 | 555.39 | 1209.64 | 554.24 | 1720 | 880.4227 | 750 | 665.6 | 731.4 | 1020 | 759.78 | 767.97 | 683 | 827.1033 | 804.54 | 821.63 | 1656 | 1411 | 668.99 | 633.06 | 441.77 | 2002.43
17742 | 单垫环 | PN110(CL600) | 300 | FF | HG/T 21547-2016 | S32168(06Cr18Ni11Ti) | NB/T 47010 |  | 18.12 | 1 |  | 0 | 815.4 | 1478.592 | 2975.23 | 1034 | 1142 | 1696 | 899 | 1420.08 | 1054 | 656.67 | 1965 | 1281 | 1170.55 | 984.28 | 1480.6441 | 986 | 920.44 | 877.91 | 1268.4 | 957 | 943 | 1032.84 | 1390 | 1226.88 | 995.5 | 983.53 | 1177.8 | 999.68 | 982.22 | 937.28 | 1103.55 | 906 | 1032.12 | 1232.16 | 1095.9 | 970.53 | 1526.39 | 823.85 | 2060 | 1308.717 | 1117 | 989.4 | 1087.2 | 1370 | 1129.38 | 1141.56 | 1015 | 1229.4564 | 1195.92 | 1221.32 | 2059 | 2249 | 994.43 | 941.03 | 656.67 | 2975.23
17743 | 单垫环 | PN110(CL600) | 350 | FF | HG/T 21547-2016 | S32168(06Cr18Ni11Ti) | NB/T 47010 |  | 21.71 | 1 |  | 0 | 976.95 | 1771.536 | 3383.21 | 1239 | 1360 | 2091 | 1077 | 1756.8 | 1263 | 786.77 | 2355 | 1578 | 1402.47 | 1179.29 | 1773.9947 | 1182 | 1102.81 | 1051.85 | 1519.7 | 1172 | 1129.7 | 1063.79 | 1666 | 1469.95 | 1193.5 | 1177.03 | 1411.15 | 1197.74 | 1176.682 | 1097.23 | 1322.19 | 1085.5 | 1236.6 | 1476.28 | 1313 | 1643.73 | 1809.18 | 987.08 | 3160 | 1568.0048 | 1337 | 1185.4 | 1302.6 | 1790 | 1353.14 | 1367.73 | 1216 | 1473.0369 | 1432.86 | 1354.1 | 2367 | 2799 | 1191.44 | 1127.44 | 786.77 | 3383.21
17744 | 单垫环 | PN110(CL600) | 400 | FF | HG/T 21547-2016 | S32168(06Cr18Ni11Ti) | NB/T 47010 |  | 31.25 | 1 |  | 0 | 1406.25 | 2550 | 5297.25 | 1783 | 1940 | 3083 | 1550 | 2415.6 | 1818 | 1132.5 | 3390 | 2327 | 2018.75 | 1697.5 | 2553.5391 | 1567 | 1587.41 | 1514.06 | 2187.5 | 1594 | 1626.2 | 1531.25 | 2398 | 2115.89 | 1721.5 | 1691.24 | 2031.25 | 1724.07 | 1693.75 | 1506.93 | 1809.6 | 1562.5 | 1780 | 2125 | 1890 | 2022.66 | 2635.1 | 1420.83 | 4360 | 2257.0312 | 1925 | 1706.3 | 1875 | 2280 | 1947.75 | 1968.75 | 1750 | 2120.3334 | 2062.5 | 1933.41 | 3058 | 4151 | 1715 | 1622.89 | 1132.5 | 5297.25
17745 | 单垫环 | PN110(CL600) | 450 | FF | HG/T 21547-2016 | S32168(06Cr18Ni11Ti) | NB/T 47010 |  | 46.85 | 1 |  | 0 | 2108.25 | 3822.96 | 7270.64 | 2366 | 2888 | 4453 | 2324 | 3623.4 | 2725 | 1697.85 | 5082 | 3365 | 3026.51 | 2544.89 | 3828.2658 | 2349 | 2379.85 | 2269.88 | 3279.5 | 2389 | 2346.1 | 2295.65 | 3595 | 3172.15 | 2579.5 | 2532.08 | 3045.25 | 2536.23 | 2539.27 | 2301.09 | 2712.95 | 2342.5 | 2668.58 | 3185.8 | 2781.1 | 2992.17 | 3038 | 2130.1 | 5040 | 3383.7413 | 2886 | 2361.2 | 2811 | 3650 | 2920.07 | 2951.55 | 2624 | 3178.8115 | 3092.1 | 2827.87 | 4164 | 5934 | 2571.13 | 2341.33 | 1697.85 | 7270.64
17746 | 单垫环 | PN110(CL600) | 500 | FF | HG/T 21547-2016 | S32168(06Cr18Ni11Ti) | NB/T 47010 |  | 59.65 | 1 |  | 0 | 2684.25 | 4867.44 | 9244.83 | 3012 | 3667 | 5831 | 2959 | 4648.2 | 3470 | 2161.72 | 6470 | 4405 | 3853.39 | 3240.19 | 4874.1954 | 2905 | 3030.05 | 2890.04 | 4175.5 | 3042 | 2987.1 | 2922.85 | 4577 | 4038.81 | 2865.6 | 3222 | 3877.25 | 3229.16 | 3233.03 | 2848.31 | 3454.16 | 2982.5 | 3397.66 | 4056.2 | 3540.9 | 3631.71 | 4554.28 | 2712.07 | 6260 | 4308.2212 | 3675 | 3006.4 | 3579 | 4600 | 3717.87 | 3757.95 | 3340 | 4047.2915 | 3936.9 | 3600.47 | 5169 | 7838 | 3273.59 | 2981.04 | 2161.72 | 9244.83
17747 | 单垫环 | PN110(CL600) | 600 | FF | HG/T 21547-2016 | S32168(06Cr18Ni11Ti) | NB/T 47010 |  | 92.02 | 1 |  | 0 | 4140.9 | 7508.832 | 15451.77 | 4646 | 5635 | 9415 | 4564 | 7210.2 | 5353 | 3334.82 | 9981 | 7112 | 5944.49 | 4998.53 | 7519.2533 | 4482 | 4674.35 | 4458.37 | 6441.4 | 4693 | 4608.2 | 4508.98 | 7061 | 6230.54 | 4416 | 4966.74 | 5981.3 | 4981.5 | 4987.484 | 4113.9 | 5328.62 | 4601 | 5241.46 | 6257.36 | 5462.4 | 4830.21 | 7025.73 | 4183.82 | 8880 | 6646.1445 | 5668 | 4637.8 | 5521.2 | 7100 | 5735.42 | 5797.26 | 5153 | 6243.6241 | 6073.32 | 5554.33 | 8564 | 12865 | 5050.06 | 4598.75 | 3334.82 | 15451.77
17748 | 8字盲板 | PN6 | 10 | FF | HG/T 21547-2016 | S32168(06Cr18Ni11Ti) | NB/T 47010 |  | 0.15 | 1 |  | 0 | 6.9 | 68 | 7.87 | 14 | 47 | 368 | 40 | 91.5 | 11 | 8.91 | 20 | 300 | 11.12 | 12.37 | 122.5699 | 26 | 62.99 | 8.41 | 10.35 | 25 | 23.1 | 17.1 | 22 | 11.65 | 30 | 14.8 | 19.4 | 8.55 | 4783.545 | 23.14 | 19.77 | 80 | 16.2 | 11.7 | 25.2 | 7390.41 | 15.47 | 11.7 | 24 | 136.425 | 9 | 14.2 | 9 | 70 | 13.14 | 8.7 | 110 | 11.6745 | 24.75 | 18.86 | 122 | 93 | 29.55 | 23.08 | 6.9 | 7390.41
17749 | 8字盲板 | PN6 | 15 | FF | HG/T 21547-2016 | S32168(06Cr18Ni11Ti) | NB/T 47010 |  | 0.19 | 1 |  | 0 | 8.74 | 68 | 18.37 | 18 | 51 | 368 | 40 | 91.5 | 14 | 11.29 | 25 | 300 | 14.08 | 15.67 | 155.2552 | 33 | 62.99 | 10.65 | 13.11 | 27 | 22.1 | 21.66 | 26 | 14.76 | 30 | 16.91 | 23.24 | 10.83 | 19.38 | 28.93 | 25.04 | 80 | 20.52 | 14.82 | 27.7 | 90 | 19.6 | 14.81 | 48 | 138.03 | 11 | 18 | 11.4 | 80 | 16.65 | 11.02 | 110 | 14.791 | 25.08 | 23.89 | 122 | 93 | 37.43 | 22.1 | 8.74 | 368
17750 | 8字盲板 | PN6 | 20 | FF | HG/T 21547-2016 | S32168(06Cr18Ni11Ti) | NB/T 47010 |  | 0.28 | 1 |  | 0 | 12.88 | 68 | 29.75 | 26 | 60 | 368 | 40 | 91.5 | 20 | 11.14 | 37 | 300 | 20.75 | 23.09 | 228.7971 | 40 | 62.99 | 15.69 | 19.32 | 39 | 30.1 | 31.92 | 36 | 21.75 | 30 | 21.68 | 31.88 | 15.97 | 28.56 | 40.5 | 36.9 | 80 | 22.88 | 21.84 | 34.5 | 95 | 28.88 | 21.83 | 48 | 139.635 | 17 | 26.5 | 16.8 | 100 | 24.53 | 16.24 | 110 | 21.7957 | 36.96 | 35.21 | 122 | 112 | 33.09 | 30.02 | 11.14 | 368
17751 | 8字盲板 | PN6 | 25 | FF | HG/T 21547-2016 | S32168(06Cr18Ni11Ti) | NB/T 47010 |  | 0.38 | 1 |  | 0 | 17.48 | 68 | 38.32 | 35 | 71 | 368 | 49 | 91.5 | 27 | 13.23 | 50 | 300 | 28.16 | 31.33 | 310.5104 | 44 | 67.05 | 21.3 | 26.22 | 46 | 36.1 | 43.32 | 46 | 29.51 | 30 | 26.97 | 36.48 | 21.66 | 38.76 | 54.97 | 50.08 | 80 | 31.06 | 29.64 | 36.2 | 100 | 36.77 | 29.63 | 48 | 141.24 | 24 | 35.9 | 22.8 | 125 | 33.29 | 22.04 | 110 | 29.572 | 50.16 | 47.79 | 122 | 131 | 44.91 | 35.99 | 13.23 | 368
17752 | 8字盲板 | PN6 | 32 | FF | HG/T 21547-2016 | S32168(06Cr18Ni11Ti) | NB/T 47010 |  | 0.49 | 1 |  | 0 | 22.54 | 68 | 48.71 | 46 | 82 | 441 | 63 | 91.5 | 35 | 17.06 | 64 | 300 | 36.31 | 40.4 | 186.851 | 46 | 67.05 | 27.46 | 33.81 | 59 | 44.5 | 32.34 | 58 | 38.06 | 35.8 | 32.79 | 47.04 | 27.94 | 41.65 | 72.33 | 48.43 | 80 | 37.9 | 38.22 | 45 | 105 | 38.38 | 38.21 | 96 | 142.845 | 30 | 46.3 | 29.4 | 130 | 42.93 | 28.42 | 110 | 38.1399 | 64.68 | 47.32 | 272 | 159 | 51.48 | 44.4 | 17.06 | 441
17753 | 8字盲板 | PN6 | 40 | FF | HG/T 21547-2016 | S32168(06Cr18Ni11Ti) | NB/T 47010 |  | 0.61 | 1 |  | 0 | 28.06 | 68 | 59.94 | 57 | 94 | 441 | 78 | 85.4 | 44 | 22.96 | 65 | 300 | 45.2 | 50.29 | 232.6104 | 52 | 73.15 | 34.19 | 42.08 | 61 | 49.6 | 40.26 | 70 | 47.38 | 44.5 | 39.14 | 58.56 | 34.78 | 51.85 | 92.58 | 60.29 | 80 | 47.18 | 47.58 | 51.3 | 110 | 53.85 | 47.56 | 96 | 152.475 | 38 | 57.7 | 36.6 | 140 | 53.44 | 35.38 | 110 | 47.4795 | 53.68 | 58.91 | 117 | 186 | 64.08 | 49.49 | 22.96 | 441
17754 | 8字盲板 | PN6 | 50 | FF | HG/T 21547-2016 | S32168(06Cr18Ni11Ti) | NB/T 47010 |  | 0.76 | 1 |  | 0 | 34.96 | 68 | 78.42 | 70 | 100 | 441 | 97 | 85.4 | 54 | 28.61 | 81 | 300 | 56.32 | 62.66 | 289.8097 | 65 | 73.15 | 42.6 | 52.43 | 72 | 60.4 | 50.16 | 86 | 59.03 | 55.5 | 47.08 | 72.96 | 43.33 | 64.6 | 115.72 | 64.5 | 80 | 57.12 | 59.28 | 63.8 | 120 | 62.15 | 59.26 | 120 | 168.525 | 47 | 71.8 | 45.6 | 145 | 66.59 | 44.08 | 122 | 59.154 | 66.88 | 62.69 | 141 | 205 | 74.85 | 60.24 | 28.61 | 441
17755 | 8字盲板 | PN6 | 65 | FF | HG/T 21547-2016 | S32168(06Cr18Ni11Ti) | NB/T 47010 |  | 1.12 | 1 |  | 0 | 50.4 | 91.392 | 72.85 | 80 | 131 | 490 | 56 | 119.56 | 80 | 42.95 | 119 | 300 | 82.99 | 92.34 | 427.0879 | 75 | 81.28 | 62.78 | 77.27 | 90 | 79.8 | 73.92 | 101 | 86.99 | 66 | 66.13 | 107.52 | 63.85 | 68.544 | 164.9 | 95.05 | 89.6 | 84.18 | 87.36 | 65.2 | 150 | 75.72 | 87.33 | 144 | 173.34 | 69 | 76.4 | 67.2 | 150 | 98.13 | 64.96 | 122 | 87.1727 | 73.92 | 92.39 | 220 | 226 | 110.31 | 79.61 | 42.95 | 490
17756 | 8字盲板 | PN6 | 80 | FF | HG/T 21547-2016 | S32168(06Cr18Ni11Ti) | NB/T 47010 |  | 1.45 | 1 |  | 0 | 65.25 | 118.32 | 115.67 | 104 | 160 | 490 | 72 | 126.88 | 104 | 49.99 | 119 | 300 | 107.45 | 77.36 | 276.4632 | 93 | 88.39 | 81.27 | 100.04 | 96 | 90.7 | 95.7 | 131 | 112.62 | 90 | 83.59 | 139.2 | 82.66 | 88.74 | 210.46 | 98.44 | 116 | 89.45 | 113.1 | 82.9 | 160 | 98.17 | 94.21 | 160 | 207.045 | 90 | 99 | 87 | 160 | 93.79 | 84.1 | 225 | 112.8565 | 95.7 | 97.73 | 200 | 270 | 101.6 | 90.47 | 49.99 | 490
17757 | 8字盲板 | PN6 | 100 | FF | HG/T 21547-2016 | S32168(06Cr18Ni11Ti) | NB/T 47010 |  | 1.87 | 1 |  | 0 | 84.15 | 152.592 | 160.96 | 134 | 154 | 588 | 93 | 158.6 | 109 | 64.47 | 153 | 300 | 103.04 | 99.76 | 356.5421 | 121 | 94.99 | 104.81 | 129.01 | 124 | 116.9 | 97.24 | 169 | 108 | 114 | 105.82 | 102.85 | 106.61 | 114.444 | 277.82 | 115.75 | 149.6 | 108.88 | 108.46 | 118.3 | 276.12 | 116.83 | 109.35 | 180 | 226.305 | 115 | 127.6 | 102.85 | 170 | 120.95 | 108.46 | 300 | 108.2268 | 123.42 | 117.58 | 272 | 290 | 120.95 | 116.68 | 64.47 | 588
17758 | 8字盲板 | PN6 | 125 | FF | HG/T 21547-2016 | S32168(06Cr18Ni11Ti) | NB/T 47010 |  | 2.85 | 1 |  | 0 | 128.25 | 232.56 | 189.35 | 204 | 218 | 588 | 141 | 246.44 | 166 | 98.26 | 234 | 300 | 157.04 | 152.05 | 543.3931 | 171 | 144.77 | 159.74 | 196.62 | 176 | 178.2 | 148.2 | 258 | 164.59 | 174 | 157.68 | 156.75 | 162.47 | 167.58 | 392.87 | 176.42 | 228 | 165.95 | 165.3 | 175.6 | 449.31 | 169.28 | 122.22 | 260 | 223.095 | 176 | 194.5 | 156.75 | 165 | 184.34 | 165.3 | 300 | 164.9356 | 181.83 | 179.19 | 377 | 398 | 184.34 | 177.8 | 98.26 | 588
17759 | 8字盲板 | PN6 | 150 | FF | HG/T 21547-2016 | S32168(06Cr18Ni11Ti) | NB/T 47010 |  | 3.84 | 1 |  | 0 | 172.8 | 313.344 | 244.89 | 275 | 283 | 686 | 190 | 333.06 | 223 | 139.16 | 315 | 300 | 211.58 | 204.86 | 732.1507 | 220 | 195.06 | 215.23 | 264.92 | 237 | 240.1 | 199.68 | 348 | 221.77 | 220.4 | 210.07 | 211.2 | 209.99 | 225.792 | 443.38 | 233.87 | 307.2 | 216.69 | 222.72 | 237 | 597.21 | 228.08 | 164.67 | 300 | 277.344 | 236 | 262.1 | 211.2 | 215 | 248.37 | 222.72 | 356 | 222.2357 | 244.99 | 235.65 | 525 | 477 | 227.67 | 239.61 | 139.16 | 732.1507
17760 | 8字盲板 | PN6 | 200 | FF | HG/T 21547-2016 | S32168(06Cr18Ni11Ti) | NB/T 47010 |  | 6.5 | 1 |  | 0 | 292.5 | 530.4 | 417.57 | 439 | 457 | 756 | 322 | 512.4 | 378 | 235.56 | 533 | 390 | 358.15 | 346.78 | 637.3633 | 363 | 290.56 | 364.33 | 326.76 | 401 | 406.4 | 338 | 589 | 375.38 | 377 | 350.84 | 357.5 | 355.45 | 382.2 | 651.05 | 382.89 | 325 | 355.12 | 377 | 381.7 | 1156.17 | 386.07 | 278.74 | 460 | 469.4625 | 401 | 375.4 | 357.5 | 360 | 366.91 | 377 | 356 | 376.1683 | 393.25 | 387.11 | 896 | 655 | 350.35 | 405.58 | 235.56 | 1156.17
17761 | 8字盲板 | PN6 | 250 | FF | HG/T 21547-2016 | S32168(06Cr18Ni11Ti) | NB/T 47010 |  | 10.54 | 1 |  | 0 | 474.3 | 860.064 | 638.02 | 711 | 680 | 851 | 523 | 819.84 | 613 | 381.97 | 715 | 632 | 580.75 | 562.31 | 1033.5092 | 589 | 471.15 | 590.77 | 529.85 | 651 | 605.2 | 548.08 | 954 | 608.7 | 577.5 | 564.64 | 579.7 | 576.37 | 619.752 | 855.9 | 610.34 | 527 | 575.84 | 611.32 | 638.6 | 1709.01 | 626.03 | 451.99 | 620 | 761.2515 | 650 | 608.7 | 579.7 | 580 | 594.96 | 611.32 | 553 | 609.9783 | 637.67 | 614.99 | 1197 | 850 | 568.11 | 604.01 | 381.97 | 1709.01
17762 | 8字盲板 | PN6 | 300 | FF | HG/T 21547-2016 | S32168(06Cr18Ni11Ti) | NB/T 47010 |  | 16.21 | 1 |  | 0 | 729.45 | 1322.736 | 935.02 | 1093 | 1012 | 1148 | 804 | 1259.04 | 943 | 587.45 | 1099 | 973 | 893.17 | 864.8 | 1589.4861 | 882 | 724.61 | 908.57 | 814.88 | 924 | 930.9 | 842.92 | 1468 | 936.15 | 891 | 864.69 | 891.55 | 886.43 | 911.002 | 1125.29 | 938.68 | 810.5 | 885.61 | 940.18 | 978.9 | 2533.17 | 962.81 | 695.14 | 720 | 1170.7673 | 999 | 936.1 | 891.55 | 875 | 915.02 | 940.18 | 851 | 938.1159 | 980.71 | 945.82 | 1710 | 1056 | 873.72 | 929 | 587.45 | 2533.17
17763 | 8字盲板 | PN6 | 350 | FF | HG/T 21547-2016 | S32168(06Cr18Ni11Ti) | NB/T 47010 |  | 23.14 | 1 |  | 0 | 1041.3 | 1888.224 | 1763.89 | 1561 | 1417 | 1640 | 1148 | 1793.4 | 1346 | 838.6 | 1569 | 1388 | 1055.18 | 1234.52 | 2269.0135 | 1260 | 1034.39 | 1297 | 1163.25 | 1333 | 1328.9 | 1133.86 | 2095 | 1105.96 | 1270.5 | 1231.43 | 1272.7 | 1265.39 | 1300.468 | 1512.54 | 1270.66 | 1157 | 1225.65 | 1110.72 | 1321.7 | 3851.01 | 1374.42 | 992.32 | 980 | 1671.2865 | 1426 | 1336.3 | 1157 | 1205 | 1306.21 | 1342.12 | 1215 | 1108.2825 | 1399.97 | 1303.62 | 2301 | 1363 | 1247.25 | 1326.17 | 838.6 | 3851.01
17764 | 8字盲板 | PN6 | 400 | FF | HG/T 21547-2016 | S32168(06Cr18Ni11Ti) | NB/T 47010 |  | 31.57 | 1 |  | 0 | 1420.65 | 2576.112 | 2600.49 | 2129 | 1910 | 2088 | 1566 | 2452.2 | 1837 | 1144.1 | 2141 | 1894 | 1439.59 | 1684.26 | 3095.6248 | 1583 | 1282.93 | 1769.5 | 1587.02 | 1818 | 1813 | 1546.93 | 2859 | 1508.86 | 1738 | 1677.54 | 1736.35 | 1726.37 | 1774.234 | 1947.51 | 1702.05 | 1578.5 | 1672.16 | 1515.36 | 1803.3 | 5474.85 | 1875.13 | 1230.76 | 1180 | 2280.1433 | 1944 | 1823.2 | 1578.5 | 1675 | 1782.06 | 1831.06 | 1657 | 1512.0286 | 1909.99 | 1762.65 | 2933 | 1860 | 1701.62 | 1809.3 | 1144.1 | 5474.85
17765 | 8字盲板 | PN6 | 450 | FF | HG/T 21547-2016 | S32168(06Cr18Ni11Ti) | NB/T 47010 |  | 41.09 | 1 |  | 0 | 1849.05 | 3352.944 | 3437.09 | 2452 | 2466 | 2913 | 2038 | 3206.16 | 2390 | 1489.11 | 2786 | 2465 | 1873.7 | 2192.15 | 4029.1169 | 2060 | 1669.8 | 2303.09 | 2065.59 | 2367 | 2359.7 | 2013.41 | 3721 | 1963.87 | 2260.5 | 2181.34 | 2259.95 | 2161.17 | 2309.258 | 2736.05 | 2174.29 | 2054.5 | 2176.4 | 1972.32 | 2255 | 7576.05 | 2440.58 | 1601.89 | 1360 | 2967.7252 | 2531 | 2070.9 | 2054.5 | 2218 | 2319.45 | 2383.22 | 2157 | 1967.9941 | 2485.95 | 2273.51 | 3793 | 2421 | 2214.75 | 2354.93 | 1360 | 7576.05
17766 | 8字盲板 | PN6 | 500 | FF | HG/T 21547-2016 | S32168(06Cr18Ni11Ti) | NB/T 47010 |  | 53.29 | 1 |  | 0 | 2398.05 | 4348.464 | 4273.01 | 3180 | 3180 | 3780 | 2643 | 4135.8 | 3100 | 1931.24 | 3613 | 3197 | 2430.02 | 2843.02 | 5225.3989 | 2595 | 2165.58 | 2986.9 | 2678.89 | 3070 | 3060.3 | 2611.21 | 4825 | 2546.96 | 2558.4 | 2826.97 | 2930.95 | 2802.84 | 2994.898 | 3364.65 | 2819.85 | 2664.5 | 2822.59 | 2557.92 | 2924.5 | 8990.28 | 3165.21 | 2077.51 | 1580 | 3848.8702 | 3283 | 2685.8 | 2664.5 | 2900 | 3008.11 | 3090.82 | 2798 | 2552.3086 | 3224.05 | 2948.54 | 4907 | 3139 | 2872.33 | 3054.1 | 1580 | 8990.28
17767 | 8字盲板 | PN6 | 600 | FF | HG/T 21547-2016 | S32168(06Cr18Ni11Ti) | NB/T 47010 |  | 81.09 | 1 |  | 0 | 3649.05 | 6616.944 | 5110.29 | 4839 | 4805 | 5753 | 4022 | 6295.2 | 4717 | 2938.71 | 5498 | 4865 | 3697.7 | 4326.15 | 7951.3529 | 3949 | 3295.31 | 4545.09 | 4076.39 | 4671 | 4656.9 | 3973.41 | 7343 | 3875.64 | 3892.8 | 4298.14 | 4459.95 | 4265.01 | 4557.258 | 5915.49 | 4290.89 | 4054.5 | 4295.07 | 3892.32 | 4450.2 | 14126.49 | 4816.42 | 3161.29 | 2240 | 5856.7253 | 4995 | 4086.9 | 4054.5 | 4300 | 4577.37 | 4703.22 | 4257 | 3883.7788 | 4905.95 | 4486.71 | 7768 | 4777 | 4370.75 | 4647.36 | 2240 | 14126.49
17768 | 8字盲板 | PN10 | 10 | FF | HG/T 21547-2016 | S32168(06Cr18Ni11Ti) | NB/T 47010 |  | 0.19 | 1 |  | 0 | 8.74 | 68 | 8.75 | 18 | 51 | 368 | 40 | 91.5 | 14 | 11.29 | 25 | 300 | 14.08 | 15.67 | 134.5545 | 33 | 91.43 | 10.65 | 13.11 | 32 | 29.3 | 21.66 | 26 | 14.76 | 30 | 16.91 | 23.24 | 10.83 | 24.2 | 28.93 | 25.04 | 80 | 20.52 | 14.82 | 27.7 | 90 | 19.6 | 14.81 | 24 | 138.03 | 11 | 18 | 11.4 | 70 | 16.65 | 11.02 | 110 | 14.791 | 31.35 | 23.89 | 122 | 112 | 37.43 | 29.24 | 8.74 | 368
17769 | 8字盲板 | PN10 | 15 | FF | HG/T 21547-2016 | S32168(06Cr18Ni11Ti) | NB/T 47010 |  | 0.23 | 1 |  | 0 | 10.58 | 68 | 20.41 | 22 | 55 | 368 | 40 | 91.5 | 16 | 13.66 | 30 | 300 | 17.04 | 18.96 | 162.8817 | 36 | 93.47 | 12.89 | 15.87 | 32 | 26.9 | 26.22 | 31 | 17.86 | 30 | 19.03 | 27.08 | 13.11 | 27.55 | 34.72 | 30.31 | 80 | 24.84 | 17.94 | 30.5 | 95 | 23.72 | 17.93 | 48 | 139.635 | 15 | 21.7 | 13.8 | 80 | 20.15 | 13.34 | 110 | 17.8975 | 30.36 | 28.92 | 122 | 112 | 45.31 | 26.8 | 10.58 | 368
17770 | 8字盲板 | PN10 | 20 | FF | HG/T 21547-2016 | S32168(06Cr18Ni11Ti) | NB/T 47010 |  | 0.37 | 1 |  | 0 | 17.02 | 68 | 33.05 | 35 | 70 | 368 | 47 | 91.5 | 26 | 14.73 | 49 | 300 | 27.42 | 30.51 | 262.0272 | 42 | 93.47 | 20.74 | 25.53 | 52 | 39.8 | 42.18 | 45 | 28.74 | 30 | 26.44 | 35.52 | 21.1 | 36.02 | 52.07 | 48.76 | 80 | 30.24 | 28.86 | 35.3 | 100 | 38.17 | 28.85 | 48 | 141.24 | 22 | 35 | 22.2 | 100 | 32.42 | 21.46 | 110 | 28.8004 | 48.84 | 46.53 | 122 | 134 | 43.73 | 39.71 | 14.73 | 368
17771 | 8字盲板 | PN10 | 25 | FF | HG/T 21547-2016 | S32168(06Cr18Ni11Ti) | NB/T 47010 |  | 0.48 | 1 |  | 0 | 22.08 | 68 | 42.57 | 45 | 81 | 368 | 61 | 91.5 | 34 | 16.72 | 63 | 300 | 35.57 | 39.58 | 339.9271 | 45 | 95.5 | 26.9 | 33.12 | 58 | 45.6 | 54.72 | 57 | 37.28 | 35 | 32.26 | 46.08 | 27.36 | 43.61 | 69.43 | 63.26 | 80 | 39.23 | 37.44 | 44.1 | 105 | 46.45 | 37.43 | 48 | 142.845 | 29 | 45.4 | 28.8 | 125 | 42.05 | 27.84 | 110 | 37.3583 | 63.36 | 60.36 | 122 | 155 | 56.73 | 45.48 | 16.72 | 368
17772 | 8字盲板 | PN10 | 32 | FF | HG/T 21547-2016 | S32168(06Cr18Ni11Ti) | NB/T 47010 |  | 0.61 | 1 |  | 0 | 28.06 | 68 | 54.12 | 57 | 94 | 441 | 78 | 91.5 | 44 | 21.24 | 80 | 300 | 45.2 | 50.29 | 215.9954 | 52 | 95.5 | 34.19 | 42.08 | 73 | 55.4 | 40.26 | 70 | 47.38 | 44.5 | 39.14 | 58.56 | 34.78 | 53.76 | 89.68 | 60.29 | 80 | 47.18 | 47.58 | 51.3 | 110 | 47.78 | 47.56 | 96 | 144.45 | 38 | 57.7 | 36.6 | 130 | 53.44 | 35.38 | 110 | 47.4795 | 80.52 | 58.91 | 272 | 190 | 64.08 | 55.26 | 21.24 | 441
17773 | 8字盲板 | PN10 | 40 | FF | HG/T 21547-2016 | S32168(06Cr18Ni11Ti) | NB/T 47010 |  | 0.75 | 1 |  | 0 | 34.5 | 68 | 66.6 | 70 | 108 | 441 | 96 | 128.1 | 54 | 28.23 | 80 | 300 | 55.58 | 61.84 | 265.5681 | 64 | 97.53 | 42.04 | 51.74 | 75 | 61.1 | 49.5 | 85 | 58.25 | 54.8 | 46.55 | 72 | 42.76 | 63.66 | 109.93 | 74.13 | 80 | 58.01 | 58.5 | 63.7 | 120 | 66.21 | 58.48 | 96 | 154.08 | 46 | 70.9 | 45 | 140 | 65.71 | 43.5 | 110 | 58.3723 | 66 | 72.43 | 146 | 224 | 78.79 | 60.93 | 28.23 | 441
17774 | 8字盲板 | PN10 | 50 | FF | HG/T 21547-2016 | S32168(06Cr18Ni11Ti) | NB/T 47010 |  | 0.98 | 1 |  | 0 | 45.08 | 79.968 | 87.13 | 91 | 120 | 441 | 125 | 153.72 | 70 | 36.89 | 104 | 300 | 72.62 | 80.8 | 347.0089 | 77 | 101.59 | 54.93 | 67.61 | 93 | 77.9 | 64.68 | 109 | 76.11 | 71.5 | 58.72 | 94.08 | 55.86 | 76.22 | 144.65 | 83.17 | 80 | 73.66 | 76.44 | 72.9 | 150 | 80.14 | 76.41 | 120 | 171.735 | 60 | 92.6 | 58.8 | 145 | 85.86 | 56.84 | 122 | 76.2698 | 86.24 | 80.84 | 170 | 245 | 96.52 | 77.75 | 36.89 | 441
17775 | 8字盲板 | PN10 | 65 | FF | HG/T 21547-2016 | S32168(06Cr18Ni11Ti) | NB/T 47010 |  | 1.4 | 1 |  | 0 | 63 | 114.24 | 80.95 | 100 | 156 | 490 | 69 | 198.86 | 100 | 53.69 | 149 | 300 | 103.74 | 115.43 | 495.7271 | 90 | 105.66 | 78.47 | 96.59 | 112 | 99.8 | 92.4 | 127 | 108.73 | 84 | 80.95 | 134.4 | 79.81 | 97.18 | 199.62 | 118.81 | 112 | 105.23 | 109.2 | 81.5 | 321.36 | 94.65 | 109.16 | 144 | 184.575 | 86 | 95.6 | 84 | 150 | 122.66 | 81.2 | 122 | 108.9583 | 92.4 | 115.49 | 237 | 348 | 137.89 | 99.56 | 53.69 | 495.7271
17776 | 8字盲板 | PN10 | 80 | FF | HG/T 21547-2016 | S32168(06Cr18Ni11Ti) | NB/T 47010 |  | 1.91 | 1 |  | 0 | 85.95 | 155.856 | 128.52 | 137 | 201 | 490 | 95 | 237.9 | 137 | 65.85 | 157 | 300 | 141.53 | 157.48 | 312.1446 | 123 | 116.43 | 107.06 | 131.77 | 127 | 126.7 | 126.06 | 173 | 148.34 | 114 | 107.94 | 183.36 | 108.88 | 120.88 | 244.15 | 129.67 | 152.8 | 135.2 | 148.98 | 109.2 | 609.44 | 129.31 | 124.1 | 160 | 211.86 | 118 | 130.4 | 114.6 | 160 | 123.54 | 110.78 | 225 | 148.6515 | 126.06 | 128.74 | 229 | 385 | 163.03 | 126.47 | 65.85 | 609.44
17777 | 8字盲板 | PN10 | 100 | FF | HG/T 21547-2016 | S32168(06Cr18Ni11Ti) | NB/T 47010 |  | 2.66 | 1 |  | 0 | 119.7 | 217.056 | 178.85 | 190 | 206 | 588 | 132 | 301.34 | 155 | 91.71 | 218 | 300 | 146.57 | 141.91 | 434.7145 | 160 | 135.12 | 149.09 | 183.51 | 177 | 162.9 | 138.32 | 241 | 153.62 | 162 | 147.63 | 146.3 | 151.63 | 159.64 | 314.29 | 164.66 | 212.8 | 154.88 | 154.28 | 168.3 | 1014.9 | 166.19 | 155.55 | 180 | 232.725 | 164 | 181.6 | 146.3 | 170 | 172.05 | 154.28 | 300 | 153.9426 | 175.56 | 167.25 | 372 | 413 | 172.05 | 162.53 | 91.71 | 1014.9
17778 | 8字盲板 | PN10 | 125 | FF | HG/T 21547-2016 | S32168(06Cr18Ni11Ti) | NB/T 47010 |  | 3.93 | 1 |  | 0 | 176.85 | 320.688 | 210.38 | 281 | 289 | 686 | 195 | 436.76 | 229 | 135.49 | 322 | 300 | 216.54 | 209.67 | 642.2661 | 225 | 199.63 | 220.28 | 271.13 | 243 | 245.7 | 204.36 | 356 | 226.96 | 226.2 | 214.84 | 216.15 | 224.04 | 216.62 | 376.04 | 243.27 | 314.4 | 228.83 | 227.94 | 242.1 | 1345.89 | 166.19 | 168.53 | 260 | 283.8442 | 242 | 268.2 | 216.15 | 228 | 254.19 | 227.94 | 300 | 227.4366 | 250.73 | 247.1 | 471 | 549 | 254.19 | 245.18 | 135.49 | 1345.89
17779 | 8字盲板 | PN10 | 150 | FF | HG/T 21547-2016 | S32168(06Cr18Ni11Ti) | NB/T 47010 |  | 5.18 | 1 |  | 0 | 233.1 | 422.688 | 272.1 | 370 | 371 | 760 | 257 | 563.64 | 301 | 187.72 | 425 | 311 | 285.42 | 276.35 | 846.5493 | 289 | 263.13 | 290.34 | 357.37 | 320 | 323.9 | 269.36 | 469 | 299.15 | 301.6 | 280.99 | 284.9 | 283.27 | 302.56 | 471.44 | 315.47 | 259 | 292.31 | 300.44 | 319.8 | 2097.12 | 307.67 | 222.14 | 300 | 374.1255 | 319 | 353.5 | 284.9 | 290 | 335.04 | 300.44 | 356 | 299.7782 | 330.48 | 317.88 | 630 | 563 | 307.12 | 323.23 | 187.72 | 2097.12
17780 | 8字盲板 | PN10 | 200 | FF | HG/T 21547-2016 | S32168(06Cr18Ni11Ti) | NB/T 47010 |  | 9.09 | 1 |  | 0 | 409.05 | 741.744 | 463.97 | 613 | 626 | 827 | 451 | 915 | 529 | 329.42 | 745 | 545 | 500.86 | 484.95 | 841.8099 | 508 | 406.34 | 509.49 | 456.95 | 561 | 568.3 | 472.68 | 823 | 524.96 | 527.8 | 487.9 | 499.95 | 497.08 | 523.54 | 687.52 | 535.45 | 454.5 | 496.62 | 527.22 | 533.8 | 3833.16 | 539.91 | 389.81 | 460 | 656.5253 | 560 | 525 | 499.95 | 500 | 513.11 | 527.22 | 477 | 526.0624 | 549.95 | 541.36 | 1084 | 635 | 489.95 | 567.14 | 329.42 | 3833.16
17781 | 8字盲板 | PN10 | 250 | FF | HG/T 21547-2016 | S32168(06Cr18Ni11Ti) | NB/T 47010 |  | 13.89 | 1 |  | 0 | 625.05 | 1133.424 | 708.91 | 937 | 876 | 992 | 689 | 1398.12 | 808 | 503.38 | 942 | 833 | 765.34 | 741.03 | 1286.33 | 756 | 620.9 | 778.53 | 698.25 | 858 | 808.5 | 722.28 | 1258 | 802.17 | 764.5 | 741.92 | 763.95 | 759.56 | 783.38 | 914.83 | 804.33 | 694.5 | 758.86 | 805.62 | 841.7 | 5473.83 | 825.01 | 595.65 | 620 | 1003.2052 | 856 | 802.2 | 763.95 | 765 | 784.06 | 805.62 | 729 | 803.8546 | 840.35 | 810.45 | 2007 | 776 | 748.67 | 806.86 | 503.38 | 5473.83
17782 | 8字盲板 | PN10 | 300 | FF | HG/T 21547-2016 | S32168(06Cr18Ni11Ti) | NB/T 47010 |  | 20.19 | 1 |  | 0 | 908.55 | 1647.504 | 1038.91 | 1362 | 1244 | 1335 | 1001 | 2049.6 | 1175 | 731.69 | 1369 | 1211 | 1112.47 | 1077.14 | 1869.7626 | 1099 | 902.52 | 1131.65 | 1014.95 | 1151 | 1159.4 | 1049.88 | 1828 | 1166 | 1111 | 1075.31 | 1110.45 | 1104.07 | 1129.19 | 1285.24 | 1169.15 | 1009.5 | 1103.05 | 1171.02 | 1219.2 | 6670.8 | 1199.2 | 865.82 | 720 | 1458.2227 | 1243 | 1166 | 1110.45 | 1090 | 1139.69 | 1171.02 | 1060 | 1168.4486 | 1221.5 | 1178.05 | 1993 | 1127 | 1088.24 | 1157.07 | 720 | 6670.8
17783 | 8字盲板 | PN10 | 350 | FF | HG/T 21547-2016 | S32168(06Cr18Ni11Ti) | NB/T 47010 |  | 31.89 | 1 |  | 0 | 1435.05 | 2602.224 | 1959.88 | 2151 | 1928 | 2110 | 1582 | 3184.2 | 1855 | 1155.7 | 2162 | 1913 | 1454.18 | 1701.33 | 2953.2803 | 1599 | 1425.53 | 1787.43 | 1603.11 | 1837 | 1831.4 | 1562.61 | 2888 | 1524.16 | 1754.5 | 1694.48 | 1753.95 | 1743.88 | 1677.414 | 1880.16 | 1751.14 | 1594.5 | 1689.11 | 1530.72 | 1821.6 | 9735.39 | 1894.14 | 1367.55 | 980 | 2303.2553 | 1964 | 1841.7 | 1594.5 | 1660 | 1800.13 | 1849.62 | 1674 | 1527.3607 | 1929.35 | 1796.56 | 3339 | 1780 | 1718.87 | 1827.69 | 980 | 9735.39
17784 | 8字盲板 | PN10 | 400 | FF | HG/T 21547-2016 | S32168(06Cr18Ni11Ti) | NB/T 47010 |  | 42.81 | 1 |  | 0 | 1926.45 | 3493.296 | 2889.43 | 2887 | 2567 | 2835 | 2123 | 4172.4 | 2490 | 1551.44 | 2903 | 2569 | 1952.14 | 2283.91 | 3964.5635 | 2146 | 1739.7 | 2399.5 | 2152.06 | 2466 | 2458.5 | 2097.69 | 3876 | 2046.07 | 2354 | 2272.37 | 2354.55 | 2341.03 | 2251.806 | 2413.35 | 2308.04 | 2140.5 | 2267.5 | 2054.88 | 2432.4 | 11687.67 | 2542.74 | 1668.95 | 1180 | 3091.9522 | 2638 | 2472.3 | 2140.5 | 2270 | 2416.54 | 2482.98 | 2248 | 2050.3667 | 2590.01 | 2390.21 | 3996 | 2389 | 2307.46 | 2453.51 | 1180 | 11687.67
17785 | 8字盲板 | PN10 | 450 | FF | HG/T 21547-2016 | S32168(06Cr18Ni11Ti) | NB/T 47010 |  | 55.48 | 1 |  | 0 | 2496.6 | 4527.168 | 3818.99 | 3311 | 3308 | 3669 | 2752 | 5343.6 | 3228 | 2010.6 | 3762 | 3329 | 2529.89 | 2959.86 | 5137.9113 | 2702 | 2254.58 | 3109.65 | 2788.98 | 3196 | 3186.1 | 2718.52 | 5024 | 2651.63 | 2664 | 2942.86 | 3051.4 | 2918.03 | 2918.248 | 3308.53 | 2935.74 | 2774 | 2938.59 | 2663.04 | 2982.6 | 16551.54 | 3295.29 | 2162.89 | 1360 | 4007.043 | 3417 | 2796.2 | 2774 | 2995 | 3131.74 | 3217.84 | 2913 | 2657.1984 | 3356.54 | 3069.71 | 5478 | 3096 | 2990.37 | 3179.58 | 1360 | 16551.54
17786 | 8字盲板 | PN10 | 500 | FF | HG/T 21547-2016 | S32168(06Cr18Ni11Ti) | NB/T 47010 |  | 71.38 | 1 |  | 0 | 3212.1 | 5824.608 | 4747.79 | 4260 | 4237 | 4725 | 3540 | 6807.6 | 4153 | 2586.82 | 4840 | 4283 | 3254.93 | 3808.12 | 6610.384 | 3477 | 2900.72 | 4000.85 | 3588.27 | 4111 | 4099.2 | 3497.62 | 6463 | 3411.55 | 3427.2 | 3784.29 | 3925.9 | 3754.31 | 3754.588 | 4088.65 | 3777.09 | 3569 | 3780.76 | 3426.24 | 3837.3 | 24292.83 | 4239.68 | 2782.75 | 1580 | 5155.4205 | 4397 | 3597.6 | 3569 | 3900 | 4029.26 | 4140.04 | 3747 | 3418.7143 | 4318.49 | 3949.46 | 6663 | 3984 | 3847.38 | 4090.88 | 1580 | 24292.83
17787 | 8字盲板 | PN10 | 600 | FF | HG/T 21547-2016 | S32168(06Cr18Ni11Ti) | NB/T 47010 |  | 108.85 | 1 |  | 0 | 4898.25 | 8882.16 | 5678.1 | 6496 | 6428 | 7206 | 5399 | 10101.6 | 6332 | 3944.74 | 7380 | 6531 | 4963.56 | 5807.15 | 10080.4189 | 5302 | 4423.41 | 6101.04 | 5471.89 | 6270 | 6251 | 5333.65 | 9856 | 5202.41 | 5227.2 | 5767.2 | 5986.75 | 5725.07 | 5611.27 | 6945.37 | 5759.82 | 5442.5 | 5765.42 | 5224.8 | 5673.4 | 90 | 6465.25 | 4243.52 | 2240 | 7861.6912 | 6705 | 5486 | 5442.5 | 5770 | 6144.36 | 6313.3 | 5715 | 5213.3351 | 6585.43 | 6022.67 | 10747 | 6074 | 5867.02 | 6238.27 | 90 | 10747
17788 | 8字盲板 | PN16 | 10 | FF | HG/T 21547-2016 | S32168(06Cr18Ni11Ti) | NB/T 47010 |  | 0.21 | 1 |  | 0 | 9.66 | 68 | 11.34 | 20 | 53 | 368 | 40 | 91.5 | 15 | 12.48 | 28 | 300 | 15.56 | 17.31 | 148.7181 | 33 | 91.43 | 11.77 | 14.49 | 35 | 32.4 | 23.94 | 28 | 16.31 | 30 | 17.97 | 25.16 | 11.97 | 27.32 | 28.93 | 27.68 | 80 | 22.68 | 16.38 | 30.6 | 95 | 21.66 | 16.37 | 24 | 138.03 | 13 | 19.9 | 12.6 | 70 | 18.4 | 12.18 | 110 | 16.3443 | 34.65 | 26.41 | 122 | 112 | 41.37 | 32.37 | 9.66 | 368
17789 | 8字盲板 | PN16 | 15 | FF | HG/T 21547-2016 | S32168(06Cr18Ni11Ti) | NB/T 47010 |  | 0.25 | 1 |  | 0 | 11.5 | 68 | 20.52 | 24 | 57 | 368 | 40 | 91.5 | 18 | 14.85 | 33 | 300 | 18.53 | 20.61 | 177.0454 | 39 | 91.43 | 14.01 | 17.25 | 35 | 29.2 | 28.5 | 33 | 19.42 | 30 | 20.09 | 29 | 14.26 | 27.76 | 34.72 | 32.95 | 80 | 26.98 | 19.5 | 33 | 100 | 25.79 | 19.49 | 48 | 139.635 | 16 | 23.6 | 15 | 80 | 21.9 | 14.5 | 110 | 19.4608 | 33 | 31.44 | 122 | 112 | 49.19 | 29.14 | 11.5 | 368
17790 | 8字盲板 | PN16 | 20 | FF | HG/T 21547-2016 | S32168(06Cr18Ni11Ti) | NB/T 47010 |  | 0.4 | 1 |  | 0 | 18.4 | 68 | 35.3 | 37 | 73 | 368 | 51 | 91.5 | 29 | 23.77 | 53 | 300 | 29.64 | 32.98 | 283.2726 | 46 | 91.43 | 22.42 | 27.6 | 56 | 40.4 | 45.6 | 48 | 31.07 | 30 | 28.03 | 38.4 | 22.81 | 38.14 | 52.07 | 52.72 | 80 | 32.68 | 31.2 | 38.1 | 105 | 41.26 | 31.19 | 48 | 141.24 | 25 | 37.8 | 24 | 100 | 35.04 | 23.2 | 110 | 31.1352 | 52.8 | 50.3 | 122 | 134 | 47.23 | 40.35 | 18.4 | 368
17791 | 8字盲板 | PN16 | 25 | FF | HG/T 21547-2016 | S32168(06Cr18Ni11Ti) | NB/T 47010 |  | 0.51 | 1 |  | 0 | 23.46 | 68 | 44.9 | 47 | 84 | 368 | 65 | 91.5 | 37 | 30.3 | 67 | 300 | 37.79 | 42.05 | 361.1726 | 44 | 95.5 | 28.59 | 35.18 | 61 | 48.4 | 58.14 | 60 | 39.61 | 37.2 | 33.85 | 48.96 | 29.07 | 45.28 | 69.43 | 67.21 | 80 | 41.66 | 39.78 | 46.9 | 110 | 49.35 | 39.76 | 48 | 142.845 | 31 | 48.2 | 30.6 | 125 | 44.68 | 29.58 | 110 | 39.6932 | 67.32 | 64.13 | 122 | 155 | 60.21 | 48.26 | 23.46 | 368
17792 | 8字盲板 | PN16 | 32 | FF | HG/T 21547-2016 | S32168(06Cr18Ni11Ti) | NB/T 47010 |  | 0.63 | 1 |  | 0 | 28.98 | 68 | 51.84 | 58 | 96 | 441 | 81 | 91.5 | 45 | 37.43 | 83 | 300 | 46.68 | 51.94 | 223.0772 | 54 | 95.5 | 35.31 | 43.46 | 76 | 57.1 | 41.58 | 72 | 48.93 | 46 | 40.2 | 60.48 | 35.91 | 53.21 | 89.68 | 62.27 | 80 | 48.71 | 49.14 | 53 | 120 | 49.35 | 49.12 | 96 | 144.45 | 39 | 59.5 | 37.8 | 130 | 55.2 | 36.54 | 110 | 49.0328 | 83.16 | 60.84 | 306 | 190 | 66.12 | 57.02 | 28.98 | 441
17793 | 8字盲板 | PN16 | 40 | FF | HG/T 21547-2016 | S32168(06Cr18Ni11Ti) | NB/T 47010 |  | 0.77 | 1 |  | 0 | 35.42 | 68 | 67.9 | 71 | 110 | 441 | 99 | 128.1 | 55 | 45.35 | 82 | 300 | 57.06 | 63.49 | 272.6499 | 66 | 99.56 | 43.16 | 53.12 | 77 | 66.6 | 50.82 | 87 | 59.8 | 56.2 | 47.61 | 73.92 | 43.89 | 64.79 | 109.93 | 76.11 | 80 | 59.53 | 60.06 | 65.4 | 150 | 67.98 | 60.04 | 96 | 154.08 | 47 | 72.8 | 46.2 | 140 | 67.46 | 44.66 | 110 | 59.9256 | 67.76 | 74.36 | 146 | 224 | 80.81 | 66.48 | 35.42 | 441
17794 | 8字盲板 | PN16 | 50 | FF | HG/T 21547-2016 | S32168(06Cr18Ni11Ti) | NB/T 47010 |  | 1.1 | 1 |  | 0 | 50.6 | 89.76 | 89.95 | 102 | 131 | 441 | 141 | 153.72 | 79 | 64.79 | 117 | 300 | 81.51 | 90.7 | 389.4998 | 74 | 105.66 | 61.66 | 75.89 | 105 | 86.6 | 72.6 | 121 | 85.43 | 66 | 65.07 | 105.6 | 62.7 | 82.99 | 144.65 | 93.35 | 88 | 82.64 | 85.8 | 81.9 | 160 | 89.95 | 85.77 | 120 | 174.945 | 68 | 104 | 66 | 145 | 96.37 | 63.8 | 122 | 85.6094 | 96.8 | 90.74 | 170 | 245 | 108.23 | 86.42 | 50.6 | 441
17795 | 8字盲板 | PN16 | 65 | FF | HG/T 21547-2016 | S32168(06Cr18Ni11Ti) | NB/T 47010 |  | 1.7 | 1 |  | 0 | 76.5 | 138.72 | 105.8 | 122 | 182 | 490 | 84 | 190.32 | 122 | 100.12 | 181 | 300 | 125.97 | 140.17 | 601.9543 | 110 | 117.85 | 95.29 | 117.28 | 136 | 112.6 | 112.2 | 154 | 132.03 | 102 | 96.82 | 163.2 | 96.91 | 106.41 | 199.62 | 144.27 | 136 | 127.72 | 132.6 | 99 | 190 | 114.93 | 132.55 | 144 | 187.785 | 105 | 116 | 102 | 150 | 148.94 | 98.6 | 122 | 132.3073 | 112.2 | 140.24 | 237 | 396 | 167.26 | 112.4 | 76.5 | 601.9543
17796 | 8字盲板 | PN16 | 80 | FF | HG/T 21547-2016 | S32168(06Cr18Ni11Ti) | NB/T 47010 |  | 2.1 | 1 |  | 0 | 94.5 | 171.36 | 130.7 | 150 | 218 | 490 | 104 | 237.9 | 150 | 123.68 | 172 | 300 | 155.61 | 173.15 | 343.1957 | 135 | 128.01 | 117.71 | 144.88 | 140 | 136.2 | 138.6 | 190 | 163.1 | 126 | 117.99 | 201.6 | 119.71 | 127.78 | 244.15 | 142.57 | 168 | 148.59 | 163.8 | 120.1 | 275.91 | 138.94 | 136.45 | 160 | 216.675 | 130 | 143.3 | 126 | 160 | 135.83 | 121.8 | 225 | 163.4425 | 138.6 | 141.54 | 229 | 391 | 179.07 | 135.88 | 94.5 | 490
17797 | 8字盲板 | PN16 | 100 | FF | HG/T 21547-2016 | S32168(06Cr18Ni11Ti) | NB/T 47010 |  | 2.91 | 1 |  | 0 | 130.95 | 237.456 | 181.2 | 208 | 222 | 588 | 144 | 348.92 | 169 | 171.39 | 239 | 300 | 160.34 | 155.25 | 475.5711 | 175 | 147.82 | 163.11 | 200.76 | 194 | 180.3 | 151.32 | 263 | 168.06 | 174 | 160.86 | 160.05 | 165.89 | 172.36 | 314.29 | 180.13 | 232.8 | 169.38 | 168.78 | 184.1 | 363.63 | 184.03 | 170.17 | 180 | 237.54 | 179 | 198.6 | 160.05 | 175 | 188.22 | 168.78 | 300 | 168.4129 | 192.06 | 182.97 | 372 | 452 | 188.03 | 179.98 | 130.95 | 588
17798 | 8字盲板 | PN16 | 125 | FF | HG/T 21547-2016 | S32168(06Cr18Ni11Ti) | NB/T 47010 |  | 4.61 | 1 |  | 0 | 207.45 | 376.176 | 275.64 | 329 | 333 | 686 | 229 | 507.52 | 268 | 253.19 | 378 | 300 | 254.01 | 245.94 | 753.3962 | 258 | 234.17 | 258.39 | 318.04 | 285 | 270.1 | 239.72 | 417 | 266.23 | 266.8 | 250.82 | 253.55 | 262.8 | 255.78 | 376.04 | 285.36 | 368.8 | 268.32 | 267.38 | 284 | 555.39 | 275.64 | 197.69 | 260 | 332.9572 | 284 | 314.6 | 253.55 | 267 | 298.17 | 267.38 | 300 | 266.7891 | 294.12 | 289.85 | 550 | 644 | 297.87 | 269.58 | 197.69 | 753.3962
17799 | 8字盲板 | PN16 | 150 | FF | HG/T 21547-2016 | S32168(06Cr18Ni11Ti) | NB/T 47010 |  | 6.01 | 1 |  | 0 | 270.45 | 490.416 | 371.25 | 429 | 425 | 760 | 298 | 681.98 | 350 | 330.08 | 493 | 361 | 331.15 | 320.63 | 982.1933 | 336 | 305.29 | 336.86 | 414.63 | 371 | 363.8 | 312.52 | 544 | 347.09 | 348 | 324.91 | 330.55 | 328.65 | 346.14 | 460.22 | 366.02 | 300.5 | 339.02 | 348.58 | 370.9 | 970.53 | 371.25 | 257.73 | 300 | 434.0722 | 371 | 410.2 | 330.55 | 335 | 388.73 | 348.58 | 356 | 347.8189 | 383.44 | 368.81 | 667 | 653 | 355.97 | 363.08 | 257.73 | 982.1933
17800 | 8字盲板 | PN16 | 200 | FF | HG/T 21547-2016 | S32168(06Cr18Ni11Ti) | NB/T 47010 |  | 10.96 | 1 |  | 0 | 493.2 | 894.336 | 577.7 | 739 | 749 | 827 | 544 | 1039.44 | 638 | 585.64 | 898 | 658 | 603.9 | 584.72 | 1014.9875 | 612 | 489.93 | 614.31 | 550.96 | 677 | 640.4 | 569.92 | 992 | 632.96 | 605 | 586.86 | 602.8 | 599.34 | 604.69 | 667.88 | 645.61 | 548 | 598.58 | 635.68 | 643.7 | 1643.73 | 653.47 | 470 | 440 | 791.586 | 675 | 632.9 | 602.8 | 605 | 618.67 | 635.68 | 575 | 634.2892 | 663.08 | 652.72 | 1269 | 765 | 590.14 | 639.09 | 440 | 1643.73
17801 | 8字盲板 | PN16 | 250 | FF | HG/T 21547-2016 | S32168(06Cr18Ni11Ti) | NB/T 47010 |  | 16.42 | 1 |  | 0 | 738.9 | 1339.872 | 837.86 | 1108 | 1024 | 1087 | 814 | 1610.4 | 955 | 877.39 | 1113 | 985 | 904.74 | 876.01 | 1520.6291 | 894 | 734 | 920.34 | 825.43 | 1014 | 943 | 853.84 | 1487 | 948.28 | 902 | 875.81 | 903.1 | 897.91 | 884.72 | 914.83 | 950.84 | 821 | 896.78 | 952.36 | 994.9 | 2022.66 | 934.31 | 704.15 | 660 | 1185.9345 | 1011 | 948.3 | 903.1 | 905 | 926.88 | 952.36 | 862 | 950.2714 | 993.41 | 958.07 | 1687 | 917 | 884.13 | 941.03 | 660 | 2022.66
17802 | 8字盲板 | PN16 | 300 | FF | HG/T 21547-2016 | S32168(06Cr18Ni11Ti) | NB/T 47010 |  | 26.21 | 1 |  | 0 | 1179.45 | 2138.736 | 275.64 | 1768 | 1596 | 1736 | 1300 | 2415.6 | 1525 | 1400.51 | 1777 | 1573 | 1444.17 | 1398.3 | 2427.2649 | 1314 | 1171.63 | 1469.07 | 1317.58 | 1494 | 1461.5 | 1362.92 | 2373 | 1513.66 | 1441 | 1388.57 | 1441.55 | 1433.27 | 1413.06 | 1523.78 | 1517.75 | 1310.5 | 1431.46 | 1520.18 | 1582.7 | 2992.17 | 1491.37 | 1123.98 | 880 | 1893.0173 | 1615 | 1513.6 | 1441.55 | 1415 | 1479.5 | 1520.18 | 1376 | 1516.8387 | 1585.71 | 1529.3 | 2374 | 1463 | 1411.28 | 1458.56 | 275.64 | 2992.17
17803 | 8字盲板 | PN16 | 350 | FF | HG/T 21547-2016 | S32168(06Cr18Ni11Ti) | NB/T 47010 |  | 39.38 | 1 |  | 0 | 1772.1 | 3213.408 | 371.25 | 2655 | 2366 | 2606 | 1953 | 3586.8 | 2291 | 2040.81 | 2670 | 2363 | 1795.73 | 2100.92 | 3646.9168 | 1974 | 1760.34 | 2207.25 | 1979.63 | 2268 | 2258.7 | 1929.62 | 3566 | 1882.14 | 2167 | 2090.85 | 2165.9 | 2153.46 | 2083.68 | 2129.91 | 2162.43 | 1969 | 2085.11 | 1890.24 | 2249.4 | 3631.71 | 2304.81 | 1688.75 | 1280 | 2844.2205 | 2426 | 2274.2 | 1969 | 2050 | 2222.92 | 2284.04 | 2067 | 1886.0925 | 2382.49 | 2218.51 | 3175 | 2198 | 2120.42 | 2254.1 | 371.25 | 3646.9168
17804 | 8字盲板 | PN16 | 400 | FF | HG/T 21547-2016 | S32168(06Cr18Ni11Ti) | NB/T 47010 |  | 57.27 | 1 |  | 0 | 2577.15 | 4673.232 | 577.7 | 3862 | 3412 | 3789 | 2841 | 5197.2 | 3332 | 2967.94 | 3883 | 3436 | 2611.51 | 3055.35 | 5303.6802 | 2789 | 2327.32 | 3209.98 | 2878.96 | 3299 | 3119.6 | 2806.23 | 5186 | 2737.18 | 2750.4 | 3034.1 | 3149.85 | 3131.76 | 2848.61 | 2943.71 | 3087.63 | 2863.5 | 3032.35 | 2748.96 | 3254 | 4830.21 | 3183.26 | 2232.67 | 1600 | 4136.3257 | 3528 | 3307.3 | 2863.5 | 3035 | 3232.78 | 3321.66 | 3007 | 2742.9281 | 3464.84 | 3197.56 | 4807 | 3196 | 3083.7 | 3113.23 | 577.7 | 5303.6802
17805 | 8字盲板 | PN16 | 450 | FF | HG/T 21547-2016 | S32168(06Cr18Ni11Ti) | NB/T 47010 |  | 79.09 | 1 |  | 0 | 3559.05 | 6453.744 | 4125.6 | 4720 | 4688 | 5231 | 3923 | 6880.8 | 4601 | 4098.73 | 5363 | 4745 | 3606.5 | 4219.45 | 7324.3944 | 3852 | 3214.04 | 4432.99 | 3975.85 | 4556 | 4542 | 3875.41 | 7161 | 3780.05 | 3796.8 | 4192.3 | 4349.95 | 4159.82 | 4082.02 | 4234.57 | 4185.06 | 3954.5 | 4187.68 | 3796.32 | 4251.9 | 7390.41 | 4396.09 | 3083.32 | 2180 | 5712.2752 | 4872 | 3986.1 | 3954.5 | 4270 | 4464.47 | 4587.22 | 4152 | 3787.9881 | 4784.95 | 4376.05 | 6352 | 4414 | 4258.6 | 4532.74 | 2180 | 7390.41
17806 | 8字盲板 | PN16 | 500 | FF | HG/T 21547-2016 | S32168(06Cr18Ni11Ti) | NB/T 47010 |  | 106.01 | 1 |  | 0 | 4770.45 | 8650.416 | 5529.92 | 6326 | 6262 | 7012 | 5258 | 9150 | 6167 | 5493.82 | 7188 | 6361 | 4834.06 | 5655.63 | 9817.4112 | 5163 | 4308 | 5941.86 | 5329.12 | 6106 | 6088 | 5194.49 | 9599 | 5066.67 | 5088 | 5616.91 | 5830.55 | 5575.7 | 5376.61 | 6459.89 | 5609.54 | 5300.5 | 5613.05 | 5088.48 | 5699.1 | 90 | 5892.39 | 4132.8 | 2960 | 7656.5723 | 6531 | 5342.9 | 5300.5 | 5750 | 5984.05 | 6148.58 | 5566 | 5077.31 | 6413.61 | 5865.53 | 8189 | 5916 | 5708.11 | 6075.53 | 90 | 9817.4112
17807 | 8字盲板 | PN16 | 600 | FF | HG/T 21547-2016 | S32168(06Cr18Ni11Ti) | NB/T 47010 |  | 169.26 | 1 |  | 0 | 7616.7 | 13811.616 | 8829.32 | 10100 | 9959 | 11196 | 8395 | 14420.4 | 9847 | 8771.66 | 11477 | 10156 | 7718.26 | 9030.02 | 15674.8893 | 8244 | 6878.34 | 9487.02 | 8508.7 | 9749 | 9720.2 | 8293.74 | 15326 | 8089.66 | 8126.4 | 8964.1 | 9309.3 | 8902.4 | 8569.38 | 9678.61 | 8956.43 | 8463 | 8962.03 | 8124.48 | 9099.4 | 95 | 9408.04 | 6598.6 | 4660 | 12224.8035 | 10426 | 8530.7 | 8463 | 8970 | 9554.39 | 9817.08 | 8886 | 8106.6483 | 10240.23 | 9365.16 | 14181 | 9445 | 9113.8 | 9700.39 | 95 | 15674.8893
17808 | 8字盲板 | PN25 | 10 | FF | HG/T 21547-2016 | S32168(06Cr18Ni11Ti) | NB/T 47010 |  | 0.21 | 1 |  | 0 | 9.66 | 68 | 18.25 | 20 | 53 | 368 | 40 | 91.5 | 15 | 17.11 | 28 | 300 | 15.56 | 17.31 | 148.7181 | 33 | 97.53 | 11.77 | 14.49 | 34 | 32.4 | 23.94 | 28 | 16.31 | 30 | 17.97 | 25.16 | 11.97 | 25.2 | 28.93 | 27.68 | 80 | 22.66 | 16.38 | 31 | 100 | 25.03 | 16.37 | 24 | 139.635 | 13 | 19.9 | 12.6 | 70 | 18.4 | 12.18 | 110 | 16.3443 | 34.65 | 26.41 | 122 | 112 | 41.32 | 32.37 | 9.66 | 368
17809 | 8字盲板 | PN25 | 15 | FF | HG/T 21547-2016 | S32168(06Cr18Ni11Ti) | NB/T 47010 |  | 0.25 | 1 |  | 0 | 11.5 | 68 | 22.1 | 24 | 57 | 368 | 40 | 91.5 | 18 | 20.37 | 33 | 300 | 18.53 | 20.61 | 177.0454 | 39 | 97.53 | 14.01 | 17.25 | 34 | 29.2 | 28.5 | 33 | 19.42 | 30 | 20.09 | 29 | 14.26 | 30 | 34.72 | 32.95 | 80 | 26.98 | 19.5 | 35.8 | 105 | 29.8 | 19.49 | 48 | 141.24 | 16 | 23.6 | 15 | 80 | 21.9 | 14.5 | 110 | 19.4608 | 33 | 31.44 | 122 | 112 | 49.19 | 29.14 | 11.5 | 368
17810 | 8字盲板 | PN25 | 20 | FF | HG/T 21547-2016 | S32168(06Cr18Ni11Ti) | NB/T 47010 |  | 0.4 | 1 |  | 0 | 18.4 | 68 | 32.83 | 37 | 73 | 368 | 51 | 91.5 | 29 | 32.6 | 53 | 300 | 29.64 | 32.98 | 283.2726 | 46 | 103.63 | 22.42 | 27.6 | 55 | 39.6 | 45.6 | 48 | 31.07 | 30 | 28.03 | 38.4 | 22.81 | 39.2 | 52.07 | 52.72 | 80 | 32.68 | 31.2 | 42.6 | 110 | 40.37 | 31.19 | 48 | 142.845 | 25 | 37.8 | 24 | 100 | 35.04 | 23.2 | 110 | 31.1352 | 52.8 | 50.3 | 122 | 134 | 47.23 | 39.48 | 18.4 | 368
17811 | 8字盲板 | PN25 | 25 | FF | HG/T 21547-2016 | S32168(06Cr18Ni11Ti) | NB/T 47010 |  | 0.51 | 1 |  | 0 | 23.46 | 68 | 44.9 | 47 | 84 | 368 | 65 | 91.5 | 37 | 41.56 | 67 | 300 | 37.79 | 42.05 | 361.1726 | 44 | 103.63 | 28.59 | 35.18 | 60 | 47.1 | 58.14 | 60 | 39.61 | 37.2 | 33.85 | 48.96 | 29.07 | 43.35 | 69.43 | 67.21 | 80 | 41.66 | 39.78 | 50.3 | 120 | 48.03 | 39.76 | 48 | 144.45 | 31 | 48.2 | 30.6 | 125 | 44.68 | 29.58 | 110 | 39.6932 | 67.32 | 64.13 | 122 | 155 | 60.21 | 46.97 | 23.46 | 368
17812 | 8字盲板 | PN25 | 32 | FF | HG/T 21547-2016 | S32168(06Cr18Ni11Ti) | NB/T 47010 |  | 0.63 | 1 |  | 0 | 28.98 | 68 | 55.5 | 58 | 96 | 441 | 81 | 137.86 | 45 | 51.34 | 83 | 300 | 46.68 | 51.94 | 223.0772 | 54 | 109.72 | 35.31 | 43.46 | 74 | 58.1 | 41.58 | 72 | 48.93 | 46 | 40.2 | 60.48 | 35.91 | 47.25 | 89.68 | 62.27 | 80 | 48.71 | 49.14 | 51.5 | 150 | 59.3 | 49.12 | 96 | 146.055 | 39 | 59.5 | 37.8 | 130 | 55.2 | 36.54 | 110 | 49.0328 | 83.16 | 60.84 | 306 | 190 | 66.12 | 58 | 28.98 | 441
17813 | 8字盲板 | PN25 | 40 | FF | HG/T 21547-2016 | S32168(06Cr18Ni11Ti) | NB/T 47010 |  | 0.86 | 1 |  | 0 | 39.56 | 70.176 | 72.83 | 80 | 119 | 490 | 110 | 128.1 | 62 | 66.29 | 91 | 300 | 63.73 | 70.91 | 304.518 | 74 | 109.72 | 48.2 | 59.33 | 84 | 72.4 | 56.76 | 96 | 66.79 | 62.8 | 69.65 | 82.56 | 49.02 | 55.728 | 109.93 | 85 | 80 | 66.49 | 67.08 | 70.9 | 160 | 72.83 | 67.05 | 96 | 155.685 | 53 | 81.3 | 51.6 | 140 | 75.35 | 49.88 | 110 | 66.9303 | 75.68 | 83.06 | 146 | 224 | 90.26 | 72.22 | 39.56 | 490
17814 | 8字盲板 | PN25 | 50 | FF | HG/T 21547-2016 | S32168(06Cr18Ni11Ti) | NB/T 47010 |  | 1.21 | 1 |  | 0 | 55.66 | 98.736 | 99.6 | 112 | 141 | 490 | 155 | 153.72 | 87 | 71.26 | 129 | 300 | 89.66 | 99.76 | 428.4498 | 81 | 117.85 | 67.82 | 83.48 | 113 | 96.9 | 79.86 | 133 | 93.98 | 72 | 70.89 | 116.16 | 68.98 | 70.906 | 144.65 | 102.69 | 96.8 | 90.91 | 94.38 | 87.2 | 276.12 | 100.61 | 94.34 | 144 | 176.55 | 75 | 114.4 | 72.6 | 145 | 106.01 | 70.18 | 122 | 94.1774 | 106.48 | 99.82 | 170 | 245 | 119.05 | 96.73 | 55.66 | 490
17815 | 8字盲板 | PN25 | 65 | FF | HG/T 21547-2016 | S32168(06Cr18Ni11Ti) | NB/T 47010 |  | 1.86 | 1 |  | 0 | 83.7 | 151.776 | 126.6 | 133 | 197 | 564 | 92 | 206.18 | 133 | 109.55 | 198 | 300 | 137.83 | 153.36 | 658.6088 | 120 | 130.04 | 104.25 | 128.32 | 146 | 132.5 | 122.76 | 168 | 144.46 | 114 | 105.29 | 178.56 | 106.03 | 108.996 | 199.62 | 157.85 | 148.8 | 139.74 | 145.08 | 116.7 | 449.31 | 117.64 | 145.02 | 192 | 192.6 | 114 | 127 | 111.6 | 150 | 162.96 | 107.88 | 122 | 144.7634 | 122.76 | 153.44 | 272 | 433 | 183 | 132.23 | 83.7 | 658.6088
17816 | 8字盲板 | PN25 | 80 | FF | HG/T 21547-2016 | S32168(06Cr18Ni11Ti) | NB/T 47010 |  | 2.49 | 1 |  | 0 | 112.05 | 203.184 | 155.1 | 178 | 252 | 588 | 124 | 269.62 | 178 | 146.65 | 204 | 300 | 184.51 | 205.3 | 406.932 | 153 | 151.78 | 139.56 | 171.79 | 171 | 154.2 | 164.34 | 225 | 193.39 | 150 | 138.63 | 239.04 | 141.95 | 145.914 | 244.15 | 169.05 | 199.2 | 176.18 | 194.22 | 157.6 | 597.21 | 157.49 | 161.79 | 200 | 219.885 | 153 | 169.9 | 149.4 | 180 | 161.05 | 144.42 | 225 | 193.7961 | 164.34 | 167.83 | 273 | 464 | 212.32 | 153.86 | 112.05 | 597.21
17817 | 8字盲板 | PN25 | 100 | FF | HG/T 21547-2016 | S32168(06Cr18Ni11Ti) | NB/T 47010 |  | 3.93 | 1 |  | 0 | 176.85 | 320.688 | 227.54 | 281 | 289 | 686 | 195 | 412.36 | 229 | 218.3 | 322 | 300 | 216.54 | 209.67 | 642.2661 | 225 | 199.63 | 220.28 | 271.13 | 270 | 230.7 | 204.36 | 356 | 226.96 | 226.2 | 208.21 | 216.15 | 224.04 | 230.298 | 328.33 | 243.27 | 314.4 | 228.74 | 227.94 | 223.7 | 1156.17 | 227.54 | 229.82 | 260 | 283.8442 | 242 | 268.2 | 216.15 | 235 | 254.19 | 227.94 | 300 | 227.4366 | 259.38 | 247.1 | 458 | 610 | 253.93 | 230.25 | 176.85 | 1156.17
17818 | 8字盲板 | PN25 | 125 | FF | HG/T 21547-2016 | S32168(06Cr18Ni11Ti) | NB/T 47010 |  | 5.36 | 1 |  | 0 | 241.2 | 437.376 | 332.2 | 383 | 383 | 784 | 266 | 555.1 | 312 | 294.38 | 439 | 322 | 295.34 | 285.96 | 875.966 | 299 | 272.27 | 300.43 | 369.79 | 341 | 327 | 278.72 | 485 | 309.55 | 313.2 | 290.51 | 294.8 | 305.55 | 314.096 | 376.04 | 331.79 | 268 | 311.98 | 310.88 | 294.1 | 1709.01 | 332.2 | 229.86 | 360 | 387.126 | 330 | 365.8 | 294.8 | 310 | 346.68 | 310.88 | 300 | 310.2001 | 341.97 | 337.01 | 581 | 748 | 346.33 | 326.31 | 229.86 | 1709.01
17819 | 8字盲板 | PN25 | 150 | FF | HG/T 21547-2016 | S32168(06Cr18Ni11Ti) | NB/T 47010 |  | 7.87 | 1 |  | 0 | 354.15 | 642.192 | 435.04 | 562 | 547 | 858 | 390 | 808.86 | 458 | 432.23 | 645 | 472 | 433.64 | 419.86 | 1286.1666 | 440 | 399.77 | 441.11 | 542.95 | 501 | 445.4 | 409.24 | 713 | 454.5 | 458.2 | 423.34 | 432.85 | 430.36 | 447.016 | 485.47 | 479.3 | 393.5 | 443.95 | 456.46 | 431 | 2533.17 | 435.04 | 337.49 | 460 | 568.4108 | 485 | 537.1 | 432.85 | 440 | 509.03 | 456.46 | 356 | 455.4545 | 502.11 | 482.95 | 894 | 854 | 466.14 | 444.5 | 337.49 | 2533.17
17820 | 8字盲板 | PN25 | 200 | FF | HG/T 21547-2016 | S32168(06Cr18Ni11Ti) | NB/T 47010 |  | 14.96 | 1 |  | 0 | 673.2 | 1220.736 | 788.6 | 1009 | 1010 | 992 | 742 | 1317.6 | 870 | 821.63 | 1226 | 898 | 824.3 | 798.12 | 1385.4209 | 814 | 668.73 | 838.51 | 752.04 | 953 | 869.3 | 777.92 | 1355 | 863.96 | 825 | 792.57 | 822.8 | 818.07 | 849.728 | 900.79 | 881.23 | 748 | 817.04 | 867.68 | 837.8 | 3851.01 | 855.33 | 641.54 | 680 | 1080.486 | 922 | 863.9 | 822.8 | 825 | 844.46 | 867.68 | 785 | 865.7743 | 905.08 | 890.95 | 1792 | 1044 | 805.52 | 867.48 | 641.54 | 3851.01
17821 | 8字盲板 | PN25 | 250 | FF | HG/T 21547-2016 | S32168(06Cr18Ni11Ti) | NB/T 47010 |  | 23.8 | 1 |  | 0 | 1071 | 1942.08 | 1254.5 | 1605 | 1455 | 1571 | 1180 | 2196 | 1385 | 1233.4 | 1614 | 1428 | 1311.38 | 1269.73 | 2204.0787 | 1296 | 1063.89 | 1333.99 | 1196.43 | 1516 | 1365.8 | 1237.6 | 2155 | 1374.48 | 1309 | 1266.36 | 1309 | 1301.48 | 1275.68 | 1240.35 | 1378.19 | 1190 | 1299.84 | 1380.4 | 1332.8 | 5474.85 | 1369.65 | 1020.63 | 960 | 1718.955 | 1466 | 1374.5 | 1309 | 1310 | 1343.46 | 1380.4 | 1250 | 1377.3664 | 1439.9 | 1388.68 | 2291 | 1329 | 1281.51 | 1363.02 | 960 | 5474.85
17822 | 8字盲板 | PN25 | 300 | FF | HG/T 21547-2016 | S32168(06Cr18Ni11Ti) | NB/T 47010 |  | 38.1 | 1 |  | 0 | 1714.5 | 3108.96 | 2008.2 | 2569 | 2291 | 2521 | 1890 | 3294 | 2216 | 1974.48 | 2583 | 2286 | 2099.31 | 2032.64 | 3528.3781 | 1910 | 1703.13 | 2135.51 | 1915.29 | 2240 | 2165.5 | 1981.2 | 3450 | 2200.33 | 2095.5 | 2023.11 | 2095.5 | 2083.46 | 2042.16 | 1998.02 | 2206.26 | 1905 | 2080.83 | 2209.8 | 2305.2 | 7576.05 | 2153.24 | 1633.86 | 1260 | 2751.7725 | 2348 | 2200.3 | 2095.5 | 2060 | 2150.67 | 2209.8 | 2000 | 2204.9507 | 2305.05 | 2223.06 | 2988 | 2126 | 2051.49 | 2161.06 | 1260 | 7576.05
17823 | 8字盲板 | PN25 | 350 | FF | HG/T 21547-2016 | S32168(06Cr18Ni11Ti) | NB/T 47010 |  | 56.07 | 1 |  | 0 | 2523.15 | 4575.312 | 2995.4 | 3781 | 3342 | 3709 | 2781 | 4904.4 | 3262 | 2905.75 | 3802 | 3364 | 2556.79 | 2991.33 | 5192.5502 | 2731 | 2506.41 | 3142.72 | 2818.64 | 3162 | 3030.8 | 2747.43 | 5077 | 2679.82 | 2692.8 | 2974.08 | 3083.85 | 3066.13 | 3005.352 | 2789.37 | 3078.92 | 2803.5 | 2968.81 | 2691.36 | 3273.2 | 8990.28 | 3092.68 | 2404.48 | 1920 | 4049.6557 | 3454 | 3238 | 2803.5 | 2915 | 3165.04 | 3252.06 | 2944 | 2685.4476 | 3392.24 | 3158.76 | 4343 | 3129 | 3019.09 | 3024.64 | 1920 | 8990.28
17824 | 8字盲板 | PN25 | 400 | FF | HG/T 21547-2016 | S32168(06Cr18Ni11Ti) | NB/T 47010 |  | 78.21 | 1 |  | 0 | 3519.45 | 6381.936 | 3991.14 | 5273 | 4636 | 5174 | 3879 | 6734.4 | 4550 | 4053.12 | 5303 | 4693 | 3566.38 | 4172.5 | 7242.8991 | 3809 | 3178.27 | 4383.67 | 3931.62 | 4411 | 4491.4 | 3832.29 | 7082 | 3737.99 | 3753.6 | 4145.73 | 4301.55 | 4276.84 | 4192.056 | 3816.45 | 4216.58 | 3910.5 | 4141.09 | 3754.08 | 4379.8 | 14126.49 | 4313.87 | 3049.02 | 2520 | 5648.7172 | 4818 | 4516.6 | 3910.5 | 4145 | 4414.8 | 4536.18 | 4106 | 3745.8398 | 4731.71 | 4366.7 | 5648 | 4365 | 4211.22 | 4482.27 | 2520 | 14126.49
17825 | 8字盲板 | PN25 | 450 | FF | HG/T 21547-2016 | S32168(06Cr18Ni11Ti) | NB/T 47010 |  | 99.81 | 1 |  | 0 | 4491.45 | 8144.496 | 5432.62 | 5956 | 5899 | 6603 | 4951 | 8491.2 | 5806 | 5172.51 | 6768 | 5989 | 4551.34 | 5324.86 | 9243.2394 | 4861 | 4056.05 | 5594.35 | 5017.45 | 5629 | 5731.9 | 4890.69 | 9038 | 4770.35 | 4790.4 | 5288.81 | 5489.55 | 5249.61 | 5349.816 | 4972.61 | 5281.47 | 4990.5 | 5284.77 | 4790.88 | 5365.8 | 90 | 5505.27 | 3891.09 | 3020 | 7208.7773 | 6149 | 5030.4 | 4990.5 | 5390 | 5634.07 | 5788.98 | 5240 | 4780.3677 | 6038.51 | 5522.49 | 5724 | 5570 | 5374.27 | 5720.22 | 90 | 9243.2394
17826 | 8字盲板 | PN25 | 500 | FF | HG/T 21547-2016 | S32168(06Cr18Ni11Ti) | NB/T 47010 |  | 131.77 | 1 |  | 0 | 5929.65 | 10752.432 | 6873.66 | 7863 | 7768 | 8718 | 6536 | 11126.4 | 7666 | 6828.79 | 8935 | 7906 | 6008.71 | 7029.93 | 12203.0023 | 6418 | 5354.83 | 7385.71 | 6624.08 | 7432 | 7567.3 | 6456.73 | 11931 | 6297.85 | 6326.4 | 6980.13 | 7247.35 | 6930.58 | 7062.872 | 7209.16 | 6972.64 | 6588.5 | 6977 | 6324.96 | 7084 | 95 | 7268.1 | 5137.05 | 3860 | 9517.0883 | 8117 | 6641.2 | 6588.5 | 7150 | 7438.15 | 7642.66 | 6918 | 6311.0755 | 7972.09 | 7290.83 | 9847 | 7353 | 7095.16 | 7551.82 | 95 | 12203.0023
17827 | 8字盲板 | PN25 | 600 | FF | HG/T 21547-2016 | S32168(06Cr18Ni11Ti) | NB/T 47010 |  | 205.5 | 1 |  | 0 | 9247.5 | 16768.8 | 8310.06 | 12263 | 12078 | 13594 | 10193 | 16836 | 11955 | 10649.74 | 13934 | 12330 | 9370.8 | 10963.43 | 19031.0159 | 10009 | 8351.05 | 11518.28 | 10330.49 | 11590 | 11801.5 | 10069.5 | 18608 | 9821.72 | 9864 | 10881.92 | 11302.5 | 10808.48 | 11014.8 | 10475.59 | 10874.07 | 10275 | 10880.88 | 9864 | 11047.7 | 100 | 11334.86 | 8011.42 | 5544 | 14842.2375 | 12659 | 10357.2 | 10275 | 10900 | 11600.06 | 11919 | 10789 | 9842.3456 | 12432.75 | 11370.32 | 16548 | 11467 | 11065.15 | 11777.37 | 100 | 19031.0159
17828 | 8字盲板 | PN40 | 10 | FF | HG/T 21547-2016 | S32168(06Cr18Ni11Ti) | NB/T 47010 |  | 0.21 | 1 |  | 0 | 9.66 | 68 | 13.5 | 20 | 53 | 368 | 40 | 91.5 | 15 | 12.48 | 28 | 300 | 15.56 | 17.31 | 148.7181 | 33 | 105.66 | 11.77 | 14.49 | 34 | 32.4 | 23.94 | 28 | 16.31 | 30 | 17.97 | 25.16 | 11.97 | 20.58 | 28.93 | 27.68 | 80 | 22.66 | 16.38 | 31 | 105 | 23.01 | 16.37 | 24 | 139.635 | 13 | 19.9 | 12.6 | 70 | 18.4 | 12.18 | 110 | 16.3443 | 34.65 | 26.41 | 122 | 112 | 41.32 | 32.37 | 9.66 | 368
17829 | 8字盲板 | PN40 | 15 | FF | HG/T 21547-2016 | S32168(06Cr18Ni11Ti) | NB/T 47010 |  | 0.25 | 1 |  | 0 | 11.5 | 68 | 25.49 | 24 | 57 | 368 | 40 | 91.5 | 18 | 14.85 | 33 | 300 | 18.53 | 20.61 | 177.0454 | 39 | 105.66 | 14.01 | 17.25 | 34 | 29.2 | 28.5 | 33 | 19.42 | 30 | 20.09 | 29 | 14.26 | 24.5 | 34.72 | 32.95 | 80 | 26.98 | 19.5 | 35.8 | 110 | 27.39 | 19.49 | 48 | 141.24 | 16 | 23.6 | 15 | 80 | 21.9 | 14.5 | 110 | 19.4608 | 33 | 31.44 | 122 | 112 | 49.19 | 29.14 | 11.5 | 368
17830 | 8字盲板 | PN40 | 20 | FF | HG/T 21547-2016 | S32168(06Cr18Ni11Ti) | NB/T 47010 |  | 0.4 | 1 |  | 0 | 18.4 | 68 | 37.6 | 37 | 73 | 368 | 51 | 91.5 | 29 | 15.92 | 53 | 300 | 29.64 | 32.98 | 283.2726 | 46 | 113.79 | 22.42 | 27.6 | 55 | 43 | 45.6 | 48 | 31.07 | 30 | 28.03 | 38.4 | 22.81 | 26 | 52.07 | 52.72 | 80 | 32.68 | 31.2 | 42.6 | 120 | 43.83 | 31.19 | 48 | 142.845 | 25 | 37.8 | 24 | 100 | 35.04 | 23.2 | 110 | 31.1352 | 52.8 | 50.3 | 122 | 134 | 47.23 | 42.87 | 15.92 | 368
17831 | 8字盲板 | PN40 | 25 | FF | HG/T 21547-2016 | S32168(06Cr18Ni11Ti) | NB/T 47010 |  | 0.56 | 1 |  | 0 | 25.76 | 68 | 50.3 | 52 | 89 | 368 | 72 | 91.5 | 40 | 19.5 | 74 | 300 | 41.5 | 46.17 | 152.5314 | 48 | 113.79 | 31.39 | 38.63 | 66 | 51.8 | 63.84 | 65 | 43.49 | 40.9 | 36.5 | 53.76 | 31.92 | 36.4 | 69.43 | 73.8 | 80 | 45.75 | 43.68 | 55.2 | 150 | 52.83 | 43.66 | 48 | 144.45 | 35 | 52.9 | 33.6 | 125 | 49.06 | 32.48 | 110 | 43.5813 | 73.92 | 70.42 | 122 | 155 | 66.12 | 51.67 | 19.5 | 368
17832 | 8字盲板 | PN40 | 32 | FF | HG/T 21547-2016 | S32168(06Cr18Ni11Ti) | NB/T 47010 |  | 0.77 | 1 |  | 0 | 35.42 | 68 | 67.9 | 71 | 110 | 490 | 99 | 137.86 | 55 | 26.81 | 101 | 300 | 57.06 | 63.49 | 209.7307 | 66 | 123.94 | 43.16 | 53.12 | 91 | 65.3 | 50.82 | 87 | 59.8 | 56.2 | 47.61 | 73.92 | 43.89 | 50.05 | 89.68 | 76.11 | 80 | 59.53 | 60.06 | 62.9 | 321.36 | 68.2 | 60.04 | 96 | 146.055 | 47 | 72.8 | 46.2 | 130 | 67.46 | 44.66 | 110 | 59.9256 | 101.64 | 74.36 | 306 | 190 | 80.81 | 65.18 | 26.81 | 490
17833 | 8字盲板 | PN40 | 40 | FF | HG/T 21547-2016 | S32168(06Cr18Ni11Ti) | NB/T 47010 |  | 0.95 | 1 |  | 0 | 43.7 | 77.52 | 79.07 | 88 | 128 | 490 | 122 | 128.1 | 68 | 35.76 | 101 | 300 | 70.4 | 78.33 | 258.7586 | 75 | 123.94 | 53.25 | 65.54 | 93 | 83.8 | 62.7 | 106 | 73.78 | 69.4 | 57.13 | 91.2 | 54.15 | 71.25 | 109.93 | 93.9 | 80 | 73.45 | 74.1 | 78.3 | 609.44 | 79.07 | 74.07 | 96 | 155.685 | 58 | 89.8 | 57 | 140 | 83.23 | 55.1 | 110 | 73.9349 | 83.6 | 91.75 | 146 | 224 | 99.7 | 83.61 | 35.76 | 609.44
17834 | 8字盲板 | PN40 | 50 | FF | HG/T 21547-2016 | S32168(06Cr18Ni11Ti) | NB/T 47010 |  | 1.32 | 1 |  | 0 | 60.72 | 107.712 | 110.94 | 122 | 151 | 490 | 169 | 162.26 | 95 | 49.69 | 140 | 300 | 97.81 | 108.83 | 215.723 | 89 | 134.1 | 73.99 | 91.07 | 123 | 105.9 | 87.12 | 144 | 102.52 | 78 | 76.71 | 126.72 | 75.25 | 99 | 144.65 | 112.02 | 105.6 | 99.17 | 102.96 | 95.2 | 1014.9 | 110.94 | 102.92 | 144 | 179.76 | 82 | 124.7 | 79.2 | 145 | 115.65 | 76.56 | 122 | 102.7353 | 116.16 | 108.89 | 170 | 245 | 129.87 | 105.69 | 49.69 | 1014.9
17835 | 8字盲板 | PN40 | 65 | FF | HG/T 21547-2016 | S32168(06Cr18Ni11Ti) | NB/T 47010 |  | 2.16 | 1 |  | 0 | 97.2 | 176.256 | 134.5 | 155 | 223 | 588 | 107 | 237.9 | 155 | 82.84 | 230 | 300 | 160.06 | 178.09 | 353.0012 | 133 | 146.3 | 121.07 | 149.02 | 169 | 147.5 | 142.56 | 196 | 167.76 | 132 | 121.17 | 207.36 | 123.13 | 122.256 | 199.62 | 183.31 | 172.8 | 162.28 | 168.48 | 135.5 | 1345.89 | 146.43 | 168.42 | 192 | 197.415 | 133 | 147.4 | 129.6 | 175 | 189.24 | 125.28 | 122 | 168.1123 | 142.56 | 178.18 | 289 | 503 | 212.52 | 147.21 | 82.84 | 1345.89
17836 | 8字盲板 | PN40 | 80 | FF | HG/T 21547-2016 | S32168(06Cr18Ni11Ti) | NB/T 47010 |  | 2.88 | 1 |  | 0 | 129.6 | 235.008 | 179.3 | 206 | 287 | 637 | 143 | 301.34 | 206 | 99.29 | 236 | 300 | 213.41 | 237.46 | 470.6683 | 173 | 175.55 | 161.42 | 198.69 | 198 | 185 | 190.08 | 261 | 223.68 | 174 | 159.27 | 276.48 | 164.18 | 163.008 | 244.15 | 195.53 | 230.4 | 203.78 | 224.64 | 182.2 | 2097.12 | 191.28 | 187.13 | 200 | 223.095 | 177 | 196.6 | 172.8 | 205 | 186.28 | 167.04 | 225 | 224.1497 | 190.08 | 194.12 | 289 | 536 | 245.58 | 184.58 | 99.29 | 2097.12
17837 | 8字盲板 | PN40 | 100 | FF | HG/T 21547-2016 | S32168(06Cr18Ni11Ti) | NB/T 47010 |  | 4.46 | 1 |  | 0 | 200.7 | 363.936 | 266.5 | 319 | 324 | 735 | 221 | 459.94 | 259 | 153.76 | 366 | 300 | 245.75 | 237.94 | 728.8822 | 256 | 226.56 | 249.98 | 307.7 | 306 | 261.6 | 231.92 | 404 | 257.57 | 261 | 242.88 | 245.3 | 254.25 | 252.436 | 328.33 | 276.08 | 356.8 | 259.59 | 258.68 | 253.8 | 3833.16 | 266.92 | 260.81 | 260 | 322.1235 | 274 | 304.4 | 245.3 | 270 | 288.47 | 258.68 | 300 | 258.1109 | 294.36 | 280.42 | 507 | 692 | 288.18 | 261.05 | 153.76 | 3833.16
17838 | 8字盲板 | PN40 | 125 | FF | HG/T 21547-2016 | S32168(06Cr18Ni11Ti) | NB/T 47010 |  | 6.37 | 1 |  | 0 | 286.65 | 519.792 | 387.33 | 455 | 449 | 809 | 316 | 658.8 | 371 | 219.61 | 522 | 382 | 350.99 | 339.84 | 1041.0268 | 356 | 323.58 | 357.04 | 439.47 | 406 | 381.8 | 331.24 | 577 | 367.88 | 371.2 | 343.96 | 350.35 | 363.13 | 360.542 | 376.04 | 394.31 | 318.5 | 370.76 | 369.46 | 349.6 | 5473.83 | 387.33 | 273.17 | 360 | 460.0732 | 392 | 434.8 | 350.35 | 370 | 412.01 | 369.46 | 300 | 368.6525 | 406.41 | 400.51 | 599 | 889 | 411.59 | 380.99 | 219.61 | 5473.83
17839 | 8字盲板 | PN40 | 150 | FF | HG/T 21547-2016 | S32168(06Cr18Ni11Ti) | NB/T 47010 |  | 9.66 | 1 |  | 0 | 434.7 | 788.256 | 553.16 | 690 | 664 | 882 | 479 | 951.6 | 562 | 350.08 | 792 | 580 | 532.27 | 515.36 | 1578.7 | 540 | 490.7 | 541.44 | 666.44 | 615 | 560.6 | 502.32 | 875 | 557.88 | 562.6 | 518.07 | 531.3 | 528.25 | 526.47 | 535.99 | 588.32 | 483 | 544.92 | 560.28 | 529 | 6670.8 | 553.16 | 414.25 | 460 | 697.6935 | 595 | 659.3 | 531.3 | 540 | 624.81 | 560.28 | 356 | 559.0515 | 616.31 | 592.8 | 1051 | 1049 | 572.16 | 559.46 | 350.08 | 6670.8
17840 | 8字盲板 | PN40 | 200 | FF | HG/T 21547-2016 | S32168(06Cr18Ni11Ti) | NB/T 47010 |  | 19.68 | 1 |  | 0 | 885.6 | 1605.888 | 1037.3 | 1327 | 1319 | 1304 | 976 | 1742.16 | 1145 | 713.21 | 1613 | 1181 | 1084.37 | 1049.93 | 1608.1168 | 1071 | 879.72 | 1103.06 | 989.31 | 1254 | 1152.8 | 1023.36 | 1782 | 1136.55 | 1083.5 | 1048.33 | 1082.4 | 1076.18 | 1072.56 | 1088.81 | 1159.26 | 984 | 1074.82 | 1141.44 | 1102.1 | 9735.39 | 1177.8 | 843.95 | 840 | 1421.388 | 1212 | 1136.5 | 1082.4 | 1085 | 1110.9 | 1141.44 | 1033 | 1138.9368 | 1190.64 | 1172.05 | 2205 | 1373 | 1059.67 | 1150.44 | 713.21 | 9735.39
17841 | 8字盲板 | PN40 | 250 | FF | HG/T 21547-2016 | S32168(06Cr18Ni11Ti) | NB/T 47010 |  | 32.16 | 1 |  | 0 | 1447.2 | 2624.256 | 1613.4 | 2169 | 1944 | 2126 | 1595 | 2781.6 | 1871 | 1165.48 | 2181 | 1930 | 1772.02 | 1715.74 | 2627.8981 | 1612 | 1437.6 | 1802.57 | 1616.68 | 2049 | 1886.5 | 1672.32 | 2912 | 1857.29 | 1771 | 1708.77 | 1768.8 | 1758.64 | 1752.72 | 1557.45 | 1862.3 | 1608 | 1756.42 | 1865.28 | 1801 | 11687.67 | 1929.23 | 1379.13 | 1360 | 2322.756 | 1981 | 1857.2 | 1768.8 | 1768 | 1815.37 | 1865.28 | 1688 | 1861.1903 | 1945.68 | 1876.47 | 3383 | 1795 | 1731.66 | 1882.69 | 1165.48 | 11687.67
17842 | 8字盲板 | PN40 | 300 | FF | HG/T 21547-2016 | S32168(06Cr18Ni11Ti) | NB/T 47010 |  | 54.2 | 1 |  | 0 | 2439 | 4422.72 | 2497.93 | 3655 | 3233 | 3586 | 2688 | 4392 | 3153 | 1964.22 | 3675 | 3252 | 2986.42 | 2891.57 | 4428.8582 | 2640 | 2422.82 | 3037.91 | 2724.63 | 3187 | 3112.6 | 2818.4 | 4908 | 3130.13 | 2601.6 | 2875.12 | 2981 | 2963.87 | 2953.9 | 2606.97 | 3138.57 | 2710 | 2960.13 | 3143.6 | 3279.4 | 16551.54 | 3883.24 | 2324.29 | 700 | 3914.595 | 3339 | 3130.1 | 2981 | 2925 | 3059.48 | 3143.6 | 2846 | 3136.7033 | 3279.1 | 3162.46 | 5048 | 3025 | 2918.4 | 3106.23 | 700 | 16551.54
17843 | 8字盲板 | PN40 | 350 | FF | HG/T 21547-2016 | S32168(06Cr18Ni11Ti) | NB/T 47010 |  | 79.1 | 1 |  | 0 | 3559.5 | 6454.56 | 3811 | 5333 | 4688 | 5233 | 3923 | 6478.2 | 4602 | 2866.6 | 5363 | 4746 | 3606.96 | 4219.99 | 6463.5181 | 3853 | 3535.89 | 4433.56 | 3976.36 | 4461 | 4186.1 | 3875.9 | 7162 | 3780.53 | 3796.8 | 4192.83 | 4350.5 | 4325.51 | 3812.62 | 3631.23 | 4343.54 | 3955 | 4188.21 | 3796.8 | 4617.5 | 24292.83 | 4271.56 | 3392.08 | 2760 | 5712.9975 | 4873 | 4568 | 3955 | 4115 | 4465.04 | 4587.8 | 4153 | 3788.4691 | 4785.55 | 4456.18 | 5932 | 4414 | 4259.14 | 4177.59 | 2760 | 24292.83
17844 | 8字盲板 | PN40 | 400 | FF | HG/T 21547-2016 | S32168(06Cr18Ni11Ti) | NB/T 47010 |  | 118.76 | 1 |  | 0 | 5344.2 | 9690.816 | 5633.7 | 8007 | 7007 | 7855 | 5890 | 9369.6 | 6909 | 4303.88 | 8052 | 7126 | 5415.46 | 6335.85 | 9704.2656 | 5784 | 4826.13 | 6656.5 | 5970.07 | 6698 | 6128.1 | 5819.24 | 10753 | 5676.05 | 5702.4 | 6291.64 | 6531.8 | 6494.27 | 5724.232 | 5236.39 | 6402.78 | 5938 | 6288.14 | 5700.48 | 6650.6 | 90 | 6253.17 | 4629.86 | 3920 | 8577.441 | 7316 | 6858.4 | 5938 | 6300 | 6703.76 | 6888.08 | 6235 | 5687.9697 | 7184.98 | 6630.73 | 8366 | 6627 | 6394.63 | 6115.6 | 90 | 10753
17845 | 8字盲板 | PN40 | 450 | FF | HG/T 21547-2016 | S32168(06Cr18Ni11Ti) | NB/T 47010 |  | 128.51 | 1 |  | 0 | 5782.95 | 10486.416 | 6004.11 | 7669 | 7577 | 8505 | 6374 | 10614 | 7476 | 4657.22 | 8713 | 7711 | 5860.06 | 6856.01 | 10500.9698 | 6259 | 5222.35 | 7202.99 | 6460.2 | 7248 | 7380.1 | 6296.99 | 11636 | 6142.04 | 6168 | 6807.61 | 7068.05 | 6759.11 | 6194.182 | 5982.85 | 6800.13 | 6425.5 | 6804.39 | 6168.48 | 6908.7 | 95 | 6766.54 | 5009.96 | 4204 | 9281.6347 | 7916 | 6476.9 | 6425.5 | 6940 | 7254.13 | 7453.58 | 6747 | 6154.9383 | 7774.86 | 7110.46 | 8880 | 7171 | 6919.62 | 7365.02 | 95 | 11636
17846 | 8字盲板 | PN40 | 500 | FF | HG/T 21547-2016 | S32168(06Cr18Ni11Ti) | NB/T 47010 |  | 169.81 | 1 |  | 0 | 7641.45 | 13856.496 | 7618.25 | 10133 | 9991 | 11234 | 8423 | 13615.2 | 9879 | 6153.94 | 11514 | 10189 | 7743.34 | 9059.36 | 13875.727 | 8271 | 6900.69 | 9517.85 | 8536.35 | 9577 | 9751.9 | 8320.69 | 15376 | 8115.94 | 8150.4 | 8993.21 | 9339.55 | 8931.33 | 8184.842 | 8154.85 | 8985.53 | 8490.5 | 8708.14 | 8150.88 | 9129 | 100 | 8941.15 | 6620.04 | 5220 | 12264.5272 | 10461 | 8558.4 | 7641.45 | 9180 | 9585.43 | 9848.98 | 8915 | 8132.9835 | 10273.51 | 9395.59 | 11113 | 9476 | 9143.42 | 9731.98 | 100 | 15376
17847 | 8字盲板 | PN40 | 600 | FF | HG/T 21547-2016 | S32168(06Cr18Ni11Ti) | NB/T 47010 |  | 281.8 | 1 |  | 0 | 12681 | 22994.88 | 9884.73 | 16816 | 16539 | 18640 | 13977 | 22179.6 | 16394 | 10212.47 | 19107 | 16908 | 12850.08 | 15034.03 | 23026.7938 | 13725 | 11451.7 | 15794.89 | 14166.09 | 15894 | 16183.2 | 13808.2 | 25516 | 13468.42 | 13526.4 | 14919.72 | 15499 | 14821.55 | 13582.76 | 12549.37 | 14911.5 | 14090 | 14451.17 | 13526.4 | 15149.6 | 105 | 14837.85 | 10985.97 | 8460 | 20353.005 | 17359 | 14202.7 | 12681 | 14950 | 15907.05 | 16344.4 | 14795 | 13496.7037 | 17048.9 | 15591.99 | 20736 | 15725 | 15173.52 | 16150.2 | 105 | 25516
17848 | 8字盲板 | PN63 | 10 | FF | HG/T 21547-2016 | S32168(06Cr18Ni11Ti) | NB/T 47010 |  | 0.21 | 1 |  | 0 | 9.66 | 68 | 24.84 | 20 | 53 | 564 | 40 | 91.5 | 15 | 12.48 | 28 | 300 | 15.56 | 17.31 | 148.7181 | 33 | 105.66 | 11.77 | 14.49 | 31 | 32.4 | 23.94 | 28 | 16.31 | 30 | 17.97 | 25.16 | 11.97 | 20.16 | 28.93 | 27.68 | 80 | 13.48 | 16.38 | 31 | 110 | 36.25 | 16.37 | 48 | 141.24 | 13 | 19.9 | 12.6 | 70 | 18.4 | 12.18 | 153 | 16.3443 | 34.65 | 26.41 | 122 | 128 | 13.77 | 32.37 | 9.66 | 564
17849 | 8字盲板 | PN63 | 15 | FF | HG/T 21547-2016 | S32168(06Cr18Ni11Ti) | NB/T 47010 |  | 0.25 | 1 |  | 0 | 11.5 | 68 | 30.39 | 24 | 57 | 564 | 40 | 91.5 | 18 | 14.85 | 33 | 300 | 18.53 | 20.61 | 177.0454 | 39 | 105.66 | 14.01 | 17.25 | 31 | 29.2 | 28.5 | 33 | 19.42 | 30 | 20.09 | 29 | 14.26 | 24 | 34.72 | 32.95 | 80 | 16.05 | 19.5 | 35.8 | 120 | 43.16 | 19.49 | 48 | 142.845 | 16 | 23.6 | 15 | 80 | 21.9 | 14.5 | 153 | 19.4608 | 33 | 31.44 | 122 | 128 | 16.4 | 29.14 | 11.5 | 564
17850 | 8字盲板 | PN63 | 20 | FF | HG/T 21547-2016 | S32168(06Cr18Ni11Ti) | NB/T 47010 |  | 0.44 | 1 |  | 0 | 20.24 | 68 | 42.75 | 41 | 77 | 564 | 56 | 91.5 | 32 | 17.51 | 58 | 300 | 32.6 | 36.28 | 311.5999 | 44 | 113.79 | 24.66 | 30.36 | 54 | 47.2 | 50.16 | 53 | 34.17 | 32.1 | 30.14 | 42.24 | 25.08 | 42.24 | 52.07 | 57.99 | 80 | 28.25 | 34.32 | 46.8 | 150 | 75.96 | 34.31 | 96 | 144.45 | 27 | 41.6 | 26.4 | 100 | 38.55 | 25.52 | 153 | 34.2418 | 58.08 | 55.33 | 122 | 149 | 28.86 | 47.14 | 17.51 | 564
17851 | 8字盲板 | PN63 | 25 | FF | HG/T 21547-2016 | S32168(06Cr18Ni11Ti) | NB/T 47010 |  | 0.61 | 1 |  | 0 | 28.06 | 68 | 48.34 | 57 | 94 | 564 | 78 | 91.5 | 44 | 21.24 | 80 | 300 | 45.2 | 50.29 | 166.1503 | 52 | 113.79 | 34.19 | 42.08 | 64 | 96.4 | 69.54 | 70 | 47.38 | 44.5 | 39.14 | 58.56 | 34.78 | 47.58 | 69.43 | 80.39 | 80 | 39.16 | 47.58 | 60.1 | 160 | 98.4 | 47.56 | 120 | 146.055 | 38 | 57.7 | 36.6 | 125 | 53.44 | 35.38 | 153 | 47.4795 | 80.52 | 76.71 | 122 | 183 | 40.01 | 96.24 | 21.24 | 564
17852 | 8字盲板 | PN63 | 32 | FF | HG/T 21547-2016 | S32168(06Cr18Ni11Ti) | NB/T 47010 |  | 0.84 | 1 |  | 0 | 38.64 | 68.544 | 59.59 | 78 | 117 | 637 | 108 | 91.5 | 60 | 29.25 | 111 | 300 | 62.24 | 69.26 | 228.7971 | 72 | 125.98 | 47.08 | 57.95 | 89 | 76.2 | 55.44 | 94 | 65.24 | 61.3 | 51.31 | 80.64 | 47.89 | 65.52 | 89.68 | 83.03 | 80 | 53.93 | 65.52 | 68.7 | 190 | 98.4 | 65.49 | 144 | 147.66 | 52 | 79.4 | 50.4 | 130 | 73.59 | 48.72 | 153 | 65.377 | 110.88 | 81.12 | 408 | 227 | 55.1 | 76.09 | 29.25 | 637
17853 | 8字盲板 | PN63 | 40 | FF | HG/T 21547-2016 | S32168(06Cr18Ni11Ti) | NB/T 47010 |  | 1.12 | 1 |  | 0 | 51.52 | 91.392 | 72.56 | 104 | 145 | 637 | 143 | 128.1 | 80 | 42.16 | 119 | 300 | 82.99 | 92.34 | 305.0628 | 75 | 138.17 | 62.78 | 77.27 | 99 | 91.1 | 73.92 | 123 | 86.99 | 66 | 66.13 | 107.52 | 63.85 | 66.976 | 109.93 | 110.7 | 89.6 | 71.9 | 87.36 | 92.3 | 275.91 | 121.47 | 87.33 | 192 | 157.29 | 69 | 105.8 | 67.2 | 140 | 98.13 | 64.96 | 201 | 87.1727 | 98.56 | 108.17 | 175 | 258 | 73.46 | 90.95 | 42.16 | 637
17854 | 8字盲板 | PN63 | 50 | FF | HG/T 21547-2016 | S32168(06Cr18Ni11Ti) | NB/T 47010 |  | 1.54 | 1 |  | 0 | 70.84 | 125.664 | 117.04 | 142 | 170 | 637 | 197 | 153.72 | 110 | 57.97 | 164 | 300 | 114.11 | 126.97 | 251.6768 | 99 | 146.3 | 86.32 | 106.24 | 129 | 122.4 | 101.64 | 167 | 119.61 | 90 | 88.36 | 147.84 | 87.79 | 92.092 | 144.65 | 130.69 | 123.2 | 98.86 | 120.12 | 111 | 363.63 | 165.12 | 120.07 | 216 | 184.575 | 95 | 145.5 | 92.4 | 256 | 134.92 | 89.32 | 251 | 119.8612 | 135.52 | 127.04 | 227 | 292 | 101.01 | 122.15 | 57.97 | 637
17855 | 8字盲板 | PN63 | 65 | FF | HG/T 21547-2016 | S32168(06Cr18Ni11Ti) | NB/T 47010 |  | 2.48 | 1 |  | 0 | 111.6 | 202.368 | 135.97 | 177 | 251 | 735 | 123 | 222.04 | 178 | 95.11 | 264 | 300 | 183.77 | 204.48 | 405.2977 | 153 | 170.68 | 139 | 171.1 | 175 | 176.7 | 163.68 | 225 | 192.61 | 150 | 138.1 | 238.08 | 141.37 | 140.616 | 199.62 | 210.46 | 198.4 | 159.21 | 193.44 | 155.6 | 555.39 | 265.91 | 193.37 | 264 | 202.23 | 152 | 169.3 | 148.8 | 200 | 217.28 | 143.84 | 251 | 193.0145 | 163.68 | 204.58 | 339 | 616 | 162.67 | 176.33 | 95.11 | 735
17856 | 8字盲板 | PN63 | 80 | FF | HG/T 21547-2016 | S32168(06Cr18Ni11Ti) | NB/T 47010 |  | 3.47 | 1 |  | 0 | 156.15 | 283.152 | 174.18 | 248 | 339 | 784 | 172 | 301.34 | 248 | 119.63 | 284 | 300 | 257.13 | 286.1 | 567.09 | 209 | 211.52 | 194.49 | 239.4 | 214 | 217 | 229.02 | 314 | 269.5 | 203 | 190.49 | 333.12 | 197.81 | 196.749 | 244.15 | 235.58 | 277.6 | 222.77 | 270.66 | 219.6 | 970.53 | 372.07 | 225.46 | 260 | 226.305 | 214 | 236.8 | 208.2 | 245 | 224.44 | 201.26 | 390 | 270.0659 | 229.02 | 233.88 | 344 | 700 | 227.61 | 216.53 | 119.63 | 970.53
17857 | 8字盲板 | PN63 | 100 | FF | HG/T 21547-2016 | S32168(06Cr18Ni11Ti) | NB/T 47010 |  | 5.24 | 1 |  | 0 | 235.8 | 427.584 | 292.59 | 374 | 375 | 858 | 260 | 436.76 | 305 | 180.65 | 430 | 314 | 288.72 | 279.55 | 856.3549 | 293 | 266.18 | 293.7 | 361.51 | 323 | 327.6 | 272.48 | 474 | 302.62 | 301.6 | 284.16 | 288.2 | 298.71 | 297.108 | 328.33 | 324.36 | 262 | 286.18 | 303.92 | 298.3 | 1643.73 | 561.85 | 306.42 | 380 | 378.459 | 323 | 357.6 | 288.2 | 315 | 338.92 | 303.92 | 390 | 303.2555 | 345.84 | 329.47 | 574 | 813 | 282.15 | 326.95 | 180.65 | 1643.73
17858 | 8字盲板 | PN63 | 125 | FF | HG/T 21547-2016 | S32168(06Cr18Ni11Ti) | NB/T 47010 |  | 7.8 | 1 |  | 0 | 351 | 636.48 | 476.78 | 557 | 542 | 931 | 387 | 666.12 | 454 | 268.91 | 639 | 468 | 429.78 | 416.13 | 1274.7267 | 436 | 396.22 | 437.19 | 538.12 | 446 | 487.6 | 405.6 | 706 | 450.46 | 452.4 | 419.64 | 429 | 444.65 | 442.26 | 404.1 | 482.83 | 390 | 426 | 452.4 | 428.1 | 2022.66 | 836.35 | 334.49 | 580 | 563.355 | 480 | 532.4 | 429 | 455 | 504.5 | 452.4 | 410 | 451.406 | 497.64 | 490.43 | 722 | 1089 | 419.99 | 486.65 | 268.91 | 2022.66
17859 | 8字盲板 | PN63 | 150 | FF | HG/T 21547-2016 | S32168(06Cr18Ni11Ti) | NB/T 47010 |  | 11.66 | 1 |  | 0 | 524.7 | 951.456 | 664.86 | 833 | 794 | 1054 | 578 | 991.86 | 678 | 422.56 | 956 | 700 | 642.47 | 622.06 | 1905.553 | 635 | 592.29 | 653.54 | 804.42 | 667 | 1150.6 | 606.32 | 1056 | 673.38 | 643.5 | 623.91 | 641.3 | 637.61 | 638.968 | 606.14 | 710.12 | 583 | 636.81 | 676.28 | 638.5 | 2992.17 | 1250.23 | 500.02 | 860 | 842.1435 | 718 | 795.8 | 641.3 | 652 | 754.17 | 676.28 | 612 | 674.7941 | 743.91 | 715.53 | 1123 | 1266 | 627.83 | 1148.27 | 422.56 | 2992.17
17860 | 8字盲板 | PN63 | 200 | FF | HG/T 21547-2016 | S32168(06Cr18Ni11Ti) | NB/T 47010 |  | 23.66 | 1 |  | 0 | 1064.7 | 1930.656 | 1205.87 | 1596 | 1579 | 1571 | 1174 | 1866.6 | 1376 | 857.44 | 1939 | 1420 | 1303.67 | 1262.26 | 1933.3355 | 1288 | 1057.64 | 1326.14 | 1189.39 | 1353 | 1479.3 | 1230.32 | 2142 | 1366.4 | 1303.5 | 1258.95 | 1301.3 | 1293.82 | 1296.568 | 1229.12 | 1393.71 | 1183 | 1292.19 | 1372.28 | 1325 | 3631.71 | 1459.67 | 1014.62 | 1360 | 1708.8435 | 1457 | 1366.4 | 1301.3 | 1305 | 1335.56 | 1372.28 | 1242 | 1369.2694 | 1431.43 | 1409.08 | 2408 | 1651 | 1273.97 | 1476.29 | 857.44 | 3631.71
17861 | 8字盲板 | PN63 | 250 | FF | HG/T 21547-2016 | S32168(06Cr18Ni11Ti) | NB/T 47010 |  | 40.04 | 1 |  | 0 | 1801.8 | 3267.264 | 1802.95 | 2700 | 2405 | 2648 | 1986 | 3147.6 | 2329 | 1451.06 | 2715 | 2402 | 2206.2 | 2136.13 | 3271.7985 | 2008 | 1789.85 | 2244.24 | 2012.81 | 2290 | 2299.4 | 2082.08 | 3626 | 2312.37 | 2200 | 2125.78 | 2202.2 | 2189.55 | 2194.192 | 1866.13 | 2318.6 | 2002 | 2186.78 | 2322.32 | 2242.2 | 4830.21 | 2470.21 | 1717.06 | 1920 | 2891.889 | 2466 | 2312.3 | 2202.2 | 2202 | 2260.18 | 2322.32 | 2102 | 2317.226 | 2422.42 | 2336.25 | 3770 | 2235 | 2155.95 | 2294.68 | 1451.06 | 4830.21
17862 | 8字盲板 | PN63 | 300 | FF | HG/T 21547-2016 | S32168(06Cr18Ni11Ti) | NB/T 47010 |  | 67.19 | 1 |  | 0 | 3023.55 | 5482.704 | 2675.79 | 4530 | 3992 | 4444 | 3333 | 5270.4 | 3909 | 2434.98 | 4556 | 4031 | 3702.17 | 3584.59 | 5490.3133 | 3272 | 3003.49 | 3766 | 3377.64 | 3548 | 3858.6 | 3493.88 | 6084 | 3880.32 | 3225.6 | 3562.55 | 3695.45 | 3674.21 | 3682.012 | 3055.97 | 3890.78 | 3359.5 | 3669.58 | 3897.02 | 4065.3 | 7390.41 | 3504.04 | 2881.34 | 2700 | 4852.7977 | 4138 | 3880.2 | 3695.45 | 3628 | 3792.74 | 3897.02 | 3527 | 3888.4687 | 4065 | 3920.4 | 5380 | 3750 | 3617.85 | 3850.68 | 2434.98 | 7390.41
17863 | 8字盲板 | PN63 | 350 | FF | HG/T 21547-2016 | S32168(06Cr18Ni11Ti) | NB/T 47010 |  | 98.45 | 1 |  | 0 | 4430.25 | 8033.52 | 3713.49 | 6638 | 5820 | 6513 | 4883 | 7759.2 | 5727 | 3567.84 | 6675 | 5907 | 4489.32 | 5252.31 | 8044.6695 | 4795 | 4400.86 | 5518.12 | 4949.08 | 5198 | 5653.8 | 4824.05 | 8914 | 4705.35 | 4728 | 5216.83 | 5414.75 | 5383.64 | 5395.06 | 4287.89 | 5406.09 | 4922.5 | 5212.76 | 4725.6 | 5747.2 | 90 | 5134.29 | 4221.88 | 3900 | 7110.5513 | 6065 | 5685.5 | 4922.5 | 5119 | 5557.31 | 5710.1 | 5169 | 4715.2312 | 5956.23 | 5546.28 | 7100 | 5494 | 5301.04 | 5642.28 | 90 | 8914
17864 | 8字盲板 | PN63 | 400 | FF | HG/T 21547-2016 | S32168(06Cr18Ni11Ti) | NB/T 47010 |  | 149.16 | 1 |  | 0 | 6712.2 | 12171.456 | 4890.27 | 10057 | 8784 | 9871 | 7398 | 11712 | 8677 | 7730 | 10114 | 8950 | 6801.7 | 7957.69 | 12188.3484 | 7265 | 6061.52 | 8360.42 | 7498.27 | 7876 | 8566 | 7308.84 | 13506 | 7128.99 | 7161.6 | 7900.41 | 8203.8 | 8156.66 | 8173.968 | 6252.24 | 8041.75 | 7458 | 7897.77 | 7159.68 | 8353 | 95 | 7778.87 | 5815 | 5160 | 10773.081 | 9188 | 8614 | 7458 | 7905 | 8419.78 | 8651.28 | 7831 | 7143.9609 | 9024.18 | 8328.05 | 10050 | 8324 | 8031.52 | 8548.5 | 95 | 13506
17865 | 8字盲板 | PN100 | 10 | FF | HG/T 21547-2016 | S32168(06Cr18Ni11Ti) | NB/T 47010 |  | 0.21 | 1 |  | 0 | 9.66 | 68 | 17.06 | 20 | 53 | 564 | 40 | 91.5 | 15 | 12.48 | 28 | 300 | 15.56 | 17.31 | 148.7181 | 33 | 97.53 | 11.77 | 14.49 | 30 | 32.4 | 23.94 | 28 | 16.31 | 30 | 17.97 | 25.16 | 11.97 | 20.58 | 28.93 | 27.68 | 80 | 13.48 | 16.38 | 31 | 100 | 33.94 | 16.37 | 48 | 141.24 | 13 | 19.9 | 12.6 | 70 | 18.4 | 12.18 | 153 | 16.3443 | 34.65 | 26.41 | 122 | 128 | 13.77 | 32.37 | 9.66 | 564
17866 | 8字盲板 | PN100 | 15 | FF | HG/T 21547-2016 | S32168(06Cr18Ni11Ti) | NB/T 47010 |  | 0.27 | 1 |  | 0 | 12.42 | 68 | 22.25 | 25 | 59 | 564 | 40 | 91.5 | 19 | 16.04 | 36 | 300 | 20.01 | 22.26 | 191.209 | 39 | 105.66 | 15.13 | 18.63 | 32 | 31.6 | 30.78 | 35 | 20.97 | 30 | 21.15 | 30.92 | 15.39 | 26.46 | 34.72 | 35.58 | 80 | 17.33 | 21.06 | 38.8 | 105 | 43.64 | 21.05 | 48 | 142.845 | 17 | 25.5 | 16.2 | 80 | 23.66 | 15.66 | 153 | 21.014 | 35.64 | 33.95 | 122 | 128 | 17.71 | 31.49 | 12.42 | 564
17867 | 8字盲板 | PN100 | 20 | FF | HG/T 21547-2016 | S32168(06Cr18Ni11Ti) | NB/T 47010 |  | 0.52 | 1 |  | 0 | 23.92 | 68 | 40.61 | 48 | 85 | 564 | 67 | 91.5 | 37 | 20.7 | 68 | 300 | 38.53 | 42.87 | 368.2544 | 45 | 113.79 | 29.15 | 35.87 | 62 | 77.6 | 59.28 | 61 | 40.39 | 38 | 34.38 | 49.92 | 29.65 | 37.44 | 52.07 | 68.53 | 80 | 33.38 | 40.56 | 46.6 | 110 | 79.2 | 40.54 | 96 | 144.45 | 32 | 49.1 | 31.2 | 100 | 45.56 | 30.16 | 153 | 40.4748 | 68.64 | 65.39 | 122 | 149 | 34.11 | 77.46 | 20.7 | 564
17868 | 8字盲板 | PN100 | 25 | FF | HG/T 21547-2016 | S32168(06Cr18Ni11Ti) | NB/T 47010 |  | 0.72 | 1 |  | 0 | 33.12 | 68 | 59.18 | 67 | 105 | 564 | 92 | 137.86 | 52 | 25.07 | 95 | 300 | 53.35 | 59.36 | 196.1118 | 62 | 121.91 | 40.36 | 49.67 | 73 | 104.6 | 82.08 | 82 | 55.92 | 52.6 | 44.96 | 69.12 | 41.04 | 51.84 | 69.43 | 94.89 | 80 | 46.22 | 56.16 | 63.4 | 120 | 106.7 | 56.14 | 120 | 146.055 | 45 | 68 | 43.2 | 125 | 63.08 | 41.76 | 153 | 56.0374 | 95.04 | 90.54 | 138 | 183 | 47.23 | 104.35 | 25.07 | 564
17869 | 8字盲板 | PN100 | 32 | FF | HG/T 21547-2016 | S32168(06Cr18Ni11Ti) | NB/T 47010 |  | 0.98 | 1 |  | 0 | 45.08 | 79.968 | 86.15 | 91 | 131 | 637 | 125 | 137.86 | 70 | 34.13 | 129 | 300 | 72.62 | 80.8 | 266.93 | 77 | 130.04 | 54.93 | 67.61 | 100 | 88.9 | 64.68 | 109 | 76.11 | 71.5 | 58.72 | 94.08 | 55.86 | 60.76 | 89.68 | 96.86 | 80 | 62.91 | 76.44 | 76.8 | 150 | 145.23 | 76.41 | 144 | 147.66 | 60 | 92.6 | 58.8 | 130 | 85.86 | 56.84 | 153 | 76.2698 | 129.36 | 94.64 | 339 | 227 | 64.28 | 88.7 | 34.13 | 637
17870 | 8字盲板 | PN100 | 40 | FF | HG/T 21547-2016 | S32168(06Cr18Ni11Ti) | NB/T 47010 |  | 1.29 | 1 |  | 0 | 59.34 | 105.264 | 106.06 | 119 | 163 | 637 | 165 | 153.72 | 92 | 48.56 | 137 | 300 | 95.59 | 106.36 | 351.367 | 87 | 148.33 | 72.3 | 89 | 110 | 105 | 85.14 | 141 | 100.19 | 78 | 75.13 | 123.84 | 73.54 | 79.98 | 109.93 | 127.51 | 103.2 | 82.81 | 100.62 | 86.7 | 160 | 191.17 | 100.58 | 192 | 157.29 | 80 | 121.9 | 77.4 | 140 | 113.02 | 74.82 | 201 | 100.4004 | 113.52 | 124.58 | 175 | 258 | 84.61 | 104.74 | 48.56 | 637
17871 | 8字盲板 | PN100 | 50 | FF | HG/T 21547-2016 | S32168(06Cr18Ni11Ti) | NB/T 47010 |  | 1.89 | 1 |  | 0 | 86.94 | 154.224 | 141.37 | 174 | 202 | 637 | 242 | 213.5 | 135 | 71.15 | 201 | 300 | 140.05 | 155.83 | 308.8761 | 122 | 174.74 | 105.93 | 130.39 | 153 | 212.9 | 124.74 | 204 | 146.79 | 114 | 106.88 | 181.44 | 107.74 | 117.18 | 144.65 | 160.39 | 151.2 | 121.33 | 147.42 | 119.6 | 276.12 | 217.2 | 147.36 | 288 | 190.995 | 116 | 178.6 | 113.4 | 160 | 165.59 | 109.62 | 251 | 147.0983 | 166.32 | 155.91 | 200 | 292 | 123.97 | 212.42 | 71.15 | 637
17872 | 8字盲板 | PN100 | 65 | FF | HG/T 21547-2016 | S32168(06Cr18Ni11Ti) | NB/T 47010 |  | 3.14 | 1 |  | 0 | 141.3 | 256.224 | 155.2 | 225 | 310 | 735 | 156 | 301.34 | 225 | 120.42 | 334 | 300 | 232.67 | 258.89 | 513.1592 | 189 | 207.25 | 176 | 216.63 | 214 | 223.7 | 207.24 | 284 | 243.87 | 179.8 | 173.03 | 301.44 | 179 | 184.39 | 199.62 | 266.47 | 251.2 | 201.58 | 244.92 | 186.4 | 449.31 | 278.3 | 244.83 | 360 | 207.045 | 194 | 214.3 | 188.4 | 250 | 275.1 | 182.12 | 251 | 244.3821 | 207.24 | 259.02 | 339 | 779 | 205.96 | 223.28 | 120.42 | 779
17873 | 8字盲板 | PN100 | 80 | FF | HG/T 21547-2016 | S32168(06Cr18Ni11Ti) | NB/T 47010 |  | 4.3 | 1 |  | 0 | 193.5 | 350.88 | 202.39 | 307 | 412 | 784 | 213 | 389.18 | 308 | 148.25 | 352 | 300 | 318.63 | 354.54 | 702.734 | 246 | 262.11 | 241.02 | 296.66 | 256 | 268.8 | 283.8 | 389 | 333.96 | 249.4 | 234.42 | 412.8 | 245.12 | 244.24 | 252.56 | 291.93 | 344 | 276.05 | 335.4 | 255.2 | 597.21 | 381.11 | 279.39 | 360 | 1998.225 | 265 | 293.5 | 258 | 300 | 278.12 | 249.4 | 390 | 334.6613 | 283.8 | 289.83 | 389 | 867 | 282.05 | 268.27 | 148.25 | 1998.225
17874 | 8字盲板 | PN100 | 100 | FF | HG/T 21547-2016 | S32168(06Cr18Ni11Ti) | NB/T 47010 |  | 6.61 | 1 |  | 0 | 297.45 | 539.376 | 331.78 | 472 | 464 | 858 | 328 | 618.54 | 385 | 227.88 | 542 | 397 | 364.21 | 352.64 | 1080.2492 | 369 | 335.77 | 370.49 | 456.02 | 393 | 574.1 | 343.72 | 599 | 381.74 | 382.8 | 356.66 | 363.55 | 376.81 | 375.448 | 373.23 | 409.16 | 330.5 | 349.99 | 383.38 | 392.3 | 1156.17 | 585.85 | 386.54 | 520 | 477.4072 | 408 | 451.1 | 330.5 | 400 | 427.53 | 383.38 | 390 | 382.5417 | 436.26 | 415.6 | 642 | 1025 | 355.92 | 572.96 | 227.88 | 1156.17
17875 | 8字盲板 | PN100 | 125 | FF | HG/T 21547-2016 | S32168(06Cr18Ni11Ti) | NB/T 47010 |  | 9.71 | 1 |  | 0 | 436.95 | 792.336 | 489.78 | 693 | 667 | 931 | 482 | 912.56 | 565 | 334.76 | 796 | 583 | 535.02 | 518.03 | 1586.8713 | 542 | 493.24 | 544.25 | 669.89 | 536 | 607.1 | 504.92 | 879 | 560.77 | 562.6 | 520.71 | 534.05 | 553.53 | 529.195 | 471.44 | 601.06 | 485.5 | 514.13 | 563.18 | 576.4 | 1709.01 | 658.44 | 416.4 | 840 | 701.3048 | 598 | 662.7 | 485.5 | 565 | 628.04 | 563.18 | 510 | 561.9476 | 619.5 | 610.52 | 819 | 1355 | 522.83 | 605.87 | 334.76 | 1709.01
17876 | 8字盲板 | PN100 | 150 | FF | HG/T 21547-2016 | S32168(06Cr18Ni11Ti) | NB/T 47010 |  | 14.08 | 1 |  | 0 | 633.6 | 1148.928 | 741.85 | 1005 | 953 | 980 | 698 | 1388.36 | 819 | 510.26 | 1154 | 845 | 775.81 | 751.17 | 2301.0451 | 766 | 715.22 | 789.18 | 971.38 | 778 | 1378.5 | 732.16 | 1275 | 813.14 | 775.5 | 751.97 | 774.4 | 769.95 | 767.36 | 693.13 | 857.51 | 704 | 745.51 | 816.64 | 835.7 | 2533.17 | 954.77 | 603.8 | 1120 | 1016.928 | 867 | 961 | 704 | 788 | 910.69 | 816.64 | 739 | 814.8476 | 898.3 | 864.03 | 1348 | 1528 | 758.14 | 1375.68 | 510.26 | 2533.17
17877 | 8字盲板 | PN100 | 200 | FF | HG/T 21547-2016 | S32168(06Cr18Ni11Ti) | NB/T 47010 |  | 30.17 | 1 |  | 0 | 1357.65 | 2461.872 | 1532.74 | 2035 | 2005 | 1996 | 1496 | 2452.2 | 1755 | 1093.37 | 2473 | 1810 | 1662.37 | 1609.57 | 2465.2888 | 1513 | 1348.64 | 1691.03 | 1516.65 | 1667 | 1886.3 | 1568.84 | 2732 | 1742.36 | 1661 | 1603.46 | 1659.35 | 1649.82 | 1574.874 | 1462.03 | 1777.18 | 1508.5 | 1597.45 | 1749.86 | 1789.3 | 3851.01 | 2045.84 | 1293.8 | 2000 | 2179.0282 | 1858 | 1742.3 | 1508.5 | 1660 | 1703.04 | 1749.86 | 1584 | 1746.019 | 1825.29 | 1796.78 | 2988 | 2105 | 1624.5 | 1882.45 | 1093.37 | 3851.01
17878 | 8字盲板 | PN100 | 250 | FF | HG/T 21547-2016 | S32168(06Cr18Ni11Ti) | NB/T 47010 |  | 50.7 | 1 |  | 0 | 2281.5 | 4137.12 | 2393.93 | 3419 | 3028 | 3355 | 2515 | 4099.2 | 2949 | 1837.38 | 3438 | 3042 | 2793.57 | 2704.85 | 4142.8618 | 2469 | 2266.36 | 2841.74 | 2548.69 | 2801 | 3369.2 | 2636.4 | 4591 | 2928 | 2433.6 | 2689.9 | 2788.5 | 2772.48 | 2646.54 | 2278.64 | 2935.9 | 2535 | 2684.48 | 2940.6 | 2839.2 | 5474.85 | 3437.99 | 2174.19 | 3240 | 3661.8075 | 3124 | 2927.9 | 2535 | 2788 | 2861.91 | 2940.6 | 2662 | 2934.1488 | 3067.35 | 2958.24 | 4262 | 2830 | 2729.94 | 3362.35 | 1837.38 | 5474.85
17879 | 8字盲板 | PN100 | 300 | FF | HG/T 21547-2016 | S32168(06Cr18Ni11Ti) | NB/T 47010 |  | 83.65 | 1 |  | 0 | 3764.25 | 6825.84 | 4249.69 | 5640 | 4954 | 5540 | 4149 | 6514.8 | 4866 | 3031.49 | 5672 | 5019 | 4609.12 | 4462.73 | 6835.3134 | 4074 | 3739.28 | 4688.58 | 4205.09 | 4266 | 4803.9 | 4349.8 | 7574 | 4830.9 | 4017.6 | 4433.62 | 4600.75 | 4574.31 | 4366.53 | 3614.4 | 4843.94 | 4182.5 | 4429.13 | 4851.7 | 4684.4 | 7576.05 | 5672.34 | 3587.2 | 4719 | 6041.6213 | 5153 | 4830.8 | 4182.5 | 4517 | 4721.88 | 4851.7 | 4392 | 4841.0449 | 5060.83 | 4880.81 | 6508 | 4668 | 4504.13 | 4794.06 | 3031.49 | 7576.05
17880 | 8字盲板 | PN100 | 350 | FF | HG/T 21547-2016 | S32168(06Cr18Ni11Ti) | NB/T 47010 |  | 124.53 | 1 |  | 0 | 5603.85 | 10161.648 | 5493.76 | 8396 | 7344 | 8240 | 6177 | 9662.4 | 7245 | 4512.98 | 8444 | 7472 | 5678.57 | 6643.68 | 10175.751 | 6065 | 5566.67 | 6979.91 | 6260.12 | 6351 | 7151.6 | 6101.97 | 11276 | 5951.82 | 5976 | 6596.99 | 6849.15 | 6809.8 | 6500.466 | 5152.2 | 6838.19 | 6226.5 | 6386.11 | 5977.44 | 6694.7 | 8990.28 | 8444.44 | 5340.28 | 6690 | 8994.1792 | 7671 | 7191.6 | 5603.85 | 6475 | 7029.47 | 7222.74 | 6538 | 5964.3188 | 7534.07 | 7015.52 | 9013 | 6949 | 6705.32 | 7136.96 | 4512.98 | 11276
17881 | 8字盲板 | PN100 | 400 | FF | HG/T 21547-2016 | S32168(06Cr18Ni11Ti) | NB/T 47010 |  | 188.78 | 1 |  | 0 | 8495.1 | 15404.448 | 7161.01 | 12728 | 11100 | 12488 | 9363 | 14274 | 10982 | 9783.25 | 12800 | 11327 | 8608.37 | 10071.41 | 15425.8273 | 9195 | 7671.59 | 10581.12 | 9489.97 | 9628 | 10841.3 | 9250.22 | 17094 | 9022.6 | 9062.4 | 9997.1 | 10382.9 | 10323.24 | 9854.316 | 7565.55 | 10177.81 | 9439 | 9680.95 | 9061.44 | 10360.2 | 14126.49 | 12801.26 | 7359.59 | 8400 | 13634.6355 | 11629 | 10902.1 | 8495.1 | 10005 | 10656.25 | 10949.24 | 9911 | 9041.5475 | 11421.19 | 10540.15 | 13048 | 10534 | 10164.86 | 10819.13 | 7161.01 | 17094
17882 | 8字盲板 | PN20(CL150) | 15 | FF | HG/T 21547-2016 | S32168(06Cr18Ni11Ti) | NB/T 47010 |  | 0.17 | 1 |  | 0 | 7.82 | 68 | 18.5 | 16 | 51 | 368 | 40 | 91.5 | 12 | 10.1 | 22 | 300 | 12.6 | 14.02 | 120.3909 | 29 | 60.96 | 9.53 | 11.73 | 23 | 19.9 | 19.38 | 24 | 13.2 | 30 | 15.86 | 21.32 | 9.69 | 25.24 | 23.14 | 22.4 | 80 | 18.35 | 13.26 | 27.3 | 90 | 23.67 | 13.25 | 38 | 139.635 | 10 | 17 | 10.2 | 80 | 14.89 | 9.86 | 110 | 13.2277 | 22.44 | 21.38 | 122 | 112 | 33.45 | 19.85 | 7.82 | 368
17883 | 8字盲板 | PN20(CL150) | 20 | FF | HG/T 21547-2016 | S32168(06Cr18Ni11Ti) | NB/T 47010 |  | 0.25 | 1 |  | 0 | 11.5 | 68 | 24.3 | 24 | 60 | 368 | 40 | 91.5 | 18 | 14.85 | 33 | 300 | 18.53 | 20.61 | 177.0454 | 39 | 60.96 | 14.01 | 17.25 | 34 | 29.4 | 28.5 | 33 | 19.42 | 30 | 20.09 | 29 | 14.26 | 28.65 | 31.82 | 32.95 | 80 | 20.42 | 19.5 | 30.6 | 95 | 29.96 | 19.49 | 43 | 141.24 | 16 | 24.9 | 15 | 100 | 21.9 | 14.5 | 110 | 19.4608 | 33 | 31.44 | 122 | 134 | 29.52 | 29.3 | 11.5 | 368
17884 | 8字盲板 | PN20(CL150) | 25 | FF | HG/T 21547-2016 | S32168(06Cr18Ni11Ti) | NB/T 47010 |  | 0.31 | 1 |  | 0 | 14.26 | 68 | 32.7 | 29 | 66 | 368 | 40 | 91.5 | 22 | 12.34 | 41 | 300 | 22.97 | 25.56 | 219.5363 | 40 | 71.12 | 17.38 | 21.39 | 36 | 29.4 | 35.34 | 39 | 24.08 | 30 | 23.27 | 34.76 | 17.68 | 34.39 | 43.4 | 40.85 | 80 | 25.32 | 24.18 | 38.2 | 100 | 36.19 | 24.17 | 53 | 142.845 | 19 | 30.9 | 18.6 | 125 | 27.16 | 17.98 | 110 | 24.1306 | 40.92 | 38.98 | 122 | 155 | 36.6 | 29.34 | 12.34 | 368
17885 | 8字盲板 | PN20(CL150) | 32 | FF | HG/T 21547-2016 | S32168(06Cr18Ni11Ti) | NB/T 47010 |  | 0.44 | 1 |  | 0 | 20.24 | 68 | 48.59 | 41 | 80 | 441 | 56 | 91.5 | 32 | 15.32 | 58 | 300 | 32.6 | 36.28 | 155.7999 | 44 | 85.34 | 24.66 | 30.36 | 52 | 39.9 | 29.04 | 53 | 34.17 | 32.1 | 30.14 | 42.24 | 25.08 | 43.15 | 63.65 | 43.49 | 80 | 34.02 | 34.32 | 41.9 | 105 | 48.59 | 34.31 | 67 | 146.055 | 27 | 43.9 | 26.4 | 130 | 38.55 | 25.52 | 110 | 34.2418 | 58.08 | 42.49 | 273 | 190 | 46.18 | 39.8 | 15.32 | 441
17886 | 8字盲板 | PN20(CL150) | 40 | FF | HG/T 21547-2016 | S32168(06Cr18Ni11Ti) | NB/T 47010 |  | 0.54 | 1 |  | 0 | 24.84 | 68 | 57.84 | 50 | 90 | 441 | 69 | 91.5 | 39 | 18.8 | 57 | 300 | 40.01 | 44.52 | 191.209 | 46 | 101.59 | 30.27 | 37.25 | 53 | 43.9 | 35.64 | 63 | 41.94 | 39.4 | 35.44 | 51.84 | 30.78 | 52.98 | 78.11 | 53.37 | 80 | 41.75 | 42.12 | 49.1 | 110 | 57.84 | 42.1 | 91 | 155.685 | 34 | 53.9 | 32.4 | 140 | 47.31 | 31.32 | 110 | 42.0281 | 47.52 | 52.15 | 146 | 224 | 56.67 | 43.81 | 18.8 | 441
17887 | 8字盲板 | PN20(CL150) | 50 | FF | HG/T 21547-2016 | S32168(06Cr18Ni11Ti) | NB/T 47010 |  | 0.88 | 1 |  | 0 | 40.48 | 71.808 | 77.6 | 81 | 115 | 441 | 113 | 85.4 | 63 | 33.13 | 94 | 300 | 65.21 | 72.56 | 311.5999 | 76 | 138.17 | 49.32 | 60.71 | 82 | 76.4 | 58.08 | 98 | 68.35 | 64.2 | 53.43 | 84.48 | 50.17 | 73.53 | 118.61 | 74.68 | 80 | 66.11 | 68.64 | 76.4 | 120 | 81.89 | 68.61 | 134 | 179.76 | 54 | 87.8 | 52.8 | 130 | 77.1 | 51.04 | 122 | 68.4935 | 77.44 | 72.59 | 141 | 245 | 86.58 | 76.22 | 33.13 | 441
17888 | 8字盲板 | PN20(CL150) | 65 | FF | HG/T 21547-2016 | S32168(06Cr18Ni11Ti) | NB/T 47010 |  | 1.17 | 1 |  | 0 | 52.65 | 95.472 | 91.27 | 84 | 141 | 490 | 58 | 128.1 | 84 | 44.04 | 124 | 300 | 86.7 | 96.47 | 414.2862 | 79 | 168.65 | 65.58 | 80.72 | 92 | 83.4 | 77.22 | 106 | 90.87 | 72 | 68.78 | 112.32 | 66.7 | 86.31 | 150.44 | 99.29 | 93.6 | 87.9 | 91.26 | 81.9 | 150 | 91.27 | 91.22 | 216 | 200.625 | 72 | 88.5 | 70.2 | 150 | 102.51 | 67.86 | 122 | 91.0608 | 77.22 | 96.52 | 255 | 273 | 115.12 | 83.23 | 44.04 | 490
17889 | 8字盲板 | PN20(CL150) | 80 | FF | HG/T 21547-2016 | S32168(06Cr18Ni11Ti) | NB/T 47010 |  | 1.97 | 1 |  | 0 | 88.65 | 160.752 | 122.6 | 141 | 215 | 490 | 98 | 174.46 | 141 | 75.55 | 161 | 300 | 145.98 | 162.43 | 321.9502 | 127 | 193.03 | 110.42 | 135.91 | 135 | 123.3 | 130.02 | 178 | 153 | 120 | 111.11 | 189.12 | 112.3 | 123.34 | 207.66 | 133.75 | 157.6 | 139.39 | 153.66 | 120.1 | 321.36 | 132.17 | 128 | 208 | 224.7 | 121 | 148.9 | 118.2 | 160 | 127.42 | 114.26 | 225 | 153.3213 | 130.02 | 132.78 | 244 | 367 | 167.98 | 123.01 | 75.55 | 490
17890 | 8字盲板 | PN20(CL150) | 100 | FF | HG/T 21547-2016 | S32168(06Cr18Ni11Ti) | NB/T 47010 |  | 3.1 | 1 |  | 0 | 139.5 | 252.96 | 203.94 | 222 | 244 | 588 | 154 | 269.62 | 180 | 106.87 | 254 | 300 | 170.81 | 165.39 | 506.6221 | 187 | 221.48 | 173.76 | 213.87 | 213 | 193.7 | 161.2 | 281 | 179.03 | 179.8 | 170.91 | 170.5 | 176.72 | 182.09 | 308.68 | 191.89 | 248 | 180.43 | 179.8 | 191 | 609.44 | 208.48 | 181.28 | 300 | 223.8975 | 192 | 234.4 | 170.5 | 186 | 200.51 | 179.8 | 300 | 179.406 | 204.6 | 194.91 | 389 | 481 | 200.3 | 193.29 | 106.87 | 609.44
17891 | 8字盲板 | PN20(CL150) | 125 | FF | HG/T 21547-2016 | S32168(06Cr18Ni11Ti) | NB/T 47010 |  | 4.84 | 1 |  | 0 | 217.8 | 394.944 | 298 | 346 | 362 | 686 | 240 | 420.9 | 282 | 166.86 | 397 | 300 | 266.68 | 258.21 | 790.9843 | 270 | 272.27 | 271.28 | 333.91 | 308 | 302.6 | 251.68 | 438 | 279.52 | 278.4 | 262.99 | 266.2 | 275.91 | 262.65 | 376.04 | 299.6 | 387.2 | 281.71 | 280.72 | 272.7 | 1014.9 | 208.48 | 207.56 | 384 | 349.569 | 298 | 365.9 | 266.2 | 280 | 313.05 | 280.72 | 300 | 280.107 | 308.79 | 304.32 | 504 | 676 | 312.73 | 302.01 | 166.86 | 1014.9
17892 | 8字盲板 | PN20(CL150) | 150 | FF | HG/T 21547-2016 | S32168(06Cr18Ni11Ti) | NB/T 47010 |  | 6.76 | 1 |  | 0 | 304.2 | 551.616 | 396.36 | 483 | 493 | 784 | 335 | 586.82 | 393 | 233.06 | 554 | 406 | 372.48 | 360.65 | 1104.7631 | 378 | 414.5 | 378.9 | 466.37 | 431 | 378.1 | 351.52 | 612 | 390.4 | 394.4 | 364.6 | 371.8 | 369.67 | 364.64 | 482.67 | 411.7 | 338 | 381.33 | 392.08 | 381.8 | 1345.89 | 385.84 | 289.89 | 484 | 488.241 | 417 | 511.1 | 371.8 | 378 | 437.24 | 392.08 | 450 | 391.2198 | 431.29 | 414.83 | 734 | 734 | 400.39 | 377.35 | 233.06 | 1345.89
17893 | 8字盲板 | PN20(CL150) | 200 | FF | HG/T 21547-2016 | S32168(06Cr18Ni11Ti) | NB/T 47010 |  | 12.05 | 1 |  | 0 | 542.25 | 983.28 | 635.1 | 813 | 853 | 827 | 598 | 1055.3 | 701 | 436.69 | 988 | 723 | 663.96 | 642.87 | 1115.9306 | 656 | 631.92 | 675.4 | 605.75 | 768 | 669 | 626.6 | 1091 | 695.9 | 665.5 | 644.55 | 662.75 | 658.94 | 628.32 | 707.17 | 709.81 | 602.5 | 658.11 | 698.9 | 665.5 | 2097.12 | 682.61 | 516.75 | 804 | 870.3112 | 743 | 759.2 | 662.75 | 665 | 680.2 | 698.9 | 633 | 697.3614 | 729.03 | 717.64 | 1362 | 841 | 648.83 | 667.59 | 436.69 | 2097.12
17894 | 8字盲板 | PN20(CL150) | 250 | FF | HG/T 21547-2016 | S32168(06Cr18Ni11Ti) | NB/T 47010 |  | 19.27 | 1 |  | 0 | 867.15 | 1572.432 | 1002.5 | 1300 | 1238 | 1276 | 956 | 1559.16 | 1121 | 698.35 | 1307 | 1156 | 1061.78 | 1028.05 | 1784.5629 | 1049 | 1070.8 | 1080.08 | 968.7 | 1227 | 1106.6 | 1002.04 | 1745 | 1112.87 | 1061.5 | 1026.63 | 1059.85 | 1053.77 | 973.52 | 1055.13 | 1115.87 | 963.5 | 1052.43 | 1117.66 | 1058.3 | 3833.16 | 1057.46 | 826.37 | 1132 | 1391.7758 | 1187 | 1214 | 1059.85 | 1060 | 1087.75 | 1117.66 | 1012 | 1115.207 | 1165.84 | 1124.37 | 2061 | 1076 | 1037.59 | 1104.36 | 698.35 | 3833.16
17895 | 8字盲板 | PN20(CL150) | 300 | FF | HG/T 21547-2016 | S32168(06Cr18Ni11Ti) | NB/T 47010 |  | 30.85 | 1 |  | 0 | 1388.25 | 2517.36 | 1702.16 | 2080 | 1942 | 2044 | 1530 | 2488.8 | 1795 | 1118.01 | 2092 | 1851 | 1699.84 | 1645.85 | 2856.9676 | 1547 | 1830.73 | 1729.14 | 1550.83 | 1814 | 1771.6 | 1604.2 | 2793 | 1781.63 | 1699.5 | 1639.44 | 1696.75 | 1687.01 | 1551.53 | 1700.57 | 1786.44 | 1542.5 | 1684.87 | 1789.3 | 1658.5 | 5473.83 | 1702.16 | 1322.96 | 1720 | 2228.1413 | 1901 | 1943.6 | 1696.75 | 1665 | 1741.42 | 1789.3 | 1620 | 1785.3714 | 1866.43 | 1800.04 | 2921 | 1722 | 1661.12 | 1768.03 | 1118.01 | 5473.83
17896 | 8字盲板 | PN20(CL150) | 350 | FF | HG/T 21547-2016 | S32168(06Cr18Ni11Ti) | NB/T 47010 |  | 37.11 | 1 |  | 0 | 1669.95 | 3028.176 | 1981.28 | 2502 | 2323 | 2455 | 1841 | 2928 | 2159 | 1344.87 | 2516 | 2227 | 1692.22 | 1979.82 | 3436.6959 | 1861 | 2206.63 | 2080.02 | 1865.52 | 2093 | 2131.1 | 1818.39 | 3360 | 1773.65 | 2040.5 | 1970.72 | 2041.05 | 2029.32 | 1850.12 | 1995.21 | 2037.78 | 1855.5 | 2026.76 | 1781.28 | 1963.8 | 6670.8 | 1981.28 | 1591.41 | 2248 | 2680.2697 | 2286 | 2337.9 | 2041.05 | 1930 | 2094.79 | 2152.38 | 1948 | 1777.3747 | 2245.16 | 2090.63 | 3566 | 2071 | 1998.19 | 2126.76 | 1344.87 | 6670.8
17897 | 8字盲板 | PN20(CL150) | 400 | FF | HG/T 21547-2016 | S32168(06Cr18Ni11Ti) | NB/T 47010 |  | 52.84 | 1 |  | 0 | 2377.8 | 4311.744 | 2909.37 | 3563 | 3279 | 3497 | 2621 | 4245.6 | 3074 | 1914.93 | 3583 | 3170 | 2409.5 | 2819.01 | 4893.4252 | 2574 | 3295.72 | 2961.68 | 2656.27 | 2980 | 3034.5 | 2589.16 | 4785 | 2525.45 | 2534.4 | 2803.15 | 2906.2 | 2889.5 | 2588.96 | 2707.99 | 2848.79 | 2642 | 2797.79 | 2536.32 | 2781.5 | 9735.39 | 2909.37 | 2059.97 | 2928 | 3816.369 | 3255 | 3328.9 | 2642 | 2800 | 2982.71 | 3064.72 | 2774 | 2530.7534 | 3196.82 | 2950.22 | 4088 | 2949 | 2845.17 | 3028.28 | 1914.93 | 9735.39
17898 | 8字盲板 | PN20(CL150) | 450 | FF | HG/T 21547-2016 | S32168(06Cr18Ni11Ti) | NB/T 47010 |  | 77.2 | 1 |  | 0 | 3474 | 6299.52 | 3761.4 | 4607 | 4760 | 5108 | 3829 | 6075.6 | 4491 | 2797.74 | 5234 | 4632 | 3520.32 | 4118.62 | 7149.3646 | 3760 | 4080.03 | 4327.06 | 3880.84 | 4354 | 4433.4 | 3782.8 | 6990 | 3689.72 | 3705.6 | 4092.28 | 4246 | 4060.41 | 3615.19 | 4069.01 | 4085.05 | 3860 | 4087.61 | 3705.6 | 3977.3 | 11687.67 | 3987.16 | 3009.64 | 3444 | 5575.77 | 4756 | 4458.3 | 3860 | 4170 | 4357.79 | 4477.6 | 4053 | 3697.4684 | 4670.6 | 4271.48 | 5607 | 4308 | 4156.83 | 4424.37 | 2797.74 | 11687.67
17899 | 8字盲板 | PN20(CL150) | 500 | FF | HG/T 21547-2016 | S32168(06Cr18Ni11Ti) | NB/T 47010 |  | 98.95 | 1 |  | 0 | 4452.75 | 8074.32 | 5024.9 | 5905 | 6083 | 6546 | 4908 | 7832.4 | 5756 | 3585.96 | 6709 | 5937 | 4512.12 | 5278.98 | 9163.5962 | 4819 | 5457.64 | 5546.15 | 4974.22 | 5581 | 5682.5 | 4848.55 | 8960 | 4729.24 | 4752 | 5243.29 | 5442.25 | 5204.38 | 4664 | 5031.53 | 5235.96 | 4947.5 | 5239.24 | 4749.6 | 5097.9 | 16551.54 | 5098.15 | 3857.57 | 4388 | 7146.6637 | 6095 | 5714.4 | 4947.5 | 5345 | 5585.53 | 5739.1 | 5195 | 4739.1714 | 5986.48 | 5474.9 | 7312 | 5522 | 5327.96 | 5670.93 | 3585.96 | 16551.54
17900 | 8字盲板 | PN20(CL150) | 600 | FF | HG/T 21547-2016 | S32168(06Cr18Ni11Ti) | NB/T 47010 |  | 158.31 | 1 |  | 0 | 7123.95 | 12918.096 | 7632.5 | 9447 | 9692 | 10478 | 7852 | 12370.8 | 9210 | 5737.18 | 10734 | 9499 | 7218.94 | 8445.84 | 14660.8279 | 7710 | 8336.82 | 8873.28 | 7958.24 | 8929 | 9091.5 | 7757.19 | 14335 | 7566.31 | 7598.4 | 8384.63 | 8707.05 | 8326.48 | 7303.02 | 8595.42 | 8377.01 | 7915.5 | 8382.25 | 7598.88 | 8019.1 | 24292.83 | 7999.32 | 6171.72 | 6300 | 11433.9397 | 9752 | 9142.4 | 7915.5 | 8390 | 8936.28 | 9181.98 | 8311 | 7582.1993 | 9577.76 | 8759.29 | 11851 | 8834 | 8524.2 | 9072.91 | 5737.18 | 24292.83
17901 | 8字盲板 | PN50(CL300) | 15 | FF | HG/T 21547-2016 | S32168(06Cr18Ni11Ti) | NB/T 47010 |  | 0.17 | 1 |  | 0 | 7.82 | 68 | 30.16 | 16 | 51 | 441 | 40 | 91.5 | 12 | 10.1 | 22 | 300 | 12.6 | 14.02 | 120.3909 | 29 | 60.96 | 9.53 | 11.73 | 24 | 19.9 | 19.38 | 24 | 13.2 | 30 | 15.86 | 21.32 | 9.69 | 28.02 | 23.14 | 22.4 | 80 | 10.91 | 13.26 | 28.3 | 90 | 29.59 | 13.25 | 43 | 139.635 | 10 | 17 | 10.2 | 80 | 14.89 | 9.86 | 110 | 13.2277 | 22.44 | 21.38 | 122 | 128 | 11.15 | 19.85 | 7.82 | 441
17902 | 8字盲板 | PN50(CL300) | 20 | FF | HG/T 21547-2016 | S32168(06Cr18Ni11Ti) | NB/T 47010 |  | 0.25 | 1 |  | 0 | 11.5 | 68 | 38.05 | 24 | 60 | 441 | 40 | 91.5 | 18 | 14.85 | 33 | 300 | 18.53 | 20.61 | 177.0454 | 39 | 60.96 | 14.01 | 17.25 | 35 | 26.9 | 28.5 | 33 | 19.42 | 30 | 20.09 | 29 | 14.26 | 30.18 | 31.82 | 32.95 | 80 | 16.05 | 19.5 | 36 | 95 | 37.76 | 19.49 | 67 | 142.845 | 16 | 24.9 | 15 | 100 | 21.9 | 14.5 | 110 | 19.4608 | 33 | 31.44 | 122 | 149 | 16.4 | 26.8 | 11.5 | 441
17903 | 8字盲板 | PN50(CL300) | 25 | FF | HG/T 21547-2016 | S32168(06Cr18Ni11Ti) | NB/T 47010 |  | 0.31 | 1 |  | 0 | 14.26 | 68 | 44.11 | 29 | 66 | 441 | 40 | 91.5 | 22 | 12.34 | 41 | 300 | 22.97 | 25.56 | 84.437 | 40 | 71.12 | 17.38 | 21.39 | 37 | 39.2 | 35.34 | 39 | 24.08 | 30 | 23.27 | 34.76 | 17.68 | 36.38 | 43.4 | 40.85 | 80 | 19.9 | 24.18 | 41.4 | 100 | 43.26 | 24.17 | 86 | 142.845 | 19 | 30.9 | 18.6 | 125 | 27.16 | 17.98 | 110 | 24.1306 | 40.92 | 38.98 | 122 | 183 | 20.33 | 39.11 | 12.34 | 441
17904 | 8字盲板 | PN50(CL300) | 32 | FF | HG/T 21547-2016 | S32168(06Cr18Ni11Ti) | NB/T 47010 |  | 0.48 | 1 |  | 0 | 22.08 | 68 | 54.27 | 45 | 84 | 490 | 61 | 91.5 | 34 | 16.72 | 63 | 300 | 35.57 | 39.58 | 130.7412 | 45 | 91.43 | 26.9 | 33.12 | 58 | 43.5 | 31.68 | 57 | 37.28 | 35 | 32.26 | 46.08 | 27.36 | 52.51 | 63.65 | 47.44 | 80 | 30.81 | 37.44 | 45.7 | 105 | 54.27 | 37.43 | 110 | 146.055 | 29 | 47.9 | 28.8 | 130 | 42.05 | 27.84 | 110 | 37.3583 | 63.36 | 46.36 | 272 | 227 | 31.48 | 43.42 | 16.72 | 490
17905 | 8字盲板 | PN50(CL300) | 40 | FF | HG/T 21547-2016 | S32168(06Cr18Ni11Ti) | NB/T 47010 |  | 0.65 | 1 |  | 0 | 29.9 | 68 | 65.74 | 60 | 102 | 490 | 83 | 91.5 | 47 | 22.64 | 69 | 300 | 48.17 | 53.59 | 177.0454 | 56 | 111.75 | 36.43 | 44.84 | 65 | 60.4 | 42.9 | 74 | 50.48 | 47.5 | 41.26 | 62.4 | 37.05 | 57.21 | 78.11 | 64.25 | 80 | 41.73 | 50.7 | 62.2 | 110 | 70.68 | 50.68 | 154 | 155.685 | 40 | 64.8 | 39 | 140 | 56.95 | 37.7 | 110 | 50.586 | 57.2 | 62.77 | 146 | 258 | 42.64 | 60.24 | 22.64 | 490
17906 | 8字盲板 | PN50(CL300) | 50 | FF | HG/T 21547-2016 | S32168(06Cr18Ni11Ti) | NB/T 47010 |  | 1.14 | 1 |  | 0 | 52.44 | 93.024 | 102.76 | 105 | 140 | 490 | 146 | 128.1 | 82 | 42.92 | 121 | 300 | 84.47 | 93.99 | 186.3062 | 77 | 174.74 | 63.9 | 78.65 | 108 | 90.7 | 75.24 | 126 | 88.54 | 66 | 67.19 | 109.44 | 64.99 | 84.09 | 118.61 | 96.74 | 91.2 | 73.19 | 88.92 | 79.2 | 120 | 100.99 | 88.89 | 173 | 184.575 | 71 | 113.7 | 68.4 | 120 | 99.88 | 66.12 | 122 | 88.7259 | 100.32 | 94.04 | 141 | 292 | 74.78 | 90.47 | 42.92 | 490
17907 | 8字盲板 | PN50(CL300) | 65 | FF | HG/T 21547-2016 | S32168(06Cr18Ni11Ti) | NB/T 47010 |  | 1.61 | 1 |  | 0 | 72.45 | 131.376 | 126.88 | 115 | 181 | 637 | 80 | 153.72 | 115 | 60.61 | 171 | 300 | 119.3 | 132.74 | 263.1167 | 104 | 199.12 | 90.24 | 111.07 | 129 | 114.7 | 106.26 | 146 | 125.04 | 96 | 92.06 | 154.56 | 91.78 | 126.22 | 150.44 | 136.63 | 128.8 | 103.36 | 125.58 | 101.9 | 150 | 126.88 | 125.53 | 259 | 203.835 | 100 | 121.7 | 96.6 | 150 | 141.06 | 93.38 | 122 | 125.3026 | 106.26 | 132.81 | 273 | 400 | 105.6 | 114.43 | 60.61 | 637
17908 | 8字盲板 | PN50(CL300) | 80 | FF | HG/T 21547-2016 | S32168(06Cr18Ni11Ti) | NB/T 47010 |  | 2.62 | 1 |  | 0 | 117.9 | 213.792 | 178.06 | 187 | 274 | 686 | 130 | 230.58 | 188 | 100.48 | 215 | 300 | 194.14 | 216.02 | 428.1774 | 158 | 256.02 | 146.85 | 180.75 | 174 | 165.4 | 172.92 | 237 | 203.48 | 156 | 145.51 | 251.52 | 149.36 | 159.57 | 207.66 | 177.87 | 209.6 | 168.2 | 204.36 | 165.8 | 160 | 179.03 | 170.23 | 328 | 227.91 | 161 | 198.1 | 157.2 | 185 | 169.46 | 151.96 | 225 | 203.9073 | 172.92 | 176.59 | 273 | 528 | 171.85 | 165.06 | 100.48 | 686
17909 | 8字盲板 | PN50(CL300) | 100 | FF | HG/T 21547-2016 | S32168(06Cr18Ni11Ti) | NB/T 47010 |  | 4.34 | 1 |  | 0 | 195.3 | 354.144 | 282.69 | 310 | 328 | 784 | 215 | 373.32 | 252 | 149.62 | 356 | 300 | 239.13 | 231.54 | 709.271 | 249 | 286.5 | 243.26 | 299.42 | 289 | 262.5 | 225.68 | 393 | 250.64 | 249.4 | 236.53 | 238.7 | 247.41 | 244.69 | 308.68 | 268.65 | 347.2 | 237.03 | 251.72 | 261.9 | 276.12 | 279.11 | 253.79 | 484 | 313.4565 | 268 | 328.1 | 238.7 | 260 | 280.71 | 251.72 | 300 | 251.1663 | 286.44 | 272.88 | 458 | 673 | 233.69 | 261.93 | 149.62 | 784
17910 | 8字盲板 | PN50(CL300) | 125 | FF | HG/T 21547-2016 | S32168(06Cr18Ni11Ti) | NB/T 47010 |  | 6.81 | 1 |  | 0 | 306.45 | 555.696 | 450.12 | 486 | 496 | 858 | 338 | 579.5 | 396 | 234.78 | 558 | 409 | 375.23 | 363.31 | 1112.9345 | 380 | 475.46 | 381.7 | 469.82 | 421 | 425.8 | 354.12 | 617 | 393.29 | 394.4 | 367.25 | 374.55 | 388.22 | 407.29 | 401.29 | 421.54 | 340.5 | 371.93 | 394.98 | 370.9 | 449.31 | 279.11 | 292.04 | 656 | 491.8523 | 420 | 514.8 | 374.55 | 295 | 440.47 | 394.98 | 300 | 394.1159 | 434.48 | 428.18 | 612 | 950 | 366.68 | 424.94 | 234.78 | 1112.9345
17911 | 8字盲板 | PN50(CL300) | 150 | FF | HG/T 21547-2016 | S32168(06Cr18Ni11Ti) | NB/T 47010 |  | 9.82 | 1 |  | 0 | 441.9 | 801.312 | 678.2 | 701 | 701 | 931 | 487 | 833.26 | 571 | 338.55 | 805 | 589 | 541.08 | 523.9 | 1604.8482 | 549 | 625.82 | 550.41 | 677.48 | 606 | 585.9 | 510.64 | 889 | 567.12 | 568.4 | 526.53 | 540.1 | 536.99 | 568.12 | 535.99 | 598.06 | 491 | 536.32 | 569.56 | 578.3 | 597.21 | 613.21 | 421.12 | 832 | 709.2495 | 605 | 742.4 | 540.1 | 550 | 635.16 | 569.56 | 480 | 568.311 | 626.52 | 602.61 | 894 | 1066 | 528.76 | 584.66 | 338.55 | 1604.8482
17912 | 8字盲板 | PN50(CL300) | 200 | FF | HG/T 21547-2016 | S32168(06Cr18Ni11Ti) | NB/T 47010 |  | 17.91 | 1 |  | 0 | 805.95 | 1461.456 | 1141.41 | 1208 | 1251 | 1186 | 888 | 1506.7 | 1042 | 649.06 | 1468 | 1075 | 986.84 | 955.5 | 1463.4843 | 975 | 1243.51 | 1003.86 | 900.34 | 1106 | 988.9 | 931.32 | 1622 | 1034.33 | 984.5 | 954.66 | 985.05 | 979.39 | 979.52 | 987.79 | 1055 | 895.5 | 978.15 | 1038.78 | 1043.1 | 1156.17 | 1126.01 | 768.04 | 1288 | 1293.5497 | 1103 | 1128.3 | 985.05 | 985 | 1010.98 | 1038.78 | 1313 | 1036.5021 | 1083.56 | 1066.63 | 1792 | 1250 | 964.36 | 986.9 | 649.06 | 1792
17913 | 8字盲板 | PN50(CL300) | 250 | FF | HG/T 21547-2016 | S32168(06Cr18Ni11Ti) | NB/T 47010 |  | 29.2 | 1 |  | 0 | 1314 | 2382.72 | 1671.42 | 1969 | 1842 | 1937 | 1448 | 2269.2 | 1699 | 1058.21 | 1980 | 1752 | 1608.92 | 1557.82 | 2386.0269 | 1464 | 1842.92 | 1636.66 | 1467.88 | 1803 | 1611.1 | 1518.4 | 2644 | 1686.34 | 1606 | 1552.12 | 1606 | 1596.77 | 1580.04 | 1439.58 | 1690.89 | 1460 | 1594.76 | 1693.6 | 1700.6 | 1709.01 | 1664.82 | 1252.2 | 1864 | 2108.97 | 1799 | 1839.6 | 1606 | 1606 | 1648.28 | 1693.6 | 1533 | 1689.8813 | 1766.6 | 1703.76 | 2291 | 1630 | 1572.27 | 1607.85 | 1058.21 | 2644
17914 | 8字盲板 | PN50(CL300) | 300 | FF | HG/T 21547-2016 | S32168(06Cr18Ni11Ti) | NB/T 47010 |  | 45.57 | 1 |  | 0 | 2050.65 | 3718.512 | 2570.76 | 3073 | 2837 | 3015 | 2260 | 3586.8 | 2651 | 1651.46 | 3090 | 2734 | 2510.91 | 2431.16 | 3723.6728 | 2285 | 2745.08 | 2554.2 | 2290.8 | 2597 | 2484.1 | 2369.64 | 4126 | 2631.73 | 2508 | 2418.42 | 2506.35 | 2491.95 | 2375.2 | 2211.3 | 2638.83 | 2278.5 | 2488.81 | 2643.06 | 2551.9 | 2533.17 | 2534.18 | 1954.2 | 2760 | 3291.2933 | 2807 | 2870.9 | 2506.35 | 2460 | 2572.34 | 2643.06 | 2392 | 2637.2566 | 2756.99 | 2658.92 | 3720 | 2543 | 2453.72 | 2479.01 | 1651.46 | 4126
17915 | 8字盲板 | PN50(CL300) | 350 | FF | HG/T 21547-2016 | S32168(06Cr18Ni11Ti) | NB/T 47010 |  | 56.99 | 1 |  | 0 | 2564.55 | 4650.384 | 3399.18 | 3843 | 3532 | 3771 | 2827 | 4538.4 | 3315 | 2065.33 | 3864 | 3419 | 2598.74 | 3040.42 | 4656.8381 | 2776 | 4140.98 | 3194.29 | 2864.89 | 3283 | 3272.8 | 2792.51 | 5160 | 2723.8 | 2736 | 3022.77 | 3134.45 | 3116.44 | 3274.68 | 2677.13 | 3129.43 | 2849.5 | 3017.53 | 2735.52 | 3191.4 | 3851.01 | 3298.93 | 2443.93 | 3736 | 4116.1028 | 3510 | 3590.4 | 2849.5 | 2965 | 3216.97 | 3305.42 | 2992 | 2729.52 | 3447.9 | 3210.59 | 4214 | 3181 | 3068.63 | 3266.13 | 2065.33 | 5160
17916 | 8字盲板 | PN50(CL300) | 400 | FF | HG/T 21547-2016 | S32168(06Cr18Ni11Ti) | NB/T 47010 |  | 81.89 | 1 |  | 0 | 3685.05 | 6682.224 | 4759.62 | 5522 | 5046 | 5417 | 4062 | 6441.6 | 4764 | 2967.71 | 5552 | 4913 | 3734.18 | 4368.83 | 6691.498 | 3988 | 5967.65 | 4589.93 | 4116.61 | 4717 | 4702.8 | 4012.61 | 7415 | 3913.87 | 3931.2 | 4340.48 | 4503.95 | 4478.08 | 4539.38 | 3690.17 | 4414.98 | 4094.5 | 4335.94 | 3930.72 | 4364.2 | 5474.85 | 4759.62 | 3192.48 | 4784 | 5914.5053 | 5044 | 5159.1 | 4094.5 | 4340 | 4622.53 | 4749.62 | 4299 | 3922.0891 | 4954.35 | 4572.16 | 5759 | 4570 | 4409.37 | 4693.23 | 2967.71 | 7415
17917 | 8字盲板 | PN50(CL300) | 450 | FF | HG/T 21547-2016 | S32168(06Cr18Ni11Ti) | NB/T 47010 |  | 118.66 | 1 |  | 0 | 5339.7 | 9682.656 | 6739.13 | 7081 | 7281 | 7851 | 5886 | 9296.4 | 6903 | 4300.26 | 8046 | 7120 | 5410.9 | 6330.51 | 9696.0942 | 5779 | 7769.93 | 6650.89 | 5965.04 | 6835 | 6814.4 | 5814.34 | 10744 | 5671.27 | 5697.6 | 6286.35 | 6526.3 | 6241.04 | 6415.31 | 5488.95 | 6278.92 | 5933 | 6282.85 | 5695.68 | 6113.4 | 7576.05 | 6739.13 | 4625.96 | 6020 | 8570.2185 | 7309 | 6852.6 | 5933 | 6410 | 6698.12 | 6882.28 | 6230 | 5683.1797 | 7178.93 | 6565.46 | 8538 | 6622 | 6389.25 | 6800.52 | 4300.26 | 10744
17918 | 8字盲板 | PN50(CL300) | 500 | FF | HG/T 21547-2016 | S32168(06Cr18Ni11Ti) | NB/T 47010 |  | 150.56 | 1 |  | 0 | 6775.2 | 12285.696 | 8645.14 | 8984 | 9221 | 9960 | 7468 | 11785.2 | 8759 | 5456.32 | 10209 | 9034 | 6865.54 | 8032.38 | 12302.7469 | 7333 | 9929.82 | 8438.89 | 7568.65 | 8672 | 8646.3 | 7377.44 | 13633 | 7195.9 | 7228.8 | 7974.5 | 8280.8 | 7918.86 | 8211.18 | 6782.61 | 7966.91 | 7528 | 7720.97 | 7226.88 | 7756.9 | 8990.28 | 8645.14 | 5869.58 | 7376 | 10874.196 | 9275 | 8694.8 | 6775.2 | 8130 | 8498.81 | 8732.48 | 7904 | 7211.0114 | 9108.88 | 8330.48 | 11115 | 8402 | 8106.9 | 8628.7 | 5456.32 | 13633
17919 | 8字盲板 | PN50(CL300) | 600 | FF | HG/T 21547-2016 | S32168(06Cr18Ni11Ti) | NB/T 47010 |  | 244.76 | 1 |  | 0 | 11014.2 | 19972.416 | 10577.13 | 14605 | 14948 | 16195 | 12140 | 19032 | 14239 | 8870.14 | 16596 | 14686 | 11161.06 | 13057.95 | 20000.1351 | 11921 | 15665.83 | 13718.8 | 12304.09 | 14098 | 14056 | 11993.24 | 22162 | 11698.12 | 11750.4 | 12959.56 | 13461.8 | 12873.39 | 12728.97 | 10697.27 | 12951.52 | 12238 | 12551.7 | 11748.48 | 12610.1 | 14126.49 | 13577.13 | 9541.97 | 10988 | 17677.791 | 15077 | 14134.9 | 11014.2 | 13980 | 13816.21 | 14196.08 | 12850 | 11722.6861 | 14807.98 | 13542.57 | 18968 | 13658 | 13179.1 | 14027.36 | 8870.14 | 22162
17920 | 8字盲板 | PN110(CL600) | 15 | FF | HG/T 21547-2016 | S32168(06Cr18Ni11Ti) | NB/T 47010 |  | 0.17 | 1 |  | 0 | 7.82 | 68 | 40.22 | 16 | 51 | 490 | 40 | 91.5 | 12 | 10.1 | 22 | 300 | 12.6 | 14.02 | 120.3909 | 29 | 67.05 | 9.53 | 11.73 | 21 | 47.9 | 19.38 | 24 | 13.2 | 30 | 15.86 | 21.32 | 9.69 | 35.47 | 23.14 | 22.4 | 80 | 10.63 | 13.26 | 32.7 | 90 | 48.83 | 13.25 | 67 | 141.24 | 10 | 16.1 | 9.35 | 80 | 14.89 | 9.86 | 153 | 13.2277 | 22.44 | 21.38 | 122 | 128 | 11.15 | 47.71 | 7.82 | 490
17921 | 8字盲板 | PN110(CL600) | 20 | FF | HG/T 21547-2016 | S32168(06Cr18Ni11Ti) | NB/T 47010 |  | 0.27 | 1 |  | 0 | 12.42 | 68 | 58.65 | 25 | 62 | 490 | 40 | 91.5 | 19 | 16.04 | 36 | 300 | 20.01 | 22.26 | 191.209 | 39 | 67.05 | 15.13 | 18.63 | 33 | 29 | 30.78 | 35 | 20.97 | 30 | 21.15 | 30.92 | 15.39 | 45.18 | 31.82 | 35.58 | 80 | 16.88 | 21.06 | 39.3 | 95 | 72.99 | 21.05 | 86 | 142.845 | 17 | 25.5 | 14.85 | 100 | 23.66 | 15.66 | 153 | 21.014 | 35.64 | 33.95 | 122 | 149 | 17.71 | 28.95 | 12.42 | 490
17922 | 8字盲板 | PN110(CL600) | 25 | FF | HG/T 21547-2016 | S32168(06Cr18Ni11Ti) | NB/T 47010 |  | 0.37 | 1 |  | 0 | 17.02 | 68 | 56.22 | 35 | 72 | 490 | 47 | 91.5 | 26 | 14.73 | 49 | 300 | 27.42 | 30.51 | 100.7797 | 42 | 79.24 | 20.74 | 25.53 | 39 | 44.7 | 42.18 | 45 | 28.74 | 30 | 26.44 | 35.52 | 21.1 | 51.72 | 43.4 | 48.76 | 80 | 23.14 | 28.86 | 47.7 | 100 | 58.93 | 28.85 | 110 | 144.45 | 22 | 35 | 20.35 | 125 | 32.42 | 21.46 | 153 | 28.8004 | 48.84 | 46.53 | 122 | 183 | 24.27 | 44.66 | 14.73 | 490
17923 | 8字盲板 | PN110(CL600) | 32 | FF | HG/T 21547-2016 | S32168(06Cr18Ni11Ti) | NB/T 47010 |  | 0.57 | 1 |  | 0 | 26.22 | 68 | 81.87 | 53 | 93 | 564 | 73 | 137.86 | 41 | 19.85 | 75 | 300 | 42.24 | 47 | 155.2552 | 49 | 101.59 | 31.95 | 39.32 | 60 | 51.7 | 37.62 | 66 | 44.27 | 41.6 | 37.02 | 54.72 | 32.49 | 72.2 | 63.65 | 56.34 | 80 | 35.64 | 44.46 | 54.3 | 105 | 70.05 | 44.44 | 154 | 147.66 | 35 | 53.9 | 31.35 | 130 | 49.94 | 33.06 | 153 | 44.363 | 75.24 | 55.05 | 306 | 227 | 37.39 | 51.64 | 19.85 | 564
17924 | 8字盲板 | PN110(CL600) | 40 | FF | HG/T 21547-2016 | S32168(06Cr18Ni11Ti) | NB/T 47010 |  | 0.82 | 1 |  | 0 | 37.72 | 68 | 92.31 | 76 | 120 | 564 | 105 | 164.7 | 59 | 28.56 | 87 | 300 | 60.76 | 67.61 | 223.3495 | 70 | 123.94 | 45.96 | 56.57 | 72 | 66.7 | 54.12 | 92 | 63.69 | 59.9 | 50.25 | 78.72 | 46.75 | 81.41 | 78.11 | 81.05 | 80 | 51.28 | 63.96 | 64.3 | 110 | 157 | 63.94 | 216 | 157.29 | 50 | 77.5 | 45.1 | 140 | 71.84 | 47.56 | 201 | 63.8237 | 72.16 | 79.19 | 162 | 258 | 53.79 | 66.6 | 28.56 | 564
17925 | 8字盲板 | PN110(CL600) | 50 | FF | HG/T 21547-2016 | S32168(06Cr18Ni11Ti) | NB/T 47010 |  | 1.41 | 1 |  | 0 | 64.86 | 115.056 | 153.97 | 130 | 165 | 564 | 180 | 247.66 | 101 | 53.08 | 150 | 300 | 104.48 | 116.25 | 230.4314 | 91 | 193.03 | 79.03 | 97.28 | 118 | 113 | 93.06 | 154 | 109.51 | 84 | 81.48 | 135.36 | 80.38 | 135.78 | 118.61 | 119.66 | 112.8 | 88.17 | 109.98 | 88.5 | 120 | 210.65 | 109.94 | 259 | 190.995 | 87 | 132.4 | 77.55 | 145 | 123.53 | 81.78 | 251 | 109.74 | 124.08 | 116.31 | 186 | 292 | 92.49 | 112.72 | 53.08 | 564
17926 | 8字盲板 | PN110(CL600) | 65 | FF | HG/T 21547-2016 | S32168(06Cr18Ni11Ti) | NB/T 47010 |  | 1.94 | 1 |  | 0 | 87.3 | 158.304 | 201.83 | 139 | 212 | 613 | 96 | 307.44 | 139 | 73.03 | 206 | 300 | 143.75 | 159.95 | 317.0474 | 125 | 215.38 | 108.74 | 133.84 | 137 | 138.2 | 128.04 | 176 | 150.67 | 114 | 109.52 | 186.24 | 110.59 | 177.98 | 150.44 | 164.64 | 155.2 | 121.31 | 151.32 | 119.5 | 150 | 175.7 | 151.26 | 394 | 208.65 | 120 | 133.3 | 106.7 | 155 | 169.97 | 112.52 | 251 | 150.9864 | 128.04 | 160.03 | 255 | 482 | 127.25 | 137.9 | 73.03 | 613
17927 | 8字盲板 | PN110(CL600) | 80 | FF | HG/T 21547-2016 | S32168(06Cr18Ni11Ti) | NB/T 47010 |  | 3.27 | 1 |  | 0 | 147.15 | 266.832 | 293.35 | 234 | 334 | 686 | 162 | 459.94 | 234 | 125.41 | 268 | 300 | 242.31 | 269.61 | 534.4047 | 197 | 290.56 | 183.28 | 225.6 | 201 | 204.4 | 215.82 | 296 | 253.97 | 191.4 | 179.91 | 313.92 | 186.41 | 380.42 | 207.66 | 222 | 261.6 | 204.48 | 255.06 | 205.1 | 321.36 | 250.21 | 212.47 | 416 | 234.33 | 202 | 223.2 | 179.85 | 230 | 211.5 | 189.66 | 390 | 254.5033 | 215.82 | 220.4 | 318 | 659 | 214.49 | 204.01 | 125.41 | 686
17928 | 8字盲板 | PN110(CL600) | 100 | FF | HG/T 21547-2016 | S32168(06Cr18Ni11Ti) | NB/T 47010 |  | 5.82 | 1 |  | 0 | 261.9 | 474.912 | 454.85 | 416 | 429 | 735 | 289 | 738.1 | 339 | 200.65 | 477 | 349 | 320.68 | 310.5 | 951.1422 | 325 | 524.23 | 326.21 | 401.52 | 359 | 363.9 | 302.64 | 527 | 336.11 | 336.4 | 314.85 | 320.1 | 331.78 | 401.1 | 342.35 | 360.26 | 291 | 317.86 | 337.56 | 345.5 | 609.44 | 408.85 | 340.34 | 764 | 420.3495 | 358 | 397.2 | 320.1 | 350 | 376.44 | 337.56 | 525 | 336.8158 | 384.12 | 365.93 | 574 | 903 | 313.38 | 363.13 | 200.65 | 951.1422
17929 | 8字盲板 | PN110(CL600) | 125 | FF | HG/T 21547-2016 | S32168(06Cr18Ni11Ti) | NB/T 47010 |  | 8.85 | 1 |  | 0 | 398.25 | 722.16 | 703.53 | 632 | 635 | 809 | 439 | 1071.16 | 515 | 305.11 | 725 | 531 | 487.64 | 472.15 | 1446.3245 | 494 | 885.9 | 496.04 | 610.56 | 506 | 553.3 | 460.2 | 801 | 511.1 | 516.2 | 475.2 | 486.75 | 504.5 | 620.4 | 474.25 | 547.82 | 442.5 | 483.34 | 513.3 | 515.4 | 1014.9 | 408.85 | 379.52 | 1236 | 639.1912 | 545 | 604 | 486.75 | 515 | 572.42 | 513.3 | 525 | 512.1733 | 564.63 | 556.44 | 819 | 1235 | 476.53 | 552.18 | 305.11 | 1446.3245
17930 | 8字盲板 | PN110(CL600) | 150 | FF | HG/T 21547-2016 | S32168(06Cr18Ni11Ti) | NB/T 47010 |  | 13.32 | 1 |  | 0 | 599.4 | 1086.912 | 1105.15 | 951 | 939 | 931 | 661 | 1554.28 | 775 | 459.22 | 1092 | 799 | 733.93 | 710.62 | 2176.841 | 725 | 1213.04 | 746.59 | 918.95 | 762 | 832.8 | 692.64 | 1206 | 769.25 | 731.5 | 711.75 | 732.6 | 728.39 | 886.73 | 662.27 | 811.22 | 666 | 727.47 | 772.56 | 775.7 | 1345.89 | 990.35 | 571.21 | 1480 | 962.037 | 821 | 909.1 | 732.6 | 745 | 861.54 | 772.56 | 1067 | 770.8654 | 849.82 | 817.4 | 1245 | 1446 | 717.22 | 831.1 | 459.22 | 2176.841
17931 | 8字盲板 | PN110(CL600) | 200 | FF | HG/T 21547-2016 | S32168(06Cr18Ni11Ti) | NB/T 47010 |  | 24.76 | 1 |  | 0 | 1114.2 | 2020.416 | 1831.1 | 1670 | 1717 | 1640 | 1228 | 2736.46 | 1440 | 897.31 | 2030 | 1486 | 1364.28 | 1320.95 | 2023.2201 | 1348 | 2050.17 | 1387.8 | 1244.69 | 1416 | 2248.9 | 1287.52 | 2242 | 1429.92 | 1364 | 1317.16 | 1361.8 | 1353.98 | 1550.07 | 1234.73 | 1458.5 | 1238 | 1352.27 | 1436.08 | 1442 | 2097.12 | 1613.74 | 1061.8 | 2120 | 1788.291 | 1525 | 1429.9 | 1361.8 | 1360 | 1397.65 | 1436.08 | 1300 | 1432.9228 | 1497.98 | 1474.59 | 2466 | 1728 | 1333.2 | 2244.32 | 897.31 | 2736.46
17932 | 8字盲板 | PN110(CL600) | 250 | FF | HG/T 21547-2016 | S32168(06Cr18Ni11Ti) | NB/T 47010 |  | 40.96 | 1 |  | 0 | 1843.2 | 3342.336 | 2967.21 | 2762 | 2557 | 2710 | 2032 | 4026 | 2383 | 1484.4 | 2777 | 2458 | 2256.9 | 2185.22 | 3346.9747 | 2054 | 3683.81 | 2295.81 | 2059.06 | 2343 | 2352.3 | 2129.92 | 3709 | 2365.5 | 2255 | 2174.46 | 2252.8 | 2239.86 | 2616.59 | 1821.23 | 2371.88 | 2048 | 2237.03 | 2375.68 | 2293.8 | 3833.16 | 2762.09 | 1756.51 | 3440 | 2958.336 | 2523 | 2365.4 | 2252.8 | 2252 | 2312.11 | 2375.68 | 2150 | 2370.4675 | 2478.08 | 2389.93 | 3769 | 2286 | 2205.49 | 2347.49 | 1484.4 | 4026
17933 | 8字盲板 | PN110(CL600) | 300 | FF | HG/T 21547-2016 | S32168(06Cr18Ni11Ti) | NB/T 47010 |  | 64.06 | 1 |  | 0 | 2882.7 | 5227.296 | 4740.13 | 4319 | 3962 | 4238 | 3177 | 6148.8 | 3727 | 2321.54 | 4344 | 3844 | 3529.71 | 3417.6 | 5234.5508 | 3120 | 5447.48 | 3590.56 | 3220.3 | 3382 | 3678.8 | 3331.12 | 5800 | 3699.55 | 3076.8 | 3396.92 | 3523.3 | 3503.06 | 4080.98 | 2856.72 | 3709.54 | 3203 | 3498.64 | 3715.48 | 3587.4 | 5473.83 | 4278.84 | 2747.12 | 4120 | 4626.7335 | 3946 | 3699.5 | 3523.3 | 2460 | 3616.06 | 3715.48 | 3363 | 3707.3191 | 3875.63 | 3737.77 | 5114 | 3575 | 3449.31 | 3671.31 | 2321.54 | 6148.8
17934 | 8字盲板 | PN110(CL600) | 350 | FF | HG/T 21547-2016 | S32168(06Cr18Ni11Ti) | NB/T 47010 |  | 78.92 | 1 |  | 0 | 3551.4 | 6439.872 | 5623.93 | 5321 | 4865 | 5221 | 3914 | 7539.6 | 4591 | 2860.07 | 5351 | 4735 | 3598.75 | 4210.38 | 6448.8097 | 3844 | 6678.81 | 4423.47 | 3967.31 | 4262 | 4532.2 | 3867.08 | 7146 | 3771.92 | 3787.2 | 4183.31 | 4340.6 | 4315.66 | 4959.37 | 3437.61 | 4333.66 | 3946 | 4310.22 | 3788.16 | 4419.5 | 6670.8 | 6796.91 | 3384.37 | 6320 | 5699.997 | 4862 | 4557.6 | 4340.6 | 4100 | 4454.88 | 4577.36 | 4143 | 3779.841 | 4774.66 | 4446.04 | 6130 | 4404 | 4249.45 | 4522.96 | 2860.07 | 7539.6
17935 | 8字盲板 | PN110(CL600) | 400 | FF | HG/T 21547-2016 | S32168(06Cr18Ni11Ti) | NB/T 47010 |  | 116.35 | 1 |  | 0 | 5235.75 | 9494.16 | 7731.12 | 7845 | 7141 | 7702 | 5771 | 10833.6 | 6769 | 4216.54 | 7889 | 6981 | 5305.56 | 6207.27 | 9507.3366 | 5667 | 9844.48 | 6521.42 | 5848.91 | 5934 | 6681.7 | 5701.15 | 10535 | 5560.86 | 5587.2 | 6164.1 | 6399.25 | 6362.49 | 7176.39 | 4863.17 | 6272.85 | 5817.5 | 6354.46 | 5584.8 | 6515.6 | 9735.39 | 7632.88 | 4535.9 | 8720 | 8403.3787 | 7167 | 6719.2 | 6399.25 | 6165 | 6567.72 | 6748.3 | 6108 | 5572.5378 | 7039.18 | 6496.17 | 8099 | 6493 | 6264.87 | 6668.1 | 4216.54 | 10833.6
17936 | 8字盲板 | PN110(CL600) | 450 | FF | HG/T 21547-2016 | S32168(06Cr18Ni11Ti) | NB/T 47010 |  | 168.25 | 1 |  | 0 | 7571.25 | 13729.2 | 8271.91 | 10040 | 10296 | 11130 | 8345 | 15372 | 9788 | 6097.4 | 11408 | 10095 | 7672.2 | 8976.14 | 13748.2543 | 8195 | 12073.46 | 9430.41 | 8457.93 | 8581 | 9662.3 | 8244.25 | 15235 | 8041.38 | 8078.4 | 8910.65 | 9253.75 | 8849.28 | 9534.87 | 7195.12 | 8902.98 | 8412.5 | 9188.97 | 8076 | 8856.7 | 11687.67 | 10342.12 | 6559.23 | 10080 | 12151.8563 | 10364 | 8479.8 | 9253.75 | 9085 | 9497.38 | 9758.5 | 8833 | 8058.2669 | 10179.13 | 9309.27 | 11670 | 9389 | 9059.42 | 9642.59 | 6097.4 | 15372
17937 | 8字盲板 | PN110(CL600) | 500 | FF | HG/T 21547-2016 | S32168(06Cr18Ni11Ti) | NB/T 47010 |  | 220.27 | 1 |  | 0 | 9912.15 | 17974.032 | 10309.07 | 13144 | 13459 | 14572 | 10925 | 19764 | 12814 | 7982.62 | 14935 | 13216 | 10044.31 | 11751.4 | 17998.9776 | 10728 | 17179.59 | 12346.13 | 11072.97 | 11234 | 12649.6 | 10793.23 | 19945 | 10527.64 | 10574.4 | 11663.55 | 12114.85 | 11585.32 | 13282.35 | 9159.47 | 11655.63 | 11013.5 | 12030.05 | 10572.96 | 11595 | 16551.54 | 14700.14 | 8587.23 | 12520 | 15909.0007 | 13569 | 11101.6 | 12114.85 | 11900 | 12433.8 | 12775.66 | 11564 | 10549.748 | 13326.34 | 12187.54 | 14754 | 12292 | 11860.44 | 12623.83 | 7982.62 | 19945
17938 | 8字盲板 | PN110(CL600) | 600 | FF | HG/T 21547-2016 | S32168(06Cr18Ni11Ti) | NB/T 47010 |  | 355.6 | 1 |  | 0 | 16002 | 29016.96 | 11849.55 | 21219 | 21687 | 23526 | 17638 | 31329.6 | 20687 | 12886.99 | 24111 | 21336 | 16215.36 | 18971.26 | 29057.2317 | 17319 | 25715.54 | 19931.38 | 17876.01 | 18136 | 20421.4 | 17424.4 | 32199 | 16995.64 | 17068.8 | 18825.21 | 19558 | 18703.13 | 19353.53 | 13918.81 | 18816.65 | 17780 | 19421.09 | 17068.8 | 18718.8 | 24292.83 | 20650.11 | 13863.07 | 17760 | 25683.21 | 21905 | 17922.2 | 19558 | 18900 | 20072.91 | 20624.8 | 18669 | 17031.3308 | 21513.8 | 19675.35 | 26452 | 19843 | 19147.28 | 20379.76 | 11849.55 | 32199
17939 | 8字盲板 | PN20(CL150) | 15 | RF | SH/T 3425-2011 | S32168(06Cr18Ni11Ti) | NB/T 47010 |  |  | 1 |  | 0 | 5.98 | 68 | 18.5 | 16 | 51 | 368 | 40 | 91.5 | 18 | 18.14 | 28 | 300 | 12.6 | 15.67 | 120.3909 | 29 | 60.96 | 9.53 | 11.04 | 29 | 23.2 | 19.38 | 27 | 13.2 | 60 | 15.86 | 21.32 | 9.69 | 24.26 | 34.72 | 22.4 | 80 | 24.71 | 13.26 | 27.7 | 90 | 23.67 | 15.59 | 38 | 142.845 | 9 | 20 | 24 | 80 | 14.89 | 9.86 | 110 | 13.2277 | 22.44 | 21.38 | 122 | 112 | 37.39 | 23.15 | 5.98 | 368
17940 | 8字盲板 | PN20(CL150) | 20 | RF | SH/T 3425-2011 | S32168(06Cr18Ni11Ti) | NB/T 47010 |  |  | 1 |  | 0 | 8.74 | 68 | 24.7 | 24 | 59 | 368 | 40 | 91.5 | 29 | 22.67 | 37 | 300 | 18.53 | 19.79 | 177.0454 | 39 | 60.96 | 14.01 | 17.25 | 38 | 27.5 | 28.5 | 38 | 19.42 | 60 | 20.09 | 29 | 14.26 | 28.14 | 46.29 | 32.95 | 80 | 24.81 | 19.5 | 32 | 95 | 29.96 | 20.27 | 43 | 146.055 | 12 | 29.9 | 30 | 100 | 21.9 | 14.5 | 110 | 19.4608 | 33 | 31.44 | 122 | 134 | 28.34 | 27.41 | 8.74 | 368
17941 | 8字盲板 | PN20(CL150) | 25 | RF | SH/T 3425-2011 | S32168(06Cr18Ni11Ti) | NB/T 47010 |  |  | 1 |  | 0 | 11.5 | 68 | 32.7 | 29 | 68 | 368 | 40 | 91.5 | 37 | 31.74 | 50 | 300 | 22.97 | 24.74 | 219.5363 | 40 | 71.12 | 17.38 | 22.08 | 43 | 35.5 | 35.34 | 59 | 24.08 | 60 | 23.27 | 34.76 | 17.68 | 34.94 | 60.75 | 40.85 | 80 | 30.51 | 24.18 | 39.5 | 100 | 36.19 | 25.73 | 53 | 149.265 | 16 | 39.9 | 36 | 125 | 27.16 | 17.98 | 110 | 24.1306 | 40.92 | 38.98 | 122 | 155 | 35.42 | 35.39 | 11.5 | 368
17942 | 8字盲板 | PN20(CL150) | 32 | RF | SH/T 3425-2011 | S32168(06Cr18Ni11Ti) | NB/T 47010 |  |  | 1 |  | 0 | 23.92 | 68 | 48.59 | 41 | 94 | 441 | 40 | 91.5 | 45 | 55.32 | 84 | 300 | 32.6 | 32.98 | 155.7999 | 44 | 85.34 | 24.66 | 48.29 | 78 | 47.6 | 29.04 | 69 | 34.17 | 60 | 30.14 | 42.24 | 25.08 | 45.9 | 78.11 | 43.49 | 80 | 38.93 | 34.32 | 51.3 | 105 | 48.59 | 53.02 | 67 | 163.71 | 32 | 59.9 | 48 | 130 | 38.55 | 25.52 | 110 | 34.2418 | 58.08 | 42.49 | 306 | 190 | 41.98 | 47.52 | 23.92 | 441
17943 | 8字盲板 | PN20(CL150) | 40 | RF | SH/T 3425-2011 | S32168(06Cr18Ni11Ti) | NB/T 47010 |  |  | 1 |  | 0 | 30.82 | 68 | 57.84 | 50 | 112 | 441 | 68 | 91.5 | 62 | 70.73 | 86 | 300 | 40.01 | 40.4 | 191.209 | 46 | 101.59 | 30.27 | 49.67 | 81 | 56.7 | 35.64 | 80 | 41.94 | 60 | 35.44 | 51.84 | 30.78 | 54.25 | 83.9 | 53.37 | 80 | 46.08 | 42.12 | 61.2 | 110 | 57.84 | 64.72 | 91 | 168.525 | 43 | 79.8 | 54 | 140 | 47.31 | 31.32 | 110 | 42.0281 | 47.52 | 52.15 | 146 | 224 | 51.42 | 56.57 | 30.27 | 441
17944 | 8字盲板 | PN20(CL150) | 50 | RF | SH/T 3425-2011 | S32168(06Cr18Ni11Ti) | NB/T 47010 |  |  | 1 |  | 0 | 47.84 | 68 | 81.89 | 81 | 141 | 441 | 96 | 128.1 | 87 | 72.13 | 129 | 300 | 65.21 | 58.54 | 311.5999 | 76 | 138.17 | 49.32 | 77.27 | 118 | 80.3 | 58.08 | 111 | 68.35 | 60 | 53.43 | 84.48 | 50.17 | 73.33 | 144.65 | 74.68 | 89.6 | 60.34 | 68.64 | 79.6 | 120 | 81.89 | 95.9 | 134 | 179.76 | 66 | 119.7 | 63.6 | 145 | 77.1 | 51.04 | 122 | 68.4935 | 77.44 | 72.59 | 170 | 245 | 69.86 | 80.09 | 47.84 | 441
17945 | 8字盲板 | PN20(CL150) | 65 | RF | SH/T 3425-2011 | S32168(06Cr18Ni11Ti) | NB/T 47010 |  |  | 1 |  | 0 | 62.55 | 68 | 91.27 | 84 | 179 | 515 | 50 | 153.72 | 133 | 78.4 | 136 | 300 | 86.7 | 82.45 | 414.2862 | 79 | 168.65 | 65.58 | 103.49 | 134 | 89.4 | 77.22 | 127 | 90.87 | 60 | 68.78 | 112.32 | 66.7 | 86.31 | 199.62 | 99.29 | 126.4 | 83.13 | 91.26 | 76 | 150 | 91.27 | 108.38 | 216 | 200.625 | 87 | 121 | 84 | 150 | 102.51 | 67.86 | 122 | 91.0608 | 77.22 | 96.52 | 237 | 273 | 98.39 | 89.26 | 50 | 515
17946 | 8字盲板 | PN20(CL150) | 80 | RF | SH/T 3425-2011 | S32168(06Cr18Ni11Ti) | NB/T 47010 |  |  | 1 |  | 0 | 77.85 | 93.024 | 118.3 | 141 | 201 | 515 | 60 | 158.6 | 178 | 119.38 | 157 | 300 | 145.98 | 99.76 | 321.9502 | 127 | 193.03 | 110.42 | 122.11 | 135 | 129.5 | 130.02 | 154 | 153 | 66 | 111.11 | 189.12 | 112.3 | 119.65 | 230.11 | 133.75 | 142.4 | 95.42 | 153.66 | 124.4 | 160 | 132.17 | 134.5 | 208 | 208.65 | 109 | 136.1 | 102 | 160 | 127.42 | 114.26 | 225 | 153.3213 | 130.02 | 132.78 | 244 | 367 | 103.18 | 129.26 | 60 | 515
17947 | 8字盲板 | PN20(CL150) | 100 | RF | SH/T 3425-2011 | S32168(06Cr18Ni11Ti) | NB/T 47010 |  |  | 1 |  | 0 | 167.85 | 232.56 | 203.94 | 222 | 305 | 637 | 149 | 348.92 | 229 | 193.61 | 341 | 300 | 170.81 | 148.85 | 506.6221 | 187 | 221.48 | 173.76 | 272.51 | 290 | 204.3 | 161.2 | 335 | 179.03 | 168 | 170.91 | 170.5 | 176.72 | 182.77 | 376.04 | 191.89 | 323.2 | 179.07 | 179.8 | 198.6 | 276.12 | 208.48 | 247.94 | 300 | 303.345 | 234 | 302.4 | 203.5 | 186 | 200.51 | 179.8 | 300 | 179.406 | 204.6 | 194.91 | 440 | 481 | 180.27 | 203.89 | 148.85 | 637
17948 | 8字盲板 | PN20(CL150) | 125 | RF | SH/T 3425-2011 | S32168(06Cr18Ni11Ti) | NB/T 47010 |  |  | 1 |  | 0 | 206.1 | 280.704 | 298 | 346 | 356 | 637 | 223 | 412.36 | 312 | 232.33 | 411 | 300 | 266.68 | 218.74 | 790.9843 | 270 | 272.27 | 271.28 | 320.8 | 320 | 247.2 | 251.68 | 398 | 279.52 | 185.6 | 262.99 | 266.2 | 275.91 | 262.65 | 423.74 | 299.6 | 376 | 245.97 | 280.72 | 287.3 | 449.31 | 208.48 | 286.46 | 384 | 390.015 | 288 | 370.4 | 247.5 | 280 | 313.05 | 280.72 | 300 | 280.107 | 308.79 | 304.32 | 518 | 676 | 264.92 | 246.65 | 185.6 | 790.9843
17949 | 8字盲板 | PN20(CL150) | 150 | RF | SH/T 3425-2011 | S32168(06Cr18Ni11Ti) | NB/T 47010 |  |  | 1 |  | 0 | 315.45 | 445.536 | 396.36 | 483 | 517 | 735 | 283 | 618.54 | 458 | 346.07 | 607 | 420 | 372.48 | 287.56 | 1104.7631 | 378 | 414.5 | 378.9 | 489.83 | 473 | 388.4 | 351.52 | 616 | 390.4 | 307.4 | 364.6 | 371.8 | 369.67 | 367.25 | 507.93 | 411.7 | 353.5 | 328.07 | 392.08 | 397.2 | 597.21 | 385.84 | 344.78 | 484 | 650.025 | 439 | 544.3 | 368.5 | 380 | 437.24 | 392.08 | 450 | 391.2198 | 431.29 | 414.83 | 807 | 734 | 319.25 | 387.64 | 283 | 1104.7631
17950 | 8字盲板 | PN20(CL150) | 200 | RF | SH/T 3425-2011 | S32168(06Cr18Ni11Ti) | NB/T 47010 |  |  | 1 |  | 0 | 481.5 | 682.176 | 635.1 | 813 | 774 | 780 | 422 | 951.6 | 870 | 512.53 | 934 | 660 | 663.96 | 506.83 | 1115.9306 | 656 | 631.92 | 675.4 | 542.92 | 716 | 657.6 | 626.6 | 942 | 695.9 | 475.6 | 644.55 | 662.75 | 658.94 | 614.77 | 721.19 | 709.81 | 545 | 537.18 | 698.9 | 664.5 | 1156.17 | 682.61 | 502.59 | 804 | 1040.04 | 669 | 693 | 577.5 | 662 | 680.2 | 698.9 | 633 | 697.3614 | 729.03 | 717.64 | 1269 | 841 | 511.53 | 656.27 | 422 | 1269
17951 | 8字盲板 | PN20(CL150) | 250 | RF | SH/T 3425-2011 | S32168(06Cr18Ni11Ti) | NB/T 47010 |  |  | 1 |  | 0 | 817.2 | 1229.712 | 1002.5 | 1300 | 1197 | 1304 | 759 | 1449.36 | 1326 | 885.28 | 1328 | 1140 | 1061.78 | 797.05 | 1784.5629 | 1049 | 1070.8 | 1080.08 | 924.97 | 1217 | 1036.3 | 1002.04 | 1630 | 1112.87 | 803 | 1026.63 | 1059.85 | 1053.77 | 959.76 | 1021.46 | 1115.87 | 930 | 872.05 | 1117.66 | 1053.9 | 1709.01 | 1057.46 | 867.96 | 1132 | 1906.74 | 1133 | 1190.7 | 990 | 1060 | 1087.75 | 1117.66 | 1012 | 1115.207 | 1165.84 | 1124.37 | 1832 | 1076 | 804.44 | 1034.2 | 759 | 1906.74
17952 | 8字盲板 | PN20(CL150) | 300 | RF | SH/T 3425-2011 | S32168(06Cr18Ni11Ti) | NB/T 47010 |  |  | 1 |  | 0 | 1396.8 | 2190.144 | 1702.16 | 2080 | 2013 | 2256 | 1319 | 2488.8 | 2100 | 1523.61 | 2288 | 1920 | 1699.84 | 1422.84 | 2856.9676 | 1547 | 1830.73 | 1729.14 | 1603.61 | 1919 | 1668.1 | 1604.2 | 2825 | 1781.63 | 1446.5 | 1639.44 | 1696.75 | 1687.01 | 1561.58 | 1624.8 | 1786.44 | 1600 | 1554.3 | 1789.3 | 1696.6 | 2533.17 | 1702.16 | 1442.17 | 1720 | 3380.13 | 1936 | 2047.5 | 1760 | 1665 | 1741.42 | 1789.3 | 1620 | 1785.3714 | 1866.43 | 1800.04 | 2955 | 1722 | 1436.05 | 1664.71 | 1319 | 3380.13
17953 | 8字盲板 | PN20(CL150) | 350 | RF | SH/T 3425-2011 | S32168(06Cr18Ni11Ti) | NB/T 47010 |  |  | 1 |  | 0 | 1684.35 | 2676.48 | 1981.28 | 2502 | 2431 | 2741 | 1622 | 3037.8 | 2680 | 1845.1 | 2796 | 2340 | 1692.22 | 2027.3 | 3436.6959 | 1861 | 2206.63 | 2080.02 | 1955.5 | 2234 | 1941.7 | 1818.39 | 3441 | 1773.65 | 1754.5 | 1970.72 | 2041.05 | 2029.32 | 1847.99 | 1950.31 | 2037.78 | 1940 | 2020.37 | 1781.28 | 2029.3 | 3851.01 | 1981.28 | 1731.64 | 2248 | 4073.49 | 2336 | 2504.9 | 1925 | 1930 | 2094.79 | 2204 | 1948 | 1777.3747 | 2245.16 | 2090.63 | 3566 | 2071 | 2046.11 | 1937.69 | 1622 | 4073.49
17954 | 8字盲板 | PN20(CL150) | 400 | RF | SH/T 3425-2011 | S32168(06Cr18Ni11Ti) | NB/T 47010 |  |  | 1 |  | 0 | 2515.95 | 3951.888 | 2909.37 | 3563 | 3585 | 4087 | 2480 | 4538.4 | 3968 | 2739.7 | 4154 | 3480 | 2409.5 | 2987.6 | 4893.4252 | 2574 | 3295.72 | 2961.68 | 2895.55 | 3319 | 2851.2 | 2589.16 | 5134 | 2525.45 | 2684 | 2803.15 | 2906.2 | 2889.5 | 2645.89 | 2837.08 | 2848.79 | 2890 | 2981.77 | 2536.32 | 2913 | 5474.85 | 2909.37 | 2316.1 | 2928 | 6240.24 | 3488 | 3717 | 2850 | 2800 | 2982.71 | 3248 | 2774 | 2530.7534 | 3196.82 | 2950.22 | 5055 | 2949 | 3015.32 | 2845.36 | 2316.1 | 6240.24
17955 | 8字盲板 | PN20(CL150) | 450 | RF | SH/T 3425-2011 | S32168(06Cr18Ni11Ti) | NB/T 47010 |  |  | 1 |  | 0 | 3114 | 5016.768 | 3761.4 | 4607 | 4313 | 4919 | 3011 | 4904.4 | 5225 | 3310.47 | 5014 | 4200 | 3520.32 | 3681.15 | 7149.3646 | 3760 | 4080.03 | 4327.06 | 3493.77 | 4002 | 3907.4 | 3782.8 | 6239 | 3689.72 | 2875.2 | 4092.28 | 4246 | 4060.41 | 3630.42 | 3530.21 | 4085.05 | 3485 | 3653.44 | 3705.6 | 4020.5 | 7576.05 | 3987.16 | 2861.89 | 3444 | 8146.98 | 4316 | 4111.8 | 3450 | 4165 | 4357.79 | 4477.6 | 4053 | 3697.4684 | 4670.6 | 4271.48 | 5948 | 4308 | 3715.31 | 3899.44 | 2861.89 | 8146.98
17956 | 8字盲板 | PN20(CL150) | 500 | RF | SH/T 3425-2011 | S32168(06Cr18Ni11Ti) | NB/T 47010 |  |  | 1 |  | 0 | 4167.45 | 6778.512 | 5024.9 | 5905 | 5766 | 6662 | 4067 | 7393.2 | 6502 | 4412.41 | 6688 | 5640 | 4512.12 | 4801.5 | 9163.5962 | 4819 | 5457.64 | 5546.15 | 4695.22 | 5369 | 4996.2 | 4848.55 | 8358 | 4729.24 | 3926.4 | 5243.29 | 5442.25 | 5204.38 | 4654.46 | 5921.1 | 5235.96 | 3755 | 4815.35 | 4749.6 | 5097.9 | 8990.28 | 5098.15 | 3799.87 | 4388 | 11093.76 | 5776 | 5486.3 | 4650 | 5450 | 5585.53 | 5739.1 | 5195 | 4739.1714 | 5986.48 | 5474.9 | 7962 | 5522 | 4846.05 | 4985.99 | 3755 | 11093.76
17957 | 8字盲板 | PN20(CL150) | 600 | RF | SH/T 3425-2011 | S32168(06Cr18Ni11Ti) | NB/T 47010 |  |  | 1 |  | 0 | 6365.7 | 10468.464 | 7632.5 | 9447 | 8763 | 10107 | 6448 | 11199.6 | 10791 | 6723.45 | 10194 | 8580 | 7218.94 | 7895.8 | 14660.8279 | 7710 | 8336.82 | 8873.28 | 7163.48 | 8185 | 7839.3 | 7757.19 | 12740 | 7566.31 | 6067.2 | 8384.63 | 8707.05 | 8326.48 | 7227.36 | 8803.08 | 8377.01 | 7005 | 7686.35 | 7598.88 | 8030.1 | 14126.49 | 7999.32 | 5757.69 | 6300 | 17334 | 8822 | 8362.2 | 6950 | 8390 | 8936.28 | 9181.98 | 8311 | 7582.1993 | 9577.76 | 8759.29 | 12138 | 8834 | 7969.06 | 7823.33 | 5757.69 | 17334
17958 | 8字盲板 | PN50(CL300) | 15 | RF | SH/T 3425-2011 | S32168(06Cr18Ni11Ti) | NB/T 47010 |  |  | 1 |  | 0 | 11.96 | 68 | 30.16 | 16 | 69 | 441 | 40 | 91.5 | 18 | 20.79 | 49 | 300 | 12.6 | 17.31 | 120.3909 | 29 | 60.96 | 9.53 | 21.39 | 58 | 29 | 19.38 | 38 | 13.2 | 60 | 15.86 | 21.32 | 9.69 | 28.02 | 40.5 | 22.4 | 80 | 19.28 | 13.26 | 29.5 | 90 | 29.59 | 32.75 | 43 | 144.45 | 26 | 29.9 | 30 | 80 | 14.89 | 10.44 | 110 | 13.2277 | 22.44 | 21.38 | 122 | 128 | 13.77 | 28.94 | 9.53 | 441
17959 | 8字盲板 | PN50(CL300) | 20 | RF | SH/T 3425-2011 | S32168(06Cr18Ni11Ti) | NB/T 47010 |  |  | 1 |  | 0 | 18.86 | 68 | 38.05 | 24 | 89 | 441 | 64 | 91.5 | 29 | 31.49 | 74 | 300 | 18.53 | 24.74 | 177.0454 | 39 | 60.96 | 14.01 | 35.87 | 86 | 37 | 28.5 | 59 | 19.42 | 60 | 20.09 | 29 | 14.26 | 30.18 | 63.65 | 32.95 | 80 | 25.26 | 19.5 | 39.2 | 95 | 37.76 | 43.66 | 67 | 147.66 | 39 | 49.9 | 36 | 100 | 21.9 | 15.08 | 110 | 19.4608 | 33 | 31.44 | 122 | 149 | 19.68 | 36.93 | 14.01 | 441
17960 | 8字盲板 | PN50(CL300) | 25 | RF | SH/T 3425-2011 | S32168(06Cr18Ni11Ti) | NB/T 47010 |  |  | 1 |  | 0 | 22.54 | 68 | 44.11 | 29 | 99 | 441 | 64 | 91.5 | 40 | 37.43 | 86 | 300 | 22.97 | 28.86 | 84.437 | 40 | 71.12 | 17.38 | 41.39 | 84 | 42.4 | 35.34 | 69 | 24.08 | 60 | 23.27 | 34.76 | 17.68 | 36.38 | 75.22 | 40.85 | 80 | 29.47 | 24.18 | 45.9 | 100 | 43.26 | 49.9 | 86 | 150.87 | 48 | 59.9 | 42 | 125 | 27.16 | 17.4 | 110 | 24.1306 | 40.92 | 38.98 | 122 | 183 | 22.96 | 42.31 | 17.38 | 441
17961 | 8字盲板 | PN50(CL300) | 32 | RF | SH/T 3425-2011 | S32168(06Cr18Ni11Ti) | NB/T 47010 |  |  | 1 |  | 0 | 27.6 | 110.16 | 54.27 | 45 | 109 | 564 | 64 | 91.5 | 55 | 43.37 | 101 | 300 | 35.57 | 46.17 | 130.7412 | 45 | 91.43 | 26.9 | 47.6 | 97 | 53.2 | 31.68 | 80 | 37.28 | 60 | 32.26 | 46.08 | 27.36 | 52.51 | 92.58 | 47.44 | 80 | 44.75 | 37.44 | 51.1 | 105 | 54.27 | 58.48 | 110 | 168.525 | 63 | 69.8 | 60 | 130 | 42.05 | 27.84 | 110 | 37.3583 | 63.36 | 46.36 | 144 | 227 | 36.73 | 53.08 | 26.9 | 564
17962 | 8字盲板 | PN50(CL300) | 40 | RF | SH/T 3425-2011 | S32168(06Cr18Ni11Ti) | NB/T 47010 |  |  | 1 |  | 0 | 37.26 | 68 | 65.74 | 60 | 137 | 564 | 102 | 137.86 | 68 | 60.09 | 111 | 300 | 48.17 | 53.59 | 177.0454 | 56 | 111.75 | 36.43 | 65.54 | 107 | 69.3 | 42.9 | 101 | 50.48 | 60 | 41.26 | 62.4 | 37.05 | 57.21 | 107.04 | 64.25 | 82.4 | 54.73 | 50.7 | 68.5 | 110 | 70.68 | 74.07 | 154 | 170.13 | 84 | 99.8 | 78 | 140 | 56.95 | 37.7 | 110 | 50.586 | 57.2 | 62.77 | 146 | 258 | 42.64 | 69.13 | 36.43 | 564
17963 | 8字盲板 | PN50(CL300) | 50 | RF | SH/T 3425-2011 | S32168(06Cr18Ni11Ti) | NB/T 47010 |  |  | 1 |  | 0 | 71.76 | 101.184 | 102.76 | 105 | 196 | 564 | 192 | 170.8 | 95 | 92.23 | 190 | 300 | 84.47 | 84.92 | 186.3062 | 77 | 174.74 | 63.9 | 115.9 | 182 | 99 | 75.24 | 174 | 88.54 | 72 | 67.19 | 109.44 | 64.99 | 84.09 | 162.01 | 96.74 | 144 | 77.52 | 88.92 | 101.5 | 120 | 100.99 | 144.24 | 173 | 181.365 | 150 | 169.6 | 96 | 145 | 99.88 | 66.12 | 122 | 88.7259 | 100.32 | 94.04 | 220 | 292 | 67.56 | 98.77 | 63.9 | 564
17964 | 8字盲板 | PN50(CL300) | 65 | RF | SH/T 3425-2011 | S32168(06Cr18Ni11Ti) | NB/T 47010 |  |  | 1 |  | 0 | 93.6 | 337.824 | 126.88 | 115 | 250 | 588 | 99 | 222.04 | 155 | 126.49 | 261 | 300 | 119.3 | 148.41 | 263.1167 | 104 | 199.12 | 90.24 | 157.99 | 203 | 124.3 | 106.26 | 199 | 125.04 | 96 | 92.06 | 154.56 | 91.78 | 126.22 | 219.87 | 136.63 | 160 | 123.56 | 125.58 | 108.2 | 150 | 126.88 | 184.79 | 259 | 205.44 | 195 | 181.4 | 132 | 150 | 141.06 | 93.38 | 122 | 125.3026 | 106.26 | 132.81 | 320 | 400 | 118.07 | 124.09 | 90.24 | 588
17965 | 8字盲板 | PN50(CL300) | 80 | RF | SH/T 3425-2011 | S32168(06Cr18Ni11Ti) | NB/T 47010 |  |  | 1 |  | 0 | 124.2 | 179.52 | 178.06 | 187 | 313 | 588 | 114 | 269.62 | 206 | 168.89 | 260 | 300 | 194.14 | 208.6 | 428.1774 | 158 | 256.02 | 146.85 | 206.97 | 217 | 175.4 | 172.92 | 254 | 203.48 | 126 | 145.51 | 251.52 | 149.36 | 159.57 | 277.82 | 177.87 | 248 | 167.82 | 204.36 | 177.9 | 321.36 | 179.03 | 211.82 | 328 | 220.1418 | 268 | 234.4 | 168 | 185 | 169.46 | 151.96 | 225 | 203.9073 | 172.92 | 176.59 | 342 | 528 | 165.95 | 175.09 | 114 | 588
17966 | 8字盲板 | PN50(CL300) | 100 | RF | SH/T 3425-2011 | S32168(06Cr18Ni11Ti) | NB/T 47010 |  |  | 1 |  | 0 | 221.85 | 334.56 | 282.69 | 310 | 394 | 833 | 223 | 459.94 | 259 | 264.88 | 452 | 300 | 239.13 | 234.74 | 709.271 | 249 | 286.5 | 243.26 | 358.75 | 369 | 273.5 | 225.68 | 453 | 250.64 | 232 | 236.53 | 238.7 | 247.41 | 244.69 | 401.29 | 268.65 | 275 | 251.31 | 251.72 | 276.1 | 609.44 | 279.11 | 328.06 | 484 | 433.35 | 449 | 408.2 | 275 | 260 | 280.71 | 251.72 | 300 | 251.1663 | 286.44 | 272.88 | 562 | 673 | 236.92 | 272.97 | 221.85 | 833
17967 | 8字盲板 | PN50(CL300) | 125 | RF | SH/T 3425-2011 | S32168(06Cr18Ni11Ti) | NB/T 47010 |  |  | 1 |  | 0 | 368.1 | 1123.632 | 450.12 | 486 | 628 | 882 | 397 | 745.42 | 371 | 431.66 | 749 | 540 | 541.08 | 410.8 | 1112.9345 | 380 | 475.46 | 381.7 | 596.07 | 560 | 452.7 | 354.12 | 761 | 393.29 | 400.2 | 367.25 | 374.55 | 388.22 | 407.29 | 493.89 | 421.54 | 445 | 435.2 | 394.98 | 419.6 | 1014.9 | 279.11 | 394.1 | 656 | 771.363 | 700 | 672.8 | 467.5 | 395 | 440.47 | 394.98 | 300 | 394.1159 | 434.48 | 428.18 | 1089 | 950 | 414.61 | 451.74 | 279.11 | 1123.632
17968 | 8字盲板 | PN50(CL300) | 150 | RF | SH/T 3425-2011 | S32168(06Cr18Ni11Ti) | NB/T 47010 |  |  | 1 |  | 0 | 485.1 | 767.04 | 678.2 | 701 | 818 | 931 | 496 | 983.32 | 562 | 583.82 | 998 | 720 | 541.08 | 586.85 | 1604.8482 | 549 | 625.82 | 550.41 | 787.87 | 734 | 600.9 | 510.64 | 1014 | 567.12 | 527.8 | 526.53 | 540.1 | 536.99 | 568.12 | 637.01 | 598.06 | 585 | 600.77 | 569.56 | 608.8 | 1345.89 | 613.21 | 522.32 | 832 | 1040.04 | 924 | 892.1 | 605 | 550 | 635.16 | 569.56 | 480 | 568.311 | 626.52 | 602.61 | 1051 | 1066 | 592.3 | 599.72 | 480 | 1604.8482
17969 | 8字盲板 | PN50(CL300) | 200 | RF | SH/T 3425-2011 | S32168(06Cr18Ni11Ti) | NB/T 47010 |  |  | 1 |  | 0 | 962.1 | 1591.2 | 1141.41 | 1208 | 1560 | 1573 | 942 | 1903.2 | 1145 | 1038.39 | 1944 | 1320 | 986.84 | 960.3 | 1463.4843 | 975 | 1243.51 | 1003.86 | 1126.05 | 1415 | 1103.5 | 931.32 | 1992 | 1034.33 | 1039.5 | 954.66 | 985.05 | 979.39 | 979.52 | 1122.48 | 1055 | 1040 | 1056.4 | 1038.78 | 1072.5 | 2097.12 | 1126.01 | 1007.33 | 1288 | 2253.42 | 1715 | 1442.7 | 1210 | 985 | 1010.98 | 1044 | 1313 | 1036.5021 | 1083.56 | 1066.63 | 2124 | 1250 | 969.21 | 1101.24 | 931.32 | 2253.42
17970 | 8字盲板 | PN50(CL300) | 250 | RF | SH/T 3425-2011 | S32168(06Cr18Ni11Ti) | NB/T 47010 |  |  | 1 |  | 0 | 1430.55 | 2464.32 | 1671.42 | 1969 | 2071 | 2150 | 1438 | 2562 | 1871 | 1574.86 | 2375 | 1980 | 1608.92 | 1600.5 | 2386.0269 | 1464 | 1842.92 | 1636.66 | 1658.91 | 2075 | 1631.5 | 1518.4 | 2961 | 1686.34 | 1556.5 | 1552.12 | 1606 | 1596.77 | 1580.04 | 1574.29 | 1690.89 | 1685 | 1693.45 | 1693.6 | 1667.1 | 3833.16 | 1664.82 | 1521.94 | 1864 | 3553.47 | 2504 | 2129.4 | 1815 | 1606 | 1648.28 | 1740 | 1533 | 1689.8813 | 1766.6 | 1703.76 | 2809 | 1630 | 1615.35 | 1628.19 | 1430.55 | 3833.16
17971 | 8字盲板 | PN50(CL300) | 300 | RF | SH/T 3425-2011 | S32168(06Cr18Ni11Ti) | NB/T 47010 |  |  | 1 |  | 0 | 2131.2 | 3582.24 | 2570.76 | 3073 | 3037 | 3213 | 2232 | 3806.4 | 3037 | 2327.35 | 3513 | 2940 | 2510.91 | 2507.45 | 3723.6728 | 2285 | 2745.08 | 2554.2 | 2443.12 | 2834 | 2483.5 | 2369.64 | 4401 | 2631.73 | 2337.5 | 2418.42 | 2506.35 | 2491.95 | 2375.2 | 2233.75 | 2638.83 | 2575 | 2585.24 | 2640.16 | 2631.6 | 5473.83 | 2534.18 | 2210.22 | 2760 | 5373.54 | 3669 | 3150 | 2640 | 2460 | 2572.34 | 2726 | 2392 | 2637.2566 | 2756.99 | 2658.92 | 3896 | 2543 | 2530.72 | 2478.43 | 2131.2 | 5473.83
17972 | 8字盲板 | PN50(CL300) | 350 | RF | SH/T 3425-2011 | S32168(06Cr18Ni11Ti) | NB/T 47010 |  |  | 1 |  | 0 | 3215.7 | 5516.16 | 3399.18 | 3843 | 4599 | 4909 | 3422 | 5782.8 | 4020 | 3538.78 | 5354 | 4500 | 2598.74 | 3734.5 | 4656.8381 | 2776 | 4140.98 | 3194.29 | 3740.09 | 4360 | 3233 | 2792.51 | 6682 | 2723.8 | 3163.2 | 3022.77 | 3134.45 | 3116.44 | 3274.68 | 3258.01 | 3129.43 | 3800 | 3756.38 | 2735.52 | 3224 | 6670.8 | 3298.93 | 3280.16 | 3736 | 7973.64 | 5281 | 4794.3 | 3650 | 2965 | 3216.97 | 4060 | 2992 | 2729.52 | 3447.9 | 3210.59 | 6046 | 3181 | 3769.15 | 3226.35 | 2598.74 | 7973.64
17973 | 8字盲板 | PN50(CL300) | 400 | RF | SH/T 3425-2011 | S32168(06Cr18Ni11Ti) | NB/T 47010 |  |  | 1 |  | 0 | 4635.9 | 7956 | 4759.62 | 5522 | 6534 | 6998 | 4861 | 8344.8 | 5454 | 5011.13 | 7587 | 6360 | 3734.18 | 5174.95 | 6691.498 | 3988 | 5967.65 | 4589.93 | 5459.32 | 6218 | 4664.4 | 4012.61 | 9553 | 3913.87 | 4593.6 | 4340.48 | 4503.95 | 4478.08 | 4539.38 | 4470.29 | 4414.98 | 5350 | 5285.99 | 3930.72 | 4631.6 | 9735.39 | 4759.62 | 4232.6 | 4784 | 11726.451 | 7491 | 6797.7 | 5300 | 4340 | 4622.53 | 5626 | 4299 | 3922.0891 | 4954.35 | 4572.16 | 8158 | 4570 | 5222.97 | 4654.91 | 3734.18 | 11726.451
17974 | 8字盲板 | PN50(CL300) | 450 | RF | SH/T 3425-2011 | S32168(06Cr18Ni11Ti) | NB/T 47010 |  |  | 1 |  | 0 | 6035.4 | 10387.68 | 6739.13 | 7081 | 8428 | 9063 | 6299 | 10687.2 | 7011 | 6504.46 | 9851 | 8280 | 5410.9 | 6988.85 | 9696.0942 | 5779 | 7769.93 | 6650.89 | 6897.04 | 8036 | 6604.3 | 5814.34 | 12378 | 5671.27 | 5985.6 | 6286.35 | 6526.3 | 6241.04 | 6415.31 | 6038.97 | 6278.92 | 6950 | 7036.23 | 5695.68 | 6711.4 | 11687.67 | 6739.13 | 5498.05 | 6020 | 15522.597 | 9751 | 8090.8 | 6850 | 6405 | 6698.12 | 7598 | 6230 | 5683.1797 | 7178.93 | 6565.46 | 10747 | 6622 | 7053.7 | 6590.87 | 5410.9 | 15522.597
17975 | 8字盲板 | PN50(CL300) | 500 | RF | SH/T 3425-2011 | S32168(06Cr18Ni11Ti) | NB/T 47010 |  |  | 1 |  | 0 | 7715.25 | 13325.28 | 8645.14 | 8984 | 10740 | 11562 | 8184 | 13688.4 | 9879 | 8288.99 | 12567 | 10560 | 6865.54 | 9336.25 | 12302.7469 | 7333 | 9929.82 | 8438.89 | 8797.25 | 10255 | 8472.2 | 7377.44 | 15773 | 7195.9 | 7699.2 | 7974.5 | 8280.8 | 7918.86 | 8211.18 | 8572.97 | 7966.91 | 8850 | 9265.96 | 7226.88 | 8522.1 | 16551.54 | 8645.14 | 7010.28 | 7376 | 20133.441 | 12324 | 10319.9 | 8750 | 8130 | 8498.81 | 10150 | 7904 | 7211.0114 | 9108.88 | 8330.48 | 13996 | 8402 | 9422.88 | 8454.95 | 6865.54 | 20133.441
17976 | 8字盲板 | PN50(CL300) | 600 | RF | SH/T 3425-2011 | S32168(06Cr18Ni11Ti) | NB/T 47010 |  |  | 1 |  | 0 | 12251.7 | 21256.8 | 10577.13 | 14605 | 16868 | 18139 | 13392 | 21520.8 | 15812 | 13015.9 | 19741 | 16620 | 11161.06 | 15364.8 | 20000.1351 | 11921 | 15665.83 | 13718.8 | 13824.25 | 16139 | 13305.6 | 11993.24 | 25824 | 11698.12 | 12235.2 | 12959.56 | 13461.8 | 12873.39 | 12728.97 | 12265.95 | 12951.52 | 13900 | 14982.45 | 11748.48 | 13512.5 | 24292.83 | 13577.13 | 10966.09 | 10988 | 32353.911 | 19122 | 16222 | 13600 | 13000 | 13816.21 | 16704 | 12850 | 11722.6861 | 14807.98 | 13542.57 | 21335 | 13658 | 15507.36 | 13278.43 | 10577.13 | 32353.911
17977 | 8字盲板 | PN110(CL600) | 15 | RF | SH/T 3425-2011 | S32168(06Cr18Ni11Ti) | NB/T 47010 |  |  | 1 |  | 0 | 18.4 | 68 | 40.22 | 16 | 100 | 490 | 40 | 91.5 | 19 | 38.62 | 89 | 300 | 12.6 | 21.44 | 120.3909 | 29 | 67.05 | 9.53 | 40.7 | 88 | 38.1 | 19.38 | 69 | 13.2 | 60 | 15.86 | 21.32 | 9.69 | 35.47 | 40.5 | 22.4 | 80 | 25.49 | 13.26 | 37.5 | 90 | 48.83 | 43.66 | 67 | 144.45 | 26 | 28.4 | 42 | 80 | 14.89 | 12.76 | 153 | 13.2277 | 22.44 | 21.38 | 146 | 128 | 17.05 | 38.03 | 9.53 | 490
17978 | 8字盲板 | PN110(CL600) | 20 | RF | SH/T 3425-2011 | S32168(06Cr18Ni11Ti) | NB/T 47010 |  |  | 1 |  | 0 | 28.06 | 68 | 58.65 | 25 | 140 | 490 | 64 | 137.86 | 37 | 60.01 | 139 | 300 | 20.01 | 28.86 | 191.209 | 39 | 67.05 | 15.13 | 66.92 | 135 | 71.5 | 30.78 | 101 | 20.97 | 60 | 21.15 | 30.92 | 15.39 | 45.18 | 63.65 | 35.58 | 80 | 31.47 | 21.06 | 45.9 | 95 | 72.99 | 59.26 | 86 | 147.66 | 39 | 47.3 | 48 | 100 | 23.66 | 17.4 | 153 | 21.014 | 35.64 | 33.95 | 146 | 149 | 22.96 | 71.38 | 15.13 | 490
17979 | 8字盲板 | PN110(CL600) | 25 | RF | SH/T 3425-2011 | S32168(06Cr18Ni11Ti) | NB/T 47010 |  |  | 1 |  | 0 | 35.88 | 68 | 56.22 | 35 | 160 | 490 | 64 | 137.86 | 52 | 47.76 | 166 | 300 | 27.42 | 37.93 | 100.7797 | 42 | 79.24 | 20.74 | 78.65 | 140 | 57.8 | 42.18 | 121 | 28.74 | 60 | 26.44 | 35.52 | 21.1 | 51.72 | 75.22 | 48.76 | 96 | 38.33 | 28.86 | 63.3 | 100 | 58.93 | 77.97 | 110 | 152.475 | 49 | 66.2 | 54 | 125 | 32.42 | 23.2 | 153 | 28.8004 | 48.84 | 46.53 | 170 | 183 | 30.17 | 57.63 | 20.74 | 490
17980 | 8字盲板 | PN110(CL600) | 32 | RF | SH/T 3425-2011 | S32168(06Cr18Ni11Ti) | NB/T 47010 |  |  | 1 |  | 0 | 60.26 | 110.16 | 81.87 | 53 | 213 | 564 | 64 | 174.46 | 70 | 59.9 | 233 | 300 | 42.24 | 53.59 | 155.2552 | 49 | 101.59 | 31.95 | 172.48 | 201 | 68.6 | 37.62 | 174 | 44.27 | 60 | 37.02 | 54.72 | 32.49 | 72.2 | 92.58 | 56.34 | 184 | 48.73 | 44.46 | 63.8 | 105 | 70.05 | 127.09 | 154 | 170.13 | 83 | 94.5 | 60 | 130 | 49.94 | 33.06 | 153 | 44.363 | 75.24 | 55.05 | 203 | 227 | 42.64 | 68.51 | 31.95 | 564
17981 | 8字盲板 | PN110(CL600) | 40 | RF | SH/T 3425-2011 | S32168(06Cr18Ni11Ti) | NB/T 47010 |  |  | 1 |  | 0 | 80.5 | 89.76 | 92.31 | 76 | 278 | 613 | 154 | 229.36 | 92 | 80.79 | 255 | 300 | 60.76 | 69.26 | 223.3495 | 70 | 123.94 | 45.96 | 152.47 | 224 | 153.9 | 54.12 | 236 | 63.69 | 60 | 50.25 | 78.72 | 46.75 | 81.41 | 121.51 | 81.05 | 248 | 67.13 | 63.96 | 70.9 | 110 | 157 | 165.3 | 216 | 171.735 | 111 | 132.3 | 90 | 140 | 71.84 | 42.34 | 201 | 63.8237 | 72.16 | 79.19 | 244 | 258 | 55.1 | 153.55 | 42.34 | 613
17982 | 8字盲板 | PN110(CL600) | 50 | RF | SH/T 3425-2011 | S32168(06Cr18Ni11Ti) | NB/T 47010 |  |  | 1 |  | 0 | 114.08 | 106.08 | 153.97 | 130 | 318 | 613 | 192 | 290.36 | 135 | 114.44 | 337 | 300 | 104.48 | 113.78 | 230.4314 | 91 | 193.03 | 79.03 | 204.21 | 272 | 206.4 | 93.06 | 309 | 109.51 | 72 | 81.48 | 135.36 | 80.38 | 135.78 | 162.01 | 119.66 | 368 | 104.99 | 109.98 | 117.8 | 120 | 210.65 | 219.1 | 259 | 189.39 | 156 | 170.1 | 132 | 195 | 123.53 | 69.6 | 251 | 109.74 | 124.08 | 116.31 | 306 | 292 | 90.52 | 206.02 | 69.6 | 613
17983 | 8字盲板 | PN110(CL600) | 65 | RF | SH/T 3425-2011 | S32168(06Cr18Ni11Ti) | NB/T 47010 |  |  | 1 |  | 0 | 169.65 | 383.52 | 201.83 | 139 | 465 | 686 | 124 | 435.54 | 225 | 178.06 | 520 | 300 | 143.75 | 189.64 | 317.0474 | 125 | 215.38 | 108.74 | 338.05 | 348 | 172.2 | 128.04 | 407 | 150.67 | 132 | 109.52 | 186.24 | 110.59 | 177.98 | 219.87 | 164.64 | 300 | 161.65 | 151.32 | 126 | 150 | 175.7 | 333.71 | 394 | 216.675 | 237 | 204.8 | 180 | 290 | 169.97 | 112.52 | 251 | 150.9864 | 128.04 | 160.03 | 452 | 482 | 150.86 | 171.83 | 108.74 | 686
17984 | 8字盲板 | PN110(CL600) | 80 | RF | SH/T 3425-2011 | S32168(06Cr18Ni11Ti) | NB/T 47010 |  |  | 1 |  | 0 | 228.6 | 244.8 | 293.35 | 234 | 585 | 686 | 149 | 516.06 | 308 | 232.02 | 514 | 360 | 242.31 | 255.6 | 534.4047 | 197 | 290.56 | 183.28 | 404.97 | 387 | 245.2 | 215.82 | 516 | 253.97 | 168 | 179.91 | 313.92 | 186.41 | 380.42 | 277.82 | 222 | 380 | 225.01 | 255.06 | 209.4 | 160 | 250.21 | 376.21 | 416 | 294.678 | 318 | 259.4 | 264 | 370 | 211.5 | 156.6 | 390 | 254.5033 | 215.82 | 220.4 | 574 | 659 | 203.34 | 244.71 | 149 | 686
17985 | 8字盲板 | PN110(CL600) | 100 | RF | SH/T 3425-2011 | S32168(06Cr18Ni11Ti) | NB/T 47010 |  |  | 1 |  | 0 | 412.65 | 794.784 | 454.85 | 416 | 789 | 882 | 322 | 951.6 | 385 | 395.09 | 975 | 660 | 320.68 | 337.17 | 951.1422 | 325 | 524.23 | 326.21 | 754.75 | 706 | 400.7 | 302.64 | 987 | 336.11 | 336.4 | 314.85 | 320.1 | 331.78 | 401.1 | 409.71 | 360.26 | 560 | 430.97 | 337.56 | 364.4 | 276.12 | 408.85 | 603.49 | 764 | 615.357 | 575 | 525.5 | 605 | 490 | 376.44 | 319 | 525 | 336.8158 | 384.12 | 365.93 | 667 | 903 | 340.3 | 399.86 | 276.12 | 987
17986 | 8字盲板 | PN110(CL600) | 125 | RF | SH/T 3425-2011 | S32168(06Cr18Ni11Ti) | NB/T 47010 |  |  | 1 |  | 0 | 697.95 | 505.92 | 703.53 | 632 | 1341 | 1005 | 694 | 1633.58 | 565 | 681.24 | 1681 | 1140 | 487.64 | 570.85 | 1446.3245 | 494 | 885.9 | 496.04 | 1517.78 | 1127 | 1043.2 | 460.2 | 1720 | 511.1 | 605 | 475.2 | 486.75 | 504.5 | 620.4 | 594.91 | 547.82 | 965 | 727.38 | 513.3 | 555.1 | 449.31 | 408.85 | 734.17 | 1236 | 1170.045 | 970 | 948.7 | 1017.5 | 755 | 572.42 | 513.3 | 525 | 512.1733 | 564.63 | 556.44 | 1013 | 1235 | 576.14 | 1041.08 | 408.85 | 1720
17987 | 8字盲板 | PN110(CL600) | 150 | RF | SH/T 3425-2011 | S32168(06Cr18Ni11Ti) | NB/T 47010 |  |  | 1 |  | 0 | 957.6 | 1346.4 | 1105.15 | 951 | 1743 | 1250 | 794 | 2141.1 | 819 | 889.82 | 2197 | 1500 | 733.93 | 800.25 | 2176.841 | 725 | 1213.04 | 746.59 | 1717.85 | 1468 | 970.5 | 692.64 | 2246 | 769.25 | 847 | 711.75 | 732.6 | 728.39 | 886.73 | 819.41 | 811.22 | 1265 | 1020.89 | 772.56 | 835.4 | 597.21 | 990.35 | 1015.48 | 1480 | 1664.064 | 1329 | 1283.1 | 1430 | 1060 | 861.54 | 754 | 1067 | 770.8654 | 849.82 | 817.4 | 2260 | 1446 | 807.68 | 968.56 | 597.21 | 2260
17988 | 8字盲板 | PN110(CL600) | 200 | RF | SH/T 3425-2011 | S32168(06Cr18Ni11Ti) | NB/T 47010 |  |  | 1 |  | 0 | 1620 | 2415.36 | 1831.1 | 1670 | 2803 | 2051 | 1438 | 3450.16 | 1755 | 1515.93 | 3553 | 2460 | 1364.28 | 1440.45 | 2023.2201 | 1348 | 2050.17 | 1387.8 | 2035.94 | 2370 | 1581.5 | 1287.52 | 3649 | 1429.92 | 1490.5 | 1317.16 | 1361.8 | 1353.98 | 1550.07 | 1450.81 | 1458.5 | 2050 | 1712.94 | 1610.08 | 1553 | 1156.17 | 1613.74 | 1690.47 | 2120 | 3068.118 | 2248 | 1848 | 2200 | 1911 | 1397.65 | 1566 | 1300 | 1432.9228 | 1497.98 | 1474.59 | 3163 | 1728 | 1453.82 | 1578.24 | 1156.17 | 3649
17989 | 8字盲板 | PN110(CL600) | 250 | RF | SH/T 3425-2011 | S32168(06Cr18Ni11Ti) | NB/T 47010 |  |  | 1 |  | 0 | 2911.05 | 4422.72 | 2967.21 | 2762 | 4543 | 3851 | 2678 | 5782.8 | 2949 | 2724.53 | 5293 | 4440 | 2256.9 | 2720.85 | 3346.9747 | 2054 | 3683.81 | 2295.81 | 3699.87 | 4275 | 2706.8 | 2129.92 | 6619 | 2365.5 | 2515.2 | 2174.46 | 2252.8 | 2239.86 | 2616.59 | 2539.63 | 2371.88 | 3700 | 2877.03 | 2375.68 | 2600 | 1709.01 | 2762.09 | 3000.56 | 3440 | 5893.56 | 4036 | 3060.8 | 3080 | 3015 | 2312.11 | 2958 | 2150 | 2370.4675 | 2478.08 | 2389.93 | 5740 | 2286 | 2746.1 | 2701.32 | 1709.01 | 6619
17990 | 8字盲板 | PN110(CL600) | 300 | RF | SH/T 3425-2011 | S32168(06Cr18Ni11Ti) | NB/T 47010 |  |  | 1 |  | 0 | 4307.4 | 6740.16 | 4740.13 | 4319 | 6524 | 5729 | 3968 | 8344.8 | 4866 | 3900.53 | 7585 | 6360 | 3529.71 | 4161.3 | 5234.5508 | 3120 | 5447.48 | 3590.56 | 5323.59 | 5687 | 4193.3 | 3331.12 | 9517 | 3699.55 | 3787.2 | 3396.92 | 3523.3 | 3503.06 | 4080.98 | 3617.21 | 3709.54 | 5300 | 4736.64 | 3715.48 | 4017.9 | 2533.17 | 4278.84 | 4355.68 | 4120 | 9343.026 | 5971 | 4735.5 | 5720 | 4460 | 3616.06 | 4524 | 3363 | 3707.3191 | 3875.63 | 3737.77 | 8206 | 3575 | 4199.91 | 4184.71 | 2533.17 | 9517
17991 | 8字盲板 | PN110(CL600) | 350 | RF | SH/T 3425-2011 | S32168(06Cr18Ni11Ti) | NB/T 47010 |  |  | 1 |  | 0 | 5281.2 | 8372.16 | 5623.93 | 5321 | 7921 | 7052 | 5010 | 10101.6 | 6081 | 4741.66 | 9223 | 7740 | 3598.75 | 5335 | 6448.8097 | 3844 | 6678.81 | 4423.47 | 6464.72 | 7084 | 6661 | 3867.08 | 11572 | 3771.92 | 4694.4 | 4183.31 | 4340.6 | 4315.66 | 4959.37 | 4369.27 | 4333.66 | 6450 | 5548.17 | 3788.16 | 5038.4 | 3851.01 | 6796.91 | 5326.99 | 6320 | 11371.104 | 7320 | 5775 | 5760 | 5670 | 4454.88 | 5800 | 4143 | 3779.841 | 4774.66 | 4446.04 | 9770 | 4404 | 5384.5 | 6647.38 | 3598.75 | 11572
17992 | 8字盲板 | PN110(CL600) | 400 | RF | SH/T 3425-2011 | S32168(06Cr18Ni11Ti) | NB/T 47010 |  |  | 1 |  | 0 | 7783.65 | 12696.96 | 7731.12 | 7845 | 11581 | 105287 | 7490 | 14859.6 | 9237 | 6946.15 | 13500 | 11400 | 5305.56 | 7895.8 | 9507.3366 | 5667 | 9844.48 | 6521.42 | 9480.92 | 9789 | 7480.2 | 5701.15 | 16969 | 5560.86 | 7094.4 | 6164.1 | 6399.25 | 6362.49 | 7176.39 | 6869.6 | 6272.85 | 9450 | 8159.69 | 5584.8 | 7297.5 | 5474.85 | 7632.88 | 7071.88 | 8720 | 17160.66 | 10789 | 8604.8 | 8370 | 7820 | 6567.72 | 8584 | 6108 | 5572.5378 | 7039.18 | 6496.17 | 14214 | 6493 | 7969.06 | 7464.96 | 5305.56 | 105287
17993 | 8字盲板 | PN110(CL600) | 450 | RF | SH/T 3425-2011 | S32168(06Cr18Ni11Ti) | NB/T 47010 |  |  | 1 |  | 0 | 9544.95 | 15112.32 | 8271.91 | 10040 | 13885 | 12760 | 9126 | 18519.6 | 11964 | 9568.68 | 16198 | 13620 | 7672.2 | 10403.25 | 13748.2543 | 8195 | 12073.46 | 9430.41 | 11361.02 | 11747 | 10135.3 | 8244.25 | 20364 | 8041.38 | 8611.2 | 8910.65 | 9253.75 | 8849.28 | 9534.87 | 8180.11 | 8902.98 | 11300 | 10434.93 | 8076 | 10473.9 | 7576.05 | 10342.12 | 8639.86 | 10080 | 21407.49 | 13232 | 9908.6 | 10080 | 11410 | 9497.38 | 11310 | 8833 | 8058.2669 | 10179.13 | 9309.27 | 16682 | 9389 | 10499.78 | 10114.59 | 7576.05 | 21407.49
17994 | 8字盲板 | PN110(CL600) | 500 | RF | SH/T 3425-2011 | S32168(06Cr18Ni11Ti) | NB/T 47010 |  |  | 1 |  | 0 | 13585.5 | 21829.632 | 10309.07 | 13144 | 19684 | 18536 | 13442 | 25107.6 | 16318 | 13201.34 | 22989 | 19380 | 10044.31 | 14191.1 | 17998.9776 | 10728 | 17179.59 | 12346.13 | 16166.83 | 16667 | 14406.1 | 10793.23 | 29021 | 10527.64 | 12638.4 | 11663.55 | 12114.85 | 11585.32 | 13282.35 | 18187.05 | 11655.63 | 16100 | 14450.92 | 10572.96 | 12335.1 | 8990.28 | 14700.14 | 12234.27 | 12520 | 31374.54 | 18829 | 14364 | 14400 | 15300 | 12433.8 | 15428 | 11564 | 10549.748 | 13326.34 | 12187.54 | 23277 | 12292 | 14322.77 | 14376.74 | 8990.28 | 31374.54
17995 | 8字盲板 | PN110(CL600) | 600 | RF | SH/T 3425-2011 | S32168(06Cr18Ni11Ti) | NB/T 47010 |  |  | 1 |  | 0 | 20332.8 | 33472.32 | 11149.55 | 21219 | 29040 | 27783 | 19890 | 38430 | 24440 | 19420.16 | 33803 | 28500 | 16215.36 | 22407 | 29057.2317 | 17319 | 25715.54 | 19931.38 | 23878.25 | 24614 | 20237.1 | 17424.4 | 42739 | 16995.64 | 19113.6 | 18825.21 | 19558 | 18703.13 | 19353.53 | 16256.37 | 18816.65 | 23700 | 21733.3 | 17068.8 | 19913.6 | 14126.49 | 20650.11 | 18161.94 | 17760 | 48535.2 | 28183 | 21480.5 | 19485 | 24300 | 20072.91 | 24360 | 18669 | 17031.3308 | 21513.8 | 19675.35 | 33827 | 19843 | 22614.9 | 20195.81 | 11149.55 | 48535.2
17996 | 单盲板 | PN20(CL150) | 15 | RF | SH/T 3425-2011 | S32168(06Cr18Ni11Ti) | NB/T 47010 |  |  | 1 |  | 0 | 5.52 | 68 | 9.83 | 13 | 48 | 245 | 40 | 85.4 | 10 | 13.57 | 13 | 300 | 6.46 | 9.89 | 120.3909 | 24 | 44.7 | 8.18 | 3.6 | 19 | 6.6 | 9 | 19 | 6.77 | 60 | 11.76 | 13.6 | 6.53 | 16.5 | 17.36 | 13.18 | 80 | 15.3 | 6.8 | 17.5 | 90 | 11.83 | 6.64 | 24 | 146.055 | 8 | 11.3 | 30 | 60 | 5.06 | 4.7 | 128 | 6.7842 | 8.8 | 12.98 | 62 | 90 | 7.87 | 6.55 | 3.6 | 300
17997 | 单盲板 | PN20(CL150) | 20 | RF | SH/T 3425-2011 | S32168(06Cr18Ni11Ti) | NB/T 47010 |  |  | 1 |  | 0 | 6.9 | 68 | 13.18 | 15 | 52 | 245 | 40 | 85.4 | 14 | 14.65 | 17 | 300 | 8.4 | 13.19 | 177.0454 | 28 | 44.7 | 8.18 | 5.4 | 25 | 8.7 | 11.7 | 25 | 8.8 | 60 | 13.23 | 16.18 | 8.5 | 21.45 | 23.14 | 17.13 | 80 | 17.07 | 8.84 | 19.9 | 95 | 15.38 | 7.97 | 27 | 146.055 | 10 | 15.1 | 30 | 70 | 6.57 | 6.11 | 128 | 8.8185 | 11.44 | 16.87 | 62 | 107 | 10.49 | 8.7 | 5.4 | 300
17998 | 单盲板 | PN20(CL150) | 25 | RF | SH/T 3425-2011 | S32168(06Cr18Ni11Ti) | NB/T 47010 |  |  | 1 |  | 0 | 8.74 | 68 | 18.14 | 18 | 58 | 245 | 40 | 85.4 | 19 | 18.32 | 22 | 300 | 10.98 | 16.49 | 219.5363 | 32 | 48.77 | 8.18 | 7.65 | 27 | 12.1 | 15.3 | 37 | 11.51 | 60 | 15.19 | 19.62 | 11.12 | 28.05 | 31.82 | 22.4 | 80 | 18.84 | 11.56 | 21.8 | 100 | 20.11 | 9.74 | 33 | 149.265 | 12 | 20.8 | 30 | 80 | 8.6 | 7.99 | 128 | 11.5342 | 14.96 | 22.06 | 77 | 124 | 13.12 | 12.03 | 7.65 | 300
17999 | 单盲板 | PN20(CL150) | 32 | RF | SH/T 3425-2011 | S32168(06Cr18Ni11Ti) | NB/T 47010 |  |  | 1 |  | 0 | 16.56 | 68 | 31.08 | 25 | 74 | 294 | 40 | 85.4 | 24 | 25.56 | 40 | 300 | 15.5 | 21.44 | 155.7999 | 41 | 48.77 | 11.3 | 22.5 | 47 | 21.4 | 17.04 | 43 | 16.25 | 60 | 18.62 | 25.64 | 15.69 | 39.6 | 37.61 | 23.72 | 80 | 21.49 | 16.32 | 26.3 | 105 | 28.39 | 21.25 | 42 | 163.71 | 22 | 36.9 | 30 | 95 | 11.29 | 11.28 | 128 | 16.2841 | 21.12 | 22.94 | 170 | 152 | 17.05 | 21.32 | 11.28 | 300
18000 | 单盲板 | PN20(CL150) | 40 | RF | SH/T 3425-2011 | S32168(06Cr18Ni11Ti) | NB/T 47010 |  |  | 1 |  | 0 | 20.7 | 68 | 34.6 | 31 | 85 | 294 | 45 | 85.4 | 34 | 31.95 | 41 | 300 | 19.38 | 26.38 | 191.209 | 43 | 52.83 | 13.24 | 19.35 | 49 | 25.7 | 21.3 | 50 | 20.31 | 60 | 21.56 | 30.8 | 19.61 | 49.5 | 49.18 | 29.65 | 80 | 24.14 | 20.4 | 32.7 | 110 | 27.14 | 25.68 | 57 | 168.525 | 28 | 44.4 | 30 | 105 | 14.11 | 14.1 | 128 | 20.3527 | 19.8 | 28.67 | 74 | 179 | 20.99 | 25.62 | 13.24 | 300
18001 | 单盲板 | PN20(CL150) | 50 | RF | SH/T 3425-2011 | S32168(06Cr18Ni11Ti) | NB/T 47010 |  |  | 1 |  | 0 | 30.82 | 68 | 47.12 | 48 | 101 | 294 | 64 | 85.4 | 50 | 46.12 | 62 | 300 | 33.59 | 37.93 | 311.5999 | 58 | 52.83 | 19.86 | 30.15 | 68 | 40.5 | 36.92 | 68 | 35.21 | 60 | 32.34 | 44.72 | 33.99 | 52 | 72.33 | 44.13 | 80 | 34.33 | 35.36 | 43.7 | 120 | 46.1 | 37.63 | 84 | 179.76 | 43 | 68.9 | 42 | 115 | 24.46 | 24.44 | 128 | 35.2839 | 34.32 | 43.94 | 86 | 196 | 30.17 | 40.39 | 19.86 | 311.5999
18002 | 单盲板 | PN20(CL150) | 65 | RF | SH/T 3425-2011 | S32168(06Cr18Ni11Ti) | NB/T 47010 |  |  | 1 |  | 0 | 40.5 | 68 | 54.11 | 51 | 125 | 368 | 40 | 85.4 | 78 | 52.27 | 71 | 300 | 45.87 | 53.59 | 414.2862 | 72 | 56.89 | 21.21 | 54 | 79 | 55.3 | 50.41 | 79 | 48.07 | 60 | 41.65 | 61.06 | 46.41 | 60.35 | 98.36 | 60.25 | 80 | 46.73 | 48.28 | 47.7 | 150 | 46.94 | 44.72 | 135 | 210.255 | 57 | 69.9 | 54 | 135 | 33.4 | 33.37 | 128 | 48.1709 | 40.61 | 60 | 134 | 210 | 42.64 | 55.16 | 21.21 | 414.2862
18003 | 单盲板 | PN20(CL150) | 80 | RF | SH/T 3425-2011 | S32168(06Cr18Ni11Ti) | NB/T 47010 |  |  | 1 |  | 0 | 51.75 | 68 | 66.31 | 87 | 143 | 368 | 40 | 128.1 | 107 | 79.56 | 79 | 300 | 76.87 | 65.96 | 321.9502 | 77 | 66.44 | 42.46 | 51.3 | 83 | 64.2 | 84.49 | 96 | 80.57 | 60 | 65.17 | 102.34 | 56.67 | 69.258 | 115.06 | 80.79 | 95.2 | 55.36 | 80.92 | 63.3 | 321.36 | 78.68 | 65.53 | 130 | 208.65 | 72 | 84.6 | 60 | 155 | 55.98 | 55.93 | 128 | 80.7392 | 68.07 | 80.81 | 129 | 314 | 52.47 | 64.06 | 40 | 368
18004 | 单盲板 | PN20(CL150) | 100 | RF | SH/T 3425-2011 | S32168(06Cr18Ni11Ti) | NB/T 47010 |  |  | 1 |  | 0 | 109.35 | 68 | 132.61 | 144 | 207 | 441 | 99 | 230.58 | 139 | 138.29 | 170 | 300 | 124.68 | 97.1 | 506.6221 | 150 | 112.16 | 68.17 | 107.5 | 177 | 135 | 110.01 | 209 | 130.68 | 108 | 101.43 | 111.94 | 91.93 | 104.799 | 188.01 | 119.47 | 204 | 93.53 | 131.24 | 107 | 609.44 | 99 | 131.05 | 188 | 248.775 | 152 | 178.1 | 82.5 | 145 | 90.79 | 90.71 | 272 | 130.9544 | 110.4 | 122.32 | 237 | 464 | 98 | 134.77 | 68 | 609.44
18005 | 单盲板 | PN20(CL150) | 125 | RF | SH/T 3425-2011 | S32168(06Cr18Ni11Ti) | NB/T 47010 |  |  | 1 |  | 0 | 140.85 | 68 | 178.31 | 233 | 252 | 441 | 149 | 285.48 | 198 | 174.81 | 216 | 300 | 141.36 | 144.05 | 790.9843 | 189 | 148.33 | 81.27 | 135.45 | 206 | 172.3 | 176.7 | 248 | 148.16 | 132 | 158.76 | 179.8 | 147.65 | 168.33 | 249.76 | 191.89 | 255.2 | 152.96 | 148.8 | 166.7 | 1014.9 | 119.32 | 218.28 | 240 | 199.341 | 196 | 227.3 | 165 | 180 | 145.82 | 145.7 | 272 | 148.4711 | 170.5 | 196.47 | 284 | 529 | 145.38 | 171.93 | 68 | 1014.9
18006 | 单盲板 | PN20(CL150) | 150 | RF | SH/T 3425-2011 | S32168(06Cr18Ni11Ti) | NB/T 47010 |  |  | 1 |  | 0 | 228.6 | 71.604 | 264.78 | 330 | 382 | 490 | 188 | 444.08 | 298 | 271.35 | 333 | 300 | 201.55 | 186.73 | 1104.7631 | 284 | 211.82 | 154.5 | 215 | 330 | 266 | 251.94 | 384 | 211.25 | 220.4 | 223.44 | 256.36 | 247.71 | 211.276 | 314.29 | 269.19 | 254.5 | 213.15 | 212.16 | 242.3 | 1345.89 | 191.65 | 267.42 | 303 | 329.346 | 318 | 350.8 | 258.5 | 300 | 207.92 | 207.74 | 248 | 211.6936 | 243.1 | 266.79 | 420 | 617 | 188.46 | 265.43 | 71.604 | 1345.89
18007 | 单盲板 | PN20(CL150) | 200 | RF | SH/T 3425-2011 | S32168(06Cr18Ni11Ti) | NB/T 47010 |  |  | 1 |  | 0 | 357.3 | 104.754 | 412.02 | 582 | 587 | 520 | 281 | 690.52 | 596 | 425.29 | 526 | 440 | 378.02 | 329.17 | 1115.9306 | 444 | 352.69 | 292.32 | 337.55 | 517 | 419.6 | 472.53 | 587 | 396.21 | 348 | 413.07 | 480.82 | 464.6 | 396.262 | 477.06 | 488.33 | 400 | 361.36 | 397.92 | 456.5 | 2097.12 | 254.13 | 394.05 | 503 | 520.02 | 496 | 493.9 | 412.5 | 515 | 370.46 | 389.63 | 464 | 397.042 | 437.71 | 483.7 | 710 | 707 | 332.22 | 418.78 | 104.754 | 2097.12
18008 | 单盲板 | PN20(CL150) | 250 | RF | SH/T 3425-2011 | S32168(06Cr18Ni11Ti) | NB/T 47010 |  |  | 1 |  | 0 | 616.5 | 169.286 | 719.39 | 966 | 886 | 827 | 506 | 1006.5 | 980 | 752.07 | 763 | 760 | 628.82 | 517.5 | 1784.5629 | 746 | 589.61 | 488.69 | 589.1 | 895 | 655 | 786.03 | 1016 | 659.08 | 632.2 | 682.57 | 799.82 | 772.83 | 659.162 | 701.56 | 798.54 | 695 | 608.6 | 661.92 | 743.9 | 3833.16 | 465.32 | 696 | 708 | 953.37 | 855 | 862.3 | 770 | 700 | 616.25 | 648.13 | 772 | 660.4641 | 728.11 | 790.75 | 1092 | 855 | 522.3 | 653.7 | 169.286 | 3833.16
18009 | 单盲板 | PN20(CL150) | 300 | RF | SH/T 3425-2011 | S32168(06Cr18Ni11Ti) | NB/T 47010 |  |  | 1 |  | 0 | 1039.05 | 315.146 | 1216.84 | 1575 | 1473 | 1536 | 879 | 1711.66 | 1581 | 1203.21 | 1293 | 1280 | 1030.56 | 922.96 | 2856.9676 | 1256 | 932.47 | 772.86 | 1006.2 | 1399 | 1107.8 | 125742 | 1761 | 1080.15 | 1119.4 | 1114.26 | 1310.8 | 1266.57 | 1051.6 | 1114.07 | 1308.7 | 1175 | 1031.01 | 1084.8 | 1211.1 | 5473.83 | 774.04 | 1133 | 1075 | 1733.4 | 1439 | 1458.6 | 1210 | 1125 | 985.81 | 1062.2 | 1266 | 1082.4183 | 116476.8 | 1295.93 | 1761 | 1261 | 931.52 | 1105.53 | 315.146 | 125742
18010 | 单盲板 | PN20(CL150) | 350 | RF | SH/T 3425-2011 | S32168(06Cr18Ni11Ti) | NB/T 47010 |  |  | 1 |  | 0 | 1251.9 | 382.772 | 1474.74 | 1926 | 1775 | 1843 | 1081 | 1891 | 2096 | 1463.82 | 1574 | 1560 | 1263.58 | 1317.75 | 3436.6959 | 1394 | 1144.8 | 754.21 | 1219.05 | 1625 | 1342.8 | 1357.79 | 2145 | 1324.38 | 1357.2 | 1364.65 | 1607.18 | 1527.76 | 1324.538 | 1341.37 | 1521.61 | 1425 | 1362.82 | 1090.08 | 1427.7 | 6670.8 | 1226.84 | 1276.98 | 1405 | 2045.412 | 1735 | 1767.9 | 1400 | 1450 | 1238.3 | 1302.37 | 1552 | 1327.1612 | 1463.09 | 1561.07 | 2076 | 1676 | 1329.97 | 1340.06 | 382.772 | 6670.8
18011 | 单盲板 | PN20(CL150) | 400 | RF | SH/T 3425-2011 | S32168(06Cr18Ni11Ti) | NB/T 47010 |  |  | 1 |  | 0 | 1867.05 | 586.976 | 2124.37 | 2769 | 2621 | 2481 | 1653 | 2775.5 | 2641 | 2172.26 | 2337 | 2320 | 1819.44 | 1941.94 | 4893.4252 | 2080 | 1510.91 | 1024.31 | 1814.6 | 2418 | 1994.6 | 1955.1 | 3200 | 1906.99 | 2076.4 | 1961.96 | 2314.2 | 2199.84 | 1803.48 | 1953.13 | 2151.15 | 2115 | 2003.99 | 1915.2 | 2055.6 | 9735.39 | 1349.52 | 1867.67 | 1830 | 3120.12 | 2586 | 2626 | 2050 | 2000 | 1783.05 | 1875.3 | 2234 | 1910.9947 | 2106.72 | 2207.67 | 2809 | 2412 | 1959.96 | 1990.52 | 586.976 | 9735.39
18012 | 单盲板 | PN20(CL150) | 450 | RF | SH/T 3425-2011 | S32168(06Cr18Ni11Ti) | NB/T 47010 |  |  | 1 |  | 0 | 2415.15 | 605.54 | 2944.33 | 3581 | 3322 | 3024 | 2007 | 3538 | 4219 | 2764.88 | 2971 | 2800 | 2654.38 | 2395.42 | 7149.3646 | 2614 | 2159.89 | 1464.28 | 2309.1 | 3074 | 2608 | 2852.29 | 3888 | 2782.1 | 2685.4 | 2859.15 | 3376.18 | 3209.35 | 2631.092 | 2539.63 | 3080.19 | 2695 | 2479.05 | 2794.08 | 2999 | 11687.67 | 2325.61 | 2403.26 | 2153 | 4073.49 | 3345 | 3168.7 | 2550 | 2580 | 2601.29 | 2735.87 | 3260 | 2787.9424 | 3073.49 | 3162.2 | 3693 | 3519 | 2417.64 | 2602.65 | 605.54 | 11687.67
18013 | 单盲板 | PN20(CL150) | 500 | RF | SH/T 3425-2011 | S32168(06Cr18Ni11Ti) | NB/T 47010 |  |  | 1 |  | 0 | 3249.45 | 808.418 | 3874.73 | 4682 | 4463 | 4253 | 2712 | 4758 | 5584 | 3707.98 | 3990 | 3760 | 3472.44 | 3370.12 | 9163.5962 | 3515 | 2847.48 | 2063.56 | 3117.5 | 4143 | 3506.2 | 3731.35 | 5209 | 3639.53 | 3492.5 | 3738.21 | 4416.7 | 4198.46 | 3441.98 | 3648.07 | 4029.49 | 3635 | 3475.25 | 3655.2 | 3904.5 | 16551.54 | 3392.83 | 3211.86 | 2743 | 5546.88 | 4500 | 4260.2 | 3550 | 4290 | 3402.99 | 3579.05 | 4264 | 3647.173 | 4020.72 | 4136.77 | 4744 | 4604 | 3401.39 | 3499.09 | 808.418 | 16551.54
18014 | 单盲板 | PN20(CL150) | 600 | RF | SH/T 3425-2011 | S32168(06Cr18Ni11Ti) | NB/T 47010 |  |  | 1 |  | 0 | 5036.4 | 1175.72 | 6156.77 | 7671 | 6890 | 6615 | 4299 | 6649 | 8364 | 5741.45 | 6178 | 5720 | 5674.92 | 5400.09 | 14660.8279 | 5448 | 4590.43 | 3326.67 | 4828.9 | 6416 | 5406.6 | 6098.05 | 7940 | 5948 | 5483.5 | 6104.91 | 7218.1 | 6861.43 | 5625.14 | 5977.22 | 6585.3 | 5625 | 5489.1 | 5973.6 | 6411.7 | 24292.83 | 4438.48 | 4928.41 | 3938 | 8667 | 6975 | 6569.1 | 5450 | 6450 | 5561.42 | 5849.15 | 6969 | 5960.4908 | 6570.96 | 6760.62 | 8165 | 7524 | 5450.19 | 5395.53 | 1175.72 | 24292.83
18015 | 单盲板 | PN50(CL300) | 15 | RF | SH/T 3425-2011 | S32168(06Cr18Ni11Ti) | NB/T 47010 |  |  | 1 |  | 0 | 8.28 | 68 | 14.8 | 13 | 57 | 294 | 40 | 85.4 | 10 | 22.61 | 21 | 300 | 6.46 | 11.54 | 120.3909 | 33 | 65.02 | 7.4 | 7.2 | 31 | 11 | 9 | 25 | 6.77 | 60 | 11.76 | 13.6 | 6.53 | 16.5 | 20.25 | 13.18 | 80 | 16.19 | 6.8 | 20.6 | 61 | 5.83 | 13.28 | 27 | 146.055 | 17 | 18.9 | 30 | 60 | 5.06 | 4.7 | 128 | 6.7842 | 8.8 | 12.98 | 62 | 103 | 9.18 | 10.95 | 4.7 | 300
18016 | 单盲板 | PN50(CL300) | 20 | RF | SH/T 3425-2011 | S32168(06Cr18Ni11Ti) | NB/T 47010 |  |  | 1 |  | 0 | 11.96 | 68 | 24.19 | 17 | 67 | 294 | 42 | 85.4 | 16 | 27.48 | 32 | 300 | 8.4 | 16.49 | 177.0454 | 39 | 65.02 | 7.4 | 12.15 | 45 | 17 | 11.7 | 37 | 8.8 | 60 | 13.23 | 16.18 | 8.5 | 21.45 | 31.82 | 17.13 | 80 | 18.84 | 8.84 | 21.8 | 61 | 18.02 | 16.82 | 42 | 147.66 | 24 | 29.3 | 30 | 70 | 6.57 | 6.11 | 128 | 8.8185 | 11.44 | 16.87 | 77 | 120 | 13.12 | 16.92 | 6.11 | 300
18017 | 单盲板 | PN50(CL300) | 25 | RF | SH/T 3425-2011 | S32168(06Cr18Ni11Ti) | NB/T 47010 |  |  | 1 |  | 0 | 14.26 | 68 | 27.41 | 18 | 72 | 294 | 42 | 85.4 | 23 | 32.97 | 38 | 300 | 10.98 | 18.96 | 219.5363 | 41 | 69.08 | 8.57 | 14.4 | 46 | 20.2 | 15.3 | 43 | 11.51 | 60 | 15.19 | 19.62 | 11.12 | 28.05 | 37.61 | 22.4 | 80 | 20.17 | 11.56 | 21.8 | 61 | 23.56 | 19.04 | 54 | 150.87 | 29 | 35 | 30 | 80 | 8.6 | 7.99 | 128 | 11.5342 | 14.96 | 22.06 | 77 | 146 | 15.09 | 20.15 | 7.99 | 300
18018 | 单盲板 | PN50(CL300) | 32 | RF | SH/T 3425-2011 | S32168(06Cr18Ni11Ti) | NB/T 47010 |  |  | 1 |  | 0 | 18.4 | 68 | 38.45 | 26 | 82 | 368 | 42 | 85.4 | 33 | 28.76 | 47 | 300 | 16.8 | 30.51 | 130.7412 | 46 | 69.08 | 12.07 | 18 | 55 | 25.2 | 18.46 | 50 | 17.6 | 60 | 19.6 | 27.36 | 17 | 42.9 | 46.29 | 25.7 | 80 | 26.35 | 17.68 | 26.8 | 69.54 | 36.04 | 23.02 | 69 | 168.525 | 40 | 39.7 | 30 | 95 | 12.23 | 12.22 | 128 | 17.637 | 22.88 | 24.85 | 170 | 182 | 24.27 | 25.13 | 12.07 | 368
18019 | 单盲板 | PN50(CL300) | 40 | RF | SH/T 3425-2011 | S32168(06Cr18Ni11Ti) | NB/T 47010 |  |  | 1 |  | 0 | 23.92 | 68 | 48.3 | 36 | 97 | 368 | 68 | 85.4 | 44 | 38.34 | 51 | 300 | 23.9 | 35.45 | 177.0454 | 45 | 77.21 | 15.19 | 24.75 | 61 | 33.9 | 26.27 | 62 | 25.05 | 60 | 24.99 | 31.82 | 24.19 | 61.05 | 60.75 | 36.57 | 80 | 29 | 25.16 | 38.2 | 83.57 | 31.71 | 28.34 | 96 | 170.13 | 53 | 58.6 | 30 | 105 | 17.4 | 17.39 | 128 | 25.1026 | 24.42 | 35.36 | 117 | 207 | 28.2 | 33.84 | 15.19 | 368
18020 | 单盲板 | PN50(CL300) | 50 | RF | SH/T 3425-2011 | S32168(06Cr18Ni11Ti) | NB/T 47010 |  |  | 1 |  | 0 | 44.16 | 68 | 77.11 | 62 | 130 | 368 | 128 | 128.1 | 64 | 55.91 | 88 | 300 | 44.57 | 55.24 | 186.3062 | 76 | 77.21 | 26.49 | 44.55 | 101 | 57.9 | 48.99 | 105 | 46.72 | 60 | 40.67 | 59.34 | 45.11 | 69 | 81 | 58.56 | 83.2 | 45.61 | 46.92 | 57.8 | 132.98 | 59.13 | 55.79 | 108 | 181.365 | 93 | 100.2 | 48 | 115 | 32.46 | 32.43 | 128 | 46.8181 | 45.54 | 58.31 | 141 | 233 | 43.95 | 57.83 | 26.49 | 368
18021 | 单盲板 | PN50(CL300) | 65 | RF | SH/T 3425-2011 | S32168(06Cr18Ni11Ti) | NB/T 47010 |  |  | 1 |  | 0 | 58.05 | 68 | 97.31 | 72 | 164 | 441 | 66 | 145.18 | 105 | 74.72 | 123 | 300 | 63.31 | 98.94 | 263.1167 | 87 | 83.31 | 25.07 | 61.65 | 115 | 80.9 | 69.58 | 124 | 66.35 | 60 | 54.88 | 84.28 | 64.07 | 83.3 | 109.93 | 83.17 | 113.6 | 73.04 | 66.64 | 60.4 | 210.45 | 64.69 | 69.95 | 162 | 200.625 | 123 | 101 | 60 | 135 | 46.1 | 46.06 | 128 | 66.4893 | 56.06 | 82.81 | 203 | 297 | 78.71 | 80.78 | 25.07 | 441
18022 | 单盲板 | PN50(CL300) | 80 | RF | SH/T 3425-2011 | S32168(06Cr18Ni11Ti) | NB/T 47010 |  |  | 1 |  | 0 | 77.85 | 68 | 119.64 | 117 | 204 | 441 | 76 | 187.88 | 150 | 99.11 | 124 | 300 | 102.71 | 136.04 | 428.1774 | 112 | 90.83 | 58.04 | 81 | 125 | 99.9 | 112.89 | 158 | 107.66 | 78 | 84.77 | 136.74 | 75.73 | 92.538 | 137.5 | 107.95 | 148.8 | 102.93 | 108.12 | 98 | 244.61 | 104.96 | 100.06 | 205 | 219.885 | 170 | 131.7 | 90 | 155 | 74.79 | 74.73 | 128 | 107.8861 | 90.95 | 107.97 | 260 | 444 | 108.23 | 99.66 | 58.04 | 444
18023 | 单盲板 | PN50(CL300) | 100 | RF | SH/T 3425-2011 | S32168(06Cr18Ni11Ti) | NB/T 47010 |  |  | 1 |  | 0 | 144 | 114.478 | 176.53 | 200 | 263 | 539 | 149 | 294.02 | 187 | 180.44 | 221 | 300 | 176.36 | 154.72 | 709.271 | 193 | 133.6 | 97.44 | 140.61 | 227 | 176.4 | 155.61 | 282 | 184.84 | 150 | 140.63 | 158.34 | 130.02 | 148.239 | 202.05 | 168.99 | 269.6 | 162.42 | 185.64 | 169.1 | 313.54 | 143 | 170.9 | 303 | 264.825 | 295 | 232.7 | 171.6 | 205 | 128.42 | 128.31 | 272 | 185.2282 | 156.16 | 173.02 | 423 | 614 | 156.15 | 176.09 | 97.44 | 709.271
18024 | 单盲板 | PN50(CL300) | 125 | RF | SH/T 3425-2011 | S32168(06Cr18Ni11Ti) | NB/T 47010 |  |  | 1 |  | 0 | 240.75 | 197.574 | 289.44 | 324 | 416 | 588 | 264 | 491.66 | 289 | 293.78 | 371 | 360 | 201.1 | 266.75 | 1112.9345 | 299 | 203.19 | 110.2 | 237.36 | 351 | 296 | 251.37 | 474 | 210.77 | 255.2 | 222.95 | 255.78 | 210.04 | 239.463 | 289.04 | 272.98 | 281.5 | 278.58 | 211.68 | 261.7 | 343.43 | 180.05 | 282.03 | 410 | 381.348 | 467 | 390.4 | 291.5 | 336 | 207.45 | 207.27 | 272 | 211.2126 | 242.55 | 279.5 | 518 | 752 | 269.23 | 295.36 | 110.2 | 1112.9345
18025 | 单盲板 | PN50(CL300) | 150 | RF | SH/T 3425-2011 | S32168(06Cr18Ni11Ti) | NB/T 47010 |  |  | 1 |  | 0 | 325.35 | 266.084 | 390.31 | 477 | 550 | 637 | 331 | 658.8 | 437 | 394.42 | 500 | 480 | 295.94 | 384.12 | 1604.8482 | 404 | 315.45 | 230.08 | 319.06 | 474 | 398.5 | 369.93 | 632 | 310.18 | 342.2 | 324.87 | 376.42 | 363.72 | 310.222 | 384.45 | 395.26 | 379 | 391.39 | 311.52 | 386.2 | 411.14 | 290.85 | 376.78 | 520 | 520.02 | 631 | 525.5 | 390.5 | 475 | 305.29 | 305.03 | 363 | 310.8314 | 356.95 | 391.74 | 1192 | 906 | 387.68 | 397.65 | 230.08 | 1604.8482
18026 | 单盲板 | PN50(CL300) | 200 | RF | SH/T 3425-2011 | S32168(06Cr18Ni11Ti) | NB/T 47010 |  |  | 1 |  | 0 | 666 | 568.854 | 727 | 862 | 1080 | 1063 | 628 | 1300.52 | 921 | 795.45 | 1009 | 880 | 565.9 | 624.2 | 1463.4843 | 806 | 584.67 | 426.45 | 649.3 | 954 | 799.5 | 707.37 | 1242 | 593.13 | 742.4 | 614.95 | 719.78 | 695.49 | 593.198 | 704.36 | 731.02 | 762.5 | 695.83 | 595.68 | 731 | 481.9 | 388.26 | 737.18 | 805 | 1118.043 | 1204 | 940.9 | 814 | 1100 | 554.58 | 583.27 | 695 | 594.3756 | 655.25 | 724.1 | 1961 | 1001 | 629.99 | 797.85 | 388.26 | 1961
18027 | 单盲板 | PN50(CL300) | 250 | RF | SH/T 3425-2011 | S32168(06Cr18Ni11Ti) | NB/T 47010 |  |  | 1 |  | 0 | 1025.55 | 885.768 | 1125.24 | 1461 | 1461 | 1524 | 959 | 1677.5 | 1423 | 1227.48 | 1288 | 1320 | 957.14 | 1040.33 | 2386.0269 | 1241 | 969.21 | 706.91 | 997.6 | 1457 | 1100 | 1196.43 | 1845 | 1003.2 | 1160 | 1035.37 | 1217.42 | 1176.35 | 1003.322 | 1035.5 | 1215.47 | 1167.5 | 1123.66 | 1007.52 | 1184.6 | 786.9 | 658.48 | 1161.33 | 1165 | 1820.07 | 1824 | 1448.2 | 1248.5 | 1200 | 938 | 986.53 | 1175 | 1005.3067 | 1108.27 | 1203.61 | 2535 | 1367 | 1049.98 | 1097.71 | 658.48 | 2535
18028 | 单盲板 | PN50(CL300) | 300 | RF | SH/T 3425-2011 | S32168(06Cr18Ni11Ti) | NB/T 47010 |  |  | 1 |  | 0 | 1545.3 | 1348.1 | 1683.4 | 2327 | 2172 | 2315 | 1488 | 2516.86 | 2380 | 1804.81 | 1930 | 1960 | 1523.95 | 1632.51 | 3723.6728 | 1722 | 1563.03 | 1278.23 | 1496.4 | 2019 | 1652.8 | 1904.94 | 2743 | 1597.28 | 1763.2 | 1644.44 | 1938.36 | 1872.95 | 1597.476 | 1501.32 | 1935.26 | 1750 | 1737.22 | 1604.16 | 1825.3 | 1073.6 | 1113.74 | 1690.86 | 1725 | 2686.77 | 2699 | 2176 | 1881 | 1770 | 1493.47 | 1570.74 | 1872 | 1600.6343 | 1764.58 | 1916.37 | 3536 | 2176 | 1647.66 | 1649.4 | 1073.6 | 3723.6728
18029 | 单盲板 | PN50(CL300) | 350 | RF | SH/T 3425-2011 | S32168(06Cr18Ni11Ti) | NB/T 47010 |  |  | 1 |  | 0 | 2247.75 | 1996.956 | 2171.34 | 2960 | 3170 | 3374 | 2282 | 3355 | 3009 | 2641.07 | 2830 | 3000 | 1940.28 | 2427.43 | 4656.8381 | 2504 | 1947.56 | 1129.11 | 2201.6 | 2994 | 2409.4 | 2084.95 | 4165 | 2033.65 | 2633.2 | 2091.81 | 2467.9 | 2345.95 | 2033.89 | 2132.72 | 2336.51 | 2568.5 | 2482.48 | 2042.4 | 2287.5 | 1689.09 | 2147.52 | 2275.94 | 2335 | 3986.82 | 3769 | 3172.3 | 2495 | 2600 | 1901.47 | 1999.85 | 2383 | 2037.9207 | 2246.64 | 2397.1 | 4828 | 2771 | 2449.95 | 2404.51 | 1129.11 | 4828
18030 | 单盲板 | PN50(CL300) | 400 | RF | SH/T 3425-2011 | S32168(06Cr18Ni11Ti) | NB/T 47010 |  |  | 1 |  | 0 | 3289.05 | 2971.124 | 3511.72 | 4300 | 4583 | 4919 | 3240 | 4880 | 4086 | 3817.31 | 4095 | 4240 | 2816.71 | 3366.39 | 6691.498 | 3558 | 2860.89 | 1610.57 | 3276.6 | 4346 | 3409.7 | 3026.73 | 5954 | 2952.25 | 3696 | 3033.59 | 3582.66 | 3405.63 | 2792.004 | 2974.59 | 3330.24 | 3733.5 | 3522.71 | 2964.96 | 3320.8 | 2298.48 | 2362.27 | 3273.64 | 2990 | 5893.56 | 5404 | 4606.5 | 3700 | 3750 | 2760.38 | 2903.19 | 3459 | 2958.4497 | 3261.46 | 3417.73 | 6194 | 4022 | 3397.62 | 3402.76 | 1610.57 | 6691.498
18031 | 单盲板 | PN50(CL300) | 450 | RF | SH/T 3425-2011 | S32168(06Cr18Ni11Ti) | NB/T 47010 |  |  | 1 |  | 0 | 4334.4 | 3920.098 | 4756.65 | 5438 | 5997 | 6450 | 4200 | 6405 | 5768 | 5016.53 | 5386 | 5520 | 4015.54 | 4545.42 | 9696.0942 | 4689 | 4132.85 | 2200.69 | 4196.8 | 5698 | 4717.3 | 4314.94 | 7715 | 4208.76 | 4884 | 4321.8 | 5107.48 | 4855.1 | 3980.312 | 4074.62 | 4659.71 | 4892.5 | 4674.53 | 4226.88 | 4536.9 | 2935.32 | 3479.3 | 4286.38 | 3763 | 7800.3 | 7096 | 5731.7 | 4750 | 4890 | 3935.23 | 4138.82 | 4931 | 4217.5984 | 4649.57 | 4783.77 | 8361 | 5733 | 4587.59 | 4707.7 | 2200.69 | 9696.0942
18032 | 单盲板 | PN50(CL300) | 500 | RF | SH/T 3425-2011 | S32168(06Cr18Ni11Ti) | NB/T 47010 |  |  | 1 |  | 0 | 5602.05 | 5099.354 | 6024 | 7044 | 7731 | 8335 | 5456 | 8235 | 7566 | 6467.86 | 6953 | 7040 | 5201.59 | 6081.9 | 12302.7469 | 6060 | 5385.51 | 3300.76 | 5418 | 7357 | 6074.8 | 5589.43 | 9831 | 5451.89 | 6358 | 5596.29 | 6616.06 | 6289.14 | 5155.964 | 5348.64 | 6036.04 | 6317.5 | 6003.61 | 5475.36 | 5876.9 | 3018.89 | 4960.13 | 5522.86 | 4610 | 10140.39 | 9071 | 7381 | 5602.5 | 7860 | 5097.56 | 5361.29 | 6388 | 5463.339 | 6022.9 | 6196.74 | 12609 | 7426 | 6138.33 | 6062.43 | 3018.89 | 12609
18033 | 单盲板 | PN50(CL300) | 600 | RF | SH/T 3425-2011 | S32168(06Cr18Ni11Ti) | NB/T 47010 |  |  | 1 |  | 0 | 8962.2 | 8190.26 | 9800.77 | 11713 | 12260 | 13261 | 8928 | 13054 | 11801 | 10264.71 | 11045 | 11080 | 8642.11 | 9987.12 | 20000.1351 | 9646 | 8752.34 | 5093.38 | 8621.5 | 11690 | 9646.2 | 9286.48 | 16095 | 9057.97 | 10213.5 | 9293.34 | 10992.16 | 10449 | 8566.304 | 8081.89 | 10028.49 | 10040 | 9746.93 | 9096.96 | 9764 | 4098.59 | 6425.19 | 8705.08 | 6868 | 16207.29 | 14190 | 11720.4 | 8865 | 12200 | 8469.27 | 8907.44 | 10613 | 9076.9917 | 10006.66 | 10295.48 | 91 | 12338 | 10079.78 | 9626.55 | 91 | 20000.1351
18034 | 单盲板 | PN110(CL600) | 15 | RF | SH/T 3425-2011 | S32168(06Cr18Ni11Ti) | NB/T 47010 |  |  | 1 |  | 0 | 11.96 | 68 | 26.31 | 13 | 72 | 368 | 40 | 85.4 | 11 | 40.7 | 38 | 300 | 6.46 | 14.02 | 120.3909 | 37 | 73.15 | 11.69 | 14.4 | 47 | 20.8 | 9 | 43 | 6.77 | 60 | 11.76 | 13.6 | 6.53 | 16.5 | 20.25 | 13.18 | 80 | 17.51 | 6.8 | 21.3 | 4504.85 | 8.82 | 16.82 | 42 | 147.66 | 17 | 31.9 | 30 | 60 | 5.06 | 4.7 | 128 | 6.7842 | 8.8 | 12.98 | 76 | 103 | 11.15 | 20.73 | 4.7 | 4504.85
18035 | 单盲板 | PN110(CL600) | 20 | RF | SH/T 3425-2011 | S32168(06Cr18Ni11Ti) | NB/T 47010 |  |  | 1 |  | 0 | 17.02 | 68 | 33.46 | 20 | 93 | 368 | 42 | 85.4 | 19 | 50.37 | 59 | 300 | 9.04 | 18.96 | 191.209 | 44 | 77.21 | 20.64 | 23.4 | 71 | 31.8 | 12.6 | 62 | 9.48 | 60 | 13.72 | 17.04 | 9.15 | 23.1 | 31.82 | 18.45 | 80 | 20.17 | 9.52 | 21.8 | 5649.82 | 12.35 | 21.69 | 54 | 147.66 | 24 | 48.7 | 30 | 70 | 7.08 | 6.58 | 128 | 9.4999 | 12.32 | 18.17 | 76 | 120 | 15.09 | 31.69 | 6.58 | 5649.82
18036 | 单盲板 | PN110(CL600) | 25 | RF | SH/T 3425-2011 | S32168(06Cr18Ni11Ti) | NB/T 47010 |  |  | 1 |  | 0 | 21.62 | 68 | 39.55 | 21 | 105 | 368 | 42 | 85.4 | 27 | 62.28 | 72 | 300 | 12.92 | 24.74 | 262.0272 | 44 | 85.34 | 24.54 | 27.9 | 72 | 38.8 | 18 | 74 | 13.54 | 60 | 16.66 | 22.2 | 13.08 | 33 | 37.61 | 26.36 | 80 | 29.26 | 13.6 | 21.8 | 63 | 17.64 | 29.66 | 69 | 152.475 | 29 | 59.6 | 48 | 80 | 10.11 | 9.4 | 128 | 13.5684 | 17.6 | 25.95 | 93 | 146 | 19.68 | 38.73 | 9.4 | 368
18037 | 单盲板 | PN110(CL600) | 32 | RF | SH/T 3425-2011 | S32168(06Cr18Ni11Ti) | NB/T 47010 |  |  | 1 |  | 0 | 35.88 | 68 | 51.67 | 32 | 136 | 441 | 42 | 128.1 | 38 | 63.9 | 104 | 300 | 20.03 | 35.45 | 155.2552 | 67 | 89.4 | 31.55 | 94.5 | 103 | 56.4 | 22.01 | 105 | 20.99 | 60 | 22.05 | 31.66 | 20.27 | 51.15 | 46.29 | 30.64 | 80 | 39 | 21.08 | 25.3 | 63 | 27.35 | 49.15 | 96 | 170.13 | 48 | 86.5 | 60 | 95 | 14.58 | 14.57 | 128 | 21.0341 | 27.28 | 29.63 | 306 | 182 | 28.2 | 56.24 | 14.57 | 441
18038 | 单盲板 | PN110(CL600) | 40 | RF | SH/T 3425-2011 | S32168(06Cr18Ni11Ti) | NB/T 47010 |  |  | 1 |  | 0 | 46.92 | 68 | 64.26 | 45 | 170 | 490 | 102 | 128.1 | 51 | 86.91 | 114 | 300 | 30.36 | 45.35 | 223.3495 | 81 | 93.47 | 41.68 | 56.25 | 115 | 76 | 33.37 | 142 | 31.82 | 60 | 29.89 | 40.42 | 30.73 | 77.55 | 60.75 | 46.46 | 103.2 | 52.31 | 31.96 | 38.2 | 71.82 | 41.46 | 63.31 | 135 | 171.735 | 64 | 116.8 | 84 | 105 | 22.11 | 22.09 | 128 | 31.8868 | 31.02 | 44.92 | 162 | 207 | 36.08 | 75.89 | 22.09 | 490
18039 | 单盲板 | PN110(CL600) | 50 | RF | SH/T 3425-2011 | S32168(06Cr18Ni11Ti) | NB/T 47010 |  |  | 1 |  | 0 | 68.08 | 68 | 94.3 | 77 | 198 | 490 | 128 | 170.8 | 78 | 90.47 | 151 | 300 | 54.91 | 74.21 | 230.4314 | 96 | 97.53 | 69.72 | 76.5 | 149 | 101.1 | 60.35 | 185 | 57.55 | 60 | 48.51 | 73.1 | 55.57 | 85 | 81 | 72.13 | 140.8 | 71.38 | 57.8 | 68.8 | 71.82 | 74.98 | 80.58 | 162 | 189.39 | 93 | 155.4 | 94.8 | 115 | 39.98 | 39.95 | 128 | 57.6709 | 56.1 | 71.83 | 215 | 233 | 59.03 | 100.93 | 39.95 | 490
18040 | 单盲板 | PN110(CL600) | 65 | RF | SH/T 3425-2011 | S32168(06Cr18Ni11Ti) | NB/T 47010 |  |  | 1 |  | 0 | 104.4 | 68 | 115.65 | 86 | 288 | 564 | 83 | 256.2 | 132 | 142.82 | 235 | 300 | 76.23 | 123.68 | 317.0474 | 144 | 105.66 | 67.77 | 189 | 197 | 157.5 | 83.78 | 254 | 79.9 | 78 | 64.68 | 101.48 | 77.15 | 100.3 | 109.93 | 100.14 | 220.8 | 117.9 | 80.24 | 70 | 114.03 | 104.09 | 124.41 | 246 | 205.44 | 146 | 166.3 | 154.8 | 135 | 55.51 | 55.46 | 128 | 80.0678 | 67.5 | 99.71 | 322 | 357 | 98.39 | 157.16 | 55.46 | 564
18041 | 单盲板 | PN110(CL600) | 80 | RF | SH/T 3425-2011 | S32168(06Cr18Ni11Ti) | NB/T 47010 |  |  | 1 |  | 0 | 142.65 | 76.024 | 169.8 | 145 | 367 | 564 | 99 | 341.6 | 185 | 186.54 | 238 | 300 | 127.91 | 166.55 | 534.4047 | 191 | 115.21 | 124.25 | 157.5 | 225 | 195.6 | 140.58 | 322 | 134.06 | 102 | 103.88 | 170.28 | 94.3 | 115.236 | 137.5 | 134.42 | 288 | 154.88 | 134.64 | 117.8 | 171.36 | 174.66 | 170.9 | 260 | 295.32 | 198 | 218.3 | 196.8 | 155 | 93.14 | 93.06 | 128 | 134.3415 | 113.26 | 134.45 | 315 | 553 | 132.5 | 195.21 | 76.024 | 564
18042 | 单盲板 | PN110(CL600) | 100 | RF | SH/T 3425-2011 | S32168(06Cr18Ni11Ti) | NB/T 47010 |  |  | 1 |  | 0 | 259.65 | 159.12 | 195.91 | 269 | 491 | 686 | 215 | 586.82 | 236 | 351.22 | 449 | 440 | 236.44 | 219.27 | 951.1422 | 323 | 173.73 | 184.88 | 281.22 | 419 | 368.4 | 208.62 | 615 | 247.81 | 203 | 186.2 | 212.28 | 174.32 | 198.738 | 230.11 | 226.56 | 336 | 262.05 | 248.88 | 212.8 | 286.02 | 249 | 300.63 | 478 | 312.012 | 361 | 411.2 | 338.8 | 288 | 172.17 | 172.02 | 272 | 248.3304 | 209.35 | 231.96 | 507 | 823 | 221.3 | 367.63 | 159.12 | 951.1422
18043 | 单盲板 | PN110(CL600) | 125 | RF | SH/T 3425-2011 | S32168(06Cr18Ni11Ti) | NB/T 47010 |  |  | 1 |  | 0 | 437.4 | 296.582 | 423.68 | 269 | 819 | 784 | 463 | 999.18 | 353 | 605.86 | 773 | 760 | 262.2 | 373.45 | 1446.3245 | 543 | 270.24 | 218.47 | 774 | 668 | 634.9 | 327.75 | 1072 | 274.82 | 382.8 | 288.61 | 333.5 | 273.86 | 312.225 | 336.74 | 355.93 | 574 | 413.47 | 276 | 334.9 | 328.86 | 322.85 | 495.44 | 773 | 580.689 | 606 | 708.6 | 478.5 | 445 | 270.48 | 270.25 | 272 | 275.3971 | 316.25 | 364.42 | 738 | 981 | 376.92 | 633.65 | 218.47 | 1446.3245
18044 | 单盲板 | PN110(CL600) | 150 | RF | SH/T 3425-2011 | S32168(06Cr18Ni11Ti) | NB/T 47010 |  |  | 1 |  | 0 | 618.75 | 421.668 | 653.05 | 420 | 1099 | 858 | 529 | 1348.1 | 522 | 815.27 | 1043 | 1000 | 402.65 | 522.83 | 2176.841 | 748 | 419.58 | 306.03 | 662.2 | 905 | 856.3 | 503.31 | 1400 | 422.02 | 551 | 439.53 | 512.14 | 494.86 | 422.074 | 479.86 | 537.77 | 782.5 | 626.89 | 423.84 | 513.9 | 430.92 | 507.21 | 704.86 | 925 | 849.366 | 858 | 955.8 | 814 | 765 | 415.36 | 415.01 | 494 | 422.9062 | 485.65 | 532.98 | 1140 | 1232 | 527.68 | 854.58 | 306.03 | 2176.841
18045 | 单盲板 | PN110(CL600) | 200 | RF | SH/T 3425-2011 | S32168(06Cr18Ni11Ti) | NB/T 47010 |  |  | 1 |  | 0 | 1083.15 | 779.246 | 1153.38 | 611 | 1837 | 1323 | 959 | 2252.12 | 1156 | 1378.94 | 1760 | 1640 | 773.83 | 938.96 | 2023.2201 | 1310 | 794.98 | 579.83 | 1122.3 | 1526 | 1467 | 967.29 | 2274 | 811.07 | 1015 | 838.39 | 984.26 | 951.05 | 811.166 | 881.16 | 999.63 | 1320 | 1111.56 | 814.56 | 973.2 | 471.87 | 778.9 | 1202.95 | 1325 | 1542.726 | 1501 | 1525 | 1419 | 1512 | 758.36 | 797.59 | 950 | 812.7732 | 896.02 | 990.17 | 1978 | 1368 | 947.67 | 1464.01 | 471.87 | 2274
18046 | 单盲板 | PN110(CL600) | 250 | RF | SH/T 3425-2011 | S32168(06Cr18Ni11Ti) | NB/T 47010 |  |  | 1 |  | 0 | 1944 | 1502.8 | 1907.07 | 1181 | 2937 | 2488 | 1786 | 3408.68 | 1984 | 2475.8 | 2624 | 2960 | 1316.93 | 1771.22 | 3346.9747 | 2165 | 1335.46 | 974.04 | 2033.9 | 2752 | 2328.2 | 1646.16 | 4125 | 1380.3 | 1960.4 | 1421.98 | 1675.04 | 1618.52 | 1380.464 | 1560.25 | 1672.36 | 2378.5 | 1901.22 | 1386.24 | 1649.6 | 600.39 | 1496.94 | 2128.74 | 2150 | 2946.78 | 2694 | 2746.4 | 2090 | 2450 | 1290.59 | 1357.36 | 1617 | 1383.1986 | 1524.86 | 1656.04 | 3240 | 1881 | 1787.65 | 2323.47 | 600.39 | 4125
18047 | 单盲板 | PN110(CL600) | 300 | RF | SH/T 3425-2011 | S32168(06Cr18Ni11Ti) | NB/T 47010 |  |  | 1 |  | 0 | 2921.85 | 2295.748 | 2833.55 | 2006 | 4305 | 3780 | 2645 | 5032.5 | 3278 | 3559.7 | 3847 | 4240 | 2099.88 | 2720.85 | 5234.5508 | 3161 | 2111.64 | 1643.91 | 3001.4 | 3739 | 3450.7 | 2624.85 | 5931 | 2200.93 | 2860 | 2263.31 | 2670.9 | 2580.78 | 2201.19 | 2275.83 | 2666.63 | 3503.5 | 3097.03 | 2210.4 | 2630.4 | 719.8 | 2375.74 | 3122.27 | 2575 | 4593.51 | 4047 | 4026.2 | 3740 | 3715 | 2057.88 | 2164.35 | 2579 | 2205.552 | 2431.44 | 2640.6 | 4764 | 2998 | 2746.1 | 3443.63 | 719.8 | 5931
18048 | 单盲板 | PN110(CL600) | 350 | RF | SH/T 3425-2011 | S32168(06Cr18Ni11Ti) | NB/T 47010 |  |  | 1 |  | 0 | 3620.7 | 2882.724 | 3222.1 | 3204 | 5289 | 4713 | 3340 | 5612 | 4759 | 4380.47 | 4736 | 5160 | 2613.34 | 3467.75 | 6448.8097 | 3917 | 2697.84 | 1688.37 | 3693.7 | 4715 | 3492.4 | 2808.19 | 7212 | 2739.09 | 3591.5 | 2815.05 | 3323.98 | 3159.73 | 2739.418 | 2789.37 | 3147.01 | 4313.5 | 3751.64 | 2750.88 | 3209.5 | 1165.1 | 3521.09 | 3635.15 | 3950 | 5720.22 | 5014 | 4957.7 | 4180 | 4355 | 2561.07 | 2693.57 | 3209 | 2744.8421 | 3025.97 | 3228.62 | 5771 | 3731 | 3499.93 | 3485.27 | 1165.1 | 7212
18049 | 单盲板 | PN110(CL600) | 400 | RF | SH/T 3425-2011 | S32168(06Cr18Ni11Ti) | NB/T 47010 |  |  | 1 |  | 0 | 5313.15 | 4350.606 | 5045 | 3989 | 7713 | 7038 | 4993 | 8204.5 | 6633 | 6410.45 | 6927 | 7600 | 3876 | 5132.27 | 9507.3366 | 5748 | 3902.74 | 2113.36 | 5409.4 | 6499 | 5949.6 | 4165 | 10576 | 4062.51 | 5423 | 4171.86 | 4930 | 4686.39 | 3842 | 4428.2 | 4582.66 | 6300 | 5523.63 | 4080 | 4760 | 1495.72 | 3563.67 | 5276.15 | 5450 | 8580.33 | 7358 | 7250.9 | 6100 | 6950 | 3798.48 | 3995 | 4760 | 4071.0413 | 4488 | 4703.05 | 7676 | 5534 | 5179.89 | 5937.48 | 1495.72 | 10576
18050 | 单盲板 | PN110(CL600) | 450 | RF | SH/T 3425-2011 | S32168(06Cr18Ni11Ti) | NB/T 47010 |  |  | 1 |  | 0 | 6664.95 | 5426.876 | 6924.42 | 5251 | 9500 | 8748 | 6084 | 10583.5 | 8745 | 7898.23 | 8537 | 9080 | 5541.77 | 6775.45 | 13748.2543 | 7210 | 5654.74 | 3066.87 | 6665 | 8013 | 7778.8 | 5954.97 | 12692 | 5808.44 | 6765 | 5961.83 | 7048.74 | 6700.44 | 5493.156 | 5410.37 | 6430.78 | 7772.5 | 7107.77 | 5819.04 | 6533.4 | 2436.95 | 5285.5 | 6576.09 | 6300 | 10747.08 | 9230 | 8248.5 | 7500 | 8020 | 5430.93 | 5711.91 | 6806 | 5820.6377 | 6416.78 | 6602 | 9333 | 7912 | 6838.32 | 7762.88 | 2436.95 | 13748.2543
18051 | 单盲板 | PN110(CL600) | 500 | RF | SH/T 3425-2011 | S32168(06Cr18Ni11Ti) | NB/T 47010 |  |  | 1 |  | 0 | 9450.45 | 7956 | 8804.6 | 7491 | 13432 | 12668 | 8961 | 14304.5 | 11351 | 11158.38 | 12084 | 12920 | 7320.17 | 9229.55 | 17998.9776 | 10222 | 7424 | 4304.12 | 9451.4 | 11342 | 11020.3 | 7865.97 | 18087 | 7672.41 | 9900 | 7872.83 | 9310.74 | 8850.66 | 7255.956 | 14171.37 | 8494.48 | 11000 | 9143.4 | 7705.44 | 8630 | 3159.8 | 7557.02 | 9262.8 | 7825 | 15687.27 | 13086 | 11675.7 | 8600 | 12200 | 7173.76 | 7544.91 | 8990 | 7688.5221 | 8475.98 | 8720.63 | 13388 | 10451 | 9315.19 | 10997.81 | 3159.8 | 18087
18052 | 单盲板 | PN110(CL600) | 600 | RF | SH/T 3425-2011 | S32168(06Cr18Ni11Ti) | NB/T 47010 |  |  | 1 |  | 0 | 14472.9 | 12318.982 | 14715.97 | 9911 | 20333 | 19514 | 13260 | 22387 | 17771 | 16869.87 | 18263 | 19000 | 12015.14 | 14564.55 | 29057.2317 | 15654 | 12213.66 | 6819.74 | 14319 | 17188 | 16640.3 | 12911.01 | 26637 | 12593.31 | 15372.5 | 12917.87 | 15282.42 | 14527.26 | 11909.748 | 11224.84 | 13942.63 | 16675 | 14278.23 | 12647.52 | 14165.2 | 3934.5 | 9982.13 | 14051.37 | 11100 | 24267.6 | 20041 | 17645 | 13120 | 18200 | 11774.84 | 12384.03 | 14755 | 12619.756 | 13912.27 | 14313.83 | 22004 | 17154 | 14699.69 | 16606.34 | 3934.5 | 29057.2317
18053 | 单垫环 | PN20(CL150) | 15 | RF | SH/T 3425-2011 | S32168(06Cr18Ni11Ti) | NB/T 47010 |  |  | 1 |  | 0 | 5.06 | 68 | 10.32 | 7 | 47 | 147 | 40 | 91.5 | 9 | 5.94 | 25 | 300 | 8.38 | 8.25 | 63.7363 | 23 | 24.38 | 4.36 | 6.72 | 18 | 6 | 10.62 | 15 | 8.78 | 60 | 11.71 | 13.82 | 5.05 | 16.47 | 17.36 | 13.84 | 80 | 17.55 | 6.12 | 18.1 | 4568.9 | 16384.43 | 7.33 | 19 | 133.215 | 7 | 8.5 | 39 | 65 | 6.14 | 5.67 | 128 | 8.7984 | 9.9 | 13.58 | 62 | 68 | 6.76 | 5.97 | 4.36 | 16384.43
18054 | 单垫环 | PN20(CL150) | 20 | RF | SH/T 3425-2011 | S32168(06Cr18Ni11Ti) | NB/T 47010 |  |  | 1 |  | 0 | 5.98 | 68 | 13.83 | 9 | 50 | 147 | 40 | 91.5 | 13 | 7.13 | 32 | 300 | 10.24 | 9.89 | 77.9 | 22 | 26.41 | 5.33 | 9.24 | 22 | 8.2 | 12.98 | 19 | 10.73 | 60 | 12.79 | 15.78 | 6.17 | 19.58 | 23.14 | 16.91 | 80 | 16.3 | 7.48 | 20.9 | 5455.84 | 13.18 | 8.37 | 22 | 134.82 | 9 | 12.8 | 32.5 | 75 | 7.5 | 6.93 | 128 | 10.7525 | 12.1 | 16.6 | 62 | 81 | 8.11 | 8.22 | 5.33 | 5455.84
18055 | 单垫环 | PN20(CL150) | 25 | RF | SH/T 3425-2011 | S32168(06Cr18Ni11Ti) | NB/T 47010 |  |  | 1 |  | 0 | 7.36 | 68 | 19.05 | 11 | 54 | 147 | 40 | 91.5 | 16 | 6.37 | 40 | 300 | 12.1 | 12.37 | 92.0636 | 26 | 28.45 | 6.3 | 11.76 | 24 | 9.8 | 15.34 | 28 | 12.69 | 60 | 13.87 | 17.74 | 7.3 | 20.15 | 31.82 | 19.99 | 80 | 17.66 | 8.84 | 22 | 6666.69 | 15.18 | 9.94 | 26 | 136.425 | 10 | 17 | 32.5 | 90 | 8.87 | 8.19 | 128 | 12.7166 | 14.3 | 19.62 | 76 | 93 | 10.13 | 9.78 | 6.3 | 6666.69
18056 | 单垫环 | PN20(CL150) | 32 | RF | SH/T 3425-2011 | S32168(06Cr18Ni11Ti) | NB/T 47010 |  |  | 1 |  | 0 | 11.04 | 68 | 32.64 | 15 | 63 | 196 | 40 | 91.5 | 21 | 9.05 | 57 | 300 | 17.69 | 18.96 | 67.2772 | 33 | 28.45 | 9.21 | 25.2 | 33 | 14.8 | 16.53 | 32 | 18.54 | 60 | 17.1 | 23.62 | 10.67 | 26.6 | 37.61 | 22.95 | 80 | 21.3 | 12.92 | 25.5 | 7423.7 | 20.98 | 19.36 | 34 | 138.03 | 16 | 25.5 | 32.5 | 100 | 12.96 | 11.97 | 128 | 18.5789 | 20.9 | 21.98 | 170 | 114 | 15.54 | 14.77 | 9.05 | 7423.7
18057 | 单垫环 | PN20(CL150) | 40 | RF | SH/T 3425-2011 | S32168(06Cr18Ni11Ti) | NB/T 47010 |  |  | 1 |  | 0 | 13.8 | 68 | 36.33 | 18 | 69 | 196 | 40 | 91.5 | 27 | 11.14 | 60 | 300 | 21.41 | 22.26 | 81.4409 | 36 | 30.48 | 11.14 | 23.52 | 34 | 18 | 20.01 | 36 | 22.44 | 60 | 19.26 | 27.54 | 12.91 | 28.98 | 34.72 | 27.79 | 80 | 23.12 | 15.64 | 30.6 | 63 | 24.64 | 22.5 | 46 | 139.635 | 19 | 34 | 32.5 | 105 | 15.69 | 14.49 | 128 | 22.4871 | 20.24 | 26.61 | 74 | 134 | 18.24 | 18 | 11.14 | 300
18058 | 单垫环 | PN20(CL150) | 50 | RF | SH/T 3425-2011 | S32168(06Cr18Ni11Ti) | NB/T 47010 |  |  | 1 |  | 0 | 20.24 | 68 | 49.48 | 30 | 80 | 196 | 40 | 85.4 | 39 | 18.07 | 85 | 300 | 35.38 | 28.86 | 134.5545 | 44 | 32.51 | 18.41 | 37.8 | 47 | 27.3 | 33.06 | 49 | 37.08 | 60 | 27.34 | 37.24 | 21.32 | 37.24 | 72.33 | 37.56 | 80 | 26.76 | 25.84 | 31 | 63 | 35.36 | 31.92 | 67 | 141.24 | 28 | 49.1 | 32.5 | 110 | 25.92 | 23.94 | 128 | 37.1579 | 33.44 | 37.46 | 86 | 147 | 23.64 | 27.29 | 18.07 | 300
18059 | 单垫环 | PN20(CL150) | 65 | RF | SH/T 3425-2011 | S32168(06Cr18Ni11Ti) | NB/T 47010 |  |  | 1 |  | 0 | 25.2 | 68 | 56.81 | 29 | 94 | 245 | 40 | 85.4 | 54 | 18.82 | 85 | 300 | 44.69 | 37.1 | 169.9636 | 45 | 36.57 | 23.26 | 42 | 52 | 36.1 | 41.76 | 54 | 46.84 | 60 | 32.73 | 47.04 | 26.94 | 47.04 | 98.36 | 47.44 | 80 | 35.65 | 32.64 | 39.2 | 63 | 37.44 | 35.06 | 108 | 144.45 | 35 | 51 | 45.5 | 120 | 32.74 | 30.24 | 160 | 46.9384 | 36.96 | 47.32 | 138 | 157 | 30.4 | 35.99 | 18.82 | 300
18060 | 单垫环 | PN20(CL150) | 80 | RF | SH/T 3425-2011 | S32168(06Cr18Ni11Ti) | NB/T 47010 |  |  | 1 |  | 0 | 28.8 | 68 | 69.63 | 49 | 97 | 245 | 40 | 79.3 | 71 | 26.08 | 94 | 300 | 74.48 | 53.59 | 130.7412 | 69 | 48.77 | 38.76 | 52.92 | 47 | 37.7 | 69.6 | 65 | 78.06 | 60 | 49.98 | 78.4 | 44.89 | 60.8 | 115.06 | 61.5 | 80 | 46.92 | 54.4 | 64.5 | 85.68 | 53.67 | 43.73 | 104 | 147.66 | 40 | 55.3 | 52 | 120 | 54.57 | 50.4 | 160 | 78.2239 | 61.6 | 62.61 | 129 | 236 | 43.91 | 37.65 | 26.08 | 300
18061 | 单垫环 | PN20(CL150) | 100 | RF | SH/T 3425-2011 | S32168(06Cr18Ni11Ti) | NB/T 47010 |  |  | 1 |  | 0 | 59.85 | 89.76 | 139.24 | 71 | 133 | 319 | 50 | 126.88 | 89 | 51.71 | 201 | 300 | 108 | 61.38 | 189.5747 | 78 | 70.71 | 56.2 | 98 | 101 | 77.6 | 66.12 | 142 | 113.19 | 60 | 69.38 | 75.4 | 65.1 | 88.16 | 188.01 | 79.91 | 116.8 | 78.58 | 99.28 | 70.1 | 86.31 | 66 | 84.3 | 150 | 165.315 | 84 | 122.9 | 110.5 | 160 | 72.3 | 73.08 | 272 | 113.4277 | 89.32 | 81.69 | 237 | 348 | 61.95 | 77.46 | 50 | 348
18062 | 单垫环 | PN20(CL150) | 125 | RF | SH/T 3425-2011 | S32168(06Cr18Ni11Ti) | NB/T 47010 |  |  | 1 |  | 0 | 65.25 | 94.656 | 187.22 | 103 | 137 | 319 | 74 | 135.42 | 115 | 55.85 | 219 | 300 | 109.82 | 88.54 | 277.825 | 110 | 86.36 | 82.37 | 102.9 | 98 | 84.4 | 96.9 | 169 | 115.1 | 60 | 98.49 | 110.5 | 95.4 | 129.2 | 173.99 | 117.11 | 120.8 | 92.71 | 115.6 | 102.8 | 143.01 | 78.01 | 130.28 | 192 | 176.55 | 91 | 150.5 | 97.5 | 200 | 105.96 | 107.1 | 272 | 115.3417 | 112.2 | 119.71 | 284 | 397 | 89.36 | 84.21 | 55.85 | 397
18063 | 单垫环 | PN20(CL150) | 150 | RF | SH/T 3425-2011 | S32168(06Cr18Ni11Ti) | NB/T 47010 |  |  | 1 |  | 0 | 97.65 | 132.192 | 278.02 | 139 | 184 | 368 | 94 | 198.86 | 161 | 75.85 | 293 | 300 | 147.93 | 118.42 | 374.2467 | 141 | 116.33 | 110.95 | 147 | 143 | 113.9 | 130.53 | 261 | 155.05 | 90 | 130.29 | 148.85 | 126.34 | 174.04 | 193.63 | 157.76 | 177.6 | 123.87 | 155.72 | 138.5 | 209.16 | 114.33 | 141.55 | 242 | 179.76 | 137 | 221.1 | 130 | 230 | 142.73 | 144.27 | 272 | 155.3756 | 151.14 | 161.26 | 420 | 463 | 119.52 | 113.64 | 75.85 | 463
18064 | 单垫环 | PN20(CL150) | 200 | RF | SH/T 3425-2011 | S32168(06Cr18Ni11Ti) | NB/T 47010 |  |  | 1 |  | 0 | 134.55 | 193.392 | 432.62 | 212 | 250 | 378 | 140 | 285.48 | 277 | 111.98 | 415 | 300 | 239.67 | 193.92 | 343.577 | 213 | 188.46 | 179.75 | 199.5 | 199 | 160.9 | 211.47 | 399 | 251.2 | 132 | 206.83 | 241.15 | 204.68 | 230.02 | 241.33 | 244.47 | 247.2 | 191.88 | 252.28 | 221.5 | 241.29 | 130.71 | 178.52 | 402 | 192.4074 | 188 | 301.5 | 180 | 250 | 231.24 | 233.73 | 272 | 251.7275 | 244.86 | 250.06 | 710 | 531 | 195.72 | 160.59 | 111.98 | 710
18065 | 单垫环 | PN20(CL150) | 250 | RF | SH/T 3425-2011 | S32168(06Cr18Ni11Ti) | NB/T 47010 |  |  | 1 |  | 0 | 208.35 | 312.528 | 755.36 | 310 | 335 | 543 | 253 | 387.96 | 407 | 182.65 | 554 | 380 | 350.78 | 284.09 | 502.8633 | 303 | 275.83 | 263.08 | 329 | 312 | 230.8 | 309.51 | 691 | 367.66 | 214.6 | 299.54 | 352.95 | 299.57 | 314.94 | 322.72 | 330.7 | 384 | 273.2 | 369.24 | 336 | 63 | 210.16 | 302.81 | 566 | 325.8792 | 290 | 518 | 240 | 450 | 338.44 | 342.09 | 304 | 368.4321 | 358.38 | 365.99 | 757 | 642 | 286.73 | 230.32 | 63 | 757
18066 | 单垫环 | PN20(CL150) | 300 | RF | SH/T 3425-2011 | S32168(06Cr18Ni11Ti) | NB/T 47010 |  |  | 1 |  | 0 | 365.4 | 581.808 | 1277.68 | 472 | 563 | 851 | 440 | 695.4 | 635 | 322.54 | 986 | 640 | 533.6 | 416.63 | 764.945 | 461 | 419.58 | 400.2 | 588 | 511 | 411.7 | 470.82 | 1197 | 559.27 | 406 | 452.07 | 536.9 | 455.71 | 479.08 | 510.73 | 503.05 | 425 | 483.34 | 561.68 | 490.3 | 63 | 297.98 | 483.76 | 860 | 615.357 | 507 | 890.7 | 600 | 545 | 514.83 | 520.38 | 463 | 560.4445 | 545.16 | 556.74 | 1197 | 946 | 420.5 | 410.86 | 63 | 1277.68
18067 | 单垫环 | PN20(CL150) | 350 | RF | SH/T 3425-2011 | S32168(06Cr18Ni11Ti) | NB/T 47010 |  |  | 1 |  | 0 | 438.75 | 706.656 | 1548.48 | 542 | 677 | 1110 | 541 | 849.12 | 702 | 397.92 | 1217 | 780 | 613.7 | 489.97 | 879.7793 | 531 | 482.57 | 460.28 | 724.5 | 597 | 503.7 | 465.5 | 1458 | 643.23 | 493 | 518.91 | 617.5 | 524.12 | 524.4 | 608.95 | 578.57 | 515 | 543.21 | 646 | 563.9 | 63 | 455.75 | 570.15 | 1124 | 754.029 | 609 | 1090.7 | 630 | 735 | 592.12 | 598.5 | 532 | 644.5808 | 627 | 592.53 | 1493 | 1257 | 494.51 | 502.69 | 63 | 1548.48
18068 | 单垫环 | PN20(CL150) | 400 | RF | SH/T 3425-2011 | S32168(06Cr18Ni11Ti) | NB/T 47010 |  |  | 1 |  | 0 | 658.35 | 1083.648 | 2230.59 | 749 | 988 | 1654 | 827 | 1244.4 | 1100 | 588.18 | 1804 | 1160 | 848.2 | 733.32 | 1215.9476 | 715 | 666.97 | 636.15 | 1078 | 889 | 743.3 | 643.37 | 2175 | 889.01 | 715 | 714.57 | 853.45 | 724.38 | 724.776 | 881.16 | 760.32 | 775 | 818.71 | 892.84 | 779.4 | 71.82 | 507.2 | 814.3 | 1464 | 1170.045 | 913 | 1616.9 | 960 | 990 | 818.37 | 827.19 | 735 | 890.8769 | 866.58 | 812.34 | 2246 | 1809 | 740.12 | 741.81 | 71.82 | 2246
18069 | 单垫环 | PN20(CL150) | 450 | RF | SH/T 3425-2011 | S32168(06Cr18Ni11Ti) | NB/T 47010 |  |  | 1 |  | 0 | 710.55 | 1117.92 | 3091.54 | 969 | 1019 | 2126 | 1003 | 1281 | 1476 | 616.08 | 1867 | 1400 | 1239.03 | 959.83 | 1776.2282 | 1044 | 974.29 | 929.27 | 1106 | 917 | 793.3 | 939.82 | 2643 | 1298.65 | 748 | 1040.66 | 1246.7 | 1038.31 | 1058.736 | 990.59 | 1110.66 | 800 | 1012.75 | 1324.64 | 1095.4 | 86.31 | 722.94 | 896.14 | 1722 | 1213.38 | 986 | 1850.3 | 1080 | 1150 | 1195.45 | 1208.34 | 1074 | 1301.3772 | 1265.88 | 1157.7 | 2222 | 2640 | 968.74 | 791.69 | 86.31 | 3091.54
18070 | 单垫环 | PN20(CL150) | 500 | RF | SH/T 3425-2011 | S32168(06Cr18Ni11Ti) | NB/T 47010 |  |  | 1 |  | 0 | 927.45 | 1492.464 | 4068.46 | 1165 | 1327 | 2481 | 1356 | 1668.96 | 1791 | 795.83 | 2426 | 1880 | 1490.32 | 1163.53 | 2136.4746 | 1256 | 1171.89 | 1117.74 | 1463 | 1205 | 1035.2 | 1130.43 | 3541 | 1562.04 | 1006.5 | 1250.33 | 1499.55 | 1248.89 | 1273.464 | 2273.03 | 1335.92 | 1055 | 1231.28 | 1568.76 | 1317.8 | 143.01 | 990.59 | 1154.39 | 2194 | 1378.053 | 1286 | 2468.8 | 1320 | 1450 | 1437.91 | 1453.41 | 1292 | 1565.3203 | 1522.62 | 1392.51 | 3216 | 3453 | 1174.33 | 1033.06 | 143.01 | 4068.46
18071 | 单垫环 | PN20(CL150) | 600 | RF | SH/T 3425-2011 | S32168(06Cr18Ni11Ti) | NB/T 47010 |  |  | 1 |  | 0 | 1337.4 | 2170.56 | 6464.61 | 1717 | 1893 | 4134 | 2149 | 2196 | 2645 | 1148.09 | 3493 | 2860 | 2196.4 | 1706.19 | 3148.6839 | 1705 | 1727.1 | 1647.3 | 2107 | 1736 | 1489.1 | 1666 | 5398 | 2302.09 | 1468.5 | 1839.46 | 2210 | 1840.59 | 1876.8 | 2825.86 | 1968.84 | 1515 | 1760.33 | 2312 | 1942.1 | 228.69 | 1188.62 | 1633.61 | 3150 | 2357.424 | 1854 | 3763 | 1800 | 2150 | 2119.15 | 2142 | 1904 | 2306.9244 | 2244 | 2052.24 | 3977 | 5643 | 1722.02 | 1486.07 | 228.69 | 6464.61
18072 | 单垫环 | PN50(CL300) | 15 | RF | SH/T 3425-2011 | S32168(06Cr18Ni11Ti) | NB/T 47010 |  |  | 1 |  | 0 | 7.36 | 68 | 15.54 | 7 | 54 | 196 | 40 | 91.5 | 9 | 10.69 | 40 | 300 | 8.38 | 10.72 | 63.7363 | 23 | 36.57 | 4.36 | 12.6 | 29 | 10.4 | 10.62 | 19 | 8.78 | 60 | 11.71 | 13.82 | 5.05 | 16.25 | 20.25 | 13.84 | 80 | 16.75 | 6.12 | 19.2 | 286.02 | 15.67 | 15.17 | 22 | 136.425 | 15 | 12.8 | 32.5 | 65 | 6.14 | 5.67 | 128 | 8.7984 | 9.9 | 13.58 | 62 | 77 | 8.78 | 10.37 | 4.36 | 300
18073 | 单垫环 | PN50(CL300) | 20 | RF | SH/T 3425-2011 | S32168(06Cr18Ni11Ti) | NB/T 47010 |  |  | 1 |  | 0 | 10.58 | 68 | 25.4 | 9 | 64 | 196 | 40 | 91.5 | 14 | 15.45 | 59 | 300 | 10.24 | 13.19 | 77.9 | 22 | 36.57 | 5.33 | 21 | 41 | 15.3 | 12.98 | 28 | 10.73 | 60 | 12.79 | 15.78 | 6.17 | 18.75 | 31.82 | 16.91 | 80 | 18.12 | 7.48 | 22.2 | 323.82 | 16.61 | 18.31 | 34 | 136.425 | 20 | 21.3 | 32.5 | 75 | 7.5 | 6.93 | 128 | 10.7525 | 12.1 | 16.6 | 62 | 90 | 10.81 | 15.26 | 5.33 | 323.82
18074 | 单垫环 | PN50(CL300) | 25 | RF | SH/T 3425-2011 | S32168(06Cr18Ni11Ti) | NB/T 47010 |  |  | 1 |  | 0 | 11.96 | 68 | 28.78 | 11 | 68 | 196 | 40 | 91.5 | 20 | 12.34 | 69 | 300 | 12.1 | 15.67 | 92.0636 | 26 | 40.64 | 6.3 | 23.52 | 40 | 17.5 | 15.34 | 32 | 12.69 | 60 | 13.87 | 17.74 | 7.3 | 23.75 | 37.61 | 19.99 | 80 | 19.48 | 8.84 | 23.3 | 371.7 | 18.14 | 19.88 | 43 | 138.03 | 24 | 25.5 | 32.5 | 90 | 8.87 | 8.19 | 128 | 12.7166 | 14.3 | 19.62 | 62 | 110 | 12.83 | 17.51 | 6.3 | 371.7
18075 | 单垫环 | PN50(CL300) | 32 | RF | SH/T 3425-2011 | S32168(06Cr18Ni11Ti) | NB/T 47010 |  |  | 1 |  | 0 | 12.88 | 68 | 40.37 | 17 | 70 | 245 | 40 | 91.5 | 28 | 11.49 | 74 | 300 | 19.55 | 22.26 | 57.1993 | 33 | 44.7 | 10.17 | 24.36 | 42 | 18.6 | 18.27 | 36 | 20.49 | 60 | 18.18 | 25.58 | 11.78 | 31.25 | 46.29 | 25.37 | 80 | 23.12 | 14.28 | 28.2 | 429.03 | 23.74 | 20.93 | 55 | 139.635 | 27 | 29.8 | 32.5 | 100 | 14.32 | 13.23 | 128 | 20.533 | 23.1 | 24.29 | 170 | 137 | 18.24 | 18.58 | 10.17 | 429.03
18076 | 单垫环 | PN50(CL300) | 40 | RF | SH/T 3425-2011 | S32168(06Cr18Ni11Ti) | NB/T 47010 |  |  | 1 |  | 0 | 17.02 | 68 | 50.71 | 22 | 81 | 245 | 40 | 91.5 | 36 | 15.32 | 78 | 300 | 26.07 | 25.56 | 76.2657 | 40 | 48.77 | 13.57 | 33.6 | 46 | 25.7 | 24.36 | 45 | 27.32 | 60 | 21.95 | 32.44 | 15.71 | 36.25 | 46.29 | 33.83 | 80 | 24.94 | 19.04 | 34.5 | 539.85 | 30.45 | 25.64 | 77 | 141.24 | 35 | 42.5 | 32.5 | 105 | 19.1 | 17.64 | 128 | 27.3774 | 24.64 | 32.39 | 74 | 155 | 20.94 | 25.62 | 13.57 | 539.85
18077 | 单垫环 | PN50(CL300) | 50 | RF | SH/T 3425-2011 | S32168(06Cr18Ni11Ti) | NB/T 47010 |  |  | 1 |  | 0 | 29.9 | 68 | 80.97 | 39 | 102 | 245 | 64 | 85.4 | 49 | 27.86 | 129 | 300 | 46.55 | 42.05 | 81.7133 | 47 | 52.83 | 24.23 | 57.96 | 71 | 41.1 | 43.5 | 75 | 48.79 | 60 | 33.81 | 49 | 28.06 | 40.85 | 81 | 49.42 | 80 | 34.05 | 34 | 49.1 | 1165.1 | 44.29 | 49.19 | 86 | 142.845 | 60 | 72.3 | 32.5 | 110 | 34.1 | 31.5 | 128 | 48.8925 | 44 | 49.29 | 74 | 175 | 34.45 | 40.98 | 24.23 | 1165.1
18078 | 单垫环 | PN50(CL300) | 65 | RF | SH/T 3425-2011 | S32168(06Cr18Ni11Ti) | NB/T 47010 |  |  | 1 |  | 0 | 37.8 | 68 | 102.17 | 40 | 123 | 368 | 40 | 128.1 | 74 | 37.64 | 175 | 300 | 60.52 | 50.29 | 106.2272 | 56 | 56.89 | 31.49 | 77.28 | 79 | 55.8 | 56.55 | 84 | 63.43 | 60 | 41.9 | 63.7 | 36.48 | 49.4 | 109.93 | 64.25 | 80 | 45.1 | 44.2 | 51 | 1495.72 | 51.22 | 59.13 | 130 | 146.055 | 74 | 73.7 | 52 | 120 | 44.34 | 40.95 | 160 | 63.5632 | 50.05 | 64.08 | 134 | 223 | 41.21 | 55.65 | 31.49 | 1495.72
18079 | 单垫环 | PN50(CL300) | 80 | RF | SH/T 3425-2011 | S32168(06Cr18Ni11Ti) | NB/T 47010 |  |  | 1 |  | 0 | 47.7 | 70.176 | 125.62 | 64 | 143 | 368 | 40 | 119.56 | 100 | 44.1 | 168 | 300 | 97.76 | 81.63 | 171.5978 | 83 | 64 | 50.87 | 94.92 | 80 | 64.7 | 91.35 | 107 | 102.46 | 60 | 63.46 | 102.9 | 58.92 | 81.7 | 137.5 | 80.72 | 94.4 | 73.23 | 71.4 | 70.6 | 2436.95 | 71.75 | 71.68 | 164 | 149.265 | 97 | 95.2 | 84.5 | 120 | 71.62 | 66.15 | 160 | 102.6752 | 80.85 | 82.18 | 144 | 333 | 66.88 | 64.55 | 40 | 2436.95
18080 | 单垫环 | PN50(CL300) | 100 | RF | SH/T 3425-2011 | S32168(06Cr18Ni11Ti) | NB/T 47010 |  |  | 1 |  | 0 | 83.7 | 128.112 | 185.35 | 100 | 172 | 490 | 74 | 174.46 | 119 | 71.36 | 276 | 300 | 152.68 | 86.91 | 268.0195 | 106 | 83.31 | 79.46 | 135.8 | 137 | 106 | 93.48 | 192 | 160.03 | 90 | 95.26 | 106.6 | 92.03 | 102.95 | 202.05 | 112.98 | 162.4 | 99.84 | 111.52 | 111.3 | 3159.8 | 105.47 | 113.6 | 242 | 174.945 | 161 | 165.9 | 122.2 | 160 | 102.22 | 103.32 | 272 | 160.3661 | 126.28 | 115.49 | 203 | 461 | 87.72 | 105.82 | 71.36 | 3159.8
18081 | 单垫环 | PN50(CL300) | 125 | RF | SH/T 3425-2011 | S32168(06Cr18Ni11Ti) | NB/T 47010 |  |  | 1 |  | 0 | 131.85 | 208.08 | 303.91 | 147 | 252 | 539 | 132 | 278.16 | 167 | 114.11 | 439 | 300 | 156.33 | 120.05 | 395.4921 | 149 | 122.93 | 117.25 | 218.4 | 201 | 168.7 | 137.94 | 322 | 163.85 | 150 | 137.3 | 157.3 | 135.8 | 144.275 | 204.85 | 166.71 | 256 | 150.97 | 164.56 | 162.6 | 3934.5 | 155.63 | 178.07 | 328 | 216.675 | 240 | 270.3 | 208 | 240 | 150.83 | 152.46 | 272 | 164.1941 | 159.72 | 170.42 | 284 | 564 | 121.16 | 168.31 | 114.11 | 3934.5
18082 | 单垫环 | PN50(CL300) | 150 | RF | SH/T 3425-2011 | S32168(06Cr18Ni11Ti) | NB/T 47010 |  |  | 1 |  | 0 | 170.55 | 268.464 | 409.83 | 203 | 317 | 588 | 165 | 357.46 | 243 | 146.87 | 569 | 300 | 217.06 | 174.37 | 549.113 | 202 | 170.68 | 162.79 | 280 | 260 | 218.3 | 191.52 | 430 | 227.5 | 185.6 | 187.96 | 218.4 | 185.37 | 211.7 | 252.56 | 231.47 | 332.8 | 203.08 | 228.48 | 234.5 | 4568.9 | 209.82 | 229.01 | 416 | 277.344 | 309 | 362.4 | 253.5 | 295 | 209.42 | 211.68 | 272 | 227.9777 | 221.76 | 236.61 | 440 | 680 | 175.99 | 217.9 | 146.87 | 4568.9
18083 | 单垫环 | PN50(CL300) | 200 | RF | SH/T 3425-2011 | S32168(06Cr18Ni11Ti) | NB/T 47010 |  |  | 1 |  | 0 | 311.4 | 510 | 763.35 | 317 | 549 | 898 | 314 | 650.26 | 458 | 277.96 | 1025 | 440 | 358.53 | 280.29 | 453.5085 | 310 | 281.92 | 268.9 | 511 | 467 | 393.3 | 316.35 | 844 | 375.78 | 353.8 | 306.01 | 360.75 | 306.2 | 295.74 | 418.12 | 365.71 | 372.5 | 334.62 | 377.4 | 352.4 | 5455.84 | 348.93 | 398.51 | 644 | 537.354 | 532 | 627.6 | 432 | 480 | 345.92 | 349.65 | 311 | 376.5691 | 366.3 | 374.08 | 616 | 751 | 282.89 | 392.47 | 268.9 | 5455.84
18084 | 单垫环 | PN50(CL300) | 250 | RF | SH/T 3425-2011 | S32168(06Cr18Ni11Ti) | NB/T 47010 |  |  | 1 |  | 0 | 417.15 | 682.992 | 1181.5 | 472 | 639 | 756 | 480 | 790.56 | 735 | 376.9 | 1139 | 660 | 533.6 | 409.57 | 674.9514 | 461 | 419.58 | 400.2 | 679 | 614 | 470.4 | 470.82 | 1255 | 559.27 | 481.4 | 452.07 | 536.9 | 455.71 | 436.48 | 538.79 | 503.05 | 492 | 484.54 | 561.68 | 518.1 | 7423.7 | 470.94 | 578.33 | 932 | 736.695 | 696 | 926.3 | 618 | 750 | 514.83 | 520.38 | 463 | 560.4445 | 545.16 | 556.74 | 1199 | 1025 | 413.37 | 469.44 | 376.9 | 7423.7
18085 | 单垫环 | PN50(CL300) | 300 | RF | SH/T 3425-2011 | S32168(06Cr18Ni11Ti) | NB/T 47010 |  |  | 1 |  | 0 | 600.75 | 988.176 | 1767.57 | 696 | 897 | 1134 | 744 | 1098 | 950 | 537.08 | 1625 | 980 | 788.12 | 612.19 | 996.9017 | 664 | 619.72 | 591.09 | 966 | 811 | 675.3 | 695.4 | 1865 | 826.04 | 665.5 | 664.44 | 793 | 673.07 | 659.06 | 732.42 | 743.01 | 700 | 692.33 | 829.6 | 765.2 | 61 | 678.45 | 782.93 | 1380 | 1083.375 | 988 | 1370.3 | 828 | 960 | 760.4 | 768.6 | 683 | 827.7747 | 805.2 | 822.3 | 1030 | 1632 | 617.87 | 673.94 | 61 | 1865
18086 | 单垫环 | PN50(CL300) | 350 | RF | SH/T 3425-2011 | S32168(06Cr18Ni11Ti) | NB/T 47010 |  |  | 1 |  | 0 | 987.75 | 1658.928 | 2279.91 | 830 | 1468 | 1701 | 1141 | 1830 | 1095 | 884.26 | 2701 | 1500 | 939.28 | 713.76 | 1188.1107 | 791 | 738.59 | 704.46 | 1624 | 1366 | 1112.5 | 712.46 | 2831 | 984.48 | 1127.5 | 790.57 | 945.1 | 802.17 | 770.66 | 1125.29 | 885.52 | 1168.5 | 947.41 | 988.72 | 863.1 | 61 | 841.66 | 1207.13 | 1868 | 1820.07 | 1538 | 2085.5 | 1386 | 1757 | 906.25 | 916.02 | 814 | 986.5474 | 959.64 | 906.89 | 1866 | 2078 | 720.39 | 1110.23 | 61 | 2831
18087 | 单垫环 | PN50(CL300) | 400 | RF | SH/T 3425-2011 | S32168(06Cr18Ni11Ti) | NB/T 47010 |  |  | 1 |  | 0 | 1361.7 | 2325.6 | 3687.3 | 1154 | 1980 | 2481 | 1620 | 2488.8 | 1507 | 1192.66 | 3643 | 2120 | 1306.21 | 1003.29 | 1652.2419 | 1101 | 1027.12 | 979.66 | 2268 | 1856 | 1405.1 | 990.78 | 4047 | 1369.07 | 1567.5 | 1096.72 | 1314.3 | 1115.54 | 1090.58 | 1495.71 | 1170.88 | 1593.5 | 1322.31 | 1374.96 | 1200.3 | 61 | 1175.23 | 1620.42 | 2392 | 2513.43 | 2102 | 2957 | 1920 | 2140 | 1260.27 | 1273.86 | 1132 | 1371.945 | 1334.52 | 1250.99 | 2262 | 3016 | 1012.6 | 1402.27 | 61 | 4047
18088 | 单垫环 | PN50(CL300) | 450 | RF | SH/T 3425-2011 | S32168(06Cr18Ni11Ti) | NB/T 47010 |  |  | 1 |  | 0 | 1718.55 | 2918.832 | 4994.49 | 1542 | 2463 | 2977 | 2100 | 3111 | 2126 | 1500.34 | 4585 | 2760 | 1972.24 | 1544.32 | 2494.7055 | 1531 | 1550.84 | 1479.18 | 2772 | 2318 | 1936.4 | 1495.97 | 5244 | 2067.14 | 1974.5 | 1652.43 | 1984.45 | 1652.74 | 1687.02 | 1964.35 | 1767.91 | 1985 | 1890.24 | 2076.04 | 1743.8 | 69.54 | 1733.91 | 2027.8 | 3010 | 3206.79 | 2673 | 3640.9 | 2520 | 2860 | 1902.87 | 1923.39 | 1710 | 2071.481 | 2014.98 | 1842.79 | 3535 | 4300 | 1558.65 | 1932.43 | 69.54 | 5244
18089 | 单垫环 | PN50(CL300) | 500 | RF | SH/T 3425-2011 | S32168(06Cr18Ni11Ti) | NB/T 47010 |  |  | 1 |  | 0 | 2126.7 | 3636.912 | 6325.2 | 1838 | 3036 | 3355 | 2728 | 3843 | 2652 | 1849.7 | 5670 | 3520 | 2351.44 | 1852.86 | 2974.3623 | 1825 | 1849.02 | 1763.58 | 3430 | 2866 | 2389.8 | 1783.6 | 6683 | 2464.59 | 2464 | 1968.82 | 2366 | 1970.51 | 2031.12 | 3224.33 | 2107.82 | 2455 | 2270.07 | 2475.2 | 2119.9 | 82.96 | 2090.08 | 2506.56 | 3688 | 3943.485 | 3267 | 4644 | 3030 | 3600 | 2268.74 | 2293.2 | 2038 | 2469.7656 | 2402.4 | 2197.1 | 4209 | 5570 | 1870.05 | 2384.95 | 82.96 | 6683
18090 | 单垫环 | PN50(CL300) | 600 | RF | SH/T 3425-2011 | S32168(06Cr18Ni11Ti) | NB/T 47010 |  |  | 1 |  | 0 | 3300.3 | 5610.816 | 10290.81 | 2774 | 4611 | 5079 | 4464 | 5965.8 | 3791 | 2820.21 | 8648 | 5540 | 3549.12 | 2711.65 | 4489.326 | 2676 | 2790.79 | 2661.84 | 5215 | 4373 | 3650.8 | 2692.06 | 10942 | 3719.91 | 3321.6 | 2968.13 | 3571.1 | 2974.18 | 2989.64 | 4184.06 | 3181.42 | 3755 | 3344.11 | 3735.92 | 3199.7 | 138.47 | 3047.59 | 3765.07 | 5494 | 6153.57 | 4921 | 7299.9 | 4500 | 5505 | 3424.3 | 3461.22 | 3077 | 3727.7218 | 3626.04 | 3316.18 | 6287 | 9254 | 2736.81 | 3643.34 | 138.47 | 10942
18091 | 单垫环 | PN110(CL600) | 15 | RF | SH/T 3425-2011 | S32168(06Cr18Ni11Ti) | NB/T 47010 |  |  | 1 |  | 0 | 10.12 | 68 | 25.58 | 7 | 69 | 270 | 40 | 91.5 | 10 | 21.39 | 72 | 300 | 8.38 | 10.72 | 63.7363 | 23 | 44.7 | 4.36 | 23.52 | 42 | 18.6 | 10.62 | 32 | 8.78 | 60 | 11.71 | 13.82 | 5.05 | 5.22 | 20.25 | 13.84 | 80 | 16.75 | 6.12 | 20.2 | 221.43 | 15.54 | 18.31 | 34 | 136.425 | 15 | 11.3 | 32.5 | 65 | 6.14 | 5.67 | 128 | 8.7984 | 9.9 | 13.58 | 7083 | 77 | 8.78 | 18.58 | 4.36 | 7083
18092 | 单垫环 | PN110(CL600) | 20 | RF | SH/T 3425-2011 | S32168(06Cr18Ni11Ti) | NB/T 47010 |  |  | 1 |  | 0 | 14.72 | 68 | 32.53 | 10 | 88 | 270 | 40 | 91.5 | 17 | 29.71 | 107 | 300 | 11.17 | 14.02 | 84.9818 | 24 | 48.77 | 5.81 | 38.64 | 65 | 27.9 | 14.16 | 45 | 11.71 | 60 | 13.33 | 16.76 | 6.73 | 6.96 | 31.82 | 18.45 | 80 | 18.57 | 8.16 | 24.2 | 249.49 | 20.72 | 23.02 | 43 | 136.425 | 20 | 18.9 | 32.5 | 75 | 8.18 | 7.56 | 128 | 11.7346 | 13.2 | 18.11 | 76 | 90 | 11.48 | 27.87 | 5.81 | 300
18093 | 单垫环 | PN110(CL600) | 25 | RF | SH/T 3425-2011 | S32168(06Cr18Ni11Ti) | NB/T 47010 |  |  | 1 |  | 0 | 17.48 | 68 | 38.45 | 13 | 94 | 270 | 40 | 91.5 | 24 | 23.08 | 131 | 300 | 14.9 | 16.49 | 113.309 | 28 | 52.83 | 7.75 | 44.52 | 62 | 33.9 | 18.88 | 53 | 15.61 | 60 | 15.48 | 20.68 | 8.98 | 9.28 | 37.61 | 24.6 | 80 | 19.94 | 10.88 | 26.9 | 307.44 | 27.62 | 30.35 | 55 | 139.635 | 24 | 26.5 | 32.5 | 90 | 10.91 | 10.08 | 128 | 15.6428 | 17.6 | 24.14 | 76 | 110 | 13.51 | 33.84 | 7.75 | 307.44
18094 | 单垫环 | PN110(CL600) | 32 | RF | SH/T 3425-2011 | S32168(06Cr18Ni11Ti) | NB/T 47010 |  |  | 1 |  | 0 | 26.22 | 68 | 50.24 | 20 | 114 | 294 | 40 | 91.5 | 32 | 27.86 | 173 | 300 | 23.28 | 24.74 | 68.0944 | 39 | 56.89 | 12.11 | 67.2 | 82 | 44.9 | 21.75 | 75 | 24.39 | 60 | 20.34 | 29.5 | 14.03 | 14.5 | 46.29 | 30.2 | 80 | 26.66 | 17 | 33.6 | 332.45 | 27.11 | 47.62 | 77 | 141.24 | 36 | 37.8 | 39 | 100 | 17.05 | 15.75 | 128 | 24.4412 | 27.5 | 28.92 | 170 | 137 | 20.27 | 44.79 | 12.11 | 332.45
18095 | 单垫环 | PN110(CL600) | 40 | RF | SH/T 3425-2011 | S32168(06Cr18Ni11Ti) | NB/T 47010 |  |  | 1 |  | 0 | 34.5 | 117.504 | 62.47 | 28 | 142 | 368 | 51 | 137.86 | 42 | 37.96 | 187 | 300 | 32.59 | 31.33 | 95.3321 | 45 | 62.99 | 16.96 | 81.48 | 91 | 60.2 | 30.45 | 100 | 34.15 | 60 | 25.73 | 34.3 | 19.64 | 20.3 | 60.75 | 42.28 | 80.8 | 36.8 | 23.8 | 43.1 | 359.9 | 37.53 | 60.7 | 108 | 142.845 | 47 | 52.9 | 58.5 | 105 | 23.87 | 22.05 | 128 | 34.2217 | 30.8 | 40.49 | 88 | 155 | 25.67 | 60.05 | 16.96 | 368
18096 | 单垫环 | PN110(CL600) | 50 | RF | SH/T 3425-2011 | S32168(06Cr18Ni11Ti) | NB/T 47010 |  |  | 1 |  | 0 | 47.84 | 68 | 91.68 | 48 | 157 | 368 | 64 | 128.1 | 60 | 50.07 | 236 | 300 | 56.79 | 51.12 | 99.6902 | 52 | 67.05 | 29.55 | 105.84 | 112 | 76 | 53.07 | 130 | 59.52 | 60 | 39.74 | 59.78 | 34.23 | 34.404 | 81 | 60.29 | 104.8 | 58.55 | 41.48 | 58.1 | 482.03 | 65.41 | 72.21 | 130 | 144.45 | 65 | 68 | 91 | 110 | 41.61 | 38.43 | 128 | 59.645 | 53.68 | 60.14 | 129 | 175 | 41.88 | 75.89 | 29.55 | 482.03
18097 | 单垫环 | PN110(CL600) | 65 | RF | SH/T 3425-2011 | S32168(06Cr18Ni11Ti) | NB/T 47010 |  |  | 1 |  | 0 | 71.1 | 77.52 | 112.44 | 48 | 220 | 441 | 41 | 187.88 | 94 | 40.28 | 357 | 300 | 72.62 | 61.01 | 127.4727 | 67 | 71.12 | 37.79 | 92.4 | 145 | 114.9 | 67.86 | 173 | 76.11 | 60 | 48.9 | 76.44 | 43.77 | 43.992 | 109.93 | 77.1 | 161.6 | 77.02 | 53.04 | 65.5 | 749.89 | 83.63 | 108.31 | 197 | 147.66 | 100 | 78 | 130 | 120 | 53.2 | 49.14 | 160 | 76.2698 | 60.06 | 76.9 | 186 | 268 | 49.99 | 114.62 | 37.79 | 749.89
18098 | 单垫环 | PN110(CL600) | 80 | RF | SH/T 3425-2011 | S32168(06Cr18Ni11Ti) | NB/T 47010 |  |  | 1 |  | 0 | 91.35 | 96.288 | 165.09 | 80 | 262 | 441 | 50 | 214.72 | 125 | 97.41 | 338 | 300 | 121.96 | 102.24 | 214.0887 | 88 | 79.85 | 63.47 | 199.08 | 155 | 133.5 | 113.97 | 219 | 127.83 | 66 | 77.47 | 128.38 | 73.51 | 73.884 | 137.5 | 100.71 | 199.2 | 110.61 | 89.08 | 88 | 964.06 | 129.99 | 123.07 | 208 | 150.87 | 128 | 98.8 | 162.5 | 120 | 89.35 | 82.53 | 160 | 128.0984 | 100.87 | 102.53 | 215 | 415 | 83.76 | 133.2 | 50 | 964.06
18099 | 单垫环 | PN110(CL600) | 100 | RF | SH/T 3425-2011 | S32168(06Cr18Ni11Ti) | NB/T 47010 |  |  | 1 |  | 0 | 163.35 | 202.368 | 205.71 | 132 | 346 | 539 | 108 | 396.5 | 153 | 164.45 | 639 | 300 | 202.96 | 112.44 | 356.2698 | 134 | 110.74 | 105.62 | 308 | 286 | 252 | 124.26 | 418 | 212.72 | 138 | 124.36 | 141.7 | 122.33 | 122.952 | 179.6 | 150.18 | 367.2 | 181.34 | 148.24 | 146.5 | 1607.16 | 216.33 | 209.62 | 382 | 208.008 | 227 | 200.1 | 314.6 | 160 | 135.88 | 137.34 | 272 | 213.1667 | 167.86 | 153.52 | 507 | 617 | 113.49 | 251.44 | 105.62 | 1607.16
18100 | 单垫环 | PN110(CL600) | 125 | RF | SH/T 3425-2011 | S32168(06Cr18Ni11Ti) | NB/T 47010 |  |  | 1 |  | 0 | 269.55 | 372.096 | 444.87 | 191 | 566 | 613 | 232 | 666.12 | 214 | 282.7 | 1098 | 380 | 204.14 | 159.16 | 516.4277 | 190 | 160.52 | 153.1 | 350 | 453 | 433.1 | 180.12 | 729 | 213.96 | 255.2 | 177.18 | 205.4 | 177.33 | 178.224 | 258.17 | 217.69 | 391.5 | 292.4 | 214.88 | 212.4 | 2062.64 | 313.57 | 336.75 | 618 | 398.682 | 374 | 361.2 | 552.5 | 420 | 196.96 | 199.08 | 272 | 214.4093 | 208.56 | 222.53 | 738 | 736 | 160.63 | 432.18 | 153.1 | 2062.64
18101 | 单垫环 | PN110(CL600) | 150 | RF | SH/T 3425-2011 | S32168(06Cr18Ni11Ti) | NB/T 47010 |  |  | 1 |  | 0 | 352.8 | 482.256 | 685.71 | 276 | 698 | 686 | 264 | 833.26 | 299 | 349.93 | 1359 | 500 | 294.58 | 231.95 | 745.2248 | 255 | 231.63 | 220.93 | 665 | 565 | 536.1 | 259.92 | 951 | 308.75 | 342.2 | 252.64 | 296.4 | 251.58 | 257.184 | 339.55 | 314.14 | 488 | 400.41 | 310.08 | 286 | 2785.98 | 452.5 | 452.15 | 740 | 520.02 | 491 | 488.6 | 728 | 550 | 284.22 | 287.28 | 272 | 309.3984 | 300.96 | 321.12 | 1139 | 924 | 234.1 | 534.97 | 220.93 | 2785.98
18102 | 单垫环 | PN110(CL600) | 200 | RF | SH/T 3425-2011 | S32168(06Cr18Ni11Ti) | NB/T 47010 |  |  | 1 |  | 0 | 553.95 | 796.416 | 1211.04 | 448 | 1037 | 945 | 480 | 1245.62 | 602 | 557.37 | 2045 | 820 | 506.46 | 394.91 | 640.6319 | 438 | 398.25 | 379.85 | 1004.5 | 847 | 806.7 | 446.88 | 1546 | 530.83 | 556.8 | 429.44 | 509.6 | 432.53 | 442.176 | 569.66 | 516.61 | 732.5 | 552.56 | 533.12 | 491.7 | 3910.52 | 777.98 | 695.13 | 1060 | 858.033 | 768 | 786.2 | 852 | 760 | 488.65 | 493.92 | 439 | 531.9447 | 517.44 | 528.43 | 1868 | 1026 | 398.57 | 805.09 | 379.85 | 3910.52
18103 | 单垫环 | PN110(CL600) | 250 | RF | SH/T 3425-2011 | S32168(06Cr18Ni11Ti) | NB/T 47010 |  |  | 1 |  | 0 | 986.4 | 1534.08 | 2002.43 | 696 | 1643 | 1441 | 893 | 2064.24 | 910 | 994.07 | 3034 | 1480 | 787.47 | 604.04 | 996.0845 | 664 | 619.22 | 590.61 | 1822.1 | 1523 | 1293.8 | 694.83 | 2804 | 825.37 | 1023 | 663.9 | 792.35 | 672.53 | 687.516 | 979.36 | 742.4 | 1313.5 | 770.79 | 828.92 | 764.5 | 4259.21 | 1209.64 | 1219.41 | 1720 | 1646.73 | 1368 | 1302.2 | 1080 | 1600 | 759.78 | 767.97 | 683 | 827.1033 | 804.54 | 821.63 | 9687 | 1411 | 609.64 | 1291.16 | 590.61 | 9687
18104 | 单垫环 | PN110(CL600) | 300 | RF | SH/T 3425-2011 | S32168(06Cr18Ni11Ti) | NB/T 47010 |  |  | 1 |  | 0 | 1403.55 | 2186.88 | 2975.23 | 1034 | 2254 | 2008 | 1323 | 2840.16 | 1301 | 1361.18 | 4160 | 2120 | 1170.55 | 890.3 | 1480.6441 | 986 | 920.44 | 877.91 | 2527 | 1941 | 1762.1 | 1032.84 | 4032 | 1226.88 | 1479.5 | 983.53 | 1177.8 | 999.68 | 982.22 | 1341.37 | 1103.55 | 1818.5 | 1325.47 | 1232.16 | 1136.5 | 4903.49 | 1526.39 | 1673.62 | 2060 | 2383.425 | 1945 | 2014.7 | 2160 | 2116 | 1129.38 | 1141.56 | 1015 | 1229.4564 | 1195.92 | 1221.32 | 3505 | 2249 | 898.57 | 1758.53 | 877.91 | 4903.49
18105 | 单垫环 | PN110(CL600) | 350 | RF | SH/T 3425-2011 | S32168(06Cr18Ni11Ti) | NB/T 47010 |  |  | 1 |  | 0 | 1675.8 | 2641.392 | 3383.21 | 1239 | 2662 | 2504 | 1670 | 3367.2 | 1546 | 1613.77 | 4930 | 2580 | 1402.47 | 1094 | 1773.9947 | 1182 | 1102.81 | 1051.85 | 2989 | 2355 | 1773 | 1063.79 | 4903 | 1469.95 | 1787.5 | 1177.03 | 1411.15 | 1197.74 | 1176.682 | 1579.9 | 1322.19 | 2163.5 | 1632 | 1476.28 | 1288.7 | 5223.27 | 1809.18 | 1996.43 | 3160 | 2860.11 | 2322 | 2457 | 2664 | 2808 | 1353.14 | 1367.73 | 1216 | 1473.0369 | 1432.86 | 1354.1 | 3923 | 2799 | 1104.16 | 1769.38 | 1051.85 | 5223.27
18106 | 单垫环 | PN110(CL600) | 400 | RF | SH/T 3425-2011 | S32168(06Cr18Ni11Ti) | NB/T 47010 |  |  | 1 |  | 0 | 2477.25 | 4004.112 | 5297.25 | 1783 | 3882 | 3763 | 2496 | 4919.04 | 2188 | 2370.11 | 7234 | 3800 | 2018.75 | 1536.17 | 2553.5391 | 1567 | 1587.41 | 1514.06 | 4396 | 3254 | 2977.2 | 1531.25 | 7189 | 2115.89 | 2706 | 1691.24 | 2031.25 | 1724.07 | 1693.75 | 2441.41 | 1809.6 | 3150 | 2324.7 | 2125 | 1855.1 | 61 | 2635.1 | 2883.48 | 4360 | 4333.5 | 3432 | 3660.9 | 3840 | 3680 | 1947.75 | 1968.75 | 1750 | 2120.3334 | 2062.5 | 1933.41 | 5304 | 4151 | 1550.42 | 2971.16 | 61 | 7234
18107 | 单垫环 | PN110(CL600) | 450 | RF | SH/T 3425-2011 | S32168(06Cr18Ni11Ti) | NB/T 47010 |  |  | 1 |  | 0 | 2886.3 | 4585.92 | 7270.64 | 2366 | 4396 | 4297 | 3042 | 5856 | 3116 | 2690.11 | 8197 | 4540 | 3026.51 | 2342.82 | 3828.2658 | 2349 | 2379.85 | 2269.88 | 4970 | 3689 | 3591.8 | 2295.65 | 8628 | 3172.15 | 2707.2 | 2532.08 | 3045.25 | 2536.23 | 2539.27 | 2769.73 | 2712.95 | 3573.5 | 3073.28 | 3185.8 | 2676.1 | 61 | 3038 | 3347.69 | 5040 | 4940.19 | 3998 | 4458.9 | 4440 | 4466 | 2920.07 | 2951.55 | 2624 | 3178.8115 | 3092.1 | 2827.87 | 6483 | 5934 | 2364.56 | 3584.47 | 61 | 8628
18108 | 单垫环 | PN110(CL600) | 500 | RF | SH/T 3425-2011 | S32168(06Cr18Ni11Ti) | NB/T 47010 |  |  | 1 |  | 0 | 4134.6 | 6797.28 | 9244.83 | 3012 | 6251 | 6287 | 4480 | 7978.8 | 3961 | 3819.35 | 11685 | 6460 | 3853.39 | 2963.7 | 4874.1954 | 2905 | 3030.05 | 2890.04 | 7126 | 5260 | 5596 | 2922.85 | 12296 | 4038.81 | 3998.4 | 3222 | 3877.25 | 3229.16 | 3233.03 | 4015.68 | 3454.16 | 5100 | 3940.52 | 4056.2 | 3474 | 61 | 4554.28 | 4722.59 | 6260 | 7366.95 | 5728 | 6463.8 | 5775 | 6650 | 3717.87 | 3757.95 | 3340 | 4047.2915 | 3936.9 | 3600.47 | 8939 | 7838 | 2991.2 | 5584.59 | 61 | 12296
18109 | 单垫环 | PN110(CL600) | 600 | RF | SH/T 3425-2011 | S32168(06Cr18Ni11Ti) | NB/T 47010 |  |  | 1 |  | 0 | 5843.25 | 9617.376 | 15451.77 | 4646 | 8674 | 8859 | 6630 | 11492.4 | 5944 | 5294.68 | 16152 | 9500 | 5944.49 | 4553.65 | 7519.2533 | 4482 | 4674.35 | 4458.37 | 9940 | 7313 | 7077.7 | 4508.98 | 18108 | 6230.54 | 5697.6 | 4966.74 | 5981.3 | 4981.5 | 4987.484 | 5031.53 | 5328.62 | 7091 | 5755.13 | 6257.36 | 5359.2 | 82.96 | 7025.73 | 6592.17 | 8880 | 10400.4 | 8093 | 9666.2 | 7975 | 9350 | 5735.42 | 5797.26 | 5153 | 6243.6241 | 6073.32 | 5554.33 | 20956 | 12865 | 4595.9 | 7063.21 | 82.96 | 20956
18110 | 8字盲板 | PN50(CL300) | 15 | LM | SH/T 3425-2011 | S32168(06Cr18Ni11Ti) | NB/T 47010 |  |  | 1 |  | 0 | 18.4 | 68 | 30.16 | 15 | 100 | 490 | 40 | 91.5 | 18 | 25.35 | 49 | 300 | 12.6 | 33.14 | 120.3909 | 29 | 64 | 9.53 | 21.39 | 59 | 29 | 38.7486 | 59 | 13.6 | 60 | 24.32 | 31.68 | 18.81 | 4783.545 | 40.5 | 43.49 | 80 | 32.54 | 13.26 | 57.2 | 96.38 | 30.48 | 42.88 | 43 | 179.829 | 26 | 29.9 | 30 | 80 | 27.16 | 10.44 | 110 | 13.6286 | 22.44 | 41.5 | 122 | 128 | 33.45 | 28.94 | 9.53 | 4783.545
18111 | 8字盲板 | PN50(CL300) | 20 | LM | SH/T 3425-2011 | S32168(06Cr18Ni11Ti) | NB/T 47010 |  |  | 1 |  | 0 | 28.06 | 68 | 38.05 | 22 | 140 | 490 | 64 | 137.86 | 29 | 40.11 | 74 | 300 | 18.53 | 40.94 | 177.0454 | 39 | 64 | 14.01 | 35.87 | 87 | 37 | 54.0132 | 111 | 20 | 60 | 31.2 | 44.16 | 26.23 | 30.18 | 63.65 | 60.62 | 84.8 | 39.84 | 19.5 | 72.1 | 145.79 | 38.89 | 59.26 | 67 | 183.963 | 39 | 49.9 | 36 | 100 | 37.67 | 15.08 | 110 | 20.042 | 33 | 57.85 | 122 | 149 | 41.32 | 36.93 | 14.01 | 490
18112 | 8字盲板 | PN50(CL300) | 25 | LM | SH/T 3425-2011 | S32168(06Cr18Ni11Ti) | NB/T 47010 |  |  | 1 |  | 0 | 34.96 | 68 | 44.11 | 27 | 158 | 490 | 64 | 137.86 | 40 | 46.61 | 86 | 300 | 22.97 | 50.69 | 84.437 | 40 | 74.67 | 17.38 | 41.39 | 84 | 42.4 | 66.9294 | 121 | 24.8 | 60 | 37.02 | 54.72 | 32.49 | 36.38 | 75.22 | 75.12 | 90.4 | 48.47 | 24.18 | 84.4 | 248.27 | 44.56 | 70.95 | 86 | 183.963 | 48 | 59.9 | 42 | 125 | 46.43 | 17.4 | 110 | 24.8521 | 40.92 | 71.68 | 122 | 183 | 51.16 | 42.31 | 17.38 | 490
18113 | 8字盲板 | PN50(CL300) | 32 | LM | SH/T 3425-2011 | S32168(06Cr18Ni11Ti) | NB/T 47010 |  |  | 1 |  | 0 | 45.54 | 68 | 54.27 | 42 | 180 | 637 | 64 | 146.4 | 55 | 53.82 | 101 | 300 | 35.57 | 73.44 | 130.7412 | 45 | 96.01 | 26.9 | 47.6 | 97 | 53.2 | 54.384 | 174 | 38.4 | 60 | 49.2 | 76.8 | 45.6 | 52.51 | 92.58 | 79.07 | 108 | 69.94 | 37.44 | 85.1 | 300.12 | 55.9 | 88.89 | 110 | 188.097 | 63 | 69.8 | 60 | 130 | 64.83 | 27.84 | 110 | 38.4806 | 63.36 | 77.26 | 146 | 227 | 74.12 | 53.08 | 26.9 | 637
18114 | 8字盲板 | PN50(CL300) | 40 | LM | SH/T 3425-2011 | S32168(06Cr18Ni11Ti) | NB/T 47010 |  |  | 1 |  | 0 | 60.72 | 82.416 | 65.74 | 57 | 231 | 637 | 102 | 192.76 | 68 | 73.34 | 111 | 300 | 48.17 | 90.34 | 177.0454 | 56 | 117.34 | 36.43 | 65.54 | 107 | 69.3 | 66.6204 | 226 | 52 | 60 | 58.72 | 94.08 | 55.86 | 57.21 | 107.04 | 96.86 | 152 | 87.43 | 50.7 | 103.4 | 400.16 | 72.8 | 114.62 | 154 | 200.499 | 84 | 99.8 | 78 | 140 | 78.85 | 37.7 | 110 | 52.1092 | 57.2 | 94.64 | 146 | 258 | 91.17 | 69.13 | 36.43 | 637
18115 | 8字盲板 | PN50(CL300) | 50 | LM | SH/T 3425-2011 | S32168(06Cr18Ni11Ti) | NB/T 47010 |  |  | 1 |  | 0 | 109.94 | 149.328 | 102.76 | 99 | 310 | 637 | 192 | 281.82 | 95 | 93.58 | 190 | 300 | 84.47 | 142.33 | 186.3062 | 77 | 183.48 | 63.9 | 115.9 | 182 | 99 | 112.167 | 341 | 91.2 | 72 | 94.18 | 158.4 | 94.06 | 84.09 | 162.01 | 140.03 | 240 | 128.79 | 88.92 | 146.8 | 470.92 | 104.02 | 208.18 | 173 | 237.705 | 150 | 169.6 | 96 | 145 | 132.29 | 66.12 | 122 | 91.3915 | 100.32 | 136.11 | 220 | 292 | 143.65 | 98.77 | 63.9 | 637
18116 | 8字盲板 | PN50(CL300) | 65 | LM | SH/T 3425-2011 | S32168(06Cr18Ni11Ti) | NB/T 47010 |  |  | 1 |  | 0 | 139.95 | 186.048 | 126.88 | 108 | 403 | 686 | 99 | 375.76 | 155 | 127.59 | 261 | 300 | 119.3 | 181.32 | 263.1167 | 104 | 209.08 | 90.24 | 157.99 | 203 | 124.3 | 152.955 | 444 | 128.79 | 96 | 125.93 | 216 | 128.27 | 126.22 | 219.87 | 190.94 | 320 | 167.31 | 125.58 | 151.2 | 553.88 | 130.69 | 265.1 | 259 | 262.509 | 195 | 181.4 | 132 | 180 | 179.6 | 93.38 | 122 | 129.0605 | 106.26 | 185.61 | 320 | 558 | 183 | 124.09 | 90.24 | 686
18117 | 8字盲板 | PN50(CL300) | 80 | LM | SH/T 3425-2011 | S32168(06Cr18Ni11Ti) | NB/T 47010 |  |  | 1 |  | 0 | 191.7 | 258.672 | 178.06 | 176 | 510 | 686 | 114 | 444.08 | 206 | 168.99 | 260 | 300 | 194.14 | 278.16 | 428.1774 | 158 | 268.82 | 146.85 | 206.97 | 217 | 175.4 | 239.9694 | 570 | 209.59 | 126 | 193.67 | 338.88 | 201.23 | 159.57 | 277.82 | 239.66 | 270 | 245.17 | 204.36 | 239.7 | 747.86 | 184.4 | 309.28 | 328 | 293.514 | 268 | 234.4 | 168 | 250 | 208.27 | 151.96 | 225 | 210.0301 | 172.92 | 237.93 | 342 | 712 | 280.74 | 175.09 | 114 | 747.86
18118 | 8字盲板 | PN50(CL300) | 100 | LM | SH/T 3425-2011 | S32168(06Cr18Ni11Ti) | NB/T 47010 |  |  | 1 |  | 0 | 322.65 | 439.824 | 282.69 | 292 | 605 | 882 | 223 | 729.56 | 259 | 226.21 | 452 | 300 | 239.13 | 357.98 | 709.271 | 249 | 300.82 | 243.26 | 358.75 | 370 | 273.5 | 301.5428 | 878 | 258.16 | 232 | 304.8 | 309.65 | 320.94 | 244.69 | 392.87 | 348.5 | 425 | 335.12 | 251.72 | 358.2 | 1301.74 | 287.48 | 459.05 | 484 | 403.6851 | 448 | 408.2 | 275 | 337 | 335.04 | 251.72 | 300 | 258.7021 | 286.44 | 353.99 | 562 | 873 | 361.3 | 272.97 | 223 | 1301.74
18119 | 8字盲板 | PN50(CL300) | 125 | LM | SH/T 3425-2011 | S32168(06Cr18Ni11Ti) | NB/T 47010 |  |  | 1 |  | 0 | 504.45 | 675.648 | 450.12 | 457 | 925 | 956 | 397 | 1126.06 | 371 | 380.66 | 749 | 540 | 375.23 | 514.29 | 1112.9345 | 380 | 499.23 | 381.7 | 596.07 | 560 | 452.7 | 461.6872 | 1358 | 405.09 | 400.2 | 463.03 | 474.1 | 491.39 | 407.29 | 496.69 | 533.58 | 665 | 505.59 | 394.98 | 531 | 1855.62 | 279.11 | 524.04 | 656 | 633.4321 | 700 | 672.8 | 467.5 | 500 | 514.85 | 394.98 | 300 | 405.9407 | 434.48 | 541.98 | 1089 | 1203 | 519.07 | 451.74 | 279.11 | 1855.62
18120 | 8字盲板 | PN50(CL300) | 150 | LM | SH/T 3425-2011 | S32168(06Cr18Ni11Ti) | NB/T 47010 |  |  | 1 |  | 0 | 665.55 | 872.304 | 678.2 | 659 | 1211 | 1264 | 496 | 1474.98 | 562 | 502.54 | 998 | 720 | 541.08 | 745.83 | 1604.8482 | 549 | 657.11 | 550.41 | 787.87 | 734 | 600.9 | 654.5032 | 1766 | 584.13 | 527.8 | 653.54 | 672.1 | 668.24 | 568.12 | 637.01 | 744.23 | 875 | 708.88 | 569.56 | 757.7 | 2745 | 631.61 | 694.71 | 832 | 913.4073 | 924 | 892.1 | 605 | 684 | 729.59 | 569.56 | 480 | 585.3567 | 626.52 | 749.89 | 1051 | 1326 | 752.75 | 599.72 | 480 | 2745
18121 | 8字盲板 | PN50(CL300) | 200 | LM | SH/T 3425-2011 | S32168(06Cr18Ni11Ti) | NB/T 47010 |  |  | 1 |  | 0 | 1232.1 | 1654.032 | 1141.41 | 1136 | 2134 | 2178 | 942 | 2616.9 | 1145 | 813.66 | 1944 | 1320 | 986.84 | 1247.86 | 1463.4843 | 975 | 1305.69 | 1003.86 | 1126.05 | 1415 | 1103.5 | 1157.4316 | 3142 | 1065.36 | 1039.5 | 1150.46 | 1188.55 | 1181.72 | 979.52 | 900.79 | 1272.95 | 1600 | 1251.96 | 1038.78 | 1294 | 3849.71 | 1159.79 | 1265.92 | 1288 | 1665.8987 | 1715 | 1442.7 | 1210 | 1190 | 1138.56 | 1044 | 1313 | 1067.5973 | 1083.56 | 1286.99 | 2124 | 1508 | 1259.43 | 1101.24 | 813.66 | 3849.71
18122 | 8字盲板 | PN50(CL300) | 250 | LM | SH/T 3425-2011 | S32168(06Cr18Ni11Ti) | NB/T 47010 |  |  | 1 |  | 0 | 1805.85 | 2487.984 | 1671.42 | 1851 | 2747 | 2906 | 1438 | 3440.4 | 1871 | 1432.11 | 2375 | 1980 | 1608.92 | 1911 | 2386.0269 | 1464 | 1935.07 | 1636.66 | 1658.91 | 2075 | 1631.5 | 1852.1048 | 4500 | 1736.93 | 1556.5 | 1836.83 | 1901.9 | 1890.97 | 1580.04 | 973.75 | 2002.43 | 2200 | 1904.61 | 1693.6 | 1974.3 | 5178.9 | 1714.76 | 1879.15 | 1864 | 2716.038 | 2504 | 2129.4 | 1815 | 1901 | 1835.12 | 1740 | 1815 | 1740.5776 | 1766.6 | 2017.67 | 2809 | 1930 | 1928.73 | 1628.19 | 973.75 | 5178.9
18123 | 8字盲板 | PN50(CL300) | 300 | LM | SH/T 3425-2011 | S32168(06Cr18Ni11Ti) | NB/T 47010 |  |  | 1 |  | 0 | 2646 | 3651.6 | 2570.76 | 2889 | 3948 | 4201 | 2232 | 4977.6 | 3037 | 2137.06 | 3513 | 2940 | 2510.91 | 2908.11 | 3723.6728 | 2285 | 2882.33 | 2554.2 | 2443.12 | 2835 | 2483.5 | 2832.7884 | 6809 | 2710.68 | 2337.5 | 2805.8 | 2908.95 | 2892.24 | 2375.2 | 1389.07 | 3062.71 | 3200 | 2857.71 | 2640.16 | 3054.2 | 6009.72 | 2610.21 | 2699.95 | 2760 | 4238.6935 | 3669 | 3150 | 2640 | 2860 | 2818.45 | 2726 | 2777 | 2716.3724 | 2756.99 | 3086.03 | 3908 | 2952 | 2935.09 | 2478.43 | 1389.07 | 6809
18124 | 8字盲板 | PN50(CL300) | 350 | LM | SH/T 3425-2011 | S32168(06Cr18Ni11Ti) | NB/T 47010 |  |  | 1 |  | 0 | 3796.65 | 4638.96 | 3399.18 | 3612 | 5860 | 6284 | 3422 | 7466.4 | 4020 | 3280.62 | 5354 | 4500 | 2598.74 | 3513.1 | 4656.8381 | 2776 | 4348.03 | 3194.29 | 3740.09 | 4360 | 3233 | 3309.3179 | 8973 | 2805.51 | 3163.2 | 3476.82 | 3606.35 | 3585.63 | 3274.68 | 1880.16 | 3600.58 | 4750 | 3605.81 | 2735.52 | 3709.4 | 7837.28 | 3397.9 | 3846.22 | 3736 | 5300.9249 | 5281 | 4794.3 | 3650 | 3410 | 3502.03 | 4060 | 3442 | 2811.4016 | 3447.9 | 3693.95 | 6046 | 3659 | 3545.69 | 3226.35 | 1880.16 | 8973
18125 | 8字盲板 | PN50(CL300) | 400 | LM | SH/T 3425-2011 | S32168(06Cr18Ni11Ti) | NB/T 47010 |  |  | 1 |  | 0 | 5404.5 | 6848.688 | 4759.62 | 5190 | 8063 | 8666 | 4861 | 10248 | 5454 | 4722.11 | 7587 | 6360 | 3734.18 | 4972.22 | 6691.498 | 3988 | 6266.03 | 4589.93 | 5459.32 | 6218 | 4664.4 | 4691.6912 | 11436 | 4031.29 | 4593.6 | 4926.3 | 5112.8 | 5083.43 | 4539.38 | 2609.77 | 5011.81 | 6550 | 5148.12 | 3930.72 | 5257.8 | 9452.56 | 4902.41 | 4897.69 | 4784 | 7616.9983 | 7491 | 6797.7 | 5300 | 4920 | 4991.13 | 5626 | 4880 | 4039.7557 | 4954.35 | 5190.24 | 8158 | 5188 | 5018.35 | 4654.91 | 2609.77 | 11436
18126 | 8字盲板 | PN50(CL300) | 450 | LM | SH/T 3425-2011 | S32168(06Cr18Ni11Ti) | NB/T 47010 |  |  | 1 |  | 0 | 7035.3 | 9377.472 | 6739.13 | 6656 | 10274 | 11047 | 6299 | 13102.8 | 7011 | 6125.08 | 9851 | 8280 | 5410.9 | 7094.48 | 9696.0942 | 5779 | 8158.42 | 6650.89 | 6897.04 | 8036 | 6604.3 | 6701.4066 | 15447 | 5841.41 | 5985.6 | 7033.58 | 7302.9 | 6983.69 | 6415.31 | 3678.94 | 7026.08 | 8400 | 7108.07 | 5695.68 | 7510 | 11493.01 | 6941.3 | 6363.91 | 6020 | 11037.1599 | 9751 | 8090.8 | 6850 | 7170 | 7157.04 | 7598 | 6971 | 5853.677 | 7178.93 | 7346.72 | 10747 | 7410 | 7160.31 | 6590.87 | 3678.94 | 15447
18127 | 8字盲板 | PN50(CL300) | 500 | LM | SH/T 3425-2011 | S32168(06Cr18Ni11Ti) | NB/T 47010 |  |  | 1 |  | 0 | 8894.25 | 11784.672 | 8645.14 | 8445 | 12933 | 13958 | 8184 | 16470 | 9879 | 7843.77 | 12567 | 10560 | 6865.54 | 8932.39 | 12302.7469 | 7333 | 10426.31 | 8438.89 | 8797.25 | 10255 | 8472.2 | 8448.678 | 21623 | 7411.78 | 7699.2 | 8865.67 | 9207 | 8804.57 | 8211.18 | 6541.27 | 8858 | 10550 | 8699.64 | 7226.88 | 9475.3 | 61 | 8904.49 | 8030.91 | 7376 | 14004.3384 | 12324 | 10319.9 | 7875 | 9040 | 9047.49 | 10150 | 8789 | 7427.3447 | 9108.88 | 9262.24 | 13996 | 9341 | 9015.27 | 8454.95 | 61 | 21623
18128 | 8字盲板 | PN50(CL300) | 600 | LM | SH/T 3425-2011 | S32168(06Cr18Ni11Ti) | NB/T 47010 |  |  | 1 |  | 0 | 14476.05 | 18107.04 | 10577.13 | 13729 | 20837 | 22557 | 13392 | 26571.6 | 15812 | 13108.96 | 19741 | 16620 | 11161.06 | 13851.79 | 20000.1351 | 11921 | 16449.13 | 13718.8 | 13824.25 | 17015 | 13305.6 | 13554.2232 | 33638 | 12049.07 | 12955.2 | 14219.06 | 14770.8 | 14125.19 | 12728.97 | 11115.4 | 14210.91 | 17050 | 13500.17 | 11748.48 | 14826.3 | 70.76 | 13984.44 | 12559.41 | 10988 | 22766.3514 | 20060 | 16222 | 12240 | 14300 | 14579.39 | 16704 | 14099 | 12074.373 | 14807.98 | 14859.42 | 21335 | 14986 | 13980.32 | 13278.43 | 70.76 | 33638
18129 | 8字盲板 | PN110(CL600) | 15 | LM | SH/T 3425-2011 | S32168(06Cr18Ni11Ti) | NB/T 47010 |  |  | 1 |  | 0 | 18.4 | 68 | 40.22 | 15 | 100 | 539 | 40 | 91.5 | 19 | 16.61 | 89 | 300 | 12.6 | 33.79 | 120.3909 | 29 | 70.4 | 9.53 | 40.7 | 87 | 38.1 | 38.7486 | 69 | 13.6 | 60 | 24.32 | 31.68 | 18.81 | 35.47 | 40.5 | 43.49 | 80 | 36.98 | 13.26 | 72.8 | 83.57 | 50.29 | 43.66 | 67 | 181.896 | 26 | 28.4 | 42 | 80 | 27.16 | 12.76 | 153 | 13.6286 | 22.44 | 41.5 | 146 | 128 | 34.11 | 38.03 | 9.53 | 539
18130 | 8字盲板 | PN110(CL600) | 20 | LM | SH/T 3425-2011 | S32168(06Cr18Ni11Ti) | NB/T 47010 |  |  | 1 |  | 0 | 28.06 | 68 | 58.65 | 24 | 140 | 539 | 64 | 137.86 | 37 | 26.28 | 139 | 300 | 20.01 | 41.59 | 191.209 | 39 | 70.4 | 15.13 | 66.92 | 136 | 71.5 | 54.0132 | 121 | 21.6 | 60 | 31.2 | 44.16 | 26.23 | 45.18 | 63.65 | 60.62 | 84.8 | 44.29 | 21.06 | 78.3 | 124.44 | 75.18 | 59.26 | 86 | 183.963 | 39 | 47.3 | 48 | 100 | 37.67 | 17.4 | 153 | 21.6454 | 35.64 | 57.85 | 146 | 149 | 41.98 | 71.38 | 15.13 | 539
18131 | 8字盲板 | PN110(CL600) | 25 | LM | SH/T 3425-2011 | S32168(06Cr18Ni11Ti) | NB/T 47010 |  |  | 1 |  | 0 | 35.88 | 68 | 56.22 | 33 | 160 | 539 | 64 | 137.86 | 52 | 31.13 | 166 | 300 | 27.42 | 53.29 | 100.7797 | 42 | 83.21 | 20.74 | 78.65 | 139 | 57.8 | 66.9294 | 142 | 29.6 | 60 | 37.02 | 54.72 | 32.49 | 51.72 | 75.22 | 75.12 | 90.4 | 54.24 | 28.86 | 97.4 | 179.95 | 60.7 | 77.97 | 110 | 186.03 | 49 | 66.2 | 54 | 125 | 46.43 | 23.2 | 153 | 29.6622 | 48.84 | 71.68 | 170 | 183 | 53.79 | 57.63 | 20.74 | 539
18132 | 8字盲板 | PN110(CL600) | 32 | LM | SH/T 3425-2011 | S32168(06Cr18Ni11Ti) | NB/T 47010 |  |  | 1 |  | 0 | 60.26 | 88.128 | 81.87 | 50 | 213 | 613 | 64 | 174.46 | 70 | 52.31 | 233 | 300 | 42.24 | 81.24 | 155.2552 | 49 | 106.67 | 31.95 | 172.48 | 201 | 68.6 | 59.1426 | 174 | 45.6 | 60 | 52.9 | 83.52 | 49.6 | 72.2 | 92.58 | 85.99 | 136 | 75.25 | 44.46 | 76 | 193.98 | 72.15 | 127.09 | 154 | 190.164 | 83 | 94.5 | 60 | 130 | 70.09 | 33.06 | 153 | 45.6958 | 75.24 | 84.02 | 203 | 227 | 81.99 | 68.51 | 31.95 | 613
18133 | 8字盲板 | PN110(CL600) | 40 | LM | SH/T 3425-2011 | S32168(06Cr18Ni11Ti) | NB/T 47010 |  |  | 1 |  | 0 | 80.5 | 112.608 | 92.31 | 71 | 278 | 686 | 154 | 229.36 | 92 | 72.16 | 255 | 300 | 60.76 | 105.28 | 223.3495 | 70 | 130.14 | 45.96 | 152.47 | 224 | 153.9 | 82.9356 | 236 | 65.6 | 60 | 71.42 | 117.12 | 69.54 | 81.41 | 121.51 | 120.59 | 184 | 101.6 | 63.96 | 105.5 | 276.94 | 161.71 | 165.3 | 216 | 202.566 | 111 | 132.3 | 90 | 140 | 113.9 | 42.34 | 201 | 65.7378 | 72.16 | 117.82 | 244 | 258 | 106.26 | 153.55 | 42.34 | 686
18134 | 8字盲板 | PN110(CL600) | 50 | LM | SH/T 3425-2011 | S32168(06Cr18Ni11Ti) | NB/T 47010 |  |  | 1 |  | 0 | 114.08 | 156.672 | 153.97 | 122 | 318 | 686 | 192 | 290.36 | 135 | 82.85 | 337 | 300 | 104.48 | 165.07 | 230.4314 | 91 | 202.68 | 79.03 | 204.21 | 273 | 206.4 | 135.96 | 382 | 112.79 | 72 | 112.7 | 192 | 114.01 | 135.78 | 162.01 | 169.73 | 248 | 156.26 | 109.98 | 167.1 | 361.12 | 216.97 | 219.1 | 259 | 245.973 | 156 | 170.1 | 132 | 195 | 162.08 | 69.6 | 251 | 113.0269 | 124.08 | 164.98 | 306 | 292 | 166.61 | 206.02 | 69.6 | 686
18135 | 8字盲板 | PN110(CL600) | 65 | LM | SH/T 3425-2011 | S32168(06Cr18Ni11Ti) | NB/T 47010 |  |  | 1 |  | 0 | 169.65 | 230.928 | 201.83 | 131 | 465 | 784 | 124 | 435.54 | 225 | 139.29 | 520 | 300 | 143.75 | 208.62 | 317.0474 | 125 | 226.15 | 108.74 | 338.05 | 348 | 172.2 | 181.5066 | 498 | 155.19 | 132 | 148.16 | 256.32 | 152.21 | 177.98 | 219.87 | 226.59 | 376 | 201.87 | 151.32 | 173.5 | 483.12 | 180.97 | 333.71 | 394 | 268.71 | 237 | 204.8 | 180 | 290 | 216.4 | 112.52 | 251 | 155.5159 | 128.04 | 220.25 | 452 | 663 | 210.55 | 171.83 | 108.74 | 784
18136 | 8字盲板 | PN110(CL600) | 80 | LM | SH/T 3425-2011 | S32168(06Cr18Ni11Ti) | NB/T 47010 |  |  | 1 |  | 0 | 228.6 | 315.792 | 293.35 | 220 | 585 | 784 | 149 | 516.06 | 308 | 183.24 | 514 | 360 | 242.31 | 330.15 | 534.4047 | 197 | 305.09 | 183.28 | 404.97 | 387 | 245.2 | 294.3534 | 815 | 261.59 | 168 | 236 | 415.68 | 246.83 | 380.42 | 277.82 | 293.97 | 300 | 312.52 | 255.06 | 277.3 | 650.87 | 257.72 | 376.21 | 416 | 301.782 | 318 | 259.4 | 264 | 370 | 260.01 | 156.6 | 390 | 262.1393 | 215.82 | 291.85 | 574 | 873 | 333.21 | 244.71 | 149 | 873
18137 | 8字盲板 | PN110(CL600) | 100 | LM | SH/T 3425-2011 | S32168(06Cr18Ni11Ti) | NB/T 47010 |  |  | 1 |  | 0 | 412.65 | 536.112 | 454.85 | 391 | 789 | 980 | 322 | 951.6 | 385 | 328.21 | 975 | 660 | 320.68 | 435.87 | 951.1422 | 325 | 550.44 | 326.21 | 754.75 | 706 | 400.7 | 394.7372 | 987 | 346.2 | 336.4 | 396.88 | 405.35 | 420.14 | 401.1 | 409.71 | 456.21 | 510 | 479.75 | 337.56 | 461.6 | 803.37 | 421.12 | 603.49 | 764 | 541.3473 | 573 | 525.5 | 550 | 490 | 447.59 | 319 | 525 | 346.927 | 384.12 | 463.39 | 667 | 1143 | 439.91 | 399.86 | 319 | 1143
18138 | 8字盲板 | PN110(CL600) | 125 | LM | SH/T 3425-2011 | S32168(06Cr18Ni11Ti) | NB/T 47010 |  |  | 1 |  | 0 | 697.95 | 825.792 | 703.53 | 594 | 1341 | 1348 | 694 | 1633.58 | 565 | 604.86 | 1681 | 1140 | 487.64 | 641.27 | 1446.3245 | 494 | 930.2 | 496.04 | 1517.78 | 1126 | 1043.2 | 589.6956 | 1720 | 526.43 | 605 | 589.51 | 605.55 | 627.63 | 620.4 | 594.91 | 681.53 | 960 | 744.44 | 513.3 | 690.6 | 996.74 | 408.85 | 734.17 | 1236 | 823.1828 | 970 | 948.7 | 925 | 755 | 669.44 | 513.3 | 578 | 527.5355 | 564.63 | 692.25 | 1013 | 1536 | 647.22 | 1041.08 | 408.85 | 1720
18139 | 8字盲板 | PN110(CL600) | 150 | LM | SH/T 3425-2011 | S32168(06Cr18Ni11Ti) | NB/T 47010 |  |  | 1 |  | 0 | 957.6 | 1176.672 | 1105.15 | 894 | 1743 | 1708 | 794 | 2141.1 | 819 | 840.41 | 2197 | 1500 | 733.93 | 933.63 | 2176.841 | 725 | 1273.69 | 746.59 | 1717.85 | 1468 | 970.5 | 869.2788 | 2246 | 792.33 | 847 | 865.75 | 892.65 | 887.52 | 886.73 | 819.41 | 988.45 | 1275 | 1068.26 | 772.56 | 1018 | 1550.62 | 1020.06 | 1015.48 | 1480 | 1238.9598 | 1329 | 1283.1 | 1300 | 1060 | 989.6 | 754 | 1067 | 793.9939 | 849.82 | 995.97 | 2260 | 1761 | 942.29 | 968.56 | 725 | 2260
18140 | 8字盲板 | PN110(CL600) | 200 | LM | SH/T 3425-2011 | S32168(06Cr18Ni11Ti) | NB/T 47010 |  |  | 1 |  | 0 | 1620 | 2072.64 | 1831.1 | 1570 | 2803 | 2663 | 1438 | 3450.16 | 1755 | 1330.58 | 3553 | 2460 | 1364.28 | 1615.97 | 2023.2201 | 1348 | 2152.68 | 1387.8 | 2035.94 | 2370 | 1581.5 | 1564.4876 | 3649 | 1472.82 | 1490.5 | 1552.65 | 1606.55 | 1597.32 | 1550.07 | 1450.81 | 1720.63 | 2050 | 1765.64 | 1610.08 | 1832.1 | 2132.56 | 1662.15 | 1690.47 | 2120 | 2303.0514 | 2248 | 1848 | 2000 | 1915 | 1567 | 1566 | 1534 | 1475.9129 | 1497.98 | 1739.61 | 3175 | 2038 | 1630.97 | 1578.24 | 1330.58 | 3649
18141 | 8字盲板 | PN110(CL600) | 250 | LM | SH/T 3425-2011 | S32168(06Cr18Ni11Ti) | NB/T 47010 |  |  | 1 |  | 0 | 2911.05 | 3370.08 | 2967.21 | 2596 | 4543 | 4845 | 2678 | 5782.8 | 2949 | 2595.97 | 5293 | 4440 | 2256.9 | 2549.6 | 3346.9747 | 2054 | 3868 | 2295.81 | 3699.87 | 4275 | 2706.8 | 2539.8152 | 6619 | 2436.46 | 2515.2 | 2516.33 | 2608.1 | 2593.12 | 2616.59 | 2539.63 | 2745.96 | 3700 | 2667.23 | 2375.68 | 3010 | 3129.3 | 2844.95 | 3000.56 | 3440 | 3809.8944 | 4036 | 3060.8 | 2800 | 3015 | 2559.92 | 2958 | 2490 | 2441.5766 | 2478.08 | 2766.86 | 5740 | 2647 | 2573.25 | 2701.32 | 2054 | 6619
18142 | 8字盲板 | PN110(CL600) | 300 | LM | SH/T 3425-2011 | S32168(06Cr18Ni11Ti) | NB/T 47010 |  |  | 1 |  | 0 | 4307.4 | 5136.72 | 4740.13 | 4060 | 6524 | 7031 | 3968 | 8344.8 | 4866 | 3875.21 | 7585 | 6360 | 3529.71 | 3838 | 5234.5508 | 3120 | 5719.86 | 3590.56 | 5323.59 | 5687 | 4193.3 | 3905.0596 | 9517 | 3810.54 | 3787.2 | 3865.26 | 4010.05 | 3987.01 | 4080.98 | 3617.21 | 4222.01 | 5350 | 4343.44 | 3715.48 | 4573 | 4403.59 | 4407.21 | 4355.68 | 4120 | 5958.5409 | 5971 | 4735.5 | 5200 | 4460 | 3947.97 | 4524 | 3828 | 3818.5421 | 3875.63 | 4254.15 | 8206 | 4069 | 3873.61 | 4184.71 | 3120 | 9517
18143 | 8字盲板 | PN110(CL600) | 350 | LM | SH/T 3425-2011 | S32168(06Cr18Ni11Ti) | NB/T 47010 |  |  | 1 |  | 0 | 5281.2 | 6331.344 | 5623.93 | 5002 | 7921 | 8519 | 5010 | 10101.6 | 6081 | 4790.03 | 9223 | 7740 | 3598.75 | 4774.29 | 6448.8097 | 3844 | 7012.75 | 4423.47 | 6464.72 | 7071 | 6661 | 4496.877 | 11572 | 3885.08 | 4694.4 | 4722.03 | 4900.5 | 4872.35 | 4959.37 | 4369.27 | 4892.66 | 6500 | 5166.85 | 3788.16 | 5688.4 | 5815.74 | 7000.82 | 5326.99 | 6320 | 7340.7438 | 7320 | 5775 | 5760 | 5670 | 4830.26 | 5800 | 4678 | 3893.2387 | 4774.66 | 5019.54 | 9770 | 4972 | 4818.59 | 6647.38 | 3598.75 | 11572
18144 | 8字盲板 | PN110(CL600) | 400 | LM | SH/T 3425-2011 | S32168(06Cr18Ni11Ti) | NB/T 47010 |  |  | 1 |  | 0 | 7783.65 | 9065.76 | 7731.12 | 7374 | 11581 | 12474 | 7490 | 14859.6 | 9237 | 7196.3 | 13500 | 11400 | 5305.56 | 6714.1 | 9507.3366 | 5667 | 10336.71 | 6521.42 | 9480.92 | 9789 | 7480.2 | 6541.4167 | 16969 | 5727.69 | 7094.4 | 6865.82 | 7128.55 | 7087.59 | 7176.39 | 6869.6 | 6987.74 | 9500 | 7356.05 | 5584.8 | 8129.2 | 7006.46 | 7861.87 | 7071.88 | 8720 | 10822.2952 | 10789 | 8604.8 | 8370 | 7820 | 7059.39 | 8584 | 6805 | 5739.7181 | 7039.18 | 7236.52 | 14214 | 7233 | 6776.39 | 7464.96 | 5305.56 | 16969
18145 | 8字盲板 | PN110(CL600) | 450 | LM | SH/T 3425-2011 | S32168(06Cr18Ni11Ti) | NB/T 47010 |  |  | 1 |  | 0 | 10025.55 | 12146.16 | 8271.91 | 9438 | 14534 | 15678 | 9126 | 18519.6 | 11964 | 9220.94 | 16198 | 13620 | 7672.2 | 9623.27 | 13748.2543 | 8195 | 12677.13 | 9430.41 | 11361.02 | 12297 | 10135.3 | 9344.5205 | 20364 | 8282.63 | 9124.8 | 9805 | 10183.25 | 9738.15 | 9534.87 | 8536.5 | 9797.25 | 11600 | 9904.49 | 8076 | 11525.9 | 8502.18 | 10652.38 | 8639.86 | 10080 | 15649.7738 | 13897 | 9908.6 | 10080 | 11410 | 10112.66 | 11310 | 9720 | 8300.0235 | 10179.13 | 10244.35 | 16682 | 10332 | 9712.56 | 10114.59 | 7672.2 | 20364
18146 | 8字盲板 | PN110(CL600) | 500 | LM | SH/T 3425-2011 | S32168(06Cr18Ni11Ti) | NB/T 47010 |  |  | 1 |  | 0 | 13585.5 | 16568.88 | 10309.07 | 12355 | 19684 | 21300 | 13442 | 25107.6 | 16318 | 12716.51 | 22989 | 19380 | 10044.31 | 12357.99 | 17998.9776 | 10728 | 18038.57 | 12346.13 | 16166.83 | 16667 | 14406.1 | 12144.0914 | 29021 | 10843.47 | 12638.4 | 12740.47 | 13234.1 | 12655.65 | 13282.35 | 18187.05 | 12732.46 | 16150 | 13204.29 | 10572.96 | 13474.7 | 9921.65 | 15141.14 | 12234.27 | 12520 | 20488.414 | 18829 | 14364 | 14400 | 15300 | 13180.61 | 15428 | 12633 | 10866.2413 | 13326.34 | 13313.5 | 23277 | 13427 | 12472.66 | 14376.74 | 9921.65 | 29021
18147 | 8字盲板 | PN110(CL600) | 600 | LM | SH/T 3425-2011 | S32168(06Cr18Ni11Ti) | NB/T 47010 |  |  | 1 |  | 0 | 21067.65 | 25810.08 | 11849.55 | 19946 | 30033 | 32414 | 19890 | 38430 | 24440 | 19919.75 | 33803 | 28500 | 16215.36 | 19573.05 | 29057.2317 | 17319 | 27001.31 | 19931.38 | 23878.25 | 25455 | 20237.1 | 19387.0411 | 42739 | 17505.51 | 19896 | 20335.02 | 21127.15 | 20203.7 | 19353.53 | 16848.48 | 20326.32 | 24600 | 19806.02 | 17068.8 | 21511.3 | 13570.06 | 21269.61 | 18823.52 | 17760 | 33076.134 | 29201 | 21480.5 | 19485 | 24100 | 21103.08 | 24360 | 20167 | 17542.2716 | 21513.8 | 21253.91 | 33827 | 21435 | 19754.65 | 20195.81 | 11849.55 | 42739
18148 | 单盲板 | PN50(CL300) | 15 | LM | SH/T 3425-2011 | S32168(06Cr18Ni11Ti) | NB/T 47010 |  |  | 1 |  | 0 | 11.96 | 68 | 14.8 | 12 | 72 | 368 | 40 | 85.4 | 11 | 21.43 | 21 | 300 | 6.46 | 18.96 | 120.3909 | 33 | 68.27 | 7.4 | 7.2 | 31 | 11 | 16.686 | 37 | 6.97 | 60 | 15.68 | 20.48 | 11.77 | 16.5 | 20.25 | 23.72 | 80 | 20.17 | 6.8 | 37.1 | 63 | 6 | 16.82 | 27 | 159.159 | 17 | 18.9 | 30 | 60 | 8.6 | 4.7 | 128 | 6.9846 | 8.8 | 23.36 | 62 | 103 | 15.09 | 10.95 | 4.7 | 368
18149 | 单盲板 | PN50(CL300) | 20 | LM | SH/T 3425-2011 | S32168(06Cr18Ni11Ti) | NB/T 47010 |  |  | 1 |  | 0 | 17.02 | 68 | 24.19 | 16 | 93 | 343 | 42 | 85.4 | 19 | 24.94 | 32 | 300 | 8.4 | 25.56 | 177.0454 | 39 | 68.27 | 7.4 | 12.15 | 45 | 17 | 22.248 | 68 | 9.07 | 60 | 18.62 | 25.64 | 15.69 | 21.45 | 31.82 | 31.63 | 80 | 23.7 | 8.84 | 40.3 | 85.68 | 18.56 | 21.69 | 42 | 160.908 | 24 | 29.3 | 30 | 70 | 11.12 | 6.11 | 128 | 9.089 | 11.44 | 31.15 | 76 | 120 | 20.33 | 16.92 | 6.11 | 343
18150 | 单盲板 | PN50(CL300) | 25 | LM | SH/T 3425-2011 | S32168(06Cr18Ni11Ti) | NB/T 47010 |  |  | 1 |  | 0 | 21.62 | 68 | 27.41 | 17 | 105 | 343 | 42 | 85.4 | 27 | 28.75 | 38 | 300 | 10.98 | 34.63 | 219.5363 | 41 | 72.54 | 8.57 | 14.4 | 46 | 20.2 | 27.81 | 74 | 11.86 | 60 | 21.56 | 30.8 | 19.61 | 28.05 | 37.61 | 39.54 | 80 | 28.56 | 11.56 | 42 | 114.66 | 24.27 | 26.12 | 54 | 164.406 | 29 | 35 | 30 | 80 | 14.16 | 7.99 | 128 | 11.8849 | 14.96 | 38.93 | 76 | 146 | 27.55 | 20.15 | 7.99 | 343
18151 | 单盲板 | PN50(CL300) | 32 | LM | SH/T 3425-2011 | S32168(06Cr18Ni11Ti) | NB/T 47010 |  |  | 1 |  | 0 | 29.9 | 68 | 38.45 | 25 | 122 | 417 | 42 | 85.4 | 38 | 24.5 | 47 | 300 | 16.8 | 50.29 | 130.7412 | 46 | 72.54 | 12.07 | 18 | 55 | 25.2 | 31.4459 | 105 | 18.13 | 60 | 27.93 | 36.98 | 28.12 | 42.9 | 46.29 | 42.5 | 80 | 36.96 | 17.68 | 44.4 | 143.01 | 37.12 | 34.09 | 69 | 183.645 | 40 | 39.7 | 30 | 95 | 18.35 | 12.22 | 128 | 18.1681 | 22.88 | 41.1 | 170 | 182 | 40.01 | 25.13 | 12.07 | 417
18152 | 单盲板 | PN50(CL300) | 40 | LM | SH/T 3425-2011 | S32168(06Cr18Ni11Ti) | NB/T 47010 |  |  | 1 |  | 0 | 39.1 | 68 | 48.3 | 34 | 151 | 417 | 68 | 128.1 | 51 | 31.87 | 51 | 300 | 23.9 | 62.66 | 177.0454 | 45 | 81.07 | 15.19 | 24.75 | 61 | 33.9 | 38.7589 | 135 | 25.8 | 60 | 32.83 | 45.58 | 34.65 | 61.05 | 60.75 | 52.39 | 89.6 | 43.59 | 25.16 | 54.7 | 200.34 | 32.66 | 42.95 | 96 | 185.394 | 53 | 58.6 | 30 | 105 | 23.05 | 17.39 | 128 | 25.8542 | 24.42 | 50.65 | 117 | 207 | 49.85 | 33.84 | 15.19 | 417
18153 | 单盲板 | PN50(CL300) | 50 | LM | SH/T 3425-2011 | S32168(06Cr18Ni11Ti) | NB/T 47010 |  |  | 1 |  | 0 | 68.08 | 68 | 77.11 | 58 | 198 | 417 | 128 | 170.8 | 78 | 45.85 | 88 | 300 | 44.57 | 102.24 | 186.3062 | 76 | 81.07 | 26.49 | 44.55 | 101 | 57.9 | 68.7422 | 203 | 48.12 | 60 | 52.92 | 80.84 | 61.45 | 69 | 81 | 79.77 | 140.8 | 70.81 | 46.92 | 78.7 | 228.69 | 60.9 | 78.81 | 108 | 197.637 | 93 | 100.2 | 48 | 115 | 40.45 | 32.43 | 128 | 48.2211 | 45.54 | 79.43 | 144 | 233 | 81.34 | 57.83 | 26.49 | 417
18154 | 单盲板 | PN50(CL300) | 65 | LM | SH/T 3425-2011 | S32168(06Cr18Ni11Ti) | NB/T 47010 |  |  | 1 |  | 0 | 88.65 | 68 | 97.31 | 67 | 256 | 490 | 66 | 230.58 | 132 | 62.23 | 123 | 300 | 63.31 | 134.39 | 263.1167 | 87 | 87.47 | 25.07 | 61.65 | 115 | 80.9 | 95.069 | 277 | 68.35 | 60 | 70.56 | 111.8 | 84.99 | 83.3 | 109.93 | 110.32 | 192 | 92.04 | 66.64 | 80.1 | 343.35 | 66.63 | 100.06 | 162 | 218.625 | 123 | 101 | 60 | 135 | 56.45 | 46.06 | 128 | 68.4935 | 56.06 | 109.86 | 203 | 393 | 106.92 | 80.78 | 25.07 | 490
18155 | 单盲板 | PN50(CL300) | 80 | LM | SH/T 3425-2011 | S32168(06Cr18Ni11Ti) | NB/T 47010 |  |  | 1 |  | 0 | 122.4 | 68 | 119.64 | 110 | 326 | 490 | 76 | 298.9 | 185 | 81.26 | 124 | 300 | 102.71 | 206.95 | 428.1774 | 112 | 95.37 | 58.04 | 81 | 125 | 99.9 | 149.1852 | 356 | 110.89 | 78 | 106.82 | 175.44 | 97.16 | 92.538 | 137.5 | 138.5 | 253.6 | 140.94 | 108.12 | 125.7 | 514.71 | 108.1 | 143.89 | 205 | 239.613 | 170 | 131.7 | 90 | 155 | 88.91 | 74.73 | 128 | 111.1229 | 90.95 | 138.53 | 260 | 570 | 164.64 | 99.66 | 58.04 | 570
18156 | 单盲板 | PN50(CL300) | 100 | LM | SH/T 3425-2011 | S32168(06Cr18Ni11Ti) | NB/T 47010 |  |  | 1 |  | 0 | 212.85 | 114.478 | 176.53 | 188 | 396 | 588 | 149 | 459.94 | 236 | 152.16 | 221 | 300 | 176.36 | 218.2 | 709.271 | 193 | 140.28 | 97.44 | 140.61 | 227 | 176.4 | 199.0269 | 547 | 190.39 | 150 | 172.97 | 196.62 | 161.46 | 148.239 | 196.44 | 209.84 | 266 | 205.59 | 185.64 | 210 | 612.36 | 147.29 | 238.2 | 303 | 288.585 | 295 | 232.7 | 171.6 | 205 | 149.12 | 128.31 | 272 | 190.7898 | 156.16 | 214.85 | 423 | 762 | 220.23 | 176.09 | 97.44 | 762
18157 | 单盲板 | PN50(CL300) | 125 | LM | SH/T 3425-2011 | S32168(06Cr18Ni11Ti) | NB/T 47010 |  |  | 1 |  | 0 | 336.6 | 197.574 | 289.44 | 305 | 607 | 637 | 264 | 729.56 | 335 | 257.93 | 371 | 360 | 201.1 | 323.3 | 1112.9345 | 299 | 213.35 | 110.2 | 237.36 | 351 | 296 | 313.5114 | 847 | 217.1 | 255.2 | 268.52 | 309.72 | 254.33 | 239.463 | 289.04 | 330.55 | 420.5 | 317.03 | 211.68 | 317 | 762.3 | 185.45 | 375.89 | 410 | 415.5624 | 467 | 390.4 | 291.5 | 335 | 235.67 | 207.27 | 272 | 217.5559 | 242.55 | 338.44 | 518 | 911 | 326.3 | 295.36 | 110.2 | 1112.9345
18158 | 单盲板 | PN50(CL300) | 150 | LM | SH/T 3425-2011 | S32168(06Cr18Ni11Ti) | NB/T 47010 |  |  | 1 |  | 0 | 454.95 | 266.084 | 390.31 | 449 | 806 | 784 | 331 | 976 | 514 | 348.31 | 500 | 480 | 295.94 | 479.08 | 1604.8482 | 404 | 331.22 | 230.08 | 319.06 | 474 | 398.5 | 451.4799 | 1100 | 319.49 | 342.2 | 383.67 | 446.02 | 430.97 | 310.222 | 381.65 | 468.34 | 567.5 | 455.98 | 311.52 | 457.6 | 1029.42 | 299.58 | 504.29 | 520 | 566.676 | 631 | 525.5 | 390.5 | 475 | 339.63 | 305.03 | 431 | 320.1609 | 356.95 | 464.17 | 1192 | 1073 | 483.53 | 397.65 | 230.08 | 1604.8482
18159 | 单盲板 | PN50(CL300) | 200 | LM | SH/T 3425-2011 | S32168(06Cr18Ni11Ti) | NB/T 47010 |  |  | 1 |  | 0 | 868.5 | 568.854 | 727 | 811 | 1469 | 1472 | 628 | 1784.86 | 987 | 719.87 | 1009 | 880 | 565.9 | 840.26 | 1463.4843 | 806 | 613.91 | 426.45 | 649.3 | 954 | 799.5 | 837.2046 | 1958 | 610.92 | 742.4 | 705.6 | 827.08 | 799.17 | 593.198 | 566.85 | 839.99 | 1049.5 | 842.77 | 595.68 | 840 | 1246.23 | 399.91 | 935.97 | 805 | 1218.3534 | 1204 | 940.9 | 814 | 1100 | 605.08 | 583.27 | 799 | 612.2029 | 655.25 | 832.04 | 1961 | 1150 | 848.06 | 797.85 | 399.91 | 1961
18160 | 单盲板 | PN50(CL300) | 250 | LM | SH/T 3425-2011 | S32168(06Cr18Ni11Ti) | NB/T 47010 |  |  | 1 |  | 0 | 1316.7 | 885.768 | 1125.24 | 1373 | 1939 | 2051 | 959 | 2248.46 | 1680 | 1107.85 | 1288 | 1320 | 957.14 | 1336.95 | 2386.0269 | 1241 | 1017.67 | 706.91 | 997.6 | 1457 | 1100 | 1390.2528 | 2805 | 1033.3 | 1160 | 1167.18 | 1373.44 | 1327.1 | 1003.322 | 639.82 | 1371.24 | 1560.5 | 1325.39 | 1007.52 | 1336.4 | 1911.13 | 678.24 | 1447.35 | 1165 | 1983.366 | 1824 | 1448.2 | 1248.5 | 1200 | 1011.74 | 986.53 | 1326 | 1035.4699 | 1108.27 | 1357.86 | 2535 | 1542 | 1349.36 | 1097.71 | 639.82 | 2805
18161 | 单盲板 | PN50(CL300) | 300 | LM | SH/T 3425-2011 | S32168(06Cr18Ni11Ti) | NB/T 47010 |  |  | 1 |  | 0 | 1948.5 | 1348.1 | 1683.4 | 2187 | 2825 | 3048 | 1488 | 3287.9 | 3086 | 1643.85 | 1930 | 1960 | 1523.95 | 2081.18 | 3723.6728 | 1722 | 1641.18 | 1278.23 | 1496.4 | 2019 | 1652.8 | 2178.7281 | 4244 | 1645.2 | 1763.2 | 1825.25 | 2152.38 | 2079.76 | 1597.476 | 934.47 | 2148.94 | 2288.5 | 2042.35 | 1604.16 | 2026.9 | 2769.4 | 1147.15 | 2087.12 | 1725 | 2927.826 | 2699 | 2176 | 1881 | 1770 | 1592.23 | 1570.74 | 2078 | 1648.6549 | 1764.58 | 2127.96 | 3536 | 2416 | 2100.49 | 1649.4 | 934.47 | 4244
18162 | 单盲板 | PN50(CL300) | 350 | LM | SH/T 3425-2011 | S32168(06Cr18Ni11Ti) | NB/T 47010 |  |  | 1 |  | 0 | 2721.15 | 1996.956 | 2171.34 | 2783 | 4038 | 4300 | 2282 | 4270 | 3916 | 2427.85 | 2830 | 3000 | 1940.28 | 2558.13 | 4656.8381 | 2504 | 2044.94 | 1129.11 | 2201.6 | 2994 | 2409.4 | 2364.0148 | 5593 | 2094.66 | 2633.2 | 2302.02 | 2716.72 | 2582.48 | 2033.89 | 1231.92 | 2572.08 | 3285 | 2571.37 | 2042.4 | 2518.1 | 3934.5 | 2211.94 | 2714.68 | 2335 | 4344.516 | 3769 | 3172.3 | 2495 | 2600 | 2014.54 | 1999.85 | 2623 | 2099.0588 | 2246.64 | 2638.78 | 4831 | 3050 | 2581.87 | 2404.51 | 1129.11 | 5593
18163 | 单盲板 | PN50(CL300) | 400 | LM | SH/T 3425-2011 | S32168(06Cr18Ni11Ti) | NB/T 47010 |  |  | 1 |  | 0 | 3901.95 | 2971.124 | 3511.72 | 4042 | 5657 | 6086 | 3240 | 5996.3 | 5381 | 3554.55 | 4095 | 4240 | 2816.71 | 3667.28 | 6691.498 | 3558 | 3003.94 | 1610.57 | 3276.6 | 4346 | 3409.7 | 3397.1357 | 7128 | 3040.82 | 3696 | 3305.05 | 3903.98 | 3711.07 | 2792.004 | 1737.04 | 3628.92 | 4615.5 | 3727.34 | 2964.96 | 3618.6 | 5704.72 | 2433.14 | 3842.21 | 2990 | 6422.328 | 5404 | 4606.5 | 3700 | 3750 | 2906.51 | 2903.19 | 3769 | 3047.2057 | 3261.46 | 3724.26 | 6194 | 4382 | 3701.31 | 3402.76 | 1610.57 | 7128
18164 | 单盲板 | PN50(CL300) | 450 | LM | SH/T 3425-2011 | S32168(06Cr18Ni11Ti) | NB/T 47010 |  |  | 1 |  | 0 | 5124.15 | 3920.098 | 4756.65 | 5112 | 7312 | 7872 | 4200 | 7747 | 7070 | 4675.43 | 5386 | 5520 | 4015.54 | 5172.28 | 9696.0942 | 4689 | 4339.5 | 2200.69 | 4196.8 | 5698 | 4717.3 | 4801.2111 | 9628 | 4335.03 | 4884 | 4668.23 | 5517.54 | 5244.89 | 3980.312 | 2480.69 | 5033.82 | 5972.5 | 5100.84 | 4226.88 | 4901.1 | 6899.1 | 3583.68 | 5018.58 | 3763 | 8500.14 | 7096 | 5731.7 | 4750 | 4890 | 4117.11 | 4138.82 | 5327 | 4344.1336 | 4649.57 | 5167.84 | 8363 | 6193 | 5220.27 | 4707.7 | 2200.69 | 9696.0942
18165 | 单盲板 | PN50(CL300) | 500 | LM | SH/T 3425-2011 | S32168(06Cr18Ni11Ti) | NB/T 47010 |  |  | 1 |  | 0 | 6549.75 | 5099.354 | 6024 | 6622 | 9311 | 10227 | 5456 | 9882 | 9339 | 6055.71 | 6953 | 7040 | 5201.59 | 6651.68 | 12302.7469 | 6060 | 5654.79 | 3300.76 | 5418 | 7357 | 6074.8 | 6182.575 | 13477 | 5615.45 | 6358 | 6009.36 | 7105 | 6753.92 | 5155.964 | 3316.94 | 6482.11 | 7619 | 6391.1 | 5475.36 | 6311.2 | 8474.12 | 5108.93 | 6401.18 | 4610 | 11050.182 | 9071 | 7381 | 5602.5 | 7860 | 5315.19 | 5361.29 | 6860 | 5627.2424 | 6022.9 | 6654.69 | 12609 | 7975 | 6713.39 | 6062.43 | 3300.76 | 13477
18166 | 单盲板 | PN50(CL300) | 600 | LM | SH/T 3425-2011 | S32168(06Cr18Ni11Ti) | NB/T 47010 |  |  | 1 |  | 0 | 10741.95 | 8190.26 | 9800.77 | 11010 | 15152 | 16405 | 8928 | 16104 | 14165 | 10217.64 | 11045 | 11080 | 8642.11 | 10583.04 | 20000.1351 | 9646 | 9189.96 | 5093.38 | 8621.5 | 12328 | 9646.2 | 10165.6674 | 20965 | 9329.71 | 10818.5 | 9876.44 | 11682.36 | 11105.09 | 8566.304 | 6931.34 | 10658.18 | 12419.5 | 10152.19 | 9096.96 | 10377.1 | 10219.33 | 6617.94 | 9962.86 | 6868 | 17661.402 | 14875 | 11720.4 | 8865 | 12200 | 8771.36 | 8907.44 | 11280 | 9349.3024 | 10006.66 | 10941.94 | 91 | 13113 | 10681.23 | 9626.55 | 91 | 20965
18167 | 单盲板 | PN110(CL600) | 15 | LM | SH/T 3425-2011 | S32168(06Cr18Ni11Ti) | NB/T 47010 |  |  | 1 |  | 0 | 11.96 | 68 | 26.31 | 12 | 72 | 417 | 40 | 85.4 | 11 | 21.43 | 38 | 300 | 6.46 | 21.44 | 120.3909 | 37 | 76.81 | 11.69 | 14.4 | 47 | 20.8 | 16.686 | 43 | 6.97 | 60 | 15.68 | 20.48 | 11.77 | 16.5 | 20.25 | 23.72 | 80 | 21.49 | 6.8 | 38.3 | 12392.15 | 9.09 | 16.82 | 42 | 160.908 | 17 | 31.9 | 30 | 60 | 8.6 | 4.7 | 128 | 6.9846 | 8.8 | 23.36 | 76 | 103 | 17.05 | 20.73 | 4.7 | 12392.15
18168 | 单盲板 | PN110(CL600) | 20 | LM | SH/T 3425-2011 | S32168(06Cr18Ni11Ti) | NB/T 47010 |  |  | 1 |  | 0 | 17.02 | 68 | 33.46 | 18 | 93 | 417 | 42 | 85.4 | 19 | 24.94 | 59 | 300 | 9.04 | 27.21 | 191.209 | 44 | 81.07 | 20.64 | 23.4 | 71 | 31.8 | 22.248 | 74 | 9.76 | 60 | 18.62 | 25.64 | 15.69 | 23.1 | 31.82 | 31.63 | 80 | 24.59 | 9.52 | 37.4 | 14373.43 | 12.72 | 21.69 | 54 | 160.908 | 24 | 48.7 | 30 | 70 | 11.12 | 6.58 | 128 | 9.7805 | 12.32 | 31.15 | 76 | 120 | 21.65 | 31.69 | 6.58 | 14373.43
18169 | 单盲板 | PN110(CL600) | 25 | LM | SH/T 3425-2011 | S32168(06Cr18Ni11Ti) | NB/T 47010 |  |  | 1 |  | 0 | 21.62 | 68 | 39.55 | 20 | 105 | 417 | 42 | 85.4 | 27 | 28.75 | 72 | 300 | 12.92 | 36.28 | 262.0272 | 44 | 89.61 | 24.54 | 27.9 | 72 | 38.8 | 27.81 | 86 | 13.95 | 60 | 21.56 | 30.8 | 19.61 | 33 | 37.61 | 39.54 | 80 | 35.45 | 13.6 | 40.3 | 85.68 | 18.17 | 29.66 | 69 | 166.155 | 29 | 59.6 | 48 | 80 | 14.16 | 9.4 | 128 | 13.9793 | 17.6 | 38.93 | 93 | 146 | 28.86 | 38.73 | 9.4 | 417
18170 | 单盲板 | PN110(CL600) | 32 | LM | SH/T 3425-2011 | S32168(06Cr18Ni11Ti) | NB/T 47010 |  |  | 1 |  | 0 | 35.88 | 68 | 51.67 | 30 | 136 | 490 | 42 | 128.1 | 38 | 32.62 | 104 | 300 | 20.03 | 56.07 | 155.2552 | 67 | 93.87 | 31.55 | 94.5 | 103 | 56.4 | 33.6398 | 105 | 21.62 | 60 | 29.4 | 39.56 | 30.07 | 51.15 | 46.29 | 45.47 | 80 | 50.05 | 21.08 | 41.2 | 85.68 | 28.17 | 49.15 | 96 | 185.394 | 48 | 86.5 | 60 | 95 | 20.23 | 14.57 | 128 | 21.6654 | 27.28 | 43.96 | 306 | 182 | 44.6 | 56.24 | 14.57 | 490
18171 | 单盲板 | PN110(CL600) | 40 | LM | SH/T 3425-2011 | S32168(06Cr18Ni11Ti) | NB/T 47010 |  |  | 1 |  | 0 | 46.92 | 68 | 64.26 | 43 | 170 | 564 | 102 | 128.1 | 51 | 42.88 | 114 | 300 | 30.36 | 73.38 | 223.3495 | 81 | 98.14 | 41.68 | 56.25 | 115 | 76 | 48.2658 | 142 | 32.78 | 60 | 39.2 | 56.76 | 43.15 | 77.55 | 60.75 | 65.24 | 103.2 | 67.34 | 31.96 | 53.6 | 86.31 | 42.7 | 63.31 | 135 | 187.143 | 64 | 116.8 | 84 | 105 | 29.16 | 22.09 | 128 | 32.8488 | 31.02 | 63.08 | 162 | 207 | 58.38 | 75.89 | 22.09 | 564
18172 | 单盲板 | PN110(CL600) | 50 | LM | SH/T 3425-2011 | S32168(06Cr18Ni11Ti) | NB/T 47010 |  |  | 1 |  | 0 | 68.08 | 68 | 94.3 | 72 | 198 | 564 | 128 | 170.8 | 78 | 45.85 | 151 | 300 | 54.91 | 117.9 | 230.4314 | 96 | 102.41 | 69.72 | 76.5 | 149 | 101.1 | 82.6369 | 228 | 59.28 | 60 | 62.23 | 97.18 | 73.87 | 85 | 81 | 95.9 | 140.8 | 94.8 | 57.8 | 91.4 | 114.66 | 77.23 | 80.58 | 162 | 206.382 | 93 | 155.4 | 94.8 | 115 | 49.86 | 39.95 | 128 | 59.4045 | 56.1 | 95.49 | 215 | 233 | 93.8 | 100.93 | 39.95 | 564
18173 | 单盲板 | PN110(CL600) | 65 | LM | SH/T 3425-2011 | S32168(06Cr18Ni11Ti) | NB/T 47010 |  |  | 1 |  | 0 | 104.4 | 68 | 115.65 | 81 | 288 | 637 | 83 | 256.2 | 132 | 80.45 | 235 | 300 | 76.23 | 155.01 | 317.0474 | 144 | 110.94 | 67.77 | 189 | 197 | 157.5 | 113.3515 | 310 | 82.29 | 78 | 82.81 | 133.3 | 101.33 | 100.3 | 109.93 | 131.54 | 220.8 | 134.69 | 80.24 | 92.1 | 171.36 | 107.21 | 124.41 | 246 | 223.872 | 146 | 166.3 | 154.8 | 135 | 68.21 | 55.46 | 128 | 82.4628 | 67.5 | 130.98 | 322 | 469 | 123.31 | 157.16 | 55.46 | 637
18174 | 单盲板 | PN110(CL600) | 80 | LM | SH/T 3425-2011 | S32168(06Cr18Ni11Ti) | NB/T 47010 |  |  | 1 |  | 0 | 145.8 | 76.024 | 169.8 | 137 | 367 | 637 | 99 | 341.6 | 185 | 104.37 | 238 | 300 | 127.91 | 245.7 | 534.4047 | 191 | 120.97 | 124.25 | 157.5 | 225 | 195.6 | 183.5563 | 508 | 138.08 | 102 | 129.85 | 215.86 | 119.55 | 115.236 | 137.5 | 170.41 | 288.8 | 197.31 | 134.64 | 149.4 | 200.34 | 179.9 | 170.9 | 260 | 321.816 | 198 | 218.3 | 196.8 | 155 | 111.01 | 93.06 | 128 | 138.37 | 113.26 | 170.44 | 318 | 701 | 195.47 | 195.21 | 76.024 | 701
18175 | 单盲板 | PN110(CL600) | 100 | LM | SH/T 3425-2011 | S32168(06Cr18Ni11Ti) | NB/T 47010 |  |  | 1 |  | 0 | 259.65 | 159.12 | 195.91 | 253 | 491 | 760 | 215 | 586.82 | 236 | 207.94 | 449 | 440 | 236.44 | 265.68 | 951.1422 | 323 | 182.41 | 184.88 | 281.22 | 419 | 368.4 | 261.8466 | 615 | 255.25 | 203 | 225.4 | 258.68 | 212.42 | 198.738 | 230.11 | 276.08 | 536.5 | 293.62 | 248.88 | 259.3 | 286.02 | 256.47 | 300.63 | 478 | 340.0056 | 360 | 411.2 | 338.8 | 288 | 198.98 | 172.02 | 272 | 255.786 | 209.35 | 282.67 | 507 | 1003 | 268.15 | 367.63 | 159.12 | 1003
18176 | 单盲板 | PN110(CL600) | 125 | LM | SH/T 3425-2011 | S32168(06Cr18Ni11Ti) | NB/T 47010 |  |  | 1 |  | 0 | 437.4 | 296.582 | 423.68 | 253 | 819 | 858 | 463 | 999.18 | 353 | 378.2 | 773 | 760 | 262.2 | 402.79 | 1446.3245 | 543 | 283.75 | 218.47 | 774 | 668 | 634.9 | 399.8151 | 1072 | 283.06 | 382.8 | 340.55 | 394.98 | 324.35 | 312.225 | 336.74 | 421.54 | 577.5 | 424.26 | 276 | 396.6 | 372.96 | 332.54 | 495.44 | 773 | 632.7882 | 606 | 708.6 | 451 | 508 | 304.82 | 270.25 | 272 | 283.6544 | 316.25 | 431.6 | 738 | 1162 | 406.53 | 633.65 | 218.47 | 1446.3245
18177 | 单盲板 | PN110(CL600) | 150 | LM | SH/T 3425-2011 | S32168(06Cr18Ni11Ti) | NB/T 47010 |  |  | 1 |  | 0 | 618.75 | 421.668 | 653.05 | 395 | 1099 | 1066 | 529 | 1348.1 | 522 | 540.51 | 1043 | 1000 | 402.65 | 599.65 | 2176.841 | 748 | 440.56 | 306.03 | 662.2 | 905 | 856.3 | 602.9517 | 1400 | 434.68 | 551 | 510.09 | 595.66 | 575.56 | 422.074 | 479.86 | 625.47 | 782.5 | 679.14 | 423.84 | 597.6 | 63 | 522.43 | 704.86 | 925 | 925.5708 | 858 | 955.8 | 814 | 765 | 460.99 | 415.01 | 575 | 435.5928 | 485.65 | 619.9 | 1139 | 1433 | 605.22 | 854.58 | 63 | 2176.841
18178 | 单盲板 | PN110(CL600) | 200 | LM | SH/T 3425-2011 | S32168(06Cr18Ni11Ti) | NB/T 47010 |  |  | 1 |  | 0 | 1083.15 | 779.246 | 1153.38 | 575 | 1837 | 1720 | 959 | 2252.12 | 1156 | 967.23 | 1760 | 1640 | 773.83 | 1077.67 | 2023.2201 | 1310 | 834.72 | 579.83 | 1122.3 | 1526 | 1467 | 1126.6449 | 2274 | 835.4 | 1015 | 947.17 | 1113.02 | 1075.46 | 811.166 | 881.16 | 1130.4 | 1320 | 1205.89 | 814.56 | 1100.5 | 73.08 | 802.27 | 1202.95 | 1325 | 1681.1388 | 1501 | 1525 | 1419 | 1512 | 825.39 | 797.59 | 1075 | 837.1543 | 896.02 | 1119.7 | 1981 | 1547 | 1087.67 | 1464.01 | 73.08 | 2274
18179 | 单盲板 | PN110(CL600) | 250 | LM | SH/T 3425-2011 | S32168(06Cr18Ni11Ti) | NB/T 47010 |  |  | 1 |  | 0 | 1944 | 1502.8 | 1907.07 | 1110 | 2937 | 2996 | 1786 | 3408.68 | 1984 | 1834.62 | 2624 | 2960 | 1316.93 | 1749.88 | 3346.9747 | 2165 | 1402.23 | 974.04 | 2033.9 | 2752 | 2328.2 | 1883.4168 | 4125 | 1421.71 | 1960.4 | 1578.78 | 1860.64 | 1797.86 | 1380.464 | 1560.25 | 1857.66 | 2380 | 1886.71 | 1386.24 | 1832.4 | 86.31 | 1541.85 | 2128.74 | 2150 | 3211.164 | 2694 | 2746.4 | 2090 | 2450 | 1387.12 | 1357.36 | 1796 | 1424.6956 | 1524.86 | 1839.53 | 3240 | 2089 | 1766.12 | 2323.47 | 86.31 | 4125
18180 | 单盲板 | PN110(CL600) | 300 | LM | SH/T 3425-2011 | S32168(06Cr18Ni11Ti) | NB/T 47010 |  |  | 1 |  | 0 | 2921.85 | 2295.748 | 2833.55 | 1886 | 4305 | 4607 | 2645 | 5032.5 | 3278 | 2743.44 | 3847 | 4240 | 2099.88 | 2692.57 | 5234.5508 | 3161 | 2217.22 | 1643.91 | 3001.4 | 3739 | 3450.7 | 2961.3324 | 5931 | 2266.95 | 2860 | 2478.42 | 2925.52 | 2826.81 | 2201.19 | 2275.83 | 2920.84 | 3504 | 3077.8 | 2210.4 | 2881.1 | 128.52 | 2447.01 | 3122.27 | 2575 | 5005.638 | 4047 | 4026.2 | 3740 | 3715 | 2187.92 | 2164.35 | 2825 | 2271.7106 | 2431.44 | 2892.33 | 4764 | 3284 | 2717.56 | 3443.63 | 128.52 | 5931
18181 | 单盲板 | PN110(CL600) | 350 | LM | SH/T 3425-2011 | S32168(06Cr18Ni11Ti) | NB/T 47010 |  |  | 1 |  | 0 | 3620.7 | 2882.724 | 3222.1 | 3011 | 5289 | 5689 | 3340 | 5612 | 4759 | 3430.12 | 4736 | 5160 | 2613.34 | 3388.26 | 6448.8097 | 3917 | 2832.73 | 1688.37 | 3693.7 | 4707 | 3492.4 | 3149.328 | 7212 | 2821.26 | 3591.5 | 3064.46 | 3619.2 | 3440.36 | 2739.418 | 2789.37 | 3426.51 | 4313.5 | 3697.58 | 2750.88 | 3494.4 | 185.85 | 3626.72 | 3635.15 | 3950 | 6233.436 | 5014 | 4957.7 | 4180 | 4355 | 2709.88 | 2693.57 | 3494 | 2827.1846 | 3025.97 | 3515.37 | 5771 | 4063 | 3419.7 | 3485.27 | 185.85 | 7212
18182 | 单盲板 | PN110(CL600) | 400 | LM | SH/T 3425-2011 | S32168(06Cr18Ni11Ti) | NB/T 47010 |  |  | 1 |  | 0 | 5313.15 | 4350.606 | 5045 | 3750 | 7713 | 8321 | 4993 | 8204.5 | 6633 | 5137.77 | 6927 | 7600 | 3876 | 4812.7 | 9507.3366 | 5748 | 4097.88 | 2113.36 | 5409.4 | 6499 | 5949.6 | 4625.0708 | 10576 | 4184.39 | 5423 | 4497.22 | 5315.12 | 5052.48 | 3842 | 4428.2 | 4940.64 | 6305.5 | 5306.3 | 4080 | 5131.8 | 200.34 | 3670.58 | 5276.15 | 5450 | 9350.154 | 7358 | 7250.9 | 6100 | 6950 | 3993.77 | 3995 | 5132 | 4193.1772 | 4488 | 5070.44 | 7676 | 5966 | 4857.36 | 5937.48 | 200.34 | 10576
18183 | 单盲板 | PN110(CL600) | 450 | LM | SH/T 3425-2011 | S32168(06Cr18Ni11Ti) | NB/T 47010 |  |  | 1 |  | 0 | 6994.35 | 5426.876 | 6924.42 | 4936 | 9946 | 10716 | 6084 | 10583.5 | 8745 | 6763.01 | 8537 | 9080 | 5541.77 | 6831.47 | 13748.2543 | 7210 | 5937.47 | 3066.87 | 6665 | 8390 | 7778.8 | 6560.0906 | 12692 | 5982.69 | 7166.5 | 6375.88 | 7538.84 | 7166.31 | 5493.156 | 5643.29 | 6877.92 | 8122.5 | 7145.87 | 5819.04 | 6987.7 | 286.02 | 5444.06 | 6576.09 | 6300 | 11711.304 | 9687 | 8248.5 | 7500 | 8015 | 5674.48 | 5711.91 | 7279 | 5995.2536 | 6416.78 | 7061.03 | 9334 | 8462 | 6894.85 | 7762.88 | 286.02 | 13748.2543
18184 | 单盲板 | PN110(CL600) | 500 | LM | SH/T 3425-2011 | S32168(06Cr18Ni11Ti) | NB/T 47010 |  |  | 1 |  | 0 | 9450.45 | 7956 | 8804.6 | 7041 | 13432 | 14539 | 8961 | 14304.5 | 11351 | 9297.37 | 12084 | 12920 | 7320.17 | 8868.37 | 17998.9776 | 10222 | 7795.2 | 4304.12 | 9451.4 | 11342 | 11020.3 | 8615.7337 | 18087 | 7902.59 | 9927.5 | 8371.65 | 9901.18 | 9411.92 | 7255.956 | 14171.37 | 9033.15 | 11005.5 | 8897.77 | 7705.44 | 9177.4 | 400.68 | 7783.73 | 9262.8 | 7825 | 17094.726 | 13086 | 11675.7 | 8600 | 12200 | 7469.6 | 7544.91 | 9560 | 7919.1854 | 8475.98 | 9273.65 | 13388 | 11114 | 8950.65 | 10997.81 | 400.68 | 18087
18185 | 单盲板 | PN110(CL600) | 600 | LM | SH/T 3425-2011 | S32168(06Cr18Ni11Ti) | NB/T 47010 |  |  | 1 |  | 0 | 14988.6 | 12318.982 | 14715.97 | 9316 | 21029 | 22803 | 13260 | 22387 | 17771 | 14946.32 | 18263 | 19000 | 12015.14 | 14323.94 | 29057.2317 | 15654 | 12824.34 | 6819.74 | 14319 | 17778 | 16640.3 | 14018.0425 | 26637 | 12971.11 | 16005 | 13616.61 | 16109.5 | 15313.47 | 11909.748 | 11645.78 | 14697.2 | 17250 | 14114.6 | 12647.52 | 14931.8 | 498.96 | 10281.6 | 14556.48 | 11100 | 26444.88 | 20755 | 17645 | 13120 | 18200 | 12182.4 | 12384.03 | 15554 | 12998.3493 | 13912.27 | 15088.49 | 22004 | 18082 | 14456.84 | 16606.34 | 498.96 | 29057.2317
18186 | 单垫环 | PN50(CL300) | 15 | LM | SH/T 3425-2011 | S32168(06Cr18Ni11Ti) | NB/T 47010 |  |  | 1 |  | 0 | 10.12 | 68 | 15.54 | 7 | 69 | 196 | 40 | 91.5 | 9 | 10.47 | 40 | 300 | 8.38 | 18.14 | 63.7363 | 23 | 38.4 | 4.36 | 12.6 | 28 | 10.4 | 20.6618 | 28 | 9.05 | 60 | 16.56 | 21.66 | 9.54 | 16.25 | 20.25 | 26.14 | 80 | 20.56 | 6.12 | 36.2 | 686.7 | 16875.96 | 17.79 | 22 | 177.762 | 15 | 12.8 | 32.5 | 65 | 10.91 | 5.67 | 128 | 9.069 | 9.9 | 25.65 | 62 | 77 | 14.43 | 10.37 | 4.36 | 16875.96
18187 | 单垫环 | PN50(CL300) | 20 | LM | SH/T 3425-2011 | S32168(06Cr18Ni11Ti) | NB/T 47010 |  |  | 1 |  | 0 | 14.72 | 68 | 25.4 | 9 | 88 | 245 | 40 | 91.5 | 14 | 14.82 | 59 | 300 | 10.24 | 23.09 | 77.9 | 22 | 38.4 | 5.33 | 21 | 42 | 15.3 | 25.5234 | 49 | 11.06 | 60 | 19.8 | 25.58 | 11.78 | 18.75 | 31.82 | 32.29 | 80 | 23.21 | 7.48 | 42.3 | 886.41 | 17.11 | 23.02 | 34 | 179.829 | 20 | 21.3 | 32.5 | 75 | 13.64 | 6.93 | 128 | 11.0832 | 12.1 | 31.69 | 62 | 90 | 18.37 | 15.26 | 5.33 | 886.41
18188 | 单垫环 | PN50(CL300) | 25 | LM | SH/T 3425-2011 | S32168(06Cr18Ni11Ti) | NB/T 47010 |  |  | 1 |  | 0 | 17.48 | 68 | 28.78 | 10 | 94 | 245 | 40 | 91.5 | 20 | 10.99 | 69 | 300 | 12.1 | 29.68 | 92.0636 | 26 | 42.67 | 6.3 | 23.52 | 40 | 17.5 | 31.6004 | 53 | 13.07 | 60 | 23.03 | 30.48 | 14.59 | 23.75 | 37.61 | 39.98 | 80 | 26.74 | 8.84 | 46.6 | 996.74 | 18.69 | 26.16 | 43 | 181.896 | 24 | 25.5 | 32.5 | 90 | 16.37 | 8.19 | 128 | 13.0974 | 14.3 | 39.23 | 62 | 110 | 23.61 | 17.51 | 6.3 | 996.74
18189 | 单垫环 | PN50(CL300) | 32 | LM | SH/T 3425-2011 | S32168(06Cr18Ni11Ti) | NB/T 47010 |  |  | 1 |  | 0 | 19.32 | 68 | 40.37 | 16 | 99 | 294 | 40 | 91.5 | 28 | 10.17 | 74 | 300 | 19.55 | 42.05 | 57.1993 | 33 | 46.94 | 10.17 | 24.36 | 42 | 18.6 | 32.2596 | 75 | 21.11 | 60 | 30.04 | 35.28 | 20.21 | 31.25 | 46.29 | 43.49 | 80 | 33.37 | 14.28 | 48.4 | 1911.13 | 24.46 | 28.26 | 55 | 183.963 | 27 | 29.8 | 32.5 | 100 | 22.51 | 13.23 | 128 | 21.1543 | 23.1 | 41.65 | 170 | 137 | 33.45 | 18.58 | 10.17 | 1911.13
18190 | 单垫环 | PN50(CL300) | 40 | LM | SH/T 3425-2011 | S32168(06Cr18Ni11Ti) | NB/T 47010 |  |  | 1 |  | 0 | 25.76 | 68 | 50.71 | 21 | 121 | 294 | 40 | 91.5 | 36 | 13.21 | 78 | 300 | 26.07 | 51.12 | 76.2657 | 40 | 51.2 | 13.57 | 33.6 | 46 | 25.7 | 39.4284 | 96 | 28.14 | 60 | 35.43 | 43.12 | 24.69 | 36.25 | 46.29 | 53.15 | 80 | 38.24 | 19.04 | 54.2 | 2769.4 | 31.36 | 35.58 | 77 | 186.03 | 35 | 42.5 | 32.5 | 105 | 27.28 | 17.64 | 128 | 28.1991 | 24.64 | 50.9 | 74 | 155 | 40.67 | 25.62 | 13.21 | 2769.4
18191 | 单垫环 | PN50(CL300) | 50 | LM | SH/T 3425-2011 | S32168(06Cr18Ni11Ti) | NB/T 47010 |  |  | 1 |  | 0 | 44.16 | 68 | 80.97 | 37 | 149 | 294 | 64 | 128.1 | 49 | 24.17 | 129 | 300 | 46.55 | 78.33 | 81.7133 | 47 | 55.47 | 24.23 | 57.96 | 71 | 41.1 | 66.3114 | 143 | 50.25 | 60 | 57.53 | 72.52 | 41.53 | 40.85 | 81 | 73.14 | 98.4 | 52.82 | 34 | 72.6 | 3934.5 | 45.62 | 64.88 | 86 | 188.097 | 60 | 72.3 | 32.5 | 110 | 45.7 | 31.5 | 128 | 50.3555 | 44 | 72.96 | 74 | 175 | 62.31 | 40.98 | 24.17 | 3934.5
18192 | 单垫环 | PN50(CL300) | 65 | LM | SH/T 3425-2011 | S32168(06Cr18Ni11Ti) | NB/T 47010 |  |  | 1 |  | 0 | 53.55 | 68 | 102.17 | 37 | 184 | 417 | 40 | 153.72 | 74 | 31.61 | 175 | 300 | 60.52 | 94.82 | 106.2272 | 56 | 59.74 | 31.49 | 77.28 | 78 | 55.8 | 86.9217 | 188 | 65.33 | 60 | 76.93 | 95.06 | 54.43 | 49.4 | 109.93 | 95.88 | 130.4 | 68.16 | 44.2 | 76 | 5704.72 | 52.76 | 77.44 | 130 | 192.231 | 74 | 73.7 | 52 | 120 | 59.34 | 40.95 | 160 | 65.4672 | 50.05 | 95.63 | 134 | 295 | 75.43 | 55.65 | 31.49 | 5704.72
18193 | 单垫环 | PN50(CL300) | 80 | LM | SH/T 3425-2011 | S32168(06Cr18Ni11Ti) | NB/T 47010 |  |  | 1 |  | 0 | 70.2 | 70.176 | 125.62 | 60 | 219 | 417 | 40 | 174.46 | 100 | 39.38 | 168 | 300 | 97.76 | 145.11 | 171.5978 | 83 | 67.2 | 50.87 | 94.92 | 80 | 64.7 | 135.3111 | 242 | 105.53 | 60 | 116.82 | 147.98 | 84.74 | 81.7 | 137.5 | 116.08 | 160.8 | 105.95 | 71.4 | 101.5 | 6899.1 | 73.9 | 94.22 | 164 | 200.499 | 97 | 95.2 | 84.5 | 120 | 92.08 | 66.15 | 160 | 105.7516 | 80.85 | 118.18 | 144 | 427 | 115.44 | 64.55 | 39.38 | 6899.1
18194 | 单垫环 | PN50(CL300) | 100 | LM | SH/T 3425-2011 | S32168(06Cr18Ni11Ti) | NB/T 47010 |  |  | 1 |  | 0 | 116.1 | 128.112 | 185.35 | 94 | 251 | 539 | 74 | 278.16 | 119 | 62.57 | 276 | 300 | 152.68 | 141.78 | 268.0195 | 106 | 87.47 | 79.46 | 135.8 | 137 | 106 | 135.033 | 372 | 164.83 | 90 | 189.58 | 149.5 | 129.07 | 102.95 | 196.44 | 158.45 | 255.2 | 137.15 | 111.52 | 156.1 | 8474.12 | 108.63 | 146.06 | 242 | 204.633 | 161 | 165.9 | 122.2 | 160 | 129.64 | 103.32 | 272 | 165.1761 | 126.28 | 161.97 | 203 | 572 | 143.09 | 105.82 | 62.57 | 8474.12
18195 | 单垫环 | PN50(CL300) | 125 | LM | SH/T 3425-2011 | S32168(06Cr18Ni11Ti) | NB/T 47010 |  |  | 1 |  | 0 | 172.35 | 208.08 | 303.91 | 138 | 359 | 588 | 132 | 420.9 | 167 | 100.1 | 439 | 300 | 156.33 | 193.92 | 395.4921 | 149 | 129.08 | 117.25 | 218.4 | 201 | 168.7 | 196.6785 | 575 | 168.77 | 150 | 294.69 | 217.75 | 187.98 | 144.275 | 207.66 | 230.78 | 381.6 | 201.21 | 164.56 | 225.1 | 10219.33 | 102.16 | 218.64 | 328 | 227.37 | 240 | 270.3 | 208 | 230 | 188.23 | 152.46 | 272 | 169.1244 | 159.72 | 235.91 | 284 | 683 | 195.72 | 168.31 | 100.1 | 10219.33
18196 | 单垫环 | PN50(CL300) | 150 | LM | SH/T 3425-2011 | S32168(06Cr18Ni11Ti) | NB/T 47010 |  |  | 1 |  | 0 | 220.95 | 268.464 | 409.83 | 191 | 455 | 637 | 165 | 539.24 | 243 | 129.99 | 569 | 300 | 217.06 | 271.06 | 549.113 | 202 | 179.21 | 162.79 | 280 | 260 | 218.3 | 267.1305 | 748 | 234.33 | 185.6 | 421.35 | 295.75 | 251.03 | 211.7 | 255.37 | 313.45 | 309.5 | 268.84 | 228.48 | 317.6 | 14373.43 | 216.11 | 280.4 | 416 | 227.37 | 309 | 362.4 | 253.5 | 300 | 254.92 | 211.68 | 272 | 234.8221 | 221.76 | 320.41 | 440 | 805 | 273.57 | 217.9 | 129.99 | 14373.43
18197 | 单垫环 | PN50(CL300) | 200 | LM | SH/T 3425-2011 | S32168(06Cr18Ni11Ti) | NB/T 47010 |  |  | 1 |  | 0 | 379.35 | 510 | 763.35 | 298 | 736 | 945 | 314 | 872.3 | 458 | 251.6 | 1025 | 440 | 358.53 | 413.92 | 453.5085 | 310 | 296.02 | 268.9 | 511 | 467 | 393.3 | 434.454 | 1331 | 387.06 | 353.8 | 775.47 | 481 | 408.26 | 295.74 | 333.94 | 487.62 | 511 | 425.49 | 377.4 | 469.8 | 61 | 359.4 | 467.93 | 644 | 516.2332 | 532 | 627.6 | 432 | 480 | 416.35 | 349.65 | 414 | 387.8728 | 366.3 | 498.77 | 616 | 863 | 417.76 | 392.47 | 61 | 1331
18198 | 单垫环 | PN50(CL300) | 250 | LM | SH/T 3425-2011 | S32168(06Cr18Ni11Ti) | NB/T 47010 |  |  | 1 |  | 0 | 501.3 | 682.992 | 1181.5 | 443 | 837 | 921 | 480 | 1039.44 | 735 | 333.28 | 1139 | 660 | 533.6 | 583.4 | 674.9514 | 461 | 440.56 | 400.2 | 679 | 614 | 470.4 | 642.8745 | 1907 | 576.05 | 481.4 | 1283.21 | 711.75 | 604.12 | 436.48 | 333.94 | 666.88 | 655 | 602.75 | 561.68 | 686.8 | 69.54 | 485.07 | 663.35 | 932 | 768.3039 | 696 | 926.3 | 618 | 750 | 617.67 | 520.38 | 613 | 577.2597 | 545.16 | 738.05 | 1199 | 1157 | 588.81 | 469.44 | 69.54 | 1907
18199 | 单垫环 | PN50(CL300) | 300 | LM | SH/T 3425-2011 | S32168(06Cr18Ni11Ti) | NB/T 47010 |  |  | 1 |  | 0 | 712.35 | 988.176 | 1767.57 | 655 | 1155 | 1418 | 744 | 1449.36 | 950 | 479.67 | 1625 | 980 | 788.12 | 841.42 | 996.9017 | 664 | 650.71 | 591.09 | 966 | 811 | 675.3 | 932.9019 | 2885 | 850.83 | 665.5 | 2007.09 | 1032.85 | 876.65 | 659.06 | 454.61 | 967.74 | 959.5 | 848.22 | 829.6 | 996.6 | 82.96 | 698.8 | 895.23 | 1380 | 1134.783 | 988 | 1370.3 | 828 | 950 | 898.15 | 768.6 | 890 | 852.6167 | 805.2 | 1071.02 | 1029 | 1812 | 849.22 | 673.94 | 82.96 | 2885
18200 | 单垫环 | PN50(CL300) | 350 | LM | SH/T 3425-2011 | S32168(06Cr18Ni11Ti) | NB/T 47010 |  |  | 1 |  | 0 | 1108.8 | 1658.928 | 2279.91 | 780 | 1860 | 2126 | 1141 | 2342.4 | 1095 | 804.5 | 2701 | 1500 | 939.28 | 969.07 | 1188.1107 | 791 | 775.52 | 704.46 | 1624 | 1366 | 1112.5 | 950.8548 | 3802 | 1014.02 | 1127.5 | 2531.54 | 1224.6 | 1039.4 | 770.66 | 648.23 | 1147.4 | 1495.5 | 1121.03 | 988.72 | 1118.3 | 124.44 | 866.91 | 1329.44 | 1868 | 1352.4381 | 1538 | 2085.5 | 1386 | 1757 | 1063.94 | 916.02 | 1055 | 1016.1494 | 959.64 | 1175.09 | 1863 | 2287 | 978.06 | 1110.23 | 124.44 | 3802
18201 | 单垫环 | PN50(CL300) | 400 | LM | SH/T 3425-2011 | S32168(06Cr18Ni11Ti) | NB/T 47010 |  |  | 1 |  | 0 | 1516.95 | 2325.6 | 3687.3 | 1085 | 2436 | 2906 | 1620 | 3074.4 | 1507 | 1102.2 | 3643 | 2120 | 1306.21 | 1326.49 | 1652.2419 | 1101 | 1078.47 | 979.66 | 2268 | 1856 | 1405.1 | 1300.1072 | 4845 | 1410.14 | 1567.5 | 3634.87 | 1674.4 | 1421.18 | 1090.58 | 872.73 | 1491.69 | 1968 | 1542.11 | 1374.96 | 1529.1 | 179.95 | 1210.49 | 1777.28 | 2392 | 1880.7633 | 2102 | 2957 | 1920 | 2135 | 1464.08 | 1273.86 | 1443 | 1413.1013 | 1334.52 | 1593.75 | 2264 | 3287 | 1338.8 | 1402.27 | 179.95 | 4845
18202 | 单垫环 | PN50(CL300) | 450 | LM | SH/T 3425-2011 | S32168(06Cr18Ni11Ti) | NB/T 47010 |  |  | 1 |  | 0 | 1928.7 | 2918.832 | 4994.49 | 1449 | 2994 | 3544 | 2100 | 3806.4 | 2126 | 1381.08 | 4585 | 2760 | 1972.24 | 1953.89 | 2494.7055 | 1531 | 1628.38 | 1479.18 | 2772 | 2318 | 1936.4 | 1897.672 | 6545 | 2129.16 | 1974.5 | 5134.37 | 2444 | 2035.48 | 1687.02 | 1195.45 | 2177.31 | 2428 | 2168.78 | 2076.04 | 2147.7 | 193.98 | 1785.93 | 2240.13 | 3010 | 2839.7479 | 2673 | 3640.9 | 2520 | 2864 | 2156.55 | 1923.39 | 2106 | 2133.6312 | 2014.98 | 2269.54 | 3535 | 4645 | 1972.02 | 1932.43 | 193.98 | 6545
18203 | 单垫环 | PN50(CL300) | 500 | LM | SH/T 3425-2011 | S32168(06Cr18Ni11Ti) | NB/T 47010 |  |  | 1 |  | 0 | 2357.55 | 3636.912 | 6325.2 | 1728 | 3647 | 3851 | 2728 | 4648.2 | 2652 | 1712.52 | 5670 | 3520 | 2351.44 | 2319.46 | 2974.3623 | 1825 | 1941.47 | 1763.58 | 3430 | 2866 | 2389.8 | 2262.5701 | 9161 | 2538.53 | 2464 | 6609.61 | 2913.95 | 2426.87 | 2031.12 | 3224.33 | 2595.98 | 2964.5 | 2587.39 | 2475.2 | 2610.9 | 276.94 | 2152.79 | 2739.81 | 3688 | 3385.746 | 3267 | 4644 | 3030 | 3560 | 2572.28 | 2293.2 | 2510 | 2543.8609 | 2402.4 | 2705.94 | 4209 | 5982 | 2340.98 | 2384.95 | 276.94 | 9161
18204 | 单垫环 | PN50(CL300) | 600 | LM | SH/T 3425-2011 | S32168(06Cr18Ni11Ti) | NB/T 47010 |  |  | 1 |  | 0 | 3736.8 | 5610.816 | 10290.81 | 2607 | 5688 | 6379 | 4464 | 7246.8 | 3791 | 2774.12 | 8648 | 5540 | 3549.12 | 3325.47 | 4489.326 | 2676 | 2930.33 | 2661.84 | 5215 | 4610 | 3650.8 | 3373.4148 | 14252 | 3831.5 | 3513.6 | 10863.4 | 4344.6 | 3618.39 | 2989.64 | 4184.06 | 3870.52 | 4641 | 3761.55 | 3735.92 | 3892.8 | 401.38 | 3139.02 | 4280.21 | 5494 | 5110.2441 | 5176 | 7299.9 | 4500 | 5505 | 3845.64 | 3461.22 | 3743 | 3839.5462 | 3626.04 | 4034.46 | 6287 | 9835 | 3356.33 | 3643.34 | 401.38 | 14252
18205 | 单垫环 | PN110(CL600) | 15 | LM | SH/T 3425-2011 | S32168(06Cr18Ni11Ti) | NB/T 47010 |  |  | 1 |  | 0 | 10.12 | 68 | 25.58 | 7 | 69 | 319 | 40 | 91.5 | 10 | 10.47 | 72 | 300 | 8.38 | 20.61 | 63.7363 | 23 | 46.94 | 4.36 | 23.52 | 42 | 18.6 | 20.6618 | 32 | 9.05 | 60 | 16.02 | 21.66 | 9.54 | 5.22 | 20.25 | 26.14 | 80 | 21.88 | 6.12 | 38.1 | 473.36 | 16 | 18.31 | 34 | 177.762 | 15 | 11.3 | 32.5 | 65 | 10.91 | 5.67 | 128 | 9.069 | 9.9 | 25.65 | 7083 | 77 | 16.4 | 18.58 | 4.36 | 7083
18206 | 单垫环 | PN110(CL600) | 20 | LM | SH/T 3425-2011 | S32168(06Cr18Ni11Ti) | NB/T 47010 |  |  | 1 |  | 0 | 14.72 | 68 | 32.53 | 9 | 88 | 319 | 40 | 91.5 | 17 | 14.82 | 107 | 300 | 11.17 | 24.74 | 84.9818 | 24 | 51.2 | 5.81 | 38.64 | 64 | 27.9 | 25.5234 | 53 | 12.06 | 60 | 18.18 | 25.58 | 11.78 | 6.96 | 31.82 | 32.29 | 80 | 24.09 | 8.16 | 42.3 | 664.9 | 21.34 | 23.02 | 43 | 181.896 | 20 | 18.9 | 32.5 | 75 | 13.64 | 7.56 | 128 | 12.0853 | 13.2 | 31.69 | 76 | 90 | 19.68 | 27.87 | 5.81 | 664.9
18207 | 单垫环 | PN110(CL600) | 25 | LM | SH/T 3425-2011 | S32168(06Cr18Ni11Ti) | NB/T 47010 |  |  | 1 |  | 0 | 17.48 | 68 | 38.45 | 12 | 94 | 319 | 40 | 91.5 | 24 | 10.99 | 131 | 300 | 14.9 | 31.33 | 113.309 | 28 | 55.47 | 7.75 | 44.52 | 62 | 33.9 | 31.6004 | 62 | 16.08 | 60 | 20.87 | 30.48 | 14.59 | 9.28 | 37.61 | 39.98 | 80 | 27.63 | 10.88 | 43.7 | 719.8 | 28.45 | 30.35 | 55 | 183.963 | 24 | 26.5 | 32.5 | 90 | 16.37 | 10.08 | 128 | 16.1138 | 17.6 | 39.23 | 76 | 110 | 24.93 | 33.84 | 7.75 | 719.8
18208 | 单垫环 | PN110(CL600) | 32 | LM | SH/T 3425-2011 | S32168(06Cr18Ni11Ti) | NB/T 47010 |  |  | 1 |  | 0 | 26.22 | 68 | 50.24 | 19 | 114 | 368 | 40 | 91.5 | 32 | 14.34 | 173 | 300 | 23.28 | 47 | 68.0944 | 39 | 59.74 | 12.11 | 67.2 | 82 | 44.9 | 34.9479 | 75 | 25.13 | 60 | 27.88 | 38.22 | 21.89 | 14.5 | 46.29 | 47.11 | 80 | 38.19 | 17 | 52.4 | 1017.75 | 27.93 | 47.62 | 77 | 186.03 | 36 | 37.8 | 39 | 100 | 24.55 | 15.75 | 128 | 25.1828 | 27.5 | 45.12 | 170 | 137 | 37.39 | 44.79 | 12.11 | 1017.75
18209 | 单垫环 | PN110(CL600) | 40 | LM | SH/T 3425-2011 | S32168(06Cr18Ni11Ti) | NB/T 47010 |  |  | 1 |  | 0 | 34.5 | 68 | 62.47 | 26 | 142 | 441 | 51 | 137.86 | 42 | 18.72 | 187 | 300 | 32.59 | 59.36 | 95.3321 | 45 | 66.14 | 16.96 | 81.48 | 92 | 60.2 | 49.2855 | 100 | 35.18 | 60 | 36.51 | 53.9 | 30.86 | 20.3 | 60.75 | 66.44 | 81.6 | 51.32 | 23.8 | 67.8 | 1473.23 | 38.65 | 60.7 | 108 | 192.231 | 47 | 52.9 | 58.5 | 105 | 34.1 | 22.05 | 128 | 35.2539 | 30.8 | 63.63 | 88 | 155 | 47.23 | 60.05 | 16.96 | 1473.23
18210 | 单垫环 | PN110(CL600) | 50 | LM | SH/T 3425-2011 | S32168(06Cr18Ni11Ti) | NB/T 47010 |  |  | 1 |  | 0 | 47.84 | 68 | 91.68 | 45 | 157 | 441 | 64 | 128.1 | 60 | 25.74 | 236 | 300 | 56.79 | 90.7 | 99.6902 | 52 | 70.4 | 29.55 | 105.84 | 112 | 76 | 79.7529 | 160 | 61.31 | 60 | 54.83 | 87.22 | 49.94 | 34.404 | 81 | 87.97 | 105.6 | 78.95 | 41.48 | 84.8 | 2357.05 | 67.37 | 72.21 | 130 | 192.231 | 65 | 68 | 91 | 110 | 55.93 | 38.43 | 128 | 61.4388 | 53.68 | 87.74 | 129 | 175 | 72.15 | 75.89 | 25.74 | 2357.05
18211 | 单垫环 | PN110(CL600) | 65 | LM | SH/T 3425-2011 | S32168(06Cr18Ni11Ti) | NB/T 47010 |  |  | 1 |  | 0 | 71.1 | 77.52 | 112.44 | 45 | 220 | 490 | 41 | 187.88 | 94 | 44.26 | 357 | 300 | 72.62 | 108.83 | 127.4727 | 67 | 74.67 | 37.79 | 92.4 | 145 | 114.9 | 102.1554 | 211 | 78.4 | 60 | 68.31 | 111.72 | 63.97 | 43.992 | 109.93 | 112.68 | 162.4 | 101.67 | 53.04 | 95.8 | 3723.49 | 86.14 | 108.31 | 197 | 194.298 | 100 | 78 | 130 | 120 | 70.94 | 49.14 | 160 | 78.5646 | 60.06 | 112.39 | 187 | 352 | 86.58 | 114.62 | 37.79 | 3723.49
18212 | 单垫环 | PN110(CL600) | 80 | LM | SH/T 3425-2011 | S32168(06Cr18Ni11Ti) | NB/T 47010 |  |  | 1 |  | 0 | 94.5 | 96.288 | 165.09 | 75 | 262 | 490 | 50 | 214.72 | 125 | 54.78 | 338 | 300 | 121.96 | 172.32 | 214.0887 | 88 | 83.85 | 63.47 | 199.08 | 155 | 133.5 | 164.8824 | 345 | 131.66 | 66 | 106.04 | 180.32 | 103.25 | 73.884 | 137.5 | 141.45 | 199.2 | 146.54 | 89.08 | 123.6 | 4928.86 | 133.89 | 123.07 | 208 | 204.633 | 128 | 98.8 | 162.5 | 120 | 114.59 | 82.53 | 160 | 131.9365 | 100.87 | 144.01 | 215 | 526 | 137.09 | 133.2 | 50 | 4928.86
18213 | 单垫环 | PN110(CL600) | 100 | LM | SH/T 3425-2011 | S32168(06Cr18Ni11Ti) | NB/T 47010 |  |  | 1 |  | 0 | 163.35 | 202.368 | 205.71 | 124 | 346 | 613 | 108 | 396.5 | 153 | 97.13 | 639 | 300 | 202.96 | 172.74 | 356.2698 | 134 | 116.27 | 105.62 | 308 | 286 | 252 | 174.9558 | 418 | 219.11 | 138 | 167.48 | 193.7 | 167.22 | 122.952 | 179.6 | 205.29 | 367.2 | 222.34 | 148.24 | 200.3 | 6268.16 | 222.82 | 209.62 | 382 | 214.968 | 227 | 200.1 | 314.6 | 200 | 171.4 | 137.34 | 272 | 219.5701 | 167.86 | 209.85 | 507 | 752 | 174.34 | 251.44 | 97.13 | 6268.16
18214 | 单垫环 | PN110(CL600) | 125 | LM | SH/T 3425-2011 | S32168(06Cr18Ni11Ti) | NB/T 47010 |  |  | 1 |  | 0 | 269.55 | 372.096 | 444.87 | 180 | 566 | 686 | 232 | 666.12 | 214 | 174.73 | 1098 | 380 | 204.14 | 242.81 | 516.4277 | 190 | 168.54 | 153.1 | 350 | 453 | 433.1 | 248.3433 | 729 | 220.38 | 255.2 | 234.86 | 274.95 | 237.37 | 178.224 | 258.17 | 291.4 | 391.5 | 349.29 | 214.88 | 284.3 | 8169.73 | 322.98 | 336.75 | 618 | 237.705 | 374 | 361.2 | 552.5 | 430 | 242.46 | 199.08 | 272 | 220.8428 | 208.56 | 297.88 | 738 | 871 | 245.06 | 432.18 | 153.1 | 8169.73
18215 | 单垫环 | PN110(CL600) | 150 | LM | SH/T 3425-2011 | S32168(06Cr18Ni11Ti) | NB/T 47010 |  |  | 1 |  | 0 | 352.8 | 482.256 | 685.71 | 259 | 698 | 809 | 264 | 833.26 | 299 | 230.41 | 1359 | 500 | 294.58 | 339.5 | 745.2248 | 255 | 243.22 | 220.93 | 665 | 565 | 536.1 | 351.6729 | 951 | 318.01 | 342.2 | 329.72 | 389.35 | 330.47 | 257.184 | 339.55 | 412.65 | 488 | 473.55 | 310.08 | 375.6 | 10044.75 | 466.07 | 452.15 | 740 | 237.705 | 491 | 488.6 | 728 | 550 | 344.67 | 287.28 | 335 | 318.6778 | 300.96 | 421.82 | 1139 | 1075 | 342.65 | 534.97 | 220.93 | 10044.75
18216 | 单垫环 | PN110(CL600) | 200 | LM | SH/T 3425-2011 | S32168(06Cr18Ni11Ti) | NB/T 47010 |  |  | 1 |  | 0 | 553.95 | 796.416 | 1211.04 | 421 | 1037 | 1016 | 480 | 1245.62 | 602 | 384.14 | 2045 | 820 | 506.46 | 548.09 | 640.6319 | 438 | 418.16 | 379.85 | 1004.5 | 847 | 806.7 | 591.2097 | 1546 | 546.76 | 556.8 | 549.63 | 654.55 | 555.56 | 442.176 | 569.66 | 663.56 | 732.5 | 656.74 | 533.12 | 631.6 | 11058.37 | 801.32 | 695.13 | 1060 | 729.2376 | 768 | 786.2 | 852 | 760 | 582.14 | 493.92 | 564 | 547.9082 | 517.44 | 678.74 | 1868 | 1161 | 553.17 | 805.09 | 379.85 | 11058.37
18217 | 单垫环 | PN110(CL600) | 250 | LM | SH/T 3425-2011 | S32168(06Cr18Ni11Ti) | NB/T 47010 |  |  | 1 |  | 0 | 986.4 | 1534.08 | 2002.43 | 654 | 1643 | 1890 | 893 | 2064.24 | 910 | 725.54 | 3034 | 1480 | 787.47 | 813.71 | 996.0845 | 664 | 650.18 | 590.61 | 1822.1 | 1523 | 1293.8 | 903.5469 | 2804 | 850.13 | 1023 | 836.38 | 1000.35 | 849.07 | 687.516 | 979.36 | 937.29 | 1317 | 913.38 | 828.92 | 965.2 | 14196.58 | 1245.93 | 1219.41 | 1720 | 1133.8528 | 1368 | 1302.2 | 1080 | 1600 | 895.03 | 767.97 | 862 | 851.9153 | 804.54 | 1037.32 | 9687 | 1567 | 821.26 | 1291.16 | 590.61 | 14196.58
18218 | 单垫环 | PN110(CL600) | 300 | LM | SH/T 3425-2011 | S32168(06Cr18Ni11Ti) | NB/T 47010 |  |  | 1 |  | 0 | 1403.55 | 2186.88 | 2975.23 | 972 | 2254 | 2601 | 1323 | 2840.16 | 1301 | 1035.16 | 4160 | 2120 | 1170.55 | 1165.16 | 1480.6441 | 986 | 966.47 | 877.91 | 2527 | 1941 | 1762.1 | 1322.1492 | 4032 | 1263.69 | 1479.5 | 1220.69 | 1463.8 | 1242.43 | 982.22 | 1341.37 | 1371.52 | 1818.5 | 1512.39 | 1232.16 | 1412.4 | 61 | 1572.18 | 1673.62 | 2060 | 1685.4318 | 1945 | 2014.7 | 2160 | 2116 | 1310.76 | 1141.56 | 1261 | 1266.3437 | 1195.92 | 1517.89 | 3502 | 2463 | 1175.97 | 1758.53 | 61 | 4160
18219 | 单垫环 | PN110(CL600) | 350 | LM | SH/T 3425-2011 | S32168(06Cr18Ni11Ti) | NB/T 47010 |  |  | 1 |  | 0 | 1675.8 | 2641.392 | 3383.21 | 1164 | 2662 | 3036 | 1670 | 3367.2 | 1546 | 1245.12 | 4930 | 2580 | 1402.47 | 1408.52 | 1773.9947 | 1182 | 1157.95 | 1051.85 | 2989 | 2351 | 1773 | 1352.596 | 4903 | 1514.05 | 1787.5 | 1451.38 | 1742 | 1478.56 | 1176.682 | 1579.9 | 1632.18 | 2153.5 | 1845.89 | 1476.28 | 1590.8 | 82.96 | 1863.46 | 1996.43 | 3160 | 2019.3556 | 2322 | 2457 | 2664 | 2805 | 1560.69 | 1367.73 | 1501 | 1517.2295 | 1432.86 | 1671.57 | 3923 | 3047 | 1421.59 | 1769.38 | 82.96 | 4930
18220 | 单垫环 | PN110(CL600) | 400 | LM | SH/T 3425-2011 | S32168(06Cr18Ni11Ti) | NB/T 47010 |  |  | 1 |  | 0 | 2477.25 | 4004.112 | 5297.25 | 1676 | 3882 | 4451 | 2496 | 4919.04 | 2188 | 1868.66 | 7234 | 3800 | 2018.75 | 1933.25 | 2553.5391 | 1567 | 1666.78 | 1514.06 | 4396 | 3254 | 2977.2 | 1912.3083 | 7189 | 2179.37 | 2706 | 2049.13 | 2462.85 | 2090.39 | 1693.75 | 2441.41 | 2194.1 | 3157 | 2594.74 | 2125 | 2249.2 | 111.02 | 2714.15 | 2883.48 | 4360 | 2906.7188 | 3432 | 3660.9 | 3840 | 3680 | 2219.5 | 1968.75 | 2122 | 2183.9467 | 2062.5 | 2344.22 | 5304 | 4475 | 1951.19 | 2971.16 | 111.02 | 7234
18221 | 单垫环 | PN110(CL600) | 450 | LM | SH/T 3425-2011 | S32168(06Cr18Ni11Ti) | NB/T 47010 |  |  | 1 |  | 0 | 3037.5 | 4585.92 | 7270.64 | 2224 | 4600 | 5316 | 3042 | 5856 | 3116 | 2261.37 | 8197 | 4540 | 3026.51 | 2839.85 | 3828.2658 | 2349 | 2498.84 | 2269.88 | 4970 | 3862 | 3591.8 | 2790.4863 | 8628 | 3267.31 | 2870.4 | 2986.99 | 3593.85 | 2993.12 | 2539.27 | 2893.2 | 3201.69 | 3642.5 | 3411.29 | 3185.8 | 3158.2 | 165.92 | 3129.14 | 3347.69 | 5040 | 4357.7527 | 4208 | 4458.9 | 4440 | 4466 | 3259.75 | 2951.55 | 3096 | 3274.1714 | 3092.1 | 3337.3 | 6483 | 6347 | 2866.2 | 3584.47 | 165.92 | 8628
18222 | 单垫环 | PN110(CL600) | 500 | LM | SH/T 3425-2011 | S32168(06Cr18Ni11Ti) | NB/T 47010 |  |  | 1 |  | 0 | 4134.6 | 6797.28 | 9244.83 | 2831 | 6251 | 7243 | 4480 | 7978.8 | 3961 | 3131.13 | 11685 | 6460 | 3853.39 | 3549.81 | 4874.1954 | 2905 | 3181.55 | 2890.04 | 7126 | 5260 | 5596 | 3524.3201 | 12296 | 4159.98 | 4022.4 | 3770.7 | 4538.95 | 3780.24 | 3233.03 | 4015.68 | 4043.66 | 5100 | 4339.12 | 4056.2 | 4066.9 | 193.98 | 4690.91 | 4722.59 | 6260 | 5548.3448 | 5728 | 6463.8 | 5775 | 6622 | 4130.48 | 3757.95 | 3910 | 4168.716 | 3936.9 | 4214.94 | 8939 | 8335 | 3582.75 | 5584.59 | 193.98 | 12296
18223 | 单垫环 | PN110(CL600) | 600 | LM | SH/T 3425-2011 | S32168(06Cr18Ni11Ti) | NB/T 47010 |  |  | 1 |  | 0 | 6062.4 | 9617.376 | 15451.77 | 4367 | 8970 | 10301 | 6630 | 11492.4 | 5944 | 4617.23 | 16152 | 9500 | 5944.49 | 5341.83 | 7519.2533 | 4482 | 4908.07 | 4458.37 | 9940 | 7563 | 7077.7 | 5364.4563 | 18108 | 6417.46 | 5928 | 5735.89 | 6908.85 | 5754.01 | 4987.484 | 5202.71 | 6154.96 | 7339 | 6291.14 | 6257.36 | 6190.4 | 221.43 | 7236.5 | 6842.69 | 8880 | 8559.2403 | 8397 | 9666.2 | 7975 | 9300 | 6304.48 | 5797.26 | 5952 | 6430.9367 | 6073.32 | 6415.66 | 20953 | 13562 | 5391.39 | 7063.21 | 221.43 | 20953
18224 | 插板 | PN10 | 10 | MFM | HG/T 21547-2016 | S32168(06Cr18Ni11Ti) | NB/T 47010 |  | 0.13 | 1 |  | 0 | 5.98 | 68 | 12.7 | 10 | 45 | 294 | 40 | 85.4 | 9 | 10.81 | 13 | 300 | 8.4 | 8.45 | 106.2272 | 26 | 46.04 | 5.06 | 5.85 | 22 | 15.8 | 12.051 | 17 | 9.07 | 30 | 13.23 | 16.18 | 8.5 | 4783.545 | 14.47 | 17.13 | 80 | 8.35 | 9.11 | 21.8 | 332.45 | 19.38 | 5.76 | 15 | 141.24 | 8 | 10.9 | 7.8 | 60 | 6.57 | 7.15 | 128 | 9.089 | 14.3 | 16.87 | 153 | 90 | 8.53 | 15.75 | 5.06 | 4783.545
18225 | 插板 | PN10 | 15 | MFM | HG/T 21547-2016 | S32168(06Cr18Ni11Ti) | NB/T 47010 |  | 0.15 | 1 |  | 0 | 6.9 | 68 | 16.41 | 12 | 47 | 294 | 40 | 85.4 | 11 | 12.47 | 15 | 300 | 9.69 | 9.75 | 122.5699 | 26 | 50.23 | 5.84 | 6.75 | 21 | 20.5 | 13.905 | 18 | 10.46 | 30 | 14.21 | 17.9 | 9.81 | 17.4 | 17.36 | 19.77 | 80 | 9.63 | 10.51 | 22.8 | 442.86 | 22.36 | 6.64 | 30 | 144.45 | 9 | 12.6 | 9 | 60 | 7.59 | 8.25 | 128 | 10.482 | 13.2 | 19.47 | 153 | 90 | 9.84 | 20.41 | 5.84 | 442.86
18226 | 插板 | PN10 | 20 | MFM | HG/T 21547-2016 | S32168(06Cr18Ni11Ti) | NB/T 47010 |  | 0.23 | 1 |  | 0 | 10.58 | 68 | 18.2 | 17 | 55 | 294 | 40 | 85.4 | 16 | 19.13 | 23 | 300 | 14.86 | 14.95 | 187.9405 | 36 | 50.23 | 8.96 | 10.35 | 32 | 24.3 | 21.321 | 24 | 16.04 | 30 | 18.13 | 24.78 | 15.04 | 26.68 | 26.04 | 30.31 | 80 | 14.77 | 16.11 | 25.1 | 569.13 | 28.47 | 10.18 | 30 | 149.265 | 15 | 19.3 | 13.8 | 70 | 11.63 | 12.65 | 128 | 16.0737 | 20.24 | 29.85 | 153 | 107 | 15.09 | 24.22 | 8.96 | 569.13
18227 | 插板 | PN10 | 25 | MFM | HG/T 21547-2016 | S32168(06Cr18Ni11Ti) | NB/T 47010 |  | 0.3 | 1 |  | 0 | 13.8 | 68 | 21.38 | 22 | 62 | 294 | 40 | 85.4 | 21 | 24.95 | 30 | 300 | 19.38 | 19.5 | 245.1397 | 43 | 54.41 | 11.69 | 13.5 | 36 | 28.7 | 27.81 | 30 | 20.92 | 30 | 21.56 | 30.8 | 19.61 | 34.8 | 34.72 | 39.54 | 80 | 19.26 | 21.01 | 32.7 | 775.31 | 33.76 | 13.28 | 30 | 152.475 | 19 | 25.2 | 18 | 80 | 15.17 | 16.5 | 128 | 20.9639 | 26.4 | 38.93 | 122 | 124 | 19.68 | 28.62 | 11.69 | 775.31
18228 | 插板 | PN10 | 32 | MFM | HG/T 21547-2016 | S32168(06Cr18Ni11Ti) | NB/T 47010 |  | 0.38 | 1 |  | 0 | 17.48 | 68 | 26.57 | 28 | 71 | 343 | 49 | 85.4 | 27 | 28.89 | 38 | 300 | 24.55 | 24.7 | 144.9048 | 44 | 54.41 | 14.8 | 17.1 | 46 | 46.1 | 27.7894 | 36 | 26.5 | 30 | 25.48 | 32.68 | 24.84 | 36.1 | 46.29 | 37.56 | 80 | 24.4 | 26.62 | 36.5 | 1024.8 | 32.7 | 16.82 | 60 | 165.315 | 24 | 31.9 | 22.8 | 95 | 17.88 | 20.9 | 128 | 26.5556 | 33.44 | 36.32 | 153 | 152 | 24.93 | 45.97 | 14.8 | 1024.8
18229 | 插板 | PN10 | 40 | MFM | HG/T 21547-2016 | S32168(06Cr18Ni11Ti) | NB/T 47010 |  | 0.48 | 1 |  | 0 | 22.08 | 68 | 33.87 | 36 | 81 | 343 | 61 | 85.4 | 34 | 36.49 | 39 | 300 | 31.01 | 31.2 | 183.0377 | 45 | 58.6 | 18.7 | 21.6 | 48 | 41.2 | 35.1024 | 43 | 33.48 | 35 | 30.38 | 41.28 | 31.38 | 45.6 | 54.97 | 47.44 | 80 | 30.81 | 33.62 | 42.3 | 1329.19 | 48.02 | 21.25 | 60 | 166.92 | 29 | 40.3 | 28.8 | 105 | 22.58 | 26.4 | 128 | 33.5503 | 31.68 | 45.87 | 203 | 179 | 31.48 | 41.1 | 18.7 | 1329.19
18230 | 插板 | PN10 | 50 | MFM | HG/T 21547-2016 | S32168(06Cr18Ni11Ti) | NB/T 47010 |  | 0.65 | 1 |  | 0 | 29.9 | 68 | 49.45 | 48 | 90 | 343 | 83 | 85.4 | 47 | 51.17 | 53 | 300 | 41.99 | 42.24 | 247.8635 | 56 | 58.6 | 25.32 | 29.25 | 62 | 52.2 | 47.5345 | 56 | 45.33 | 47.5 | 38.71 | 55.9 | 42.5 | 61.75 | 72.33 | 55.16 | 80 | 41.73 | 45.53 | 50.6 | 2188.07 | 60.72 | 28.78 | 75 | 181.365 | 40 | 54.3 | 39 | 115 | 30.58 | 35.75 | 128 | 45.4252 | 42.9 | 54.93 | 103 | 196 | 42.64 | 52.08 | 25.32 | 2188.07
18231 | 插板 | PN10 | 65 | MFM | HG/T 21547-2016 | S32168(06Cr18Ni11Ti) | NB/T 47010 |  | 0.94 | 1 |  | 0 | 42.3 | 76.704 | 52.5 | 54 | 115 | 392 | 47 | 128.1 | 67 | 55 | 77 | 300 | 60.72 | 61.09 | 358.4488 | 74 | 64.88 | 25.9 | 42.3 | 75 | 114.1 | 68.7422 | 66 | 65.56 | 68.6 | 52.92 | 80.84 | 61.45 | 66.74 | 101.26 | 79.77 | 80 | 60.35 | 65.84 | 56.4 | 3378.79 | 87.82 | 41.62 | 90 | 197.415 | 58 | 54.6 | 56.4 | 135 | 44.22 | 51.7 | 128 | 65.6977 | 53.77 | 79.43 | 141 | 277 | 61.66 | 113.84 | 25.9 | 3378.79
18232 | 插板 | PN10 | 80 | MFM | HG/T 21547-2016 | S32168(06Cr18Ni11Ti) | NB/T 47010 |  | 1.18 | 1 |  | 0 | 53.1 | 96.288 | 66.15 | 67 | 136 | 392 | 59 | 142.74 | 84 | 69.04 | 74 | 300 | 76.23 | 76.69 | 224.9838 | 79 | 71.58 | 45.96 | 53.1 | 78 | 76.9 | 86.2934 | 83 | 82.29 | 72 | 64.68 | 101.48 | 56.21 | 68.794 | 123.48 | 80.11 | 94.4 | 75.75 | 82.65 | 67.4 | 5067.88 | 81.2 | 52.24 | 100 | 205.44 | 73 | 68.2 | 70.8 | 155 | 55.51 | 64.9 | 128 | 82.4628 | 67.5 | 80.13 | 186 | 311 | 77.4 | 76.72 | 45.96 | 5067.88
18233 | 插板 | PN10 | 100 | MFM | HG/T 21547-2016 | S32168(06Cr18Ni11Ti) | NB/T 47010 |  | 1.54 | 1 |  | 0 | 69.3 | 125.664 | 93.88 | 88 | 133 | 441 | 76 | 183 | 90 | 90.1 | 97 | 300 | 99.48 | 82.16 | 293.6229 | 99 | 85.28 | 57.06 | 66.22 | 102 | 103.9 | 90.4134 | 109 | 107.4 | 90 | 82.32 | 89.32 | 73.35 | 89.782 | 157.15 | 95.33 | 123.2 | 86.67 | 107.86 | 97.4 | 6674.01 | 94.53 | 68.18 | 113 | 248.775 | 95 | 88.9 | 92.4 | 190 | 72.44 | 84.7 | 272 | 107.6255 | 88.09 | 97.6 | 184 | 370 | 82.92 | 103.67 | 57.06 | 6674.01
18234 | 插板 | PN10 | 125 | MFM | HG/T 21547-2016 | S32168(06Cr18Ni11Ti) | NB/T 47010 |  | 2.36 | 1 |  | 0 | 106.2 | 192.576 | 146.59 | 134 | 186 | 515 | 117 | 275.72 | 137 | 141.74 | 149 | 300 | 107.62 | 125.91 | 449.9676 | 145 | 130.28 | 65.02 | 101.48 | 146 | 159.2 | 138.5556 | 166 | 116.18 | 144 | 122.5 | 136.88 | 112.4 | 127.912 | 221.69 | 146.09 | 188.8 | 132.82 | 116.68 | 145.4 | 8723.61 | 144.87 | 104.49 | 163 | 204.5412 | 146 | 136.3 | 141.6 | 200 | 111.01 | 129.8 | 272 | 116.424 | 129.8 | 149.57 | 303 | 403 | 127.07 | 158.83 | 65.02 | 8723.61
18235 | 插板 | PN10 | 150 | MFM | HG/T 21547-2016 | S32168(06Cr18Ni11Ti) | NB/T 47010 |  | 3.26 | 1 |  | 0 | 146.7 | 266.016 | 208.29 | 186 | 245 | 588 | 162 | 389.18 | 190 | 179.81 | 205 | 300 | 148.66 | 173.92 | 621.5655 | 196 | 178.94 | 120.78 | 140.18 | 201 | 219.8 | 191.3946 | 230 | 160.48 | 191.4 | 166.6 | 189.08 | 182.7 | 176.692 | 280.62 | 198.54 | 260.8 | 183.48 | 161.17 | 197.1 | 11465.56 | 200.11 | 144.34 | 188 | 282.5442 | 200 | 188.3 | 195.6 | 260 | 153.35 | 179.3 | 272 | 160.817 | 179.3 | 196.77 | 347 | 455 | 175.53 | 219.37 | 120.78 | 11465.56
18236 | 插板 | PN10 | 200 | MFM | HG/T 21547-2016 | S32168(06Cr18Ni11Ti) | NB/T 47010 |  | 6.59 | 1 |  | 0 | 296.55 | 537.744 | 385.05 | 354 | 469 | 662 | 327 | 617.32 | 383 | 388.38 | 415 | 377 | 300.5 | 351.58 | 646.1884 | 368 | 333.29 | 244.16 | 283.37 | 407 | 383.2 | 386.8989 | 465 | 324.41 | 382.8 | 329.77 | 382.22 | 369.32 | 357.178 | 434.96 | 388.19 | 329.5 | 359.91 | 325.81 | 364.1 | 14262.41 | 391.02 | 291.77 | 288 | 571.1553 | 405 | 359.8 | 362.45 | 560 | 294.49 | 362.45 | 369 | 325.0913 | 347.95 | 384.51 | 664 | 562 | 354.84 | 382.42 | 244.16 | 14262.41
18237 | 插板 | PN10 | 250 | MFM | HG/T 21547-2016 | S32168(06Cr18Ni11Ti) | NB/T 47010 |  | 10.58 | 1 |  | 0 | 476.1 | 863.328 | 609.64 | 568 | 657 | 638 | 525 | 1006.5 | 615 | 609.63 | 552 | 576 | 482.45 | 564.44 | 1037.4314 | 591 | 537.34 | 391.99 | 454.94 | 653 | 550.6 | 621.1518 | 746 | 520.83 | 583 | 525.28 | 613.64 | 592.94 | 516.304 | 726.8 | 612.66 | 529 | 577.83 | 523.08 | 604.9 | 16837.22 | 649.45 | 468.43 | 388 | 916.9686 | 652 | 577.7 | 581.9 | 800 | 472.8 | 581.9 | 592 | 521.9237 | 558.62 | 606.68 | 1121 | 656 | 569.68 | 549.44 | 388 | 16837.22
18238 | 插板 | PN10 | 300 | MFM | HG/T 21547-2016 | S32168(06Cr18Ni11Ti) | NB/T 47010 |  | 15.77 | 1 |  | 0 | 709.65 | 1286.832 | 979.23 | 846 | 960 | 874 | 782 | 1281 | 917 | 908.68 | 823 | 834 | 719.11 | 841.33 | 1546.3415 | 858 | 805.22 | 584.28 | 678.11 | 899 | 820.7 | 925.8567 | 1112 | 776.33 | 869 | 779.59 | 914.66 | 883.8 | 769.576 | 1043.91 | 913.2 | 788.5 | 861.28 | 779.67 | 861.2 | 22155.2 | 968.04 | 698.22 | 450 | 1366.7859 | 971 | 861 | 867.35 | 1100 | 704.73 | 867.35 | 883 | 777.9603 | 832.66 | 904.28 | 1426 | 954 | 849.14 | 818.98 | 450 | 22155.2
18239 | 插板 | PN10 | 350 | MFM | HG/T 21547-2016 | S32168(06Cr18Ni11Ti) | NB/T 47010 |  | 23.61 | 1 |  | 0 | 1062.45 | 1926.576 | 1428.31 | 1266 | 1419 | 1562 | 1171 | 1860.5 | 1374 | 1360.43 | 1232 | 1311 | 1076.62 | 1259.59 | 2315.0998 | 1285 | 1208.09 | 695.31 | 1015.23 | 1360 | 1228.6 | 1191.5967 | 1666 | 1162.28 | 1298 | 1163.75 | 1369.38 | 1301.72 | 1152.168 | 1484.48 | 1296.47 | 1180.5 | 1289.46 | 1167.28 | 1322.2 | 61 | 1449.29 | 985.6 | 613 | 2046.2787 | 1455 | 1289.1 | 1298.55 | 1650 | 1055.08 | 1298.55 | 1322 | 1164.7208 | 1246.61 | 1330.09 | 2093 | 1428 | 1271.28 | 1226.12 | 61 | 2315.0998
18240 | 插板 | PN10 | 400 | MFM | HG/T 21547-2016 | S32168(06Cr18Ni11Ti) | NB/T 47010 |  | 32.46 | 1 |  | 0 | 1460.7 | 2648.736 | 2089.39 | 1741 | 1936 | 2148 | 1610 | 2592.5 | 1888 | 1870.38 | 1693 | 1759 | 1480.18 | 1731.74 | 3182.8945 | 1627 | 1663.81 | 894.27 | 1395.78 | 1870 | 1689.1 | 1638.2562 | 2290 | 1597.94 | 1787.5 | 1597.4 | 1882.68 | 1789.65 | 1584.048 | 1944.7 | 1750.04 | 1623 | 1772.8 | 1604.82 | 1817.8 | 82.96 | 1992.54 | 1355.04 | 738 | 2813.3082 | 1999 | 1772.3 | 1785.3 | 2250 | 1450.57 | 1785.3 | 1818 | 1601.2957 | 1713.89 | 1796.01 | 2755 | 1963 | 1747.81 | 1685.68 | 82.96 | 3182.8945
18241 | 插板 | PN10 | 450 | MFM | HG/T 21547-2016 | S32168(06Cr18Ni11Ti) | NB/T 47010 |  | 42.98 | 1 |  | 0 | 1934.1 | 3507.168 | 2972.09 | 2040 | 2551 | 2842 | 2132 | 3385.5 | 2500 | 2476.55 | 2242 | 2278 | 1959.89 | 2292.98 | 4214.4426 | 2155 | 2206.38 | 1184.1 | 1848.14 | 2476 | 2152.4 | 2169.2006 | 3032 | 2115.82 | 2365 | 2112.88 | 2492.84 | 2369.66 | 2097.424 | 2663.09 | 2274.3 | 2149 | 2347.35 | 2124.93 | 2406.9 | 96.99 | 2638.31 | 1794.2 | 850 | 3725.0766 | 2648 | 2166.2 | 2363.9 | 2310 | 1920.69 | 2363.9 | 2407 | 2120.2632 | 2269.34 | 2334.85 | 3466 | 2599 | 2314.26 | 2147.98 | 96.99 | 4214.4426
18242 | 插板 | PN10 | 500 | MFM | HG/T 21547-2016 | S32168(06Cr18Ni11Ti) | NB/T 47010 |  | 56.13 | 1 |  | 0 | 2525.85 | 4580.208 | 4004.35 | 2664 | 3320 | 3721 | 2784 | 4331 | 3265 | 3234.27 | 2928 | 2928 | 2559.53 | 2994.54 | 5503.8777 | 2734 | 2885.51 | 1653.03 | 2413.59 | 3233 | 2810.8 | 2832.8811 | 3960 | 2763.17 | 2692.8 | 2757.23 | 3255.54 | 3094.67 | 2739.144 | 3266.43 | 2970.13 | 2806.5 | 2971.99 | 2775.07 | 3143.3 | 131.15 | 3445.52 | 2343.15 | 988 | 4864.7871 | 3457 | 2829 | 2806.5 | 3710 | 2508.34 | 3087.15 | 3143 | 2768.9727 | 2963.66 | 3049.21 | 4474 | 3394 | 3022.32 | 2805.1 | 131.15 | 5503.8777
18243 | 插板 | PN10 | 600 | MFM | HG/T 21547-2016 | S32168(06Cr18Ni11Ti) | NB/T 47010 |  | 88.48 | 1 |  | 0 | 3981.6 | 7219.968 | 6430.52 | 4199 | 5211 | 5852 | 4389 | 6710 | 5147 | 5098.31 | 4615 | 4459 | 4034.69 | 4720.41 | 8675.986 | 4309 | 4558.21 | 2605.74 | 3804.64 | 5096 | 4430.9 | 4465.5856 | 6242 | 4355.7 | 4248 | 4342.38 | 5131.84 | 4878.25 | 4317.824 | 5528.24 | 4681.94 | 4424 | 4684.87 | 4374.45 | 4954.9 | 182.39 | 5431.31 | 3693.6 | 1400 | 7668.5616 | 5450 | 4459.4 | 4424 | 5600 | 3953.99 | 4866.4 | 4955 | 4364.847 | 4671.74 | 4806.59 | 6792 | 5349 | 4764.21 | 4421.83 | 182.39 | 8675.986
18244 | 插板 | PN16 | 10 | MFM | HG/T 21547-2016 | S32168(06Cr18Ni11Ti) | NB/T 47010 |  | 0.13 | 1 |  | 0 | 5.98 | 68 | 12.96 | 10 | 45 | 294 | 40 | 85.4 | 9 | 10.81 | 13 | 300 | 8.4 | 8.45 | 92.0636 | 26 | 46.04 | 5.06 | 5.85 | 22 | 19.9 | 12.051 | 17 | 9.07 | 30 | 13.23 | 16.18 | 8.5 | 13.13 | 14.47 | 17.13 | 80 | 8.35 | 9.11 | 21.8 | 226.31 | 21.96 | 5.76 | 15 | 142.845 | 8 | 10.9 | 7.8 | 60 | 6.57 | 7.15 | 128 | 9.089 | 14.3 | 16.87 | 76 | 90 | 8.53 | 19.82 | 5.06 | 300
18245 | 插板 | PN16 | 15 | MFM | HG/T 21547-2016 | S32168(06Cr18Ni11Ti) | NB/T 47010 |  | 0.15 | 1 |  | 0 | 6.9 | 68 | 16.74 | 12 | 47 | 294 | 40 | 85.4 | 11 | 12.47 | 15 | 300 | 9.69 | 9.75 | 106.2272 | 26 | 50.23 | 5.84 | 6.75 | 21 | 18.2 | 13.905 | 18 | 10.46 | 30 | 14.21 | 17.9 | 9.81 | 15.15 | 17.36 | 19.77 | 80 | 9.63 | 10.51 | 22.8 | 332.45 | 25.34 | 6.64 | 30 | 144.45 | 9 | 12.6 | 9 | 60 | 7.59 | 8.25 | 128 | 10.482 | 13.2 | 19.47 | 76 | 90 | 9.84 | 18.19 | 5.84 | 332.45
18246 | 插板 | PN16 | 20 | MFM | HG/T 21547-2016 | S32168(06Cr18Ni11Ti) | NB/T 47010 |  | 0.23 | 1 |  | 0 | 10.58 | 68 | 18.58 | 17 | 55 | 294 | 40 | 85.4 | 16 | 19.13 | 23 | 300 | 14.86 | 14.95 | 162.8817 | 36 | 50.23 | 8.96 | 10.35 | 32 | 27.9 | 21.321 | 24 | 16.04 | 30 | 18.13 | 24.78 | 15.04 | 23.23 | 26.04 | 30.31 | 80 | 14.77 | 16.11 | 25.1 | 434.93 | 38.85 | 10.18 | 30 | 149.265 | 15 | 19.3 | 13.8 | 70 | 11.63 | 12.65 | 128 | 16.0737 | 20.24 | 29.85 | 76 | 107 | 15.09 | 27.87 | 8.96 | 434.93
18247 | 插板 | PN16 | 25 | MFM | HG/T 21547-2016 | S32168(06Cr18Ni11Ti) | NB/T 47010 |  | 0.3 | 1 |  | 0 | 13.8 | 68 | 21.82 | 22 | 62 | 294 | 40 | 85.4 | 21 | 24.95 | 30 | 300 | 19.38 | 19.5 | 106.2272 | 43 | 54.41 | 11.69 | 13.5 | 36 | 36.4 | 27.81 | 30 | 20.92 | 30 | 21.56 | 30.8 | 19.61 | 30.3 | 34.72 | 39.54 | 80 | 19.26 | 21.01 | 32.7 | 553.27 | 37.14 | 13.28 | 30 | 154.08 | 19 | 25.2 | 18 | 80 | 15.17 | 16.5 | 128 | 20.9639 | 26.4 | 38.93 | 76 | 124 | 19.68 | 36.28 | 11.69 | 553.27
18248 | 插板 | PN16 | 32 | MFM | HG/T 21547-2016 | S32168(06Cr18Ni11Ti) | NB/T 47010 |  | 0.38 | 1 |  | 0 | 17.48 | 68 | 27.11 | 28 | 71 | 343 | 49 | 85.4 | 27 | 28.89 | 38 | 300 | 24.55 | 24.7 | 134.5545 | 44 | 54.41 | 14.8 | 17.1 | 46 | 46.1 | 27.7894 | 36 | 26.5 | 30 | 25.48 | 32.68 | 24.84 | 32.3 | 46.29 | 37.56 | 80 | 24.4 | 26.62 | 36.5 | 913.78 | 42.76 | 16.82 | 60 | 166.92 | 24 | 31.9 | 22.8 | 95 | 17.88 | 20.9 | 128 | 26.5556 | 33.44 | 36.32 | 93 | 152 | 24.93 | 45.97 | 14.8 | 913.78
18249 | 插板 | PN16 | 40 | MFM | HG/T 21547-2016 | S32168(06Cr18Ni11Ti) | NB/T 47010 |  | 0.48 | 1 |  | 0 | 22.08 | 68 | 34.56 | 36 | 81 | 343 | 61 | 85.4 | 34 | 36.49 | 39 | 300 | 31.01 | 31.2 | 169.9636 | 45 | 58.6 | 18.7 | 21.6 | 48 | 58.2 | 35.1024 | 43 | 33.48 | 35 | 30.38 | 41.28 | 31.38 | 40.8 | 54.97 | 47.44 | 80 | 30.81 | 33.62 | 42.3 | 1744.6 | 41.31 | 21.25 | 60 | 168.525 | 29 | 40.3 | 28.8 | 105 | 22.58 | 26.4 | 128 | 33.5503 | 31.68 | 45.87 | 203 | 179 | 31.48 | 58.09 | 18.7 | 1744.6
18250 | 插板 | PN16 | 50 | MFM | HG/T 21547-2016 | S32168(06Cr18Ni11Ti) | NB/T 47010 |  | 0.65 | 1 |  | 0 | 29.9 | 68 | 50.46 | 48 | 90 | 343 | 83 | 85.4 | 47 | 51.17 | 53 | 300 | 41.99 | 42.24 | 230.159 | 56 | 62.79 | 25.32 | 29.25 | 62 | 78.9 | 47.5345 | 56 | 45.33 | 47.5 | 38.71 | 55.9 | 42.5 | 55.25 | 72.33 | 55.16 | 80 | 41.73 | 45.53 | 50.6 | 2215.52 | 65.03 | 28.78 | 75 | 182.97 | 40 | 54.3 | 39 | 115 | 30.58 | 35.75 | 128 | 45.4252 | 42.9 | 54.93 | 103 | 196 | 42.64 | 78.73 | 25.32 | 2215.52
18251 | 插板 | PN16 | 65 | MFM | HG/T 21547-2016 | S32168(06Cr18Ni11Ti) | NB/T 47010 |  | 0.94 | 1 |  | 0 | 42.3 | 76.704 | 53.57 | 54 | 115 | 392 | 47 | 128.1 | 67 | 55 | 77 | 300 | 60.72 | 61.09 | 332.8453 | 74 | 66.97 | 25.9 | 42.3 | 75 | 114.1 | 68.7422 | 66 | 65.56 | 68.6 | 52.92 | 80.84 | 61.45 | 52.734 | 101.26 | 79.77 | 80 | 60.35 | 65.84 | 56.4 | 2686.44 | 87.82 | 41.62 | 90 | 199.02 | 58 | 54.6 | 56.4 | 135 | 44.22 | 51.7 | 128 | 65.6977 | 53.77 | 79.43 | 141 | 277 | 61.66 | 113.84 | 25.9 | 2686.44
18252 | 插板 | PN16 | 80 | MFM | HG/T 21547-2016 | S32168(06Cr18Ni11Ti) | NB/T 47010 |  | 1.18 | 1 |  | 0 | 53.1 | 96.288 | 67.5 | 67 | 136 | 392 | 59 | 142.74 | 84 | 69.04 | 74 | 300 | 76.23 | 76.69 | 192.8433 | 79 | 79.11 | 45.96 | 53.1 | 78 | 79.6 | 86.2934 | 83 | 82.29 | 72 | 64.68 | 101.48 | 56.21 | 66.198 | 123.48 | 80.11 | 94.4 | 75.75 | 82.65 | 67.4 | 4901.96 | 110.24 | 52.24 | 100 | 208.65 | 73 | 68.2 | 70.8 | 155 | 55.51 | 64.9 | 128 | 82.4628 | 67.5 | 80.13 | 186 | 311 | 77.4 | 79.41 | 45.96 | 4901.96
18253 | 插板 | PN16 | 100 | MFM | HG/T 21547-2016 | S32168(06Cr18Ni11Ti) | NB/T 47010 |  | 1.85 | 1 |  | 0 | 83.25 | 150.96 | 95.8 | 106 | 153 | 441 | 92 | 222.04 | 108 | 108.24 | 117 | 300 | 119.51 | 98.7 | 302.339 | 119 | 93.65 | 68.54 | 79.55 | 123 | 124.8 | 108.6135 | 131 | 129.02 | 114 | 97.51 | 107.3 | 88.11 | 103.785 | 157.15 | 114.52 | 148 | 104.12 | 129.57 | 117 | 5954.21 | 127.31 | 81.91 | 113 | 264.825 | 114 | 106.8 | 111 | 190 | 87.02 | 101.75 | 272 | 129.2909 | 105.82 | 117.25 | 200 | 445 | 99.61 | 124.5 | 68.54 | 5954.21
18254 | 插板 | PN16 | 125 | MFM | HG/T 21547-2016 | S32168(06Cr18Ni11Ti) | NB/T 47010 |  | 2.79 | 1 |  | 0 | 125.55 | 227.664 | 149.58 | 159 | 214 | 515 | 138 | 325.74 | 162 | 167.57 | 176 | 300 | 127.22 | 148.85 | 455.9599 | 168 | 153.3 | 76.86 | 119.97 | 172 | 188.2 | 163.8009 | 197 | 137.35 | 168 | 143.57 | 161.82 | 132.89 | 156.519 | 221.69 | 172.7 | 223.2 | 157.03 | 137.94 | 171.9 | 7172.99 | 171.26 | 123.53 | 163 | 241.8093 | 171 | 161.1 | 167.4 | 200 | 131.24 | 153.45 | 272 | 137.6384 | 153.45 | 176.82 | 337 | 476 | 150.23 | 187.78 | 76.86 | 7172.99
18255 | 插板 | PN16 | 150 | MFM | HG/T 21547-2016 | S32168(06Cr18Ni11Ti) | NB/T 47010 |  | 4.09 | 1 |  | 0 | 184.05 | 333.744 | 212.54 | 233 | 299 | 588 | 203 | 459.94 | 238 | 225.59 | 258 | 300 | 186.5 | 218.2 | 668.4144 | 234 | 207.71 | 151.53 | 175.87 | 253 | 275.8 | 240.1239 | 289 | 201.34 | 237.8 | 207.27 | 237.22 | 229.21 | 229.449 | 280.62 | 249.09 | 327.2 | 230.19 | 202.21 | 247.3 | 10135.76 | 251.06 | 181.08 | 188 | 354.4803 | 252 | 236.2 | 245.4 | 320 | 192.39 | 224.95 | 272 | 201.7628 | 224.95 | 246.87 | 408 | 571 | 220.23 | 275.21 | 151.53 | 10135.76
18256 | 插板 | PN16 | 200 | MFM | HG/T 21547-2016 | S32168(06Cr18Ni11Ti) | NB/T 47010 |  | 7.47 | 1 |  | 0 | 336.15 | 609.552 | 392.9 | 401 | 527 | 662 | 371 | 684.42 | 435 | 440.25 | 471 | 427 | 340.63 | 398.52 | 691.7844 | 417 | 402.87 | 276.76 | 321.21 | 461 | 503.6 | 438.5637 | 527 | 367.73 | 435 | 372.89 | 433.26 | 418.64 | 404.874 | 533.18 | 440.02 | 373.5 | 407.97 | 369.32 | 412.8 | 13182.1 | 458.54 | 330.73 | 275 | 647.4249 | 460 | 407.9 | 410.85 | 630 | 333.82 | 410.85 | 418 | 368.5022 | 394.42 | 435.86 | 752 | 637 | 402.22 | 502.59 | 275 | 13182.1
18257 | 插板 | PN16 | 250 | MFM | HG/T 21547-2016 | S32168(06Cr18Ni11Ti) | NB/T 47010 |  | 12.47 | 1 |  | 0 | 561.15 | 1017.552 | 622.08 | 669 | 767 | 945 | 619 | 1100.44 | 725 | 718.53 | 650 | 678 | 568.63 | 665.27 | 1154.8261 | 679 | 637.79 | 462.01 | 536.21 | 770 | 649 | 732.1137 | 880 | 613.87 | 687.5 | 617.89 | 723.26 | 698.86 | 675.874 | 811 | 722.1 | 623.5 | 681.05 | 616.52 | 713 | 16948.85 | 765.47 | 552.11 | 413 | 1080.7749 | 768 | 680.9 | 685.85 | 950 | 557.26 | 685.85 | 698 | 615.1591 | 658.42 | 715.05 | 1252 | 774 | 671.45 | 647.63 | 413 | 16948.85
18258 | 插板 | PN16 | 300 | MFM | HG/T 21547-2016 | S32168(06Cr18Ni11Ti) | NB/T 47010 |  | 19.08 | 1 |  | 0 | 858.6 | 1556.928 | 999.22 | 1023 | 1154 | 1323 | 946 | 1512.8 | 1110 | 1099.41 | 995 | 1028 | 870.05 | 1017.92 | 1766.9673 | 1039 | 1024.45 | 706.91 | 820.44 | 1088 | 992.8 | 1120.1868 | 1346 | 939.27 | 1050.5 | 941.78 | 1106.64 | 1069.3 | 1034.136 | 1173 | 1104.87 | 954 | 1042.05 | 943.32 | 1041.9 | 11151.41 | 1171.22 | 844.77 | 550 | 1653.6636 | 1175 | 1041.8 | 1049.4 | 1350 | 852.65 | 1049.4 | 1068 | 941.2425 | 1007.42 | 1094.09 | 1761 | 1154 | 1027.36 | 990.81 | 550 | 11151.41
18259 | 插板 | PN16 | 350 | MFM | HG/T 21547-2016 | S32168(06Cr18Ni11Ti) | NB/T 47010 |  | 27.95 | 1 |  | 0 | 1257.75 | 2280.72 | 1457.46 | 1499 | 1672 | 1937 | 1386 | 2183.8 | 1626 | 1610.51 | 1458 | 1552 | 1274.52 | 1491.13 | 2588.4034 | 1401 | 1494.29 | 823.13 | 1201.85 | 1610 | 1454.4 | 1410.6365 | 1972 | 1375.93 | 1540 | 1376.41 | 1621.1 | 1541 | 1514.89 | 1619.18 | 1534.79 | 1397.5 | 1526.49 | 1381.85 | 1565.2 | 24259.7 | 1715.7 | 1166.77 | 800 | 2422.4265 | 1721 | 1526.1 | 1537.25 | 1900 | 1249.03 | 1537.25 | 1565 | 1378.8195 | 1475.76 | 1574.59 | 2425 | 1690 | 1504.97 | 1451.45 | 800 | 24259.7
18260 | 插板 | PN16 | 400 | MFM | HG/T 21547-2016 | S32168(06Cr18Ni11Ti) | NB/T 47010 |  | 40.92 | 1 |  | 0 | 1841.4 | 3339.072 | 2132.03 | 2194 | 2431 | 2764 | 2030 | 3172 | 2381 | 2357.85 | 2135 | 2260 | 1865.95 | 2183.08 | 3789.5337 | 2052 | 2185.97 | 1127.35 | 1759.56 | 2357 | 2129.4 | 2065.2324 | 2887 | 2014.41 | 2249.5 | 2011.94 | 2373.36 | 2256.08 | 1931.424 | 2244.97 | 2206.14 | 2046 | 2234.85 | 2023.08 | 2291.5 | 85.68 | 2511.86 | 1708.21 | 1000 | 3546.5364 | 2521 | 2234.2 | 2250.6 | 2820 | 1828.63 | 2250.6 | 2292 | 2018.6403 | 2160.58 | 2264.1 | 3144 | 2474 | 2203.34 | 2125.1 | 85.68 | 3789.5337
18261 | 插板 | PN16 | 450 | MFM | HG/T 21547-2016 | S32168(06Cr18Ni11Ti) | NB/T 47010 |  | 55.19 | 1 |  | 0 | 2483.55 | 4503.504 | 3032.75 | 2619 | 3265 | 3846 | 2737 | 4209 | 3211 | 3180.1 | 2879 | 3023 | 2516.66 | 2944.39 | 5111.0548 | 2688 | 3041.95 | 1520.48 | 2373.17 | 3179 | 2763.8 | 2785.4393 | 3893 | 2716.9 | 2649.6 | 2711.17 | 3201.02 | 3042.85 | 2604.968 | 3137.34 | 2920.39 | 2759.5 | 3014.2 | 2728.59 | 3090.6 | 100.17 | 3387.82 | 2303.91 | 1363 | 4783.3173 | 3399 | 2781.6 | 3035.45 | 2966 | 2466.33 | 3035.45 | 3091 | 2722.6055 | 2914.03 | 2998.14 | 2886 | 3337 | 2971.71 | 2758.16 | 100.17 | 5111.0548
18262 | 插板 | PN16 | 500 | MFM | HG/T 21547-2016 | S32168(06Cr18Ni11Ti) | NB/T 47010 |  | 74.69 | 1 |  | 0 | 3361.05 | 6094.704 | 4086.07 | 3545 | 4405 | 5181 | 3705 | 5612 | 4345 | 4303.71 | 3896 | 4068 | 3405.86 | 3984.71 | 6916.9177 | 3638 | 4098.31 | 2199.62 | 3211.67 | 4302 | 3740.4 | 3769.6043 | 5269 | 3676.85 | 3585.6 | 3666.67 | 4332.02 | 4117.96 | 3525.368 | 4097.07 | 3952.24 | 3734.5 | 3954.71 | 3692.67 | 4182.6 | 114.66 | 4584.82 | 3117.93 | 1850 | 6473.3823 | 4601 | 3764.4 | 3734.5 | 4930 | 3337.75 | 4107.95 | 4183 | 3684.5714 | 3943.63 | 4057.46 | 5495 | 4516 | 4021.68 | 3732.73 | 114.66 | 6916.9177
18263 | 插板 | PN16 | 600 | MFM | HG/T 21547-2016 | S32168(06Cr18Ni11Ti) | NB/T 47010 |  | 121.64 | 1 |  | 0 | 5473.8 | 9925.824 | 6561.76 | 5773 | 7150 | 8387 | 6033 | 8967 | 7076 | 7009.02 | 6345 | 6534 | 5546.78 | 6489.49 | 11264.8797 | 5924 | 6631.69 | 3582.3 | 5230.52 | 7006 | 6091.5 | 6139.1708 | 8581 | 5988.11 | 5836.8 | 5967.22 | 7055.12 | 6706.5 | 5741.408 | 6454.28 | 6436.6 | 6082 | 6440.64 | 6013.88 | 6811.8 | 157.5 | 7466.82 | 5077.86 | 2913 | 10542.5388 | 7493 | 6130.7 | 6082 | 7700 | 5435.85 | 6690.2 | 6812 | 6000.685 | 6422.59 | 6607.97 | 8646 | 7354 | 6549.71 | 6079.05 | 157.5 | 11264.8797
18264 | 插板 | PN25 | 10 | MFM | HG/T 21547-2016 | S32168(06Cr18Ni11Ti) | NB/T 47010 |  | 0.13 | 1 |  | 0 | 5.98 | 68 | 8.53 | 10 | 45 | 294 | 40 | 85.4 | 9 | 10.81 | 13 | 300 | 8.4 | 8.45 | 92.0636 | 26 | 50.23 | 5.06 | 5.85 | 21 | 15.8 | 12.051 | 17 | 9.07 | 30 | 13.23 | 16.18 | 8.5 | 13.13 | 14.47 | 17.13 | 80 | 8.35 | 9.11 | 20.4 | 228.69 | 15.38 | 5.76 | 15 | 142.845 | 8 | 10.9 | 7.8 | 60 | 6.57 | 7.15 | 128 | 9.089 | 14.3 | 16.87 | 76 | 90 | 8.53 | 15.75 | 5.06 | 300
18265 | 插板 | PN25 | 15 | MFM | HG/T 21547-2016 | S32168(06Cr18Ni11Ti) | NB/T 47010 |  | 0.15 | 1 |  | 0 | 6.9 | 68 | 11.56 | 12 | 47 | 294 | 40 | 85.4 | 11 | 12.47 | 15 | 300 | 9.69 | 9.75 | 106.2272 | 26 | 54.41 | 5.84 | 6.75 | 21 | 18.2 | 13.905 | 18 | 10.46 | 30 | 14.21 | 17.9 | 9.81 | 15.15 | 17.36 | 19.77 | 80 | 9.63 | 10.51 | 21.2 | 286.02 | 17.75 | 6.64 | 30 | 146.055 | 9 | 12.6 | 9 | 60 | 7.59 | 8.25 | 128 | 10.482 | 13.2 | 19.47 | 76 | 90 | 9.84 | 18.19 | 5.84 | 300
18266 | 插板 | PN25 | 20 | MFM | HG/T 21547-2016 | S32168(06Cr18Ni11Ti) | NB/T 47010 |  | 0.23 | 1 |  | 0 | 10.58 | 68 | 16.42 | 17 | 55 | 294 | 40 | 85.4 | 16 | 19.13 | 23 | 300 | 14.86 | 14.95 | 162.8817 | 36 | 58.6 | 8.96 | 10.35 | 32 | 27.9 | 21.321 | 24 | 16.04 | 30 | 18.13 | 24.78 | 15.04 | 23.23 | 26.04 | 30.31 | 80 | 14.77 | 16.11 | 25.1 | 400.68 | 27.21 | 10.18 | 30 | 152.475 | 15 | 19.3 | 13.8 | 70 | 11.63 | 12.65 | 128 | 16.0737 | 20.24 | 29.85 | 76 | 107 | 15.09 | 27.87 | 8.96 | 400.68
18267 | 插板 | PN25 | 25 | MFM | HG/T 21547-2016 | S32168(06Cr18Ni11Ti) | NB/T 47010 |  | 0.3 | 1 |  | 0 | 13.8 | 68 | 21.38 | 22 | 62 | 294 | 40 | 85.4 | 21 | 24.95 | 30 | 300 | 19.38 | 19.5 | 106.2272 | 43 | 64.88 | 11.69 | 13.5 | 35 | 30.1 | 27.81 | 30 | 20.92 | 30 | 21.56 | 30.8 | 19.61 | 30.3 | 34.72 | 39.54 | 80 | 19.26 | 21.01 | 32.7 | 514.71 | 30.76 | 13.28 | 30 | 155.685 | 19 | 25.2 | 18 | 80 | 15.17 | 16.5 | 128 | 20.9639 | 26.4 | 38.93 | 76 | 124 | 19.68 | 30.08 | 11.69 | 514.71
18268 | 插板 | PN25 | 32 | MFM | HG/T 21547-2016 | S32168(06Cr18Ni11Ti) | NB/T 47010 |  | 0.38 | 1 |  | 0 | 17.48 | 68 | 27.97 | 28 | 71 | 343 | 49 | 85.4 | 27 | 28.89 | 38 | 300 | 24.55 | 24.7 | 134.5545 | 44 | 66.97 | 14.8 | 17.1 | 45 | 46.1 | 27.7894 | 36 | 26.5 | 30 | 25.48 | 32.68 | 24.84 | 32.3 | 46.29 | 37.56 | 80 | 24.4 | 26.62 | 34 | 703.08 | 30.76 | 16.82 | 60 | 168.525 | 24 | 31.9 | 22.8 | 95 | 17.88 | 20.9 | 128 | 26.5556 | 33.44 | 36.32 | 93 | 152 | 24.93 | 45.97 | 14.8 | 703.08
18269 | 插板 | PN25 | 40 | MFM | HG/T 21547-2016 | S32168(06Cr18Ni11Ti) | NB/T 47010 |  | 0.48 | 1 |  | 0 | 22.08 | 68 | 38.66 | 36 | 81 | 343 | 61 | 85.4 | 34 | 36.49 | 39 | 300 | 31.01 | 31.2 | 169.9636 | 45 | 71.16 | 18.7 | 21.6 | 47 | 40.8 | 35.1024 | 43 | 33.48 | 35 | 30.38 | 41.28 | 31.38 | 40.8 | 54.97 | 47.44 | 80 | 30.81 | 33.62 | 39 | 1058.4 | 41.67 | 21.25 | 60 | 170.13 | 29 | 40.3 | 28.8 | 105 | 22.58 | 26.4 | 128 | 33.5503 | 31.68 | 45.87 | 203 | 179 | 31.48 | 40.75 | 18.7 | 1058.4
18270 | 插板 | PN25 | 50 | MFM | HG/T 21547-2016 | S32168(06Cr18Ni11Ti) | NB/T 47010 |  | 0.65 | 1 |  | 0 | 29.9 | 68 | 53.46 | 48 | 90 | 343 | 83 | 85.4 | 47 | 51.17 | 53 | 300 | 41.99 | 42.24 | 230.159 | 56 | 75.34 | 25.32 | 29.25 | 61 | 78.9 | 47.5345 | 56 | 45.33 | 47.5 | 38.71 | 55.9 | 42.5 | 55.25 | 72.33 | 55.16 | 80 | 41.73 | 45.53 | 45.6 | 1946.7 | 42.97 | 28.78 | 90 | 184.575 | 40 | 54.6 | 39 | 115 | 30.58 | 35.75 | 128 | 45.4252 | 42.9 | 54.93 | 103 | 196 | 42.64 | 78.73 | 25.32 | 1946.7
18271 | 插板 | PN25 | 65 | MFM | HG/T 21547-2016 | S32168(06Cr18Ni11Ti) | NB/T 47010 |  | 1.03 | 1 |  | 0 | 46.35 | 84.048 | 66.96 | 59 | 123 | 441 | 51 | 136.64 | 74 | 60.26 | 84 | 300 | 66.54 | 66.94 | 364.7135 | 81 | 85.81 | 28.38 | 46.35 | 81 | 125 | 75.3239 | 73 | 71.83 | 60 | 57.33 | 88.58 | 67.34 | 57.783 | 101.26 | 87.41 | 82.4 | 66.12 | 72.14 | 60 | 2021.54 | 68.1 | 45.6 | 120 | 200.625 | 64 | 59.5 | 61.8 | 135 | 48.45 | 56.65 | 128 | 71.9808 | 58.92 | 87.04 | 141 | 304 | 67.56 | 124.7 | 28.38 | 2021.54
18272 | 插板 | PN25 | 80 | MFM | HG/T 21547-2016 | S32168(06Cr18Ni11Ti) | NB/T 47010 |  | 1.41 | 1 |  | 0 | 63.45 | 115.056 | 79.7 | 81 | 157 | 490 | 70 | 167.14 | 101 | 82.5 | 89 | 300 | 91.09 | 91.64 | 230.4314 | 91 | 93.55 | 54.92 | 63.45 | 97 | 96.5 | 103.1133 | 99 | 98.33 | 84 | 75.95 | 121.26 | 67.16 | 79.101 | 123.48 | 95.73 | 112.8 | 90.52 | 98.76 | 81.6 | 3104.9 | 98.51 | 62.43 | 125 | 211.86 | 87 | 81.4 | 84.6 | 155 | 66.33 | 77.55 | 128 | 98.5365 | 80.65 | 95.75 | 203 | 372 | 92.49 | 96.34 | 54.92 | 3104.9
18273 | 插板 | PN25 | 100 | MFM | HG/T 21547-2016 | S32168(06Cr18Ni11Ti) | NB/T 47010 |  | 2.29 | 1 |  | 0 | 103.05 | 186.864 | 127.87 | 130 | 182 | 539 | 114 | 262.3 | 133 | 133.98 | 144 | 300 | 147.93 | 122.17 | 374.2467 | 141 | 125.05 | 84.84 | 98.47 | 157 | 154.4 | 134.4459 | 162 | 159.7 | 138 | 119.07 | 132.82 | 109.07 | 128.469 | 165.56 | 141.75 | 183.2 | 125.07 | 160.39 | 127.5 | 5234.41 | 141.58 | 101.39 | 163 | 269.64 | 141 | 132.3 | 125.95 | 190 | 107.72 | 125.95 | 272 | 160.0354 | 130.99 | 145.14 | 229 | 551 | 123.31 | 154.13 | 84.84 | 5234.41
18274 | 插板 | PN25 | 125 | MFM | HG/T 21547-2016 | S32168(06Cr18Ni11Ti) | NB/T 47010 |  | 3.28 | 1 |  | 0 | 147.6 | 267.648 | 182.63 | 187 | 247 | 613 | 163 | 373.32 | 191 | 197 | 207 | 300 | 149.57 | 174.99 | 536.0389 | 197 | 178.41 | 90.36 | 141.04 | 209 | 221.2 | 192.5688 | 231 | 161.47 | 191.4 | 167.58 | 190.24 | 156.22 | 184.008 | 218.89 | 203.03 | 262.4 | 179.14 | 162.16 | 191 | 6258.6 | 126.25 | 145.22 | 225 | 284.2776 | 202 | 189.4 | 180.4 | 245 | 154.29 | 180.4 | 272 | 161.8091 | 180.4 | 207.88 | 354 | 560 | 176.61 | 220.73 | 90.36 | 6258.6
18275 | 插板 | PN25 | 150 | MFM | HG/T 21547-2016 | S32168(06Cr18Ni11Ti) | NB/T 47010 |  | 4.95 | 1 |  | 0 | 222.75 | 403.92 | 270.43 | 281 | 356 | 686 | 246 | 547.78 | 288 | 273.03 | 312 | 304 | 225.72 | 264.08 | 808.9612 | 277 | 268.41 | 183.4 | 212.85 | 315 | 333.8 | 290.6145 | 349 | 243.68 | 290 | 249.41 | 287.1 | 277.42 | 277.695 | 322.72 | 301.47 | 396 | 270.34 | 244.73 | 263.2 | 9609.94 | 284.6 | 219.16 | 288 | 429.0165 | 305 | 285.9 | 272.25 | 390 | 232.85 | 272.25 | 277 | 244.1917 | 272.25 | 298.78 | 471 | 691 | 266.53 | 333.11 | 183.4 | 9609.94
18276 | 插板 | PN25 | 200 | MFM | HG/T 21547-2016 | S32168(06Cr18Ni11Ti) | NB/T 47010 |  | 9.49 | 1 |  | 0 | 427.05 | 774.384 | 523.15 | 509 | 659 | 709 | 471 | 839.36 | 552 | 559.29 | 598 | 556 | 432.74 | 506.29 | 878.8532 | 530 | 536.29 | 351.6 | 408.07 | 605 | 639.8 | 557.1579 | 669 | 467.17 | 551 | 471.87 | 550.42 | 531.85 | 514.358 | 620.17 | 559.01 | 474.5 | 518.3 | 469.19 | 515.2 | 13322.4 | 532.68 | 420.17 | 425 | 822.4983 | 585 | 518.2 | 521.95 | 800 | 424.09 | 521.95 | 531 | 468.1511 | 501.07 | 553.72 | 894 | 810 | 510.99 | 638.54 | 351.6 | 13322.4
18277 | 插板 | PN25 | 250 | MFM | HG/T 21547-2016 | S32168(06Cr18Ni11Ti) | NB/T 47010 |  | 16.44 | 1 |  | 0 | 739.8 | 1341.504 | 859.9 | 882 | 1000 | 1122 | 815 | 1409.1 | 956 | 947.29 | 858 | 936 | 749.66 | 877.07 | 1522.4813 | 895 | 881.61 | 609.1 | 706.92 | 1047 | 962.5 | 965.1924 | 1160 | 809.31 | 902 | 812.42 | 953.52 | 921.35 | 891.048 | 906.41 | 951.99 | 822 | 897.87 | 812.79 | 914.3 | 15372 | 982.12 | 727.88 | 600 | 1424.8548 | 1012 | 897.6 | 904.2 | 1000 | 734.67 | 904.2 | 921 | 811.0096 | 868.03 | 942.7 | 1459 | 1020 | 885.21 | 960.51 | 600 | 15372
18278 | 插板 | PN25 | 300 | MFM | HG/T 21547-2016 | S32168(06Cr18Ni11Ti) | NB/T 47010 |  | 25.64 | 1 |  | 0 | 1153.8 | 2092.224 | 1387.04 | 1375 | 1537 | 1843 | 1272 | 1970.3 | 1492 | 1477.4 | 1337 | 1445 | 1169.18 | 1367.89 | 2374.4781 | 1286 | 1422.09 | 949.96 | 1102.52 | 1508 | 1334.3 | 1505.3244 | 1809 | 1262.21 | 1408 | 1263.22 | 1487.12 | 1436.94 | 1389.688 | 1431.17 | 1484.74 | 1282 | 1400.33 | 1267.64 | 1407.3 | 19111.3 | 1494.45 | 1135.21 | 788 | 2222.2188 | 1579 | 1399.9 | 1410.2 | 1450 | 1145.8 | 1410.2 | 1436 | 1264.8606 | 1353.79 | 1470.25 | 2183 | 1550 | 1380.59 | 1331.55 | 788 | 19111.3
18279 | 插板 | PN25 | 350 | MFM | HG/T 21547-2016 | S32168(06Cr18Ni11Ti) | NB/T 47010 |  | 37.06 | 1 |  | 0 | 1667.7 | 3024.096 | 1991.74 | 1987 | 2205 | 2582 | 1838 | 2836.5 | 2156 | 2135.44 | 1933 | 2138 | 1689.94 | 1977.15 | 3432.0655 | 1858 | 2042.09 | 1091.42 | 1593.58 | 2090 | 1928.5 | 1870.4182 | 2614 | 1824.39 | 2040.5 | 1822.8 | 2149.48 | 2043.27 | 2008.652 | 1983.99 | 2035.04 | 1853 | 2024.03 | 1832.25 | 2033.8 | 13761.6 | 2160.08 | 1547.07 | 1200 | 3211.9902 | 2283 | 2023.5 | 2038.3 | 2100 | 1656.14 | 2038.3 | 2075 | 1828.2212 | 1956.77 | 2087.81 | 3072 | 2241 | 1995.5 | 1924.61 | 1091.42 | 13761.6
18280 | 插板 | PN25 | 400 | MFM | HG/T 21547-2016 | S32168(06Cr18Ni11Ti) | NB/T 47010 |  | 52.92 | 1 |  | 0 | 2381.4 | 4318.272 | 2190.67 | 2838 | 3132 | 3686 | 2625 | 3965 | 3079 | 3049.31 | 2761 | 3004 | 2413.15 | 2823.28 | 4900.8339 | 2577 | 2898.59 | 1457.95 | 2275.56 | 2985 | 2753.9 | 2670.8724 | 3733 | 2605.15 | 2539.2 | 2599.94 | 3069.36 | 2917.69 | 2497.824 | 2730.44 | 2853.11 | 2646 | 2890.23 | 2616.36 | 2904.3 | 27059.6 | 3084.5 | 2209.15 | 1575 | 4586.5764 | 3260 | 2889.4 | 2910.6 | 2850 | 2364.89 | 2910.6 | 2964 | 2610.6208 | 2794.18 | 2928.06 | 4150 | 3200 | 2849.48 | 2748.28 | 1457.95 | 27059.6
18281 | 插板 | PN25 | 450 | MFM | HG/T 21547-2016 | S32168(06Cr18Ni11Ti) | NB/T 47010 |  | 69.55 | 1 |  | 0 | 3129.75 | 5675.28 | 2409.74 | 3301 | 4104 | 4798 | 3450 | 5154.5 | 4046 | 4007.54 | 3628 | 3848 | 3171.48 | 3710.49 | 6440.9107 | 3387 | 3794.84 | 1916.1 | 2990.65 | 3923 | 3482.9 | 3510.1885 | 4906 | 3423.81 | 3340.8 | 3414.81 | 4033.9 | 3834.57 | 3282.76 | 3620.01 | 3680.25 | 3477.5 | 3682.56 | 3438.55 | 3817 | 85.68 | 4053.8 | 2903.36 | 1888 | 6027.8985 | 4284 | 3505.3 | 3477.5 | 3740 | 3108.05 | 3825.25 | 3895 | 3431 | 3672.24 | 3778.23 | 4807 | 4205 | 3744.92 | 3475.81 | 85.68 | 6440.9107
18282 | 插板 | PN25 | 500 | MFM | HG/T 21547-2016 | S32168(06Cr18Ni11Ti) | NB/T 47010 |  | 92.3 | 1 |  | 0 | 4153.5 | 7531.68 | 2650.71 | 4380 | 5434 | 6348 | 4578 | 6771 | 5370 | 5318.42 | 4815 | 5094 | 4208.88 | 4924.21 | 8547.7507 | 4495 | 5021.77 | 2718.24 | 3968.9 | 5206 | 4622.2 | 4658.381 | 6511 | 4543.75 | 4430.4 | 4529.56 | 5353.4 | 5088.87 | 4356.56 | 4770.56 | 4884.07 | 4615 | 4887.13 | 4563.31 | 5065.4 | 100.17 | 5379.8 | 3853.06 | 2413 | 7999.641 | 5686 | 4651.9 | 4615 | 6095 | 4124.7 | 5076.5 | 5169 | 4553.2919 | 4873.44 | 5014.11 | 6873 | 5580 | 4969.89 | 4612.74 | 100.17 | 8547.7507
18283 | 插板 | PN25 | 600 | MFM | HG/T 21547-2016 | S32168(06Cr18Ni11Ti) | NB/T 47010 |  | 145.56 | 1 |  | 0 | 6550.2 | 11877.696 | 3180.85 | 6908 | 8548 | 10173 | 7220 | 10553 | 8468 | 8387.32 | 7593 | 7813 | 6637.54 | 7765.63 | 13480.0714 | 7089 | 8045.93 | 4286.74 | 6259.08 | 8210 | 7289.3 | 7346.4132 | 10268 | 7165.64 | 6988.8 | 7139.3 | 8442.48 | 8025.31 | 6870.432 | 7155.84 | 7702.34 | 7278 | 7707.16 | 7196.49 | 7988.3 | 114.66 | 8484.12 | 6076.4 | 3465 | 12615.6852 | 8967 | 7336.2 | 7278 | 9250 | 6504.79 | 8005.8 | 8151 | 7180.6878 | 7685.57 | 7907.4 | 10303 | 8800 | 7837.68 | 7274.46 | 114.66 | 13480.0714
18284 | 插板 | PN40 | 10 | MFM | HG/T 21547-2016 | S32168(06Cr18Ni11Ti) | NB/T 47010 |  | 0.13 | 1 |  | 0 | 5.98 | 68 | 13.32 | 10 | 45 | 294 | 40 | 85.4 | 9 | 11.4 | 13 | 300 | 8.4 | 8.45 | 92.0636 | 26 | 62.79 | 5.06 | 5.85 | 21 | 15.8 | 12.051 | 17 | 9.07 | 30 | 13.23 | 16.18 | 8.5 | 13.13 | 14.47 | 17.13 | 80 | 8.35 | 9.11 | 21.8 | 157.5 | 18.17 | 5.76 | 15 | 144.45 | 8 | 10.9 | 7.8 | 60 | 6.57 | 7.15 | 128 | 9.089 | 14.3 | 16.87 | 76 | 90 | 8.53 | 15.75 | 5.06 | 300
18285 | 插板 | PN40 | 15 | MFM | HG/T 21547-2016 | S32168(06Cr18Ni11Ti) | NB/T 47010 |  | 0.15 | 1 |  | 0 | 6.9 | 68 | 21.77 | 12 | 47 | 294 | 40 | 85.4 | 11 | 13.15 | 15 | 300 | 9.69 | 9.75 | 106.2272 | 26 | 66.97 | 5.84 | 6.75 | 21 | 18.2 | 13.905 | 18 | 10.46 | 30 | 14.21 | 17.9 | 9.81 | 15.15 | 17.36 | 19.77 | 80 | 9.63 | 10.51 | 22.8 | 228.69 | 20.96 | 6.64 | 30 | 146.055 | 9 | 12.6 | 9 | 60 | 7.59 | 8.25 | 128 | 10.482 | 13.2 | 19.47 | 76 | 90 | 9.84 | 18.19 | 5.84 | 300
18286 | 插板 | PN40 | 20 | MFM | HG/T 21547-2016 | S32168(06Cr18Ni11Ti) | NB/T 47010 |  | 0.23 | 1 |  | 0 | 10.58 | 68 | 24.67 | 17 | 55 | 294 | 40 | 85.4 | 16 | 20.17 | 23 | 300 | 14.86 | 14.95 | 162.8817 | 36 | 71.16 | 8.96 | 10.35 | 32 | 27.4 | 21.321 | 24 | 16.04 | 30 | 18.13 | 24.78 | 15.04 | 23.23 | 26.04 | 30.31 | 80 | 14.77 | 16.11 | 25.1 | 286.02 | 27.95 | 10.18 | 30 | 152.475 | 15 | 19.3 | 13.8 | 70 | 11.63 | 12.65 | 128 | 16.0737 | 20.24 | 29.85 | 76 | 107 | 15.09 | 27.34 | 8.96 | 300
18287 | 插板 | PN40 | 25 | MFM | HG/T 21547-2016 | S32168(06Cr18Ni11Ti) | NB/T 47010 |  | 0.3 | 1 |  | 0 | 13.8 | 68 | 34.6 | 22 | 62 | 294 | 40 | 85.4 | 21 | 26.18 | 30 | 300 | 19.38 | 19.5 | 212.4545 | 43 | 75.34 | 11.69 | 13.5 | 35 | 36.4 | 27.81 | 30 | 20.92 | 30 | 21.56 | 30.8 | 19.61 | 30.3 | 34.72 | 39.54 | 80 | 19.26 | 21.01 | 32.7 | 400.68 | 27.71 | 13.28 | 30 | 157.29 | 19 | 25.2 | 18 | 80 | 15.17 | 16.5 | 128 | 20.9639 | 26.4 | 38.93 | 76 | 124 | 19.68 | 36.28 | 11.69 | 400.68
18288 | 插板 | PN40 | 32 | MFM | HG/T 21547-2016 | S32168(06Cr18Ni11Ti) | NB/T 47010 |  | 0.38 | 1 |  | 0 | 17.48 | 68 | 39.15 | 28 | 71 | 343 | 49 | 85.4 | 27 | 31.6 | 38 | 300 | 24.55 | 24.7 | 103.5035 | 44 | 79.53 | 14.8 | 17.1 | 45 | 46.1 | 27.7894 | 36 | 26.5 | 30 | 25.48 | 32.68 | 24.84 | 32.3 | 46.29 | 37.56 | 80 | 24.4 | 26.62 | 33.4 | 514.71 | 35.09 | 16.82 | 60 | 170.13 | 24 | 31.9 | 22.8 | 95 | 17.88 | 20.9 | 128 | 26.5556 | 33.44 | 36.32 | 93 | 152 | 24.93 | 45.97 | 14.8 | 514.71
18289 | 插板 | PN40 | 40 | MFM | HG/T 21547-2016 | S32168(06Cr18Ni11Ti) | NB/T 47010 |  | 0.48 | 1 |  | 0 | 22.08 | 68 | 42.03 | 36 | 81 | 343 | 61 | 85.4 | 34 | 41.88 | 39 | 300 | 31.01 | 31.2 | 130.7412 | 45 | 83.71 | 18.7 | 21.6 | 47 | 46.2 | 35.1024 | 43 | 33.48 | 35 | 30.38 | 41.28 | 31.38 | 40.8 | 54.97 | 47.44 | 80 | 30.81 | 33.62 | 39.2 | 571.41 | 47.1 | 21.25 | 60 | 171.735 | 29 | 40.3 | 28.8 | 105 | 22.58 | 26.4 | 128 | 33.5503 | 31.68 | 45.87 | 203 | 179 | 31.48 | 46.06 | 18.7 | 571.41
18290 | 插板 | PN40 | 50 | MFM | HG/T 21547-2016 | S32168(06Cr18Ni11Ti) | NB/T 47010 |  | 0.72 | 1 |  | 0 | 33.12 | 68 | 77.11 | 53 | 97 | 368 | 92 | 128.1 | 52 | 60.87 | 59 | 300 | 46.51 | 46.79 | 117.6671 | 62 | 89.99 | 28.04 | 32.4 | 67 | 63.6 | 52.6536 | 62 | 50.21 | 52.6 | 42.14 | 61.92 | 47.07 | 61.2 | 72.33 | 61.1 | 80 | 46.22 | 50.43 | 50.8 | 1058.4 | 64.89 | 31.88 | 90 | 186.18 | 45 | 60.5 | 43.2 | 115 | 33.87 | 39.6 | 128 | 50.3154 | 47.52 | 60.84 | 103 | 196 | 47.23 | 63.46 | 28.04 | 1058.4
18291 | 插板 | PN40 | 65 | MFM | HG/T 21547-2016 | S32168(06Cr18Ni11Ti) | NB/T 47010 |  | 1.21 | 1 |  | 0 | 54.45 | 98.736 | 97.31 | 69 | 139 | 441 | 60 | 153.72 | 87 | 81.66 | 99 | 300 | 78.17 | 78.64 | 197.7461 | 81 | 96.27 | 33.34 | 54.45 | 95 | 146.8 | 88.4873 | 85 | 84.39 | 72 | 66.15 | 104.06 | 79.1 | 67.881 | 101.26 | 102.69 | 96.8 | 77.68 | 84.75 | 69.1 | 1946.7 | 79.33 | 53.57 | 120 | 202.23 | 75 | 69.9 | 72.6 | 135 | 56.92 | 66.55 | 128 | 84.5672 | 69.21 | 102.25 | 141 | 357 | 79.37 | 146.5 | 33.34 | 1946.7
18292 | 插板 | PN40 | 80 | MFM | HG/T 21547-2016 | S32168(06Cr18Ni11Ti) | NB/T 47010 |  | 1.65 | 1 |  | 0 | 74.25 | 134.64 | 119.64 | 94 | 178 | 490 | 82 | 190.32 | 118 | 108.99 | 104 | 300 | 106.59 | 107.23 | 269.6537 | 106 | 107.99 | 64.27 | 74.25 | 113 | 110.5 | 120.6645 | 116 | 115.07 | 102 | 87.71 | 141.9 | 78.59 | 92.565 | 123.48 | 112.02 | 132 | 105.93 | 115.57 | 94.3 | 2021.54 | 112.76 | 73.05 | 125 | 216.675 | 102 | 95.3 | 99 | 155 | 77.62 | 90.75 | 128 | 115.3116 | 94.38 | 112.04 | 203 | 435 | 108.23 | 110.28 | 64.27 | 2021.54
18293 | 插板 | PN40 | 100 | MFM | HG/T 21547-2016 | S32168(06Cr18Ni11Ti) | NB/T 47010 |  | 2.61 | 1 |  | 0 | 117.45 | 212.976 | 176.53 | 149 | 203 | 539 | 129 | 294.02 | 152 | 154.6 | 164 | 300 | 168.61 | 139.24 | 426.5432 | 157 | 142.31 | 96.7 | 112.23 | 179 | 174.6 | 153.2331 | 184 | 182.02 | 156 | 134.75 | 151.38 | 124.31 | 146.421 | 165.56 | 161.56 | 208.8 | 142.55 | 182.8 | 146.6 | 3104.9 | 178.21 | 115.56 | 163 | 272.85 | 161 | 150.7 | 143.55 | 210 | 122.77 | 143.55 | 272 | 182.4022 | 149.29 | 165.42 | 244 | 628 | 140.54 | 174.29 | 96.7 | 3104.9
18294 | 插板 | PN40 | 125 | MFM | HG/T 21547-2016 | S32168(06Cr18Ni11Ti) | NB/T 47010 |  | 3.93 | 1 |  | 0 | 176.85 | 320.688 | 289.44 | 224 | 289 | 613 | 195 | 436.76 | 229 | 230 | 248 | 300 | 179.21 | 209.67 | 642.2661 | 225 | 212.95 | 108.27 | 168.99 | 250 | 265 | 230.7303 | 277 | 193.47 | 226.2 | 199.43 | 227.94 | 187.18 | 220.473 | 238.52 | 243.27 | 314.4 | 214.64 | 194.3 | 220.1 | 5234.41 | 178.21 | 174 | 225 | 340.6131 | 242 | 227 | 216.15 | 295 | 184.87 | 216.15 | 272 | 193.8763 | 216.15 | 249.08 | 389 | 671 | 211.61 | 264.45 | 108.27 | 5234.41
18295 | 插板 | PN40 | 150 | MFM | HG/T 21547-2016 | S32168(06Cr18Ni11Ti) | NB/T 47010 |  | 5.83 | 1 |  | 0 | 262.35 | 475.728 | 390.31 | 331 | 413 | 686 | 289 | 634.4 | 339 | 352.58 | 367 | 358 | 265.85 | 311.03 | 952.7765 | 326 | 329.62 | 216 | 250.69 | 371 | 372.1 | 342.2793 | 411 | 287 | 336.4 | 292.53 | 338.14 | 326.73 | 327.063 | 353.58 | 355.06 | 291.5 | 318.41 | 288.24 | 328.2 | 6258.6 | 379.72 | 258.12 | 288 | 505.2861 | 360 | 336.7 | 320.65 | 455 | 274.24 | 320.65 | 326 | 287.6027 | 320.65 | 351.9 | 504 | 814 | 313.92 | 371.37 | 216 | 6258.6
18296 | 插板 | PN40 | 200 | MFM | HG/T 21547-2016 | S32168(06Cr18Ni11Ti) | NB/T 47010 |  | 12.46 | 1 |  | 0 | 560.7 | 1016.736 | 727 | 669 | 853 | 810 | 618 | 1073.6 | 725 | 727.96 | 785 | 743 | 568.18 | 664.74 | 1018.1471 | 678 | 694.3 | 461.64 | 535.78 | 794 | 762.8 | 731.5266 | 879 | 613.38 | 687.5 | 617.4 | 722.68 | 698.29 | 675.332 | 732.42 | 733.96 | 623 | 680.5 | 616.02 | 706.7 | 9609.94 | 778.33 | 551.67 | 525 | 1079.9082 | 767 | 680.3 | 685.3 | 1050 | 556.81 | 685.3 | 698 | 614.6681 | 657.89 | 727.02 | 1068 | 1063 | 670.91 | 761.21 | 461.64 | 9609.94
18297 | 插板 | PN40 | 250 | MFM | HG/T 21547-2016 | S32168(06Cr18Ni11Ti) | NB/T 47010 |  | 21.11 | 1 |  | 0 | 949.95 | 1722.576 | 1137.56 | 1132 | 1273 | 1474 | 1047 | 1778.76 | 1228 | 1216.38 | 1101 | 1224 | 962.62 | 1126.22 | 1724.9667 | 1149 | 1166.24 | 782.13 | 907.73 | 1345 | 1098.5 | 1239.3681 | 1489 | 1039.21 | 1160.5 | 1041.25 | 1224.38 | 1183.07 | 1144.162 | 1080.39 | 1222.42 | 1055.5 | 1152.92 | 1043.68 | 1188.3 | 13322.4 | 1238.17 | 934.65 | 850 | 1829.6037 | 1300 | 1152.6 | 1161.05 | 1550 | 943.36 | 1161.05 | 1182 | 1041.3923 | 1114.61 | 1210.49 | 1815 | 1309 | 1136.67 | 1096.24 | 782.13 | 13322.4
18298 | 插板 | PN40 | 300 | MFM | HG/T 21547-2016 | S32168(06Cr18Ni11Ti) | NB/T 47010 |  | 33.83 | 1 |  | 0 | 1522.35 | 2760.528 | 1360.8 | 1814 | 2016 | 2485 | 1678 | 2562 | 1968 | 1949.32 | 1765 | 1958 | 1542.65 | 1804.83 | 2764.3592 | 1696 | 1966.75 | 1253.4 | 1454.69 | 1989 | 1760.5 | 1986.1593 | 2386 | 1665.39 | 1859 | 1664.53 | 1962.14 | 1895.93 | 1833.586 | 1739.85 | 1959 | 1691.5 | 1847.63 | 1672.56 | 1894.5 | 15372 | 1984.24 | 1497.82 | 438 | 2932.0461 | 2084 | 1847.1 | 1860.65 | 2235 | 1511.8 | 1860.65 | 1894 | 1668.8873 | 1786.22 | 1939.88 | 2749 | 2046 | 1821.58 | 1756.88 | 438 | 15372
18299 | 插板 | PN40 | 350 | MFM | HG/T 21547-2016 | S32168(06Cr18Ni11Ti) | NB/T 47010 |  | 48.88 | 1 |  | 0 | 2199.6 | 3988.608 | 1515.06 | 2621 | 2896 | 3556 | 2424 | 3660 | 2844 | 2816.52 | 2550 | 2892 | 2228.93 | 2607.75 | 3994.1437 | 2451 | 2809.12 | 1439.52 | 2101.84 | 2757 | 2543.6 | 2466.9736 | 3448 | 2406.27 | 2689.5 | 2401.98 | 2835.04 | 2694.95 | 2649.296 | 2410.53 | 2684.1 | 2444 | 2669.58 | 2416.63 | 2737.3 | 19111.3 | 2866.98 | 2040.5 | 1725 | 4236.4296 | 3011 | 2668.9 | 2688.4 | 3200 | 2184.35 | 2688.4 | 2737 | 2411.3232 | 2580.86 | 2753.7 | 3653 | 2955 | 2631.94 | 2538.4 | 1439.52 | 19111.3
18300 | 插板 | PN40 | 400 | MFM | HG/T 21547-2016 | S32168(06Cr18Ni11Ti) | NB/T 47010 |  | 71.62 | 1 |  | 0 | 3222.9 | 5844.192 | 1954.21 | 3840 | 4225 | 5278 | 3552 | 5276.5 | 4166 | 4126.82 | 3736 | 4275 | 3265.87 | 3820.93 | 5852.303 | 3488 | 4174.17 | 1973.13 | 3079.66 | 4039 | 3726.9 | 3614.6614 | 5052 | 3525.72 | 3436.8 | 3516.24 | 4153.96 | 3948.7 | 3380.464 | 3389.9 | 3861.29 | 3581 | 3911.53 | 3540.89 | 3930.5 | 27059.6 | 4200.75 | 2989.78 | 2450 | 6207.3054 | 4412 | 3910.5 | 3939.1 | 4850 | 3200.55 | 3939.1 | 4011 | 3533.124 | 3781.54 | 3962.73 | 5153 | 4330 | 3856.38 | 3719.33 | 1954.21 | 27059.6
18301 | 插板 | PN40 | 450 | MFM | HG/T 21547-2016 | S32168(06Cr18Ni11Ti) | NB/T 47010 |  | 86.25 | 1 |  | 0 | 3881.25 | 7038 | 3160.55 | 4093 | 5081 | 6036 | 4278 | 6283 | 5018 | 4969.81 | 4499 | 4876 | 3933 | 4601.44 | 7047.7678 | 4201 | 4773.77 | 2376.19 | 3708.75 | 4865 | 4319.3 | 4353.0375 | 6084 | 4245.92 | 4142.4 | 4233.11 | 5002.5 | 4755.31 | 4071 | 4178.45 | 4563.94 | 4312.5 | 4423.04 | 4264.2 | 4733.5 | 61 | 5058.85 | 3600.51 | 2628 | 7475.2875 | 5313 | 4347 | 3881.25 | 5485 | 3854.34 | 4743.75 | 4830 | 4254.8364 | 4554 | 4685.45 | 6072 | 5214 | 4644.13 | 4310.44 | 61 | 7475.2875
18302 | 插板 | PN40 | 500 | MFM | HG/T 21547-2016 | S32168(06Cr18Ni11Ti) | NB/T 47010 |  | 113.32 | 1 |  | 0 | 5099.4 | 9246.912 | 4280.99 | 5378 | 6663 | 8049 | 5621 | 8174 | 6592 | 6529.62 | 5911 | 6351 | 5167.39 | 6045.62 | 9259.7455 | 5519 | 6365.9 | 3337.27 | 4872.76 | 6391 | 5674.9 | 5719.2604 | 7994 | 5578.53 | 5438.4 | 5559.54 | 6572.56 | 6247.78 | 5348.704 | 5331.8 | 5996.35 | 5666 | 5811.24 | 5602.54 | 6219 | 82.96 | 6646.6 | 4730.54 | 3263 | 9821.4444 | 6981 | 5711.3 | 5099.4 | 7480 | 5064.04 | 6232.6 | 6346 | 5590.2449 | 5983.3 | 6156 | 8332 | 6851 | 6101.72 | 5663.3 | 82.96 | 9821.4444
18303 | 插板 | PN40 | 600 | MFM | HG/T 21547-2016 | S32168(06Cr18Ni11Ti) | NB/T 47010 |  | 188.33 | 1 |  | 0 | 8474.85 | 15367.728 | 5421.6 | 8937 | 11049 | 13469 | 9341 | 13359 | 10956 | 10851.77 | 9824 | 10461 | 8587.85 | 10047.41 | 15389.0564 | 9173 | 10653.61 | 5546.32 | 8098.19 | 10622 | 9431.2 | 9505.0151 | 13285 | 9271.13 | 9038.4 | 9235.03 | 10923.14 | 10383.39 | 8889.176 | 8558.95 | 9965.52 | 9416.5 | 9657.88 | 9311.04 | 10335.6 | 96.99 | 11046.19 | 7861.84 | 5288 | 16322.5611 | 11601 | 9491.8 | 8474.85 | 11950 | 8416.09 | 10358.15 | 10546 | 9290.5994 | 9943.82 | 10230.84 | 12513 | 11385 | 10140.63 | 9411.98 | 96.99 | 16322.5611
18304 | 插板 | PN63 | 10 | MFM | HG/T 21547-2016 | S32168(06Cr18Ni11Ti) | NB/T 47010 |  | 0.13 | 1 |  | 0 | 5.98 | 68 | 12.96 | 10 | 45 | 368 | 40 | 85.4 | 9 | 11.4 | 13 | 300 | 8.4 | 8.45 | 92.0636 | 26 | 75.34 | 5.06 | 5.85 | 19 | 15.8 | 12.051 | 17 | 9.07 | 30 | 13.23 | 16.18 | 8.5 | 13.13 | 14.47 | 17.13 | 80 | 8.35 | 9.11 | 21.8 | 124.44 | 18.02 | 5.76 | 30 | 144.45 | 8 | 10.9 | 7.8 | 60 | 6.57 | 7.15 | 128 | 9.089 | 14.3 | 16.87 | 76 | 103 | 8.53 | 15.75 | 5.06 | 368
18305 | 插板 | PN63 | 15 | MFM | HG/T 21547-2016 | S32168(06Cr18Ni11Ti) | NB/T 47010 |  | 0.15 | 1 |  | 0 | 6.9 | 68 | 18.29 | 12 | 47 | 368 | 40 | 85.4 | 11 | 13.15 | 15 | 300 | 9.69 | 9.75 | 106.2272 | 26 | 83.71 | 5.84 | 6.75 | 18 | 18.2 | 13.905 | 18 | 10.46 | 30 | 14.21 | 17.9 | 9.81 | 15.15 | 17.36 | 19.77 | 80 | 9.63 | 10.51 | 22.8 | 179.95 | 20.79 | 6.64 | 30 | 147.66 | 9 | 12.6 | 9 | 60 | 7.59 | 8.25 | 128 | 10.482 | 13.2 | 19.47 | 76 | 103 | 9.84 | 18.19 | 5.84 | 368
18306 | 插板 | PN63 | 20 | MFM | HG/T 21547-2016 | S32168(06Cr18Ni11Ti) | NB/T 47010 |  | 0.23 | 1 |  | 0 | 10.58 | 68 | 29.9 | 17 | 55 | 368 | 40 | 85.4 | 16 | 20.17 | 23 | 300 | 14.86 | 14.95 | 162.8817 | 36 | 89.99 | 8.96 | 10.35 | 28 | 27.9 | 21.321 | 24 | 16.04 | 30 | 18.13 | 24.78 | 15.04 | 23.23 | 26.04 | 30.31 | 80 | 14.77 | 16.11 | 25 | 221.43 | 31.88 | 10.18 | 60 | 157.29 | 15 | 19.3 | 13.8 | 70 | 11.63 | 12.65 | 128 | 16.0737 | 20.24 | 29.85 | 76 | 120 | 15.09 | 27.87 | 8.96 | 368
18307 | 插板 | PN63 | 25 | MFM | HG/T 21547-2016 | S32168(06Cr18Ni11Ti) | NB/T 47010 |  | 0.3 | 1 |  | 0 | 13.8 | 68 | 33.88 | 22 | 62 | 368 | 40 | 85.4 | 21 | 26.18 | 30 | 300 | 19.38 | 19.5 | 212.4545 | 43 | 96.27 | 11.69 | 13.5 | 32 | 62.5 | 27.81 | 30 | 20.92 | 30 | 21.56 | 30.8 | 19.61 | 30.3 | 34.72 | 39.54 | 80 | 19.26 | 21.01 | 26.2 | 304.39 | 41.58 | 13.28 | 75 | 158.895 | 19 | 25.2 | 18 | 80 | 15.17 | 16.5 | 128 | 20.9639 | 26.4 | 38.93 | 76 | 146 | 19.68 | 62.29 | 11.69 | 368
18308 | 插板 | PN63 | 32 | MFM | HG/T 21547-2016 | S32168(06Cr18Ni11Ti) | NB/T 47010 |  | 0.43 | 1 |  | 0 | 19.78 | 68 | 47.52 | 32 | 76 | 441 | 55 | 85.4 | 31 | 35.76 | 44 | 300 | 27.78 | 27.95 | 117.1223 | 43 | 100.46 | 16.75 | 19.35 | 45 | 52.1 | 31.4459 | 40 | 29.99 | 31.4 | 27.93 | 36.98 | 28.12 | 36.55 | 46.29 | 42.5 | 80 | 27.6 | 30.12 | 34.7 | 387.96 | 59.6 | 19.04 | 90 | 171.735 | 27 | 36.1 | 25.8 | 95 | 20.23 | 23.65 | 128 | 30.053 | 37.84 | 41.1 | 93 | 182 | 28.2 | 52.03 | 16.75 | 441
18309 | 插板 | PN63 | 40 | MFM | HG/T 21547-2016 | S32168(06Cr18Ni11Ti) | NB/T 47010 |  | 0.58 | 1 |  | 0 | 26.68 | 68 | 59.7 | 43 | 91 | 441 | 74 | 85.4 | 42 | 50.61 | 47 | 300 | 37.47 | 37.69 | 157.9789 | 50 | 106.73 | 22.59 | 26.1 | 51 | 70.4 | 42.4154 | 51 | 40.45 | 42.3 | 35.28 | 49.88 | 37.92 | 49.3 | 54.97 | 57.33 | 80 | 37.23 | 40.62 | 46.8 | 527.04 | 37.83 | 25.68 | 120 | 173.34 | 36 | 48.7 | 34.8 | 105 | 27.28 | 31.9 | 128 | 40.5349 | 38.28 | 55.43 | 237 | 207 | 38.04 | 70.22 | 22.59 | 527.04
18310 | 插板 | PN63 | 50 | MFM | HG/T 21547-2016 | S32168(06Cr18Ni11Ti) | NB/T 47010 |  | 0.85 | 1 |  | 0 | 39.1 | 69.36 | 95.31 | 63 | 108 | 441 | 109 | 85.4 | 61 | 71.86 | 69 | 300 | 54.91 | 55.24 | 138.9125 | 73 | 113.01 | 33.11 | 38.25 | 71 | 103.1 | 62.1605 | 72 | 59.28 | 62.1 | 48.51 | 73.1 | 55.57 | 72.25 | 72.33 | 72.13 | 80 | 54.57 | 59.53 | 60 | 858.27 | 55.43 | 37.63 | 135 | 187.785 | 53 | 71.4 | 51 | 115 | 39.98 | 46.75 | 128 | 59.4045 | 56.1 | 71.83 | 132 | 233 | 55.75 | 102.89 | 33.11 | 858.27
18311 | 插板 | PN63 | 65 | MFM | HG/T 21547-2016 | S32168(06Cr18Ni11Ti) | NB/T 47010 |  | 1.41 | 1 |  | 0 | 63.45 | 115.056 | 120.27 | 81 | 157 | 515 | 70 | 128.1 | 101 | 95.16 | 115 | 300 | 91.09 | 91.64 | 230.4314 | 91 | 121.38 | 38.85 | 63.45 | 99 | 171.1 | 103.1133 | 99 | 98.33 | 84 | 75.95 | 121.26 | 92.18 | 79.101 | 101.26 | 119.66 | 112.8 | 90.52 | 98.76 | 80.5 | 1744.6 | 91.96 | 62.43 | 165 | 203.835 | 87 | 81.4 | 84.6 | 135 | 66.33 | 77.55 | 128 | 98.5365 | 80.65 | 119.15 | 157 | 427 | 92.49 | 170.76 | 38.85 | 1744.6
18312 | 插板 | PN63 | 80 | MFM | HG/T 21547-2016 | S32168(06Cr18Ni11Ti) | NB/T 47010 |  | 1.89 | 1 |  | 0 | 85.05 | 154.224 | 147.88 | 108 | 199 | 564 | 94 | 158.6 | 135 | 124.85 | 119 | 300 | 122.09 | 122.83 | 308.8761 | 122 | 131.22 | 73.62 | 85.05 | 116 | 127.4 | 138.2157 | 133 | 131.81 | 114 | 99.47 | 162.54 | 90.02 | 106.029 | 123.48 | 128.31 | 151.2 | 121.33 | 132.38 | 108 | 2089.19 | 123.26 | 83.68 | 163 | 218.28 | 116 | 109.2 | 113.4 | 170 | 88.91 | 103.95 | 128 | 132.0868 | 108.11 | 128.34 | 220 | 528 | 123.97 | 127.14 | 73.62 | 2089.19
18313 | 插板 | PN63 | 100 | MFM | HG/T 21547-2016 | S32168(06Cr18Ni11Ti) | NB/T 47010 |  | 3.12 | 1 |  | 0 | 140.4 | 254.592 | 218.19 | 178 | 236 | 613 | 155 | 262.3 | 182 | 184.8 | 197 | 300 | 201.55 | 166.45 | 509.8907 | 188 | 168.47 | 115.6 | 134.16 | 192 | 210.4 | 183.1752 | 220 | 217.59 | 179.8 | 159.74 | 180.96 | 148.6 | 175.032 | 179.6 | 193.13 | 249.6 | 170.4 | 218.52 | 174.7 | 3000.15 | 203.48 | 138.14 | 238 | 274.455 | 193 | 180.2 | 171.6 | 250 | 146.76 | 171.6 | 272 | 218.0469 | 178.46 | 197.74 | 273 | 702 | 168 | 209.98 | 115.6 | 3000.15
18314 | 插板 | PN63 | 125 | MFM | HG/T 21547-2016 | S32168(06Cr18Ni11Ti) | NB/T 47010 |  | 4.83 | 1 |  | 0 | 217.35 | 394.128 | 357.75 | 275 | 348 | 686 | 240 | 412.36 | 281 | 282.67 | 304 | 304 | 220.25 | 257.68 | 789.35 | 270 | 259.51 | 133.07 | 207.69 | 276 | 325.7 | 283.5693 | 341 | 237.77 | 278.4 | 243.53 | 280.14 | 230.04 | 270.963 | 266.59 | 298.98 | 386.4 | 263.79 | 238.8 | 270.5 | 5223.27 | 315 | 213.85 | 363 | 418.6161 | 298 | 278.9 | 265.65 | 360 | 227.2 | 265.65 | 272 | 238.2693 | 265.65 | 306.12 | 423 | 824 | 260.07 | 324.99 | 133.07 | 5223.27
18315 | 插板 | PN63 | 150 | MFM | HG/T 21547-2016 | S32168(06Cr18Ni11Ti) | NB/T 47010 |  | 7.04 | 1 |  | 0 | 316.8 | 574.464 | 482.43 | 400 | 492 | 735 | 349 | 595.36 | 410 | 425.76 | 444 | 438 | 321.02 | 375.58 | 1150.5226 | 393 | 392.93 | 260.83 | 302.72 | 403 | 474.7 | 413.3184 | 497 | 346.57 | 406 | 351.82 | 408.32 | 394.54 | 394.944 | 392.87 | 428.75 | 352 | 384.49 | 348.06 | 394.2 | 6428.64 | 459.13 | 311.7 | 538 | 610.1568 | 433 | 406.6 | 387.2 | 550 | 331.16 | 387.2 | 394 | 347.2978 | 387.2 | 424.93 | 550 | 983 | 379.07 | 473.74 | 260.83 | 6428.64
18316 | 插板 | PN63 | 200 | MFM | HG/T 21547-2016 | S32168(06Cr18Ni11Ti) | NB/T 47010 |  | 15.02 | 1 |  | 0 | 675.9 | 1225.632 | 898.57 | 806 | 1021 | 1063 | 745 | 1073.6 | 874 | 877.53 | 947 | 900 | 684.91 | 801.32 | 1227.333 | 818 | 828.24 | 556.49 | 645.86 | 859 | 1012.7 | 881.8242 | 1060 | 739.41 | 825 | 742.84 | 871.16 | 841.77 | 814.084 | 816.61 | 884.76 | 751 | 820.32 | 742.59 | 841.1 | 7767.94 | 979.57 | 665.01 | 850 | 1301.7834 | 925 | 820.1 | 826.1 | 1270 | 671.21 | 826.1 | 841 | 740.9628 | 793.06 | 876.39 | 1314 | 1211 | 808.75 | 1010.67 | 556.49 | 7767.94
18317 | 插板 | PN63 | 250 | MFM | HG/T 21547-2016 | S32168(06Cr18Ni11Ti) | NB/T 47010 |  | 25.54 | 1 |  | 0 | 1149.3 | 2084.064 | 1390.8 | 1370 | 1532 | 1843 | 1267 | 1811.7 | 1486 | 1471.64 | 1332 | 1494 | 1164.62 | 1362.56 | 2086.9564 | 1281 | 1436.74 | 946.26 | 1098.22 | 1461 | 1329.1 | 1499.4534 | 1802 | 1257.29 | 1402.5 | 1258.32 | 1481.32 | 1431.34 | 1384.268 | 1201.06 | 1478.95 | 1277 | 1394.87 | 1262.7 | 1430.2 | 10714.4 | 1665.66 | 1130.78 | 1200 | 2213.5518 | 1574 | 1394.5 | 1404.7 | 1855 | 1141.33 | 1404.7 | 1430 | 1259.9303 | 1348.51 | 1464.51 | 2301 | 1663 | 1375.2 | 1326.36 | 946.26 | 10714.4
18318 | 插板 | PN63 | 300 | MFM | HG/T 21547-2016 | S32168(06Cr18Ni11Ti) | NB/T 47010 |  | 41.11 | 1 |  | 0 | 1849.95 | 3354.576 | 2080.68 | 2205 | 2442 | 3038 | 2039 | 2653.5 | 2392 | 2368.8 | 2144 | 2413 | 1874.62 | 2193.22 | 3359.2317 | 2061 | 2402.06 | 1523.13 | 1767.73 | 2171 | 2934.3 | 2413.5681 | 2900 | 2023.77 | 2260.5 | 2021.25 | 2384.38 | 2303.93 | 2228.162 | 1975.57 | 2380.56 | 2055.5 | 2245.22 | 2032.48 | 2302.2 | 12562.87 | 2994.14 | 1820.15 | 1688 | 3563.0037 | 2532 | 2244.6 | 2261.05 | 2850 | 1837.12 | 2261.05 | 2302 | 2028.0199 | 2170.61 | 2357.33 | 3313 | 2677 | 2213.57 | 2928.27 | 1523.13 | 12562.87
18319 | 插板 | PN63 | 350 | MFM | HG/T 21547-2016 | S32168(06Cr18Ni11Ti) | NB/T 47010 |  | 60.92 | 1 |  | 0 | 2741.4 | 4971.072 | 2683.78 | 3267 | 3600 | 4347 | 3022 | 3965 | 3544 | 3510.27 | 3178 | 3660 | 2777.95 | 3250.08 | 4977.9712 | 2967 | 3439.06 | 1794.09 | 2619.56 | 3217 | 3170.2 | 3074.6324 | 4297 | 2998.98 | 2923.2 | 2991.94 | 3533.36 | 3358.76 | 3301.864 | 2794.99 | 3345.24 | 3046 | 3124.08 | 3011.88 | 3343.3 | 16178.98 | 3293.55 | 2543.11 | 2438 | 5279.9364 | 3753 | 3326.2 | 2741.4 | 3960 | 2722.39 | 3350.6 | 3412 | 3005.2779 | 3216.58 | 3431.99 | 4450 | 3966 | 3280.24 | 3163.73 | 1794.09 | 16178.98
18320 | 插板 | PN63 | 400 | MFM | HG/T 21547-2016 | S32168(06Cr18Ni11Ti) | NB/T 47010 |  | 89.3 | 1 |  | 0 | 4018.5 | 7286.88 | 4340.48 | 4788 | 5259 | 6563 | 4429 | 5795 | 5195 | 5145.56 | 4658 | 5384 | 4072.08 | 4764.16 | 7296.9932 | 4349 | 5191.82 | 2460.22 | 3839.9 | 4715 | 4647 | 4506.971 | 6299 | 4396.07 | 4286.4 | 4382.56 | 5179.4 | 4923.47 | 4214.96 | 3951.15 | 4814.48 | 4465 | 4579.45 | 4414.99 | 4900.8 | 11713.27 | 4474.58 | 3727.83 | 3225 | 7739.631 | 5501 | 4875.8 | 4018.5 | 6150 | 3990.64 | 4911.5 | 5001 | 4405.3017 | 4715.04 | 4940.97 | 6290 | 5814 | 4808.36 | 4637.48 | 2460.22 | 11713.27
18321 | 插板 | PN100 | 10 | MFM | HG/T 21547-2016 | S32168(06Cr18Ni11Ti) | NB/T 47010 |  | 0.13 | 1 |  | 0 | 5.98 | 68 | 19.22 | 10 | 45 | 368 | 40 | 85.4 | 9 | 11.4 | 13 | 300 | 8.4 | 8.45 | 92.0636 | 26 | 96.27 | 5.06 | 5.85 | 18 | 15.8 | 12.051 | 17 | 9.07 | 30 | 13.23 | 16.18 | 8.5 | 19.24 | 14.47 | 17.13 | 80 | 8.35 | 9.11 | 21.8 | 23196.44 | 12.93 | 5.76 | 30 | 146.055 | 8 | 10.9 | 7.8 | 60 | 6.57 | 7.15 | 128 | 9.089 | 14.3 | 16.87 | 76 | 103 | 8.53 | 15.75 | 5.06 | 23196.44
18322 | 插板 | PN100 | 15 | MFM | HG/T 21547-2016 | S32168(06Cr18Ni11Ti) | NB/T 47010 |  | 0.15 | 1 |  | 0 | 6.9 | 68 | 23.88 | 12 | 47 | 368 | 40 | 85.4 | 11 | 13.15 | 15 | 300 | 9.69 | 9.75 | 106.2272 | 26 | 96.27 | 5.84 | 6.75 | 18 | 18.2 | 13.905 | 18 | 10.46 | 30 | 14.21 | 17.9 | 9.81 | 22.2 | 17.36 | 19.77 | 80 | 9.63 | 10.51 | 21.8 | 61 | 14.92 | 6.64 | 30 | 147.66 | 9 | 12.6 | 9 | 60 | 7.59 | 8.25 | 128 | 10.482 | 13.2 | 19.47 | 76 | 103 | 9.84 | 18.19 | 5.84 | 368
18323 | 插板 | PN100 | 20 | MFM | HG/T 21547-2016 | S32168(06Cr18Ni11Ti) | NB/T 47010 |  | 0.25 | 1 |  | 0 | 11.5 | 68 | 30.37 | 19 | 57 | 368 | 40 | 85.4 | 18 | 21.92 | 25 | 300 | 16.15 | 16.25 | 177.0454 | 39 | 100.46 | 9.74 | 11.25 | 30 | 30.4 | 23.175 | 26 | 17.43 | 30 | 19.11 | 26.5 | 16.34 | 37 | 26.04 | 32.95 | 80 | 16.05 | 17.51 | 26.7 | 83.57 | 24.87 | 11.07 | 60 | 160.5 | 16 | 21 | 15 | 70 | 12.64 | 13.75 | 128 | 17.4666 | 22 | 32.44 | 76 | 120 | 16.4 | 30.32 | 9.74 | 368
18324 | 插板 | PN100 | 25 | MFM | HG/T 21547-2016 | S32168(06Cr18Ni11Ti) | NB/T 47010 |  | 0.36 | 1 |  | 0 | 16.56 | 68 | 35.89 | 27 | 69 | 368 | 46 | 85.4 | 26 | 31.41 | 36 | 300 | 23.26 | 23.4 | 254.9453 | 41 | 104.64 | 14.02 | 16.2 | 37 | 43.7 | 33.372 | 34 | 25.11 | 30 | 24.5 | 30.96 | 23.54 | 41.4 | 34.72 | 47.44 | 80 | 23.11 | 25.21 | 30.2 | 111.02 | 35.81 | 15.94 | 75 | 160.5 | 22 | 30.2 | 21.6 | 80 | 18.2 | 19.8 | 128 | 25.1627 | 31.68 | 46.72 | 76 | 146 | 23.61 | 43.62 | 14.02 | 368
18325 | 插板 | PN100 | 32 | MFM | HG/T 21547-2016 | S32168(06Cr18Ni11Ti) | NB/T 47010 |  | 0.5 | 1 |  | 0 | 23 | 68 | 46.89 | 37 | 83 | 441 | 64 | 85.4 | 36 | 36.77 | 51 | 300 | 32.3 | 32.5 | 136.1887 | 47 | 108.83 | 19.48 | 22.5 | 51 | 60.7 | 36.565 | 45 | 34.87 | 36.5 | 31.36 | 43 | 32.69 | 43 | 46.29 | 49.42 | 80 | 32.1 | 35.02 | 39.2 | 165.92 | 49.73 | 22.14 | 90 | 176.55 | 31 | 42 | 30 | 95 | 23.52 | 27.5 | 128 | 34.9432 | 44 | 47.79 | 93 | 182 | 32.8 | 60.54 | 19.48 | 441
18326 | 插板 | PN100 | 40 | MFM | HG/T 21547-2016 | S32168(06Cr18Ni11Ti) | NB/T 47010 |  | 0.68 | 1 |  | 0 | 31.28 | 68 | 58.31 | 50 | 101 | 441 | 87 | 85.4 | 49 | 50 | 56 | 300 | 43.93 | 44.19 | 185.2167 | 58 | 117.2 | 26.49 | 30.6 | 58 | 82.5 | 49.7284 | 59 | 47.42 | 49.6 | 40.18 | 58.48 | 44.46 | 47.6 | 54.97 | 67.21 | 80 | 43.65 | 47.63 | 45.7 | 221.43 | 67.64 | 30.11 | 120 | 184.575 | 41 | 57.1 | 40.8 | 105 | 31.99 | 37.4 | 128 | 47.5196 | 44.88 | 64.99 | 237 | 207 | 44.6 | 82.35 | 26.49 | 441
18327 | 插板 | PN100 | 50 | MFM | HG/T 21547-2016 | S32168(06Cr18Ni11Ti) | NB/T 47010 |  | 0.98 | 1 |  | 0 | 45.08 | 79.968 | 85.57 | 72 | 120 | 441 | 125 | 128.1 | 70 | 72.06 | 80 | 300 | 63.31 | 63.69 | 160.158 | 77 | 121.38 | 38.17 | 44.1 | 79 | 118.9 | 71.6674 | 82 | 68.35 | 71.5 | 54.88 | 84.28 | 64.07 | 52.136 | 72.33 | 83.17 | 80 | 62.91 | 68.64 | 62 | 276.94 | 97.48 | 43.39 | 180 | 192.6 | 60 | 82.3 | 58.8 | 115 | 46.1 | 53.9 | 128 | 68.4935 | 64.68 | 82.81 | 132 | 233 | 64.28 | 118.63 | 38.17 | 441
18328 | 插板 | PN100 | 65 | MFM | HG/T 21547-2016 | S32168(06Cr18Ni11Ti) | NB/T 47010 |  | 1.7 | 1 |  | 0 | 76.5 | 138.72 | 104.94 | 97 | 182 | 515 | 84 | 187.88 | 122 | 114.73 | 139 | 300 | 109.82 | 110.48 | 277.825 | 110 | 133.94 | 46.84 | 76.5 | 116 | 206.3 | 124.321 | 120 | 118.56 | 102 | 90.16 | 146.2 | 111.14 | 90.44 | 104.15 | 144.27 | 136 | 109.14 | 119.07 | 104.7 | 415.41 | 169.1 | 75.27 | 225 | 208.65 | 105 | 98.2 | 102 | 155 | 79.97 | 93.5 | 128 | 118.809 | 97.24 | 143.66 | 170 | 514 | 111.51 | 205.87 | 46.84 | 515
18329 | 插板 | PN100 | 80 | MFM | HG/T 21547-2016 | S32168(06Cr18Ni11Ti) | NB/T 47010 |  | 2.26 | 1 |  | 0 | 101.7 | 184.416 | 154.08 | 129 | 232 | 564 | 112 | 237.9 | 162 | 149.29 | 142 | 300 | 146 | 146.88 | 369.3439 | 139 | 161.99 | 88.03 | 101.7 | 134 | 251.5 | 165.2738 | 159 | 157.61 | 138 | 117.6 | 194.36 | 107.64 | 120.232 | 131.89 | 153.43 | 180.8 | 145.09 | 158.29 | 143 | 553.88 | 224.8 | 100.06 | 225 | 221.49 | 139 | 130.5 | 135.6 | 210 | 106.31 | 124.3 | 128 | 157.941 | 129.27 | 153.47 | 237 | 631 | 148.24 | 250.98 | 88.03 | 631
18330 | 插板 | PN100 | 100 | MFM | HG/T 21547-2016 | S32168(06Cr18Ni11Ti) | NB/T 47010 |  | 3.78 | 1 |  | 0 | 170.1 | 308.448 | 188.4 | 215 | 279 | 613 | 187 | 380.64 | 220 | 223.9 | 238 | 300 | 244.19 | 201.66 | 617.7522 | 217 | 211.9 | 140.05 | 162.54 | 225 | 382.6 | 221.9238 | 267 | 263.62 | 220.4 | 192.08 | 219.24 | 180.04 | 201.096 | 202.05 | 233.99 | 302.4 | 206.44 | 264.75 | 232.8 | 686.86 | 364.35 | 167.36 | 325 | 327.6126 | 233 | 218.3 | 207.9 | 305 | 177.81 | 207.9 | 272 | 264.1736 | 216.22 | 239.57 | 301 | 850 | 203.53 | 381.79 | 140.05 | 850
18331 | 插板 | PN100 | 125 | MFM | HG/T 21547-2016 | S32168(06Cr18Ni11Ti) | NB/T 47010 |  | 5.72 | 1 |  | 0 | 257.4 | 466.752 | 191.99 | 325 | 406 | 686 | 284 | 570.96 | 333 | 334.75 | 360 | 366 | 260.83 | 305.16 | 934.7996 | 320 | 317.59 | 157.59 | 245.96 | 316 | 385.6 | 335.8212 | 404 | 281.58 | 330.6 | 287.14 | 331.76 | 272.43 | 286 | 297.46 | 354.07 | 286 | 312.4 | 282.8 | 326.7 | 1135.21 | 367.87 | 253.25 | 525 | 495.7524 | 353 | 330.3 | 314.6 | 430 | 269.07 | 314.6 | 272 | 282.1713 | 314.6 | 362.52 | 488 | 976 | 307.99 | 384.84 | 157.59 | 1135.21
18332 | 插板 | PN100 | 150 | MFM | HG/T 21547-2016 | S32168(06Cr18Ni11Ti) | NB/T 47010 |  | 8.8 | 1 |  | 0 | 396 | 718.08 | 415.21 | 500 | 607 | 735 | 436 | 856.44 | 512 | 532.2 | 555 | 554 | 401.28 | 469.48 | 1438.1532 | 492 | 469.32 | 326.04 | 378.4 | 486 | 890.5 | 516.648 | 621 | 433.21 | 510.4 | 438.06 | 510.4 | 493.18 | 440 | 451.8 | 535.94 | 440 | 480.61 | 435.07 | 502.7 | 1883.07 | 565.95 | 389.62 | 700 | 762.696 | 542 | 508.2 | 484 | 686 | 413.95 | 484 | 493 | 434.1197 | 484 | 531.17 | 738 | 1228 | 473.84 | 888.68 | 326.04 | 1883.07
18333 | 插板 | PN100 | 200 | MFM | HG/T 21547-2016 | S32168(06Cr18Ni11Ti) | NB/T 47010 |  | 18.06 | 1 |  | 0 | 812.7 | 1473.696 | 639.99 | 969 | 1219 | 1314 | 896 | 1443.26 | 1051 | 1055.14 | 1138 | 1098 | 823.54 | 963.5 | 1475.7413 | 983 | 1039.62 | 669.12 | 776.58 | 998 | 1217.7 | 1060.3026 | 1274 | 889.06 | 995.5 | 891.8 | 1047.48 | 1012.14 | 903 | 917.63 | 1063.84 | 903 | 986.35 | 892.89 | 1031.6 | 2381.44 | 1161.49 | 799.61 | 1250 | 1565.2602 | 1112 | 986.1 | 993.3 | 1520 | 807.07 | 993.3 | 1011 | 890.927 | 953.57 | 1053.76 | 1524 | 1456 | 972.44 | 1215.17 | 639.99 | 2381.44
18334 | 插板 | PN100 | 250 | MFM | HG/T 21547-2016 | S32168(06Cr18Ni11Ti) | NB/T 47010 |  | 31.44 | 1 |  | 0 | 1414.8 | 2565.504 | 1130.31 | 1686 | 1876 | 2256 | 1559 | 2482.7 | 1829 | 1811.61 | 1640 | 1876 | 1433.66 | 1677.32 | 2569.0646 | 1576 | 1784.15 | 1164.85 | 1351.92 | 1737 | 1636.1 | 1845.8424 | 2218 | 1547.73 | 1727 | 1547.42 | 1823.52 | 1761.99 | 1430.52 | 1439.58 | 1820.6 | 1572 | 1664.7 | 1554.39 | 1795.8 | 3849.71 | 2022 | 1392.01 | 2025 | 2724.9048 | 1936 | 1716.6 | 1572 | 2250 | 1404.99 | 1729.2 | 1761 | 1550.9802 | 1660.03 | 1802.83 | 2542 | 2047 | 1692.89 | 1632.77 | 1130.31 | 3849.71
18335 | 插板 | PN100 | 300 | MFM | HG/T 21547-2016 | S32168(06Cr18Ni11Ti) | NB/T 47010 |  | 50.5 | 1 |  | 0 | 2272.5 | 4120.8 | 1868.93 | 2708 | 2991 | 3728 | 2505 | 3599 | 2938 | 2909.86 | 2634 | 3008 | 2302.8 | 2694.18 | 4126.5191 | 2460 | 2947.77 | 1871.03 | 2171.5 | 2576 | 2628 | 2964.855 | 3562 | 2486.02 | 2424 | 2481.36 | 2929 | 2830.18 | 2297.75 | 2275.83 | 2924.31 | 2525 | 2673.89 | 2496.72 | 2884.6 | 6397.07 | 3247.81 | 2235.89 | 2949 | 4376.835 | 3111 | 2757.3 | 2525 | 3470 | 2256.74 | 2777.5 | 2828 | 2491.2406 | 2666.4 | 2895.77 | 3698 | 3288 | 2719.17 | 2622.6 | 1868.93 | 6397.07
18336 | 插板 | PN100 | 350 | MFM | HG/T 21547-2016 | S32168(06Cr18Ni11Ti) | NB/T 47010 |  | 74.33 | 1 |  | 0 | 3344.85 | 6065.328 | 2776.88 | 3986 | 4384 | 5412 | 3687 | 5276.5 | 4324 | 4282.97 | 3877 | 4534 | 3389.45 | 3965.51 | 6073.7459 | 3620 | 4280.38 | 2189.02 | 3196.19 | 3791 | 3868 | 3751.4351 | 5243 | 3659.12 | 3566.4 | 3649.03 | 4311.14 | 4098.11 | 3382.015 | 3221.53 | 4081.61 | 3716.5 | 3811.77 | 3674.88 | 4079.6 | 8169.73 | 4780.39 | 3102.91 | 4181 | 6442.1811 | 4579 | 4058.4 | 3344.85 | 4860 | 3321.66 | 4088.15 | 4162 | 3666.8042 | 3924.62 | 4187.45 | 5363 | 4839 | 4002.3 | 3860.07 | 2189.02 | 8169.73
18337 | 插板 | PN100 | 400 | MFM | HG/T 21547-2016 | S32168(06Cr18Ni11Ti) | NB/T 47010 |  | 110.56 | 1 |  | 0 | 4975.2 | 9021.696 | 3157.66 | 5928 | 6502 | 8222 | 5484 | 7747 | 6432 | 6370.58 | 5767 | 6742 | 5041.54 | 5898.38 | 9034.2169 | 5385 | 6488.33 | 3045.93 | 4754.08 | 5639 | 5753.3 | 5579.9632 | 7799 | 5442.66 | 5308.8 | 5424.3 | 6412.48 | 6095.62 | 5030.48 | 4624.63 | 5960.69 | 5528 | 5669.7 | 5466.09 | 6067.5 | 9278.1 | 7110.45 | 4615.33 | 5250 | 9582.2352 | 6811 | 6036.6 | 4975.2 | 7610 | 4940.71 | 6080.8 | 6191 | 5454.0896 | 5837.57 | 6117.28 | 7279 | 7198 | 5953.1 | 5741.54 | 3045.93 | 9582.2352
18338 | 插板 | PN50(CL300) | 15 | MFM | HG/T 21547-2016 | S32168(06Cr18Ni11Ti) | NB/T 47010 |  | 0.18 | 1 |  | 0 | 8.28 | 68 | 14.8 | 14 | 52 | 368 | 40 | 85.4 | 13 | 15.78 | 18 | 300 | 11.63 | 11.7 | 127.4727 | 31 | 66.97 | 7.01 | 8.1 | 25 | 21.9 | 16.686 | 20 | 12.55 | 30 | 15.68 | 20.48 | 11.77 | 29.7 | 17.36 | 23.72 | 80 | 11.56 | 12.61 | 51 | 14594.86 | 10.49 | 7.97 | 27 | 146.055 | 11 | 17 | 10.8 | 60 | 9.1 | 9.9 | 128 | 12.5764 | 15.84 | 23.36 | 76 | 103 | 11.81 | 21.81 | 7.01 | 14594.86
18339 | 插板 | PN50(CL300) | 20 | MFM | HG/T 21547-2016 | S32168(06Cr18Ni11Ti) | NB/T 47010 |  | 0.24 | 1 |  | 0 | 11.04 | 68 | 24.19 | 18 | 59 | 368 | 40 | 85.4 | 17 | 21.05 | 24 | 300 | 15.5 | 15.6 | 169.9636 | 38 | 66.97 | 9.35 | 10.8 | 34 | 29.1 | 22.248 | 25 | 16.74 | 30 | 18.62 | 25.64 | 15.69 | 39.6 | 23.14 | 31.63 | 80 | 15.41 | 16.81 | 66.4 | 18416.51 | 33.27 | 10.63 | 42 | 152.475 | 15 | 22.7 | 14.4 | 70 | 12.14 | 13.2 | 128 | 16.7752 | 21.12 | 31.15 | 76 | 120 | 15.74 | 29.05 | 9.35 | 18416.51
18340 | 插板 | PN50(CL300) | 25 | MFM | HG/T 21547-2016 | S32168(06Cr18Ni11Ti) | NB/T 47010 |  | 0.3 | 1 |  | 0 | 13.8 | 68 | 27.41 | 22 | 65 | 368 | 40 | 85.4 | 21 | 26.31 | 30 | 300 | 19.38 | 19.5 | 212.4545 | 43 | 71.16 | 11.69 | 13.5 | 36 | 36.4 | 27.81 | 30 | 20.92 | 30 | 21.56 | 30.8 | 19.61 | 49.5 | 28.93 | 39.54 | 80 | 19.26 | 21.01 | 73.1 | 23678.37 | 41.58 | 13.28 | 54 | 157.29 | 19 | 28.4 | 18 | 80 | 15.17 | 16.5 | 128 | 20.9639 | 26.4 | 38.93 | 76 | 146 | 19.68 | 36.28 | 11.69 | 23678.37
18341 | 插板 | PN50(CL300) | 32 | MFM | HG/T 21547-2016 | S32168(06Cr18Ni11Ti) | NB/T 47010 |  | 0.43 | 1 |  | 0 | 19.78 | 68 | 38.45 | 32 | 79 | 441 | 55 | 85.4 | 31 | 37.52 | 44 | 300 | 27.78 | 27.95 | 117.1223 | 43 | 71.16 | 16.75 | 19.35 | 52 | 52.1 | 31.4459 | 40 | 29.99 | 31.4 | 27.93 | 36.98 | 28.12 | 70.95 | 40.5 | 42.5 | 80 | 27.6 | 30.12 | 77.1 | 19640.78 | 59.6 | 19.04 | 69 | 170.13 | 27 | 40.6 | 25.8 | 95 | 20.23 | 23.65 | 128 | 30.053 | 37.84 | 41.1 | 76 | 182 | 28.2 | 52.03 | 16.75 | 19640.78
18342 | 插板 | PN50(CL300) | 40 | MFM | HG/T 21547-2016 | S32168(06Cr18Ni11Ti) | NB/T 47010 |  | 0.53 | 1 |  | 0 | 24.38 | 68 | 48.3 | 39 | 89 | 441 | 68 | 85.4 | 38 | 44.07 | 43 | 300 | 34.24 | 34.44 | 144.3601 | 46 | 79.53 | 20.64 | 23.85 | 53 | 64.3 | 38.7589 | 47 | 36.96 | 38.7 | 32.83 | 45.58 | 34.65 | 87.45 | 52.07 | 52.39 | 80 | 34.02 | 37.12 | 89 | 32744.8 | 45.42 | 23.47 | 96 | 171.735 | 32 | 50.1 | 31.8 | 105 | 24.93 | 29.15 | 128 | 37.0376 | 34.98 | 50.65 | 203 | 207 | 34.76 | 64.16 | 20.64 | 32744.8
18343 | 插板 | PN50(CL300) | 50 | MFM | HG/T 21547-2016 | S32168(06Cr18Ni11Ti) | NB/T 47010 |  | 0.94 | 1 |  | 0 | 43.24 | 76.704 | 77.11 | 69 | 121 | 441 | 120 | 128.1 | 67 | 82.02 | 77 | 300 | 60.72 | 61.09 | 153.6209 | 74 | 79.53 | 36.61 | 42.3 | 89 | 114.1 | 68.7422 | 79 | 65.56 | 68.6 | 52.92 | 80.84 | 61.45 | 94 | 72.33 | 79.77 | 80 | 60.35 | 65.84 | 105.3 | 61 | 59.13 | 41.62 | 108 | 190.995 | 58 | 88.7 | 56.4 | 115 | 44.22 | 51.7 | 128 | 65.6977 | 62.04 | 79.43 | 117 | 233 | 61.66 | 113.84 | 36.61 | 441
18344 | 插板 | PN50(CL300) | 65 | MFM | HG/T 21547-2016 | S32168(06Cr18Ni11Ti) | NB/T 47010 |  | 1.3 | 1 |  | 0 | 58.5 | 106.08 | 97.31 | 74 | 153 | 490 | 64 | 162.26 | 93 | 109.9 | 106 | 300 | 83.98 | 84.49 | 212.4545 | 88 | 85.81 | 35.82 | 58.5 | 104 | 63.4 | 95.069 | 92 | 90.66 | 78 | 70.56 | 111.8 | 84.99 | 110.5 | 89.68 | 110.32 | 104 | 83.46 | 91.05 | 135.2 | 82.96 | 64.69 | 57.56 | 162 | 202.23 | 81 | 88.8 | 78 | 120 | 61.15 | 71.5 | 128 | 90.8504 | 74.36 | 109.86 | 157 | 393 | 85.27 | 63.27 | 35.82 | 490
18345 | 插板 | PN50(CL300) | 80 | MFM | HG/T 21547-2016 | S32168(06Cr18Ni11Ti) | NB/T 47010 |  | 2.04 | 1 |  | 0 | 91.8 | 166.464 | 119.64 | 116 | 221 | 539 | 101 | 247.66 | 146 | 137.68 | 129 | 300 | 131.78 | 132.58 | 333.3901 | 132 | 93.55 | 79.46 | 91.8 | 136 | 137.6 | 149.1852 | 144 | 142.27 | 120 | 106.82 | 175.44 | 97.16 | 118.728 | 129.09 | 138.5 | 163.2 | 130.96 | 142.88 | 212.7 | 96.99 | 134.66 | 90.32 | 205 | 218.28 | 125 | 139.2 | 122.4 | 190 | 95.96 | 112.2 | 128 | 142.5688 | 116.69 | 138.53 | 272 | 570 | 133.81 | 137.31 | 79.46 | 570
18346 | 插板 | PN50(CL300) | 100 | MFM | HG/T 21547-2016 | S32168(06Cr18Ni11Ti) | NB/T 47010 |  | 3.39 | 1 |  | 0 | 152.55 | 276.624 | 176.53 | 193 | 264 | 564 | 168 | 364.78 | 197 | 223.93 | 214 | 300 | 218.99 | 180.86 | 554.0158 | 204 | 137.6 | 125.6 | 145.77 | 225 | 228.5 | 199.0269 | 239 | 236.42 | 197.2 | 172.97 | 196.62 | 161.46 | 184.077 | 199.24 | 209.84 | 271.2 | 185.14 | 237.44 | 325.1 | 131.15 | 180.05 | 150.09 | 303 | 293.8113 | 208 | 231.4 | 186.45 | 275 | 159.47 | 186.45 | 272 | 236.9165 | 193.91 | 214.85 | 301 | 762 | 182.53 | 228.07 | 125.6 | 762
18347 | 插板 | PN50(CL300) | 125 | MFM | HG/T 21547-2016 | S32168(06Cr18Ni11Ti) | NB/T 47010 |  | 5.34 | 1 |  | 0 | 240.3 | 435.744 | 289.44 | 304 | 396 | 613 | 265 | 555.1 | 311 | 316.3 | 337 | 345 | 243.5 | 284.89 | 872.6975 | 298 | 209.28 | 147.12 | 229.62 | 330 | 360.1 | 313.5114 | 377 | 262.88 | 307.4 | 268.52 | 309.72 | 254.33 | 289.962 | 314.29 | 330.55 | 267 | 291.64 | 264.01 | 449.1 | 182.39 | 180.05 | 236.43 | 410 | 462.8178 | 329 | 364.5 | 293.7 | 400 | 251.19 | 293.7 | 272 | 263.432 | 293.7 | 338.44 | 642 | 911 | 287.53 | 359.32 | 147.12 | 911
18348 | 插板 | PN50(CL300) | 150 | MFM | HG/T 21547-2016 | S32168(06Cr18Ni11Ti) | NB/T 47010 |  | 7.69 | 1 |  | 0 | 346.05 | 627.504 | 390.31 | 437 | 556 | 662 | 381 | 808.86 | 447 | 450.04 | 485 | 489 | 350.66 | 410.26 | 1256.7498 | 430 | 324.91 | 284.91 | 330.67 | 475 | 380.5 | 451.4799 | 542 | 378.56 | 446.6 | 383.67 | 446.02 | 430.97 | 367.582 | 434.96 | 468.34 | 384.5 | 419.99 | 380.19 | 685.2 | 226.31 | 388.26 | 340.47 | 520 | 666.4923 | 474 | 524.8 | 422.95 | 600 | 361.74 | 422.95 | 431 | 379.355 | 422.95 | 464.17 | 645 | 1073 | 414.07 | 379.72 | 226.31 | 1256.7498
18349 | 插板 | PN50(CL300) | 200 | MFM | HG/T 21547-2016 | S32168(06Cr18Ni11Ti) | NB/T 47010 |  | 14.26 | 1 |  | 0 | 641.7 | 1163.616 | 727 | 765 | 1010 | 943 | 707 | 1427.4 | 830 | 862.41 | 899 | 864 | 650.26 | 760.77 | 1165.2309 | 776 | 602.22 | 528.33 | 613.18 | 881 | 961.5 | 837.2046 | 1006 | 701.99 | 786.5 | 705.6 | 827.08 | 799.17 | 681.628 | 794.16 | 839.99 | 713 | 778.81 | 705.01 | 1006.2 | 332.45 | 756.64 | 631.36 | 805 | 1235.9142 | 878 | 868.4 | 784.3 | 1200 | 637.25 | 784.3 | 799 | 703.4642 | 752.93 | 832.04 | 1278 | 1150 | 767.83 | 959.52 | 332.45 | 1427.4
18350 | 插板 | PN50(CL300) | 250 | MFM | HG/T 21547-2016 | S32168(06Cr18Ni11Ti) | NB/T 47010 |  | 23.68 | 1 |  | 0 | 1065.6 | 1932.288 | 1125.24 | 1270 | 1480 | 1571 | 1175 | 1945.9 | 1378 | 1383.48 | 1235 | 1383 | 1079.81 | 1263.33 | 1934.9698 | 1289 | 998.29 | 877.34 | 1018.24 | 1462 | 1091.5 | 1390.2528 | 1670 | 1165.72 | 1303.5 | 1167.18 | 1373.44 | 1327.1 | 1131.904 | 1226.31 | 1371.24 | 1184 | 1293.28 | 1170.74 | 1670.8 | 434.93 | 1113.74 | 1048.43 | 1165 | 2052.3456 | 1458 | 1442.1 | 1302.4 | 1350 | 1058.21 | 1302.4 | 1326 | 1168.168 | 1250.3 | 1357.86 | 2169 | 1542 | 1275.05 | 1089.24 | 434.93 | 2169
18351 | 插板 | PN50(CL300) | 300 | MFM | HG/T 21547-2016 | S32168(06Cr18Ni11Ti) | NB/T 47010 |  | 37.11 | 1 |  | 0 | 1669.95 | 3028.176 | 1683.4 | 1990 | 2296 | 2455 | 1841 | 3019.5 | 2159 | 2138.32 | 1936 | 2116 | 1692.22 | 1979.82 | 3032.3787 | 1861 | 1609.92 | 1374.93 | 1595.73 | 2115 | 1931.1 | 2178.7281 | 2618 | 1826.85 | 2040.5 | 1825.25 | 2152.38 | 2079.76 | 1773.858 | 1810.01 | 2148.94 | 1855.5 | 2026.76 | 1834.72 | 2618.4 | 553.27 | 2211.94 | 1643.05 | 1725 | 3216.3237 | 2286 | 2260 | 2041.05 | 2100 | 1658.37 | 2041.05 | 2078 | 1830.6864 | 1959.41 | 2127.96 | 3029 | 2416 | 1998.19 | 1927.15 | 553.27 | 3216.3237
18352 | 插板 | PN50(CL300) | 350 | MFM | HG/T 21547-2016 | S32168(06Cr18Ni11Ti) | NB/T 47010 |  | 46.84 | 1 |  | 0 | 2107.8 | 3822.144 | 2171.34 | 2512 | 2888 | 3100 | 2323 | 3416 | 2725 | 2698.97 | 2443 | 2623 | 2135.9 | 2498.91 | 3827.4486 | 2348 | 2005.99 | 1379.44 | 2014.12 | 2698 | 2315 | 2364.0148 | 3304 | 2305.84 | 2574 | 2302.02 | 2716.72 | 2582.48 | 2238.952 | 2214.1 | 2572.08 | 2342 | 2558.17 | 2315.77 | 3305 | 913.78 | 2362.27 | 1955.34 | 2335 | 4059.6228 | 2885 | 2852.6 | 2576.2 | 2650 | 2093.19 | 2576.2 | 2623 | 2310.6823 | 2473.15 | 2638.78 | 3388 | 3050 | 2522.1 | 2310.3 | 913.78 | 4059.6228
18353 | 插板 | PN50(CL300) | 400 | MFM | HG/T 21547-2016 | S32168(06Cr18Ni11Ti) | NB/T 47010 |  | 67.31 | 1 |  | 0 | 3028.95 | 5492.496 | 3511.72 | 3609 | 4132 | 4453 | 3339 | 4849.5 | 3916 | 3878.47 | 3511 | 3718 | 3069.34 | 3590.99 | 5500.1189 | 3278 | 2946.72 | 1854.39 | 2894.33 | 3877 | 3502.7 | 3397.1357 | 4748 | 3313.54 | 3230.4 | 3305.05 | 3903.98 | 3711.07 | 3042.412 | 3053.16 | 3628.92 | 3365.5 | 3676.14 | 3327.81 | 4755.6 | 1744.6 | 3479.3 | 2809.86 | 2990 | 5833.7577 | 4146 | 4099.2 | 3702.05 | 3620 | 3007.95 | 3702.05 | 3769 | 3320.4984 | 3553.97 | 3724.26 | 4587 | 4382 | 3624.31 | 3495.57 | 1744.6 | 5833.7577
18354 | 插板 | PN50(CL300) | 450 | MFM | HG/T 21547-2016 | S32168(06Cr18Ni11Ti) | NB/T 47010 |  | 95.13 | 1 |  | 0 | 4280.85 | 7762.608 | 4756.65 | 4515 | 5824 | 6296 | 4718 | 6771 | 5534 | 5481.49 | 4962 | 5311 | 4337.93 | 5075.19 | 7773.3815 | 4633 | 4256.84 | 2620.83 | 4090.59 | 5479 | 4763.9 | 4801.2111 | 6711 | 4683.07 | 4564.8 | 4668.23 | 5517.54 | 5244.89 | 4299.876 | 4388.91 | 5033.82 | 4756.5 | 4878.42 | 4703.23 | 6392.7 | 2215.52 | 5358.36 | 3971.2 | 3763 | 8244.9171 | 5860 | 5493.8 | 4280.85 | 5150 | 4251.17 | 5232.15 | 5327 | 4692.9044 | 5022.86 | 5167.84 | 6228 | 6193 | 5122.27 | 4754.16 | 2215.52 | 8244.9171
18355 | 插板 | PN50(CL300) | 500 | MFM | HG/T 21547-2016 | S32168(06Cr18Ni11Ti) | NB/T 47010 |  | 122.5 | 1 |  | 0 | 5512.5 | 9996 | 6024 | 5813 | 7488 | 8103 | 6076 | 8723 | 7126 | 7058.58 | 6390 | 6696 | 5586 | 6535.38 | 10009.8731 | 5966 | 5547.08 | 3607.63 | 5267.5 | 7056 | 6134.6 | 6182.575 | 8642 | 6030.44 | 5880 | 6009.36 | 7105 | 6753.92 | 5537 | 5676.97 | 6482.11 | 6125 | 6282 | 6056.4 | 8232 | 2686.44 | 6900.02 | 5113.76 | 4610 | 10617.075 | 7547 | 7074.4 | 5512.5 | 8090 | 5474.28 | 6737.5 | 6860 | 6043.1039 | 6468 | 6654.69 | 8265 | 7975 | 6596.01 | 6122.08 | 2686.44 | 10617.075
18356 | 插板 | PN50(CL300) | 600 | MFM | HG/T 21547-2016 | S32168(06Cr18Ni11Ti) | NB/T 47010 |  | 201.42 | 1 |  | 0 | 9063.9 | 16435.872 | 9800.77 | 9558 | 12286 | 13325 | 9990 | 14091 | 11718 | 11606.03 | 10507 | 10742 | 9184.75 | 10745.76 | 16458.6828 | 9810 | 9014.91 | 5931.82 | 8661.06 | 11602 | 10086.7 | 10165.6674 | 14209 | 9915.52 | 9667.2 | 9876.44 | 11682.36 | 11105.09 | 9104.184 | 8811.5 | 10658.18 | 10071 | 10329.15 | 9958.2 | 13535.4 | 4901.96 | 11345.32 | 8408.28 | 6868 | 17457.0714 | 12407 | 11632 | 9063.9 | 12750 | 9001.06 | 11078.1 | 11280 | 9936.3426 | 10634.98 | 10941.94 | 13259 | 13113 | 10845.46 | 10066.16 | 4901.96 | 17457.0714
18357 | 插板 | PN110(CL600) | 15 | MFM | HG/T 21547-2016 | S32168(06Cr18Ni11Ti) | NB/T 47010 |  | 0.18 | 1 |  | 0 | 8.28 | 68 | 26.31 | 14 | 52 | 417 | 40 | 85.4 | 13 | 15.78 | 18 | 300 | 11.63 | 11.7 | 127.4727 | 31 | 75.34 | 7.01 | 8.1 | 22 | 21.9 | 16.686 | 20 | 12.55 | 30 | 15.68 | 20.48 | 11.77 | 29.7 | 17.36 | 23.72 | 80 | 11.56 | 12.61 | 58.9 | 5954.21 | 15.88 | 7.97 | 42 | 147.66 | 11 | 15.1 | 10.8 | 60 | 9.1 | 9.9 | 128 | 12.5764 | 15.84 | 23.36 | 76 | 103 | 11.81 | 21.81 | 7.01 | 5954.21
18358 | 插板 | PN110(CL600) | 20 | MFM | HG/T 21547-2016 | S32168(06Cr18Ni11Ti) | NB/T 47010 |  | 0.24 | 1 |  | 0 | 11.04 | 68 | 33.46 | 18 | 59 | 417 | 40 | 85.4 | 17 | 21.05 | 24 | 300 | 15.5 | 15.6 | 169.9636 | 38 | 79.53 | 9.35 | 10.8 | 30 | 29.1 | 22.248 | 25 | 16.74 | 30 | 18.62 | 25.64 | 15.69 | 39.6 | 23.14 | 31.63 | 80 | 15.41 | 16.81 | 66.1 | 7172.99 | 21.17 | 10.63 | 54 | 157.29 | 15 | 20.2 | 14.4 | 70 | 12.14 | 13.2 | 128 | 16.7752 | 21.12 | 31.15 | 76 | 120 | 15.74 | 29.05 | 9.35 | 7172.99
18359 | 插板 | PN110(CL600) | 25 | MFM | HG/T 21547-2016 | S32168(06Cr18Ni11Ti) | NB/T 47010 |  | 0.3 | 1 |  | 0 | 13.8 | 68 | 39.55 | 22 | 65 | 417 | 40 | 85.4 | 21 | 26.31 | 30 | 300 | 19.38 | 19.5 | 212.4545 | 43 | 87.9 | 11.69 | 13.5 | 32 | 36.4 | 27.81 | 30 | 20.92 | 30 | 21.56 | 30.8 | 19.61 | 49.5 | 28.93 | 39.54 | 80 | 19.26 | 21.01 | 67.2 | 10135.76 | 26.46 | 13.28 | 69 | 158.895 | 19 | 25.2 | 18 | 80 | 15.17 | 16.5 | 128 | 20.9639 | 26.4 | 38.93 | 76 | 146 | 19.68 | 36.28 | 11.69 | 10135.76
18360 | 插板 | PN110(CL600) | 32 | MFM | HG/T 21547-2016 | S32168(06Cr18Ni11Ti) | NB/T 47010 |  | 0.46 | 1 |  | 0 | 21.16 | 68 | 51.67 | 34 | 82 | 466 | 59 | 85.4 | 33 | 40.34 | 47 | 300 | 29.72 | 29.9 | 125.2936 | 43 | 92.09 | 17.92 | 20.7 | 49 | 55.8 | 33.6398 | 42 | 32.08 | 33.6 | 29.4 | 39.56 | 30.07 | 75.9 | 40.5 | 45.47 | 80 | 29.53 | 32.22 | 82.4 | 13182.1 | 40.58 | 20.37 | 96 | 171.735 | 28 | 38.6 | 27.6 | 95 | 21.64 | 25.3 | 128 | 32.1474 | 40.48 | 43.96 | 76 | 182 | 30.17 | 55.65 | 17.92 | 13182.1
18361 | 插板 | PN110(CL600) | 40 | MFM | HG/T 21547-2016 | S32168(06Cr18Ni11Ti) | NB/T 47010 |  | 0.66 | 1 |  | 0 | 30.36 | 68 | 64.26 | 49 | 103 | 466 | 84 | 85.4 | 47 | 57.59 | 54 | 300 | 42.64 | 42.89 | 179.7691 | 57 | 96.27 | 25.71 | 29.7 | 58 | 80.1 | 48.2658 | 57 | 46.03 | 48.2 | 39.2 | 56.76 | 43.15 | 108.9 | 52.07 | 65.24 | 80 | 42.37 | 46.23 | 96.1 | 16948.85 | 58.22 | 29.22 | 135 | 181.365 | 40 | 55.4 | 39.6 | 105 | 31.05 | 36.3 | 128 | 46.1267 | 43.56 | 63.08 | 272 | 207 | 43.29 | 79.9 | 25.71 | 16948.85
18362 | 插板 | PN110(CL600) | 50 | MFM | HG/T 21547-2016 | S32168(06Cr18Ni11Ti) | NB/T 47010 |  | 1.13 | 1 |  | 0 | 51.98 | 92.208 | 94.3 | 83 | 139 | 466 | 145 | 136.64 | 81 | 93.96 | 92 | 300 | 73 | 73.44 | 184.6719 | 76 | 100.46 | 44.01 | 50.85 | 94 | 137.1 | 82.6369 | 93 | 78.81 | 66 | 62.23 | 97.18 | 73.87 | 113 | 78.11 | 95.9 | 90.4 | 72.54 | 79.15 | 113.9 | 16191.84 | 99.68 | 50.03 | 162 | 195.81 | 69 | 89.5 | 67.8 | 115 | 53.16 | 62.15 | 128 | 78.9755 | 74.58 | 95.49 | 146 | 233 | 74.12 | 136.82 | 44.01 | 16191.84
18363 | 插板 | PN110(CL600) | 65 | MFM | HG/T 21547-2016 | S32168(06Cr18Ni11Ti) | NB/T 47010 |  | 1.55 | 1 |  | 0 | 69.75 | 126.48 | 115.65 | 88 | 176 | 539 | 77 | 187.88 | 111 | 135.24 | 127 | 300 | 100.13 | 100.73 | 253.3111 | 100 | 108.83 | 42.7 | 69.75 | 109 | 188.1 | 113.3515 | 109 | 108.1 | 96 | 82.81 | 133.3 | 101.33 | 131.75 | 101.26 | 131.54 | 124 | 99.51 | 108.56 | 156.2 | 24259.7 | 136.73 | 68.63 | 246 | 208.65 | 95 | 94.9 | 93 | 140 | 72.91 | 85.25 | 128 | 108.327 | 88.66 | 130.98 | 170 | 469 | 101.67 | 187.68 | 42.7 | 24259.7
18364 | 插板 | PN110(CL600) | 80 | MFM | HG/T 21547-2016 | S32168(06Cr18Ni11Ti) | NB/T 47010 |  | 2.51 | 1 |  | 0 | 112.95 | 204.816 | 169.8 | 143 | 264 | 588 | 124 | 298.9 | 180 | 212.19 | 158 | 300 | 162.15 | 163.12 | 410.2005 | 151 | 118.66 | 97.76 | 112.95 | 155 | 169.2 | 183.5563 | 177 | 175.05 | 150 | 129.85 | 215.86 | 119.55 | 146.082 | 145.93 | 170.41 | 200.8 | 161.14 | 175.8 | 239 | 85.68 | 221.41 | 111.13 | 260 | 221.49 | 155 | 145 | 150.6 | 225 | 118.07 | 138.05 | 128 | 175.4176 | 143.57 | 170.44 | 272 | 701 | 164.64 | 168.9 | 85.68 | 701
18365 | 插板 | PN110(CL600) | 100 | MFM | HG/T 21547-2016 | S32168(06Cr18Ni11Ti) | NB/T 47010 |  | 4.46 | 1 |  | 0 | 200.7 | 363.936 | 195.91 | 254 | 337 | 613 | 221 | 459.94 | 259 | 301.01 | 281 | 300 | 288.12 | 237.94 | 728.8822 | 256 | 178.94 | 165.24 | 191.78 | 275 | 300.7 | 261.8466 | 315 | 311.04 | 261 | 225.4 | 258.68 | 212.42 | 242.178 | 235.72 | 276.08 | 356.8 | 243.58 | 312.38 | 349.7 | 100.17 | 393.42 | 197.47 | 478 | 386.5482 | 274 | 257.6 | 245.3 | 325 | 209.8 | 245.3 | 272 | 311.6932 | 255.11 | 282.67 | 344 | 1003 | 240.15 | 300.05 | 100.17 | 1003
18366 | 插板 | PN110(CL600) | 125 | MFM | HG/T 21547-2016 | S32168(06Cr18Ni11Ti) | NB/T 47010 |  | 6.81 | 1 |  | 0 | 306.45 | 555.696 | 423.68 | 387 | 496 | 662 | 338 | 681.98 | 396 | 449.85 | 429 | 440 | 310.54 | 363.31 | 1112.9345 | 380 | 278.35 | 187.62 | 292.83 | 390 | 459.1 | 399.8151 | 480 | 335.24 | 394.4 | 340.55 | 394.98 | 324.35 | 369.783 | 364.8 | 421.54 | 340.5 | 371.93 | 336.69 | 495.8 | 114.66 | 600.72 | 301.51 | 773 | 590.2227 | 420 | 393.3 | 374.55 | 510 | 320.34 | 374.55 | 272 | 335.944 | 374.55 | 431.6 | 574 | 1162 | 366.68 | 458.19 | 114.66 | 1162
18367 | 插板 | PN110(CL600) | 150 | MFM | HG/T 21547-2016 | S32168(06Cr18Ni11Ti) | NB/T 47010 |  | 10.27 | 1 |  | 0 | 462.15 | 838.032 | 653.05 | 583 | 732 | 711 | 509 | 1015.04 | 597 | 608.31 | 647 | 649 | 468.31 | 547.9 | 1678.3902 | 574 | 432.17 | 380.5 | 441.61 | 587 | 692.5 | 602.9517 | 724 | 505.57 | 566.5 | 510.09 | 595.66 | 575.56 | 490.906 | 519.15 | 625.47 | 513.5 | 560.9 | 507.75 | 724.6 | 157.5 | 905.93 | 454.7 | 925 | 890.1009 | 633 | 593.1 | 564.85 | 800 | 483.1 | 564.85 | 575 | 506.6317 | 564.85 | 619.9 | 786 | 1433 | 552.99 | 691.05 | 157.5 | 1678.3902
18368 | 插板 | PN110(CL600) | 200 | MFM | HG/T 21547-2016 | S32168(06Cr18Ni11Ti) | NB/T 47010 |  | 19.19 | 1 |  | 0 | 863.55 | 1565.904 | 1153.38 | 1029 | 1345 | 1269 | 952 | 1823.9 | 1116 | 1123.06 | 1209 | 1168 | 875.06 | 1023.79 | 1568.0773 | 1045 | 818.82 | 710.99 | 825.17 | 1098 | 1293.9 | 1126.6449 | 1354 | 944.69 | 1056 | 947.17 | 1113.02 | 1075.46 | 917.282 | 956.92 | 1130.4 | 959.5 | 1048.06 | 948.75 | 1354.1 | 228.69 | 1496.94 | 849.64 | 1325 | 1663.1973 | 1182 | 1047.8 | 1055.45 | 1615 | 857.56 | 1055.45 | 1075 | 946.6738 | 1013.23 | 1119.7 | 1593 | 1547 | 1033.29 | 1291.25 | 228.69 | 1823.9
18369 | 插板 | PN110(CL600) | 250 | MFM | HG/T 21547-2016 | S32168(06Cr18Ni11Ti) | NB/T 47010 |  | 32.08 | 1 |  | 0 | 1443.6 | 2617.728 | 1907.07 | 1720 | 1990 | 2122 | 1591 | 2536.38 | 1866 | 1940.11 | 1673 | 1897 | 1462.85 | 1711.47 | 2621.3611 | 1608 | 1375.52 | 1188.56 | 1379.44 | 1835 | 1669.3 | 1883.4168 | 2263 | 1579.24 | 1765.5 | 1578.78 | 1860.64 | 1797.86 | 1533.424 | 1498.52 | 1857.66 | 1604 | 1752.05 | 1586.04 | 2263.5 | 286.02 | 2375.74 | 1420.34 | 2150 | 2780.3736 | 1976 | 1751.6 | 1764.4 | 2200 | 1433.59 | 1764.4 | 1796 | 1582.5564 | 1693.82 | 1839.53 | 2618 | 2089 | 1727.35 | 1665.93 | 286.02 | 2780.3736
18370 | 插板 | PN110(CL600) | 300 | MFM | HG/T 21547-2016 | S32168(06Cr18Ni11Ti) | NB/T 47010 |  | 50.44 | 1 |  | 0 | 2269.8 | 4115.904 | 2833.55 | 2705 | 3107 | 3336 | 2502 | 3958.9 | 2934 | 2946.91 | 2631 | 2916 | 2300.06 | 2690.97 | 4121.6163 | 2457 | 2174.99 | 1868.8 | 2168.92 | 2663 | 2624.8 | 2961.3324 | 3558 | 2483.06 | 2419.2 | 2478.42 | 2925.52 | 2826.81 | 2411.032 | 2239.36 | 2920.84 | 2522 | 2754.78 | 2493.75 | 3389.6 | 400.68 | 3521.09 | 2233.23 | 2575 | 4371.6348 | 3107 | 2754 | 2774.2 | 3465 | 2254.06 | 2774.2 | 2825 | 2488.2744 | 2663.23 | 2892.33 | 3734 | 3284 | 2715.94 | 2619.48 | 400.68 | 4371.6348
18371 | 插板 | PN110(CL600) | 350 | MFM | HG/T 21547-2016 | S32168(06Cr18Ni11Ti) | NB/T 47010 |  | 62.4 | 1 |  | 0 | 2808 | 5091.84 | 3222.1 | 3346 | 3834 | 4134 | 3095 | 4416.4 | 3630 | 3595.55 | 3255 | 3564 | 2845.44 | 3329.04 | 5098.9068 | 3039 | 2778.77 | 1837.68 | 2683.2 | 3370 | 3247.1 | 3149.328 | 4402 | 3071.83 | 2995.2 | 3064.46 | 3619.2 | 3440.36 | 2982.72 | 2713.6 | 3426.51 | 3120 | 3303.98 | 3085.06 | 4193.3 | 514.71 | 3563.67 | 2604.89 | 3950 | 5408.208 | 3844 | 3407 | 3120 | 4056 | 2788.53 | 3432 | 3494 | 3078.2808 | 3294.72 | 3515.37 | 4484 | 4063 | 3359.93 | 3240.51 | 514.71 | 5408.208
18372 | 插板 | PN110(CL600) | 400 | MFM | HG/T 21547-2016 | S32168(06Cr18Ni11Ti) | NB/T 47010 |  | 91.64 | 1 |  | 0 | 4123.8 | 7477.824 | 5045 | 4914 | 5612 | 6062 | 4545 | 6466 | 5331 | 5280.39 | 4780 | 5184 | 4178.78 | 4888.99 | 7488.2022 | 4463 | 4019.83 | 2524.68 | 3940.52 | 4674 | 4768.8 | 4625.0708 | 6465 | 4511.26 | 4396.8 | 4497.22 | 5315.12 | 5052.48 | 4142.128 | 3827.67 | 4940.64 | 4582 | 4852.19 | 4530.68 | 5747.6 | 703.08 | 6071.04 | 3825.51 | 5450 | 7942.4388 | 5645 | 5003.5 | 4582 | 6300 | 4095.21 | 5040.2 | 5132 | 4520.7336 | 4838.59 | 5070.44 | 6369 | 5966 | 4934.36 | 4759.05 | 703.08 | 7942.4388
18373 | 插板 | PN110(CL600) | 450 | MFM | HG/T 21547-2016 | S32168(06Cr18Ni11Ti) | NB/T 47010 |  | 129.98 | 1 |  | 0 | 5849.1 | 10606.368 | 6924.42 | 6168 | 7943 | 8597 | 6447 | 9058.5 | 7562 | 7489.58 | 6780 | 7406 | 5927.09 | 6934.43 | 10621.0882 | 6331 | 5824.38 | 3580.95 | 5589.14 | 6629 | 6509.2 | 6560.0906 | 9169 | 6398.67 | 6240 | 6375.88 | 7538.84 | 7166.31 | 5875.096 | 5500.18 | 6877.92 | 6499 | 6665.59 | 6426.21 | 8152.4 | 1058.4 | 6071.04 | 5426.02 | 6300 | 11265.3666 | 8007 | 6551 | 5849.1 | 8266 | 5808.55 | 7148.9 | 7279 | 6412.1072 | 6862.94 | 7061.03 | 8210 | 8462 | 6998.77 | 6495.88 | 1058.4 | 11265.3666
18374 | 插板 | PN110(CL600) | 500 | MFM | HG/T 21547-2016 | S32168(06Cr18Ni11Ti) | NB/T 47010 |  | 170.71 | 1 |  | 0 | 7681.95 | 13929.936 | 8804.6 | 8101 | 10419 | 11293 | 8467 | 11834 | 9931 | 9836.49 | 8905 | 9625 | 7784.38 | 9107.38 | 13949.2689 | 8314 | 7646.72 | 5027.41 | 7340.53 | 8706 | 8548.8 | 8615.7337 | 12042 | 8403.73 | 8193.6 | 8371.65 | 9901.18 | 9411.92 | 7716.092 | 7217.57 | 9033.15 | 8535.5 | 8754.29 | 8439.9 | 9942.1 | 1946.7 | 11245.2 | 7126.29 | 7825 | 14795.4357 | 10516 | 8603.8 | 7681.95 | 11300 | 7628.69 | 9389.05 | 9560 | 8421.3778 | 9013.49 | 9273.65 | 10698 | 11114 | 9191.88 | 8531.39 | 1946.7 | 14795.4357
18375 | 插板 | PN110(CL600) | 600 | MFM | HG/T 21547-2016 | S32168(06Cr18Ni11Ti) | NB/T 47010 |  | 277.75 | 1 |  | 0 | 12498.75 | 22664.4 | 14715.97 | 13180 | 16927 | 18373 | 13776 | 19032 | 16158 | 16004.24 | 14489 | 15365 | 12665.4 | 14817.96 | 22695.8552 | 13528 | 12580.07 | 8179.74 | 11943.25 | 14165 | 13909.1 | 14018.0425 | 19593 | 13673.1 | 13334.4 | 13616.61 | 16109.5 | 15313.47 | 12554.3 | 11233.26 | 14697.2 | 13887.5 | 14243.48 | 13731.96 | 16176.2 | 2021.54 | 17271.15 | 11594.67 | 11100 | 24072.5925 | 17109 | 13998.6 | 12498.75 | 17600 | 12412.09 | 15276.25 | 15554 | 13701.8135 | 14665.2 | 15088.49 | 17680 | 18082 | 14955.45 | 13880.75 | 2021.54 | 24072.5925
18376 | 单垫环 | PN10 | 10 | MFM | HG/T 21547-2016 | S32168(06Cr18Ni11Ti) | NB/T 47010 |  | 0.12 | 1 |  | 0 | 5.52 | 68 | 13.34 | 9 | 44 | 221 | 40 | 91.5 | 9 | 10.52 | 25 | 300 | 11.17 | 9.89 | 98.0559 | 24 | 29.3 | 5.81 | 10.08 | 20 | 14.6 | 14.5848 | 17 | 12.06 | 30 | 13.33 | 16.76 | 6.73 | 21 | 14.47 | 18.45 | 80 | 8.06 | 8.4 | 17.8 | 3104.9 | 14 | 6.28 | 12 | 133.215 | 8 | 10.1 | 7.8 | 55 | 8.18 | 7.56 | 128 | 12.0853 | 15.84 | 18.11 | 76 | 68 | 8.11 | 14.57 | 5.52 | 3104.9
18377 | 单垫环 | PN10 | 15 | MFM | HG/T 21547-2016 | S32168(06Cr18Ni11Ti) | NB/T 47010 |  | 0.14 | 1 |  | 0 | 6.44 | 68 | 17.23 | 11 | 46 | 221 | 40 | 91.5 | 10 | 12.28 | 29 | 300 | 13.03 | 11.54 | 114.3986 | 28 | 29.3 | 6.78 | 11.76 | 20 | 17 | 17.0156 | 18 | 14.07 | 30 | 14.41 | 18.72 | 7.86 | 24.5 | 17.36 | 21.53 | 80 | 9.41 | 9.81 | 21.1 | 5234.41 | 16.33 | 7.33 | 24 | 136.425 | 9 | 11.8 | 9.1 | 65 | 9.55 | 8.82 | 128 | 14.0995 | 15.4 | 21.13 | 76 | 68 | 9.46 | 16.92 | 6.44 | 5234.41
18378 | 单垫环 | PN10 | 20 | MFM | HG/T 21547-2016 | S32168(06Cr18Ni11Ti) | NB/T 47010 |  | 0.21 | 1 |  | 0 | 9.66 | 68 | 19.11 | 16 | 53 | 221 | 40 | 91.5 | 15 | 18.42 | 44 | 300 | 19.55 | 17.31 | 171.5978 | 33 | 29.3 | 10.17 | 17.64 | 29 | 20.6 | 25.5234 | 24 | 21.11 | 30 | 18.18 | 25.58 | 11.78 | 33.6 | 26.04 | 32.29 | 80 | 14.11 | 14.71 | 28.2 | 6258.6 | 24.5 | 10.99 | 24 | 138.03 | 13 | 17.6 | 13.65 | 75 | 14.32 | 13.23 | 128 | 21.1543 | 23.1 | 31.69 | 76 | 81 | 14.19 | 20.54 | 9.66 | 6258.6
18379 | 单垫环 | PN10 | 25 | MFM | HG/T 21547-2016 | S32168(06Cr18Ni11Ti) | NB/T 47010 |  | 0.26 | 1 |  | 0 | 11.96 | 68 | 22.45 | 20 | 58 | 221 | 40 | 91.5 | 19 | 22.8 | 55 | 300 | 24.21 | 21.44 | 212.4545 | 37 | 31.39 | 12.6 | 21.84 | 31 | 24.4 | 31.6004 | 29 | 26.13 | 30 | 20.87 | 30.48 | 14.59 | 41.6 | 34.72 | 39.98 | 80 | 17.47 | 18.21 | 28.3 | 9609.94 | 28.13 | 13.6 | 24 | 142.845 | 16 | 21.8 | 16.9 | 90 | 17.73 | 16.38 | 128 | 26.1849 | 28.6 | 39.23 | 76 | 93 | 17.56 | 24.33 | 11.96 | 9609.94
18380 | 单垫环 | PN10 | 32 | MFM | HG/T 21547-2016 | S32168(06Cr18Ni11Ti) | NB/T 47010 |  | 0.33 | 1 |  | 0 | 15.18 | 68 | 27.89 | 25 | 65 | 294 | 42 | 91.5 | 24 | 25.08 | 69 | 300 | 30.72 | 27.21 | 125.8384 | 43 | 31.39 | 15.99 | 27.72 | 40 | 40.1 | 29.5713 | 35 | 33.17 | 30 | 24.65 | 32.34 | 18.52 | 52.8 | 46.29 | 39.87 | 80 | 22.17 | 23.11 | 31.8 | 13322.4 | 28.31 | 17.27 | 48 | 149.265 | 20 | 27.7 | 21.45 | 100 | 22.51 | 20.79 | 128 | 33.2397 | 36.3 | 38.18 | 93 | 114 | 22.29 | 40 | 15.18 | 13322.4
18381 | 单垫环 | PN10 | 40 | MFM | HG/T 21547-2016 | S32168(06Cr18Ni11Ti) | NB/T 47010 |  | 0.4 | 1 |  | 0 | 18.4 | 68 | 35.56 | 30 | 73 | 294 | 51 | 85.4 | 29 | 30.41 | 68 | 300 | 37.24 | 32.98 | 152.5314 | 46 | 33.49 | 19.38 | 33.6 | 40 | 48.5 | 35.844 | 41 | 40.2 | 30 | 28.42 | 39.2 | 22.45 | 58 | 54.97 | 48.32 | 80 | 26.87 | 28.02 | 38.5 | 15372 | 34.32 | 20.93 | 48 | 154.08 | 25 | 33.6 | 26 | 105 | 27.28 | 25.2 | 128 | 40.2844 | 35.2 | 46.28 | 203 | 134 | 27.02 | 48.41 | 18.4 | 15372
18382 | 单垫环 | PN10 | 50 | MFM | HG/T 21547-2016 | S32168(06Cr18Ni11Ti) | NB/T 47010 |  | 0.51 | 1 |  | 0 | 23.46 | 68 | 51.92 | 38 | 78 | 294 | 65 | 85.4 | 37 | 40.15 | 87 | 300 | 47.48 | 42.05 | 194.4775 | 44 | 37.67 | 24.71 | 42.84 | 48 | 61.8 | 45.7011 | 50 | 51.26 | 37.2 | 34.35 | 49.98 | 28.62 | 73.95 | 72.33 | 50.41 | 80 | 34.26 | 35.72 | 43.1 | 19111.3 | 43.75 | 26.69 | 60 | 157.29 | 31 | 38.7 | 33.15 | 110 | 34.79 | 32.13 | 128 | 51.3676 | 44.88 | 50.28 | 103 | 147 | 34.45 | 61.71 | 23.46 | 19111.3
18383 | 单垫环 | PN10 | 65 | MFM | HG/T 21547-2016 | S32168(06Cr18Ni11Ti) | NB/T 47010 |  | 0.67 | 1 |  | 0 | 30.15 | 68 | 55.12 | 39 | 91 | 368 | 40 | 79.3 | 48 | 39.2 | 114 | 300 | 62.38 | 55.24 | 255.4901 | 58 | 41.86 | 32.46 | 56.28 | 54 | 81.2 | 60.0387 | 51 | 67.34 | 48.9 | 42.97 | 65.66 | 37.59 | 83.75 | 101.26 | 66.22 | 80 | 45.01 | 46.93 | 45 | 19206.46 | 57.48 | 35.06 | 72 | 160.5 | 41 | 42.8 | 43.55 | 120 | 45.7 | 42.21 | 128 | 67.4814 | 51.59 | 66.05 | 141 | 208 | 45.26 | 81.08 | 30.15 | 19206.46
18384 | 单垫环 | PN10 | 80 | MFM | HG/T 21547-2016 | S32168(06Cr18Ni11Ti) | NB/T 47010 |  | 0.8 | 1 |  | 0 | 36 | 68 | 69.46 | 46 | 103 | 368 | 40 | 119.56 | 57 | 46.81 | 105 | 300 | 74.48 | 65.96 | 152.5314 | 69 | 47.72 | 38.76 | 67.2 | 53 | 53.9 | 71.688 | 61 | 80.41 | 58.4 | 49.98 | 78.4 | 44.89 | 84 | 123.48 | 61.5 | 80 | 53.75 | 56.03 | 51.1 | 27059.6 | 48 | 36.06 | 80 | 168.525 | 49 | 46.2 | 52 | 120 | 54.57 | 50.4 | 128 | 80.5789 | 61.6 | 62.61 | 186 | 234 | 54.04 | 53.79 | 36 | 27059.6
18385 | 单垫环 | PN10 | 100 | MFM | HG/T 21547-2016 | S32168(06Cr18Ni11Ti) | NB/T 47010 |  | 0.99 | 1 |  | 0 | 44.55 | 80.784 | 98.57 | 57 | 97 | 392 | 49 | 126.88 | 58 | 57.92 | 130 | 300 | 92.17 | 53.78 | 188.7576 | 78 | 53.37 | 47.97 | 69.3 | 66 | 66.7 | 58.1229 | 76 | 99.5 | 72.3 | 60.22 | 64.35 | 55.56 | 81.18 | 157.15 | 68.2 | 80 | 58.02 | 69.34 | 62.6 | 63 | 59.4 | 44.63 | 90 | 165.315 | 60 | 57.2 | 64.35 | 160 | 61.7 | 62.37 | 192 | 99.709 | 76.23 | 69.72 | 184 | 278 | 54.28 | 66.6 | 44.55 | 392
18386 | 单垫环 | PN10 | 125 | MFM | HG/T 21547-2016 | S32168(06Cr18Ni11Ti) | NB/T 47010 |  | 1.4 | 1 |  | 0 | 63 | 114.24 | 153.92 | 80 | 124 | 417 | 69 | 167.14 | 81 | 84.08 | 184 | 300 | 90.44 | 76.05 | 266.93 | 90 | 74.82 | 67.83 | 98 | 86 | 94.4 | 82.194 | 107 | 97.64 | 84 | 82.32 | 91 | 78.56 | 114.8 | 154.34 | 96.45 | 112 | 82.05 | 98.06 | 87.8 | 85.68 | 84 | 63.11 | 130 | 190.995 | 86 | 80.9 | 91 | 200 | 87.26 | 88.2 | 192 | 97.845 | 92.4 | 98.59 | 303 | 302 | 76.75 | 94.18 | 63 | 417
18387 | 单垫环 | PN10 | 150 | MFM | HG/T 21547-2016 | S32168(06Cr18Ni11Ti) | NB/T 47010 |  | 1.73 | 1 |  | 0 | 77.85 | 141.168 | 218.71 | 99 | 145 | 490 | 86 | 198.86 | 101 | 95.42 | 227 | 300 | 111.76 | 93.97 | 329.8492 | 112 | 92.09 | 83.82 | 121.1 | 107 | 116.6 | 101.5683 | 133 | 120.65 | 102 | 100.11 | 112.45 | 95.45 | 141.86 | 179.6 | 119.18 | 138.4 | 101.39 | 121.17 | 104.6 | 100.17 | 103.8 | 77.99 | 150 | 181.365 | 106 | 99.9 | 112.45 | 230 | 107.83 | 108.99 | 192 | 120.9034 | 114.18 | 121.83 | 347 | 342 | 94.85 | 116.38 | 77.85 | 490
18388 | 单垫环 | PN10 | 200 | MFM | HG/T 21547-2016 | S32168(06Cr18Ni11Ti) | NB/T 47010 |  | 2.93 | 1 |  | 0 | 131.85 | 239.088 | 404.3 | 158 | 230 | 543 | 145 | 292.8 | 170 | 172.68 | 384 | 300 | 189.28 | 159.16 | 287.3038 | 176 | 141.79 | 141.96 | 205.1 | 181 | 197.6 | 172.0203 | 225 | 204.34 | 174 | 164.79 | 190.45 | 161.65 | 170.526 | 244.15 | 193.07 | 234.4 | 166.84 | 205.22 | 177.2 | 135.45 | 175.8 | 132.08 | 230 | 253.9431 | 180 | 160 | 175.8 | 250 | 182.62 | 184.59 | 192 | 204.7691 | 193.38 | 197.49 | 664 | 422 | 160.63 | 197.16 | 131.85 | 664
18389 | 单垫环 | PN10 | 250 | MFM | HG/T 21547-2016 | S32168(06Cr18Ni11Ti) | NB/T 47010 |  | 3.91 | 1 |  | 0 | 175.95 | 319.056 | 640.12 | 210 | 267 | 449 | 194 | 380.64 | 227 | 225.3 | 424 | 300 | 252.59 | 212.39 | 383.3986 | 224 | 188.36 | 189.44 | 273.7 | 241 | 203.4 | 229.5561 | 300 | 272.68 | 226.2 | 217.61 | 254.15 | 215.71 | 227.562 | 339.55 | 238.13 | 312.8 | 222.64 | 273.86 | 236.4 | 188.37 | 234.6 | 177.77 | 310 | 338.8797 | 241 | 213.5 | 234.6 | 450 | 243.7 | 246.33 | 219 | 273.2526 | 258.06 | 263.54 | 972 | 492 | 214.36 | 203.03 | 175.95 | 972
18390 | 单垫环 | PN10 | 300 | MFM | HG/T 21547-2016 | S32168(06Cr18Ni11Ti) | NB/T 47010 |  | 5.18 | 1 |  | 0 | 233.1 | 422.688 | 1028.19 | 278 | 341 | 614 | 257 | 475.8 | 301 | 298.48 | 562 | 417 | 334.63 | 281.38 | 507.9296 | 289 | 250.62 | 250.97 | 362.6 | 295 | 269.6 | 304.1178 | 397 | 361.25 | 301.6 | 286.06 | 336.7 | 285.78 | 280.756 | 434.96 | 315.47 | 259 | 294.96 | 362.81 | 313.3 | 233.73 | 310.8 | 235.52 | 360 | 448.9506 | 319 | 282.8 | 310.8 | 450 | 322.86 | 326.34 | 290 | 362.0086 | 341.88 | 349.14 | 1973 | 715 | 283.99 | 269.05 | 233.1 | 1973
18391 | 单垫环 | PN10 | 350 | MFM | HG/T 21547-2016 | S32168(06Cr18Ni11Ti) | NB/T 47010 |  | 9.27 | 1 |  | 0 | 417.15 | 756.432 | 1499.73 | 497 | 580 | 827 | 460 | 878.4 | 539 | 534.15 | 1005 | 655 | 598.84 | 503.55 | 908.9782 | 518 | 457.81 | 449.13 | 648.9 | 534 | 482.4 | 467.8569 | 711 | 646.49 | 539.4 | 506.51 | 602.55 | 511.43 | 502.434 | 687.52 | 564.57 | 463.5 | 527.85 | 649.27 | 560.7 | 343.35 | 556.2 | 421.47 | 490 | 803.4309 | 571 | 506.1 | 556.2 | 765 | 577.78 | 584.01 | 519 | 647.8476 | 611.82 | 578.19 | 1495 | 1071 | 508.22 | 481.37 | 343.35 | 1499.73
18392 | 单垫环 | PN10 | 400 | MFM | HG/T 21547-2016 | S32168(06Cr18Ni11Ti) | NB/T 47010 |  | 11.62 | 1 |  | 0 | 522.9 | 948.192 | 2193.86 | 624 | 718 | 898 | 576 | 1098 | 676 | 669.56 | 1260 | 879 | 750.65 | 631.2 | 1139.4096 | 633 | 573.44 | 562.99 | 813.4 | 669 | 604.7 | 586.4614 | 892 | 810.38 | 638 | 633.18 | 755.3 | 641.08 | 629.804 | 825.02 | 672.88 | 581 | 661.66 | 813.86 | 702.8 | 449.19 | 697.2 | 528.32 | 590 | 1007.1054 | 716 | 634.5 | 697.2 | 850 | 724.25 | 732.06 | 651 | 812.0818 | 766.92 | 718.92 | 2496 | 1472 | 637.05 | 603.43 | 449.19 | 2496
18393 | 单垫环 | PN10 | 450 | MFM | HG/T 21547-2016 | S32168(06Cr18Ni11Ti) | NB/T 47010 |  | 14.07 | 1 |  | 0 | 633.15 | 1148.112 | 3120.7 | 668 | 861 | 1063 | 698 | 1288.32 | 819 | 810.73 | 1526 | 1139 | 908.92 | 764.28 | 1379.6465 | 766 | 693.78 | 681.69 | 984.9 | 810 | 704.6 | 710.1129 | 1080 | 981.24 | 775.5 | 765.23 | 914.55 | 761.68 | 762.594 | 1080.39 | 814.75 | 703.5 | 801.16 | 985.46 | 819.4 | 85.68 | 844.2 | 639.71 | 680 | 1219.4469 | 867 | 709.1 | 844.2 | 1100 | 876.95 | 886.41 | 788 | 983.3006 | 928.62 | 849.27 | 2702 | 1949 | 771.37 | 703.18 | 85.68 | 3120.7
18394 | 单垫环 | PN10 | 500 | MFM | HG/T 21547-2016 | S32168(06Cr18Ni11Ti) | NB/T 47010 |  | 17.17 | 1 |  | 0 | 772.65 | 1401.072 | 4204.57 | 815 | 1042 | 1181 | 852 | 1537.2 | 999 | 989.35 | 1862 | 1464 | 1109.18 | 932.67 | 1683.6198 | 935 | 847.08 | 831.89 | 1201.9 | 989 | 859.9 | 866.5699 | 1317 | 1197.43 | 946 | 932.32 | 1116.05 | 929.5 | 930.614 | 1240.35 | 994.27 | 858.5 | 977.68 | 1202.59 | 999.9 | 100.17 | 1030.2 | 780.66 | 790 | 1488.1239 | 1057 | 865.4 | 1030.2 | 1350 | 1070.17 | 1081.71 | 962 | 1199.9446 | 1133.22 | 1036.38 | 2238 | 2545 | 941.33 | 858.1 | 100.17 | 4204.57
18395 | 单垫环 | PN10 | 600 | MFM | HG/T 21547-2016 | S32168(06Cr18Ni11Ti) | NB/T 47010 |  | 23 | 1 |  | 0 | 1035 | 1876.8 | 6752.05 | 1092 | 1383 | 1607 | 1141 | 2013 | 1338 | 1325.28 | 2495 | 2230 | 1485.8 | 1249.36 | 2255.2857 | 1252 | 1132.23 | 1114.35 | 1610 | 1325 | 1151.8 | 1160.81 | 1765 | 1604.02 | 1265 | 1246.56 | 1495 | 1245.11 | 1246.6 | 2539.63 | 1331.87 | 1150 | 1309.65 | 1610.92 | 1339.5 | 114.66 | 1380 | 1045.73 | 1120 | 1993.41 | 1417 | 1159.2 | 1380 | 1800 | 1433.54 | 1449 | 1288 | 1607.3884 | 1518 | 1388.28 | 2828 | 4012 | 1260.95 | 1149.44 | 114.66 | 6752.05
18396 | 单垫环 | PN16 | 10 | MFM | HG/T 21547-2016 | S32168(06Cr18Ni11Ti) | NB/T 47010 |  | 0.12 | 1 |  | 0 | 5.52 | 68 | 13.61 | 9 | 44 | 221 | 40 | 91.5 | 9 | 10.52 | 25 | 300 | 11.17 | 9.89 | 84.9818 | 24 | 29.3 | 5.81 | 10.08 | 20 | 14.6 | 14.5848 | 17 | 12.06 | 30 | 13.33 | 16.76 | 6.73 | 21 | 14.47 | 18.45 | 80 | 8.06 | 8.4 | 17.8 | 157.5 | 14.35 | 6.28 | 12 | 133.215 | 8 | 10.1 | 7.8 | 55 | 8.18 | 7.56 | 128 | 12.0853 | 15.84 | 18.11 | 76 | 68 | 8.11 | 14.57 | 5.52 | 300
18397 | 单垫环 | PN16 | 15 | MFM | HG/T 21547-2016 | S32168(06Cr18Ni11Ti) | NB/T 47010 |  | 0.14 | 1 |  | 0 | 6.44 | 68 | 17.58 | 11 | 46 | 221 | 40 | 91.5 | 10 | 12.28 | 29 | 300 | 13.03 | 11.54 | 99.1454 | 28 | 29.3 | 6.78 | 11.76 | 20 | 17 | 17.0156 | 18 | 14.07 | 30 | 14.41 | 18.72 | 7.86 | 24.5 | 17.36 | 21.53 | 80 | 9.41 | 9.81 | 21.1 | 228.69 | 16.75 | 7.33 | 24 | 136.425 | 9 | 11.8 | 9.1 | 65 | 9.55 | 8.82 | 128 | 14.0995 | 15.4 | 21.13 | 76 | 68 | 9.46 | 16.92 | 6.44 | 300
18398 | 单垫环 | PN16 | 20 | MFM | HG/T 21547-2016 | S32168(06Cr18Ni11Ti) | NB/T 47010 |  | 0.21 | 1 |  | 0 | 9.66 | 68 | 19.5 | 16 | 53 | 221 | 40 | 91.5 | 15 | 18.42 | 44 | 300 | 19.55 | 17.31 | 148.7181 | 33 | 29.3 | 10.17 | 17.64 | 29 | 21.1 | 25.5234 | 24 | 21.11 | 30 | 18.18 | 25.58 | 11.78 | 33.6 | 26.04 | 32.29 | 80 | 14.11 | 14.71 | 28.2 | 286.02 | 21.53 | 10.99 | 24 | 138.03 | 13 | 17.6 | 13.65 | 75 | 14.32 | 13.23 | 128 | 21.1543 | 23.1 | 31.69 | 76 | 81 | 14.19 | 21.06 | 9.66 | 300
18399 | 单垫环 | PN16 | 25 | MFM | HG/T 21547-2016 | S32168(06Cr18Ni11Ti) | NB/T 47010 |  | 0.26 | 1 |  | 0 | 11.96 | 68 | 22.91 | 20 | 58 | 221 | 40 | 91.5 | 19 | 22.8 | 55 | 300 | 24.21 | 21.44 | 184.1272 | 37 | 33.49 | 12.6 | 21.84 | 31 | 24.6 | 31.6004 | 29 | 26.13 | 30 | 20.87 | 30.48 | 14.59 | 41.6 | 34.72 | 39.98 | 80 | 17.47 | 18.21 | 28.3 | 400.68 | 25.1 | 13.6 | 24 | 142.845 | 16 | 21.8 | 16.9 | 90 | 17.73 | 16.38 | 128 | 26.1849 | 28.6 | 39.23 | 76 | 93 | 17.56 | 24.55 | 11.96 | 400.68
18400 | 单垫环 | PN16 | 32 | MFM | HG/T 21547-2016 | S32168(06Cr18Ni11Ti) | NB/T 47010 |  | 0.33 | 1 |  | 0 | 15.18 | 68 | 28.46 | 25 | 65 | 294 | 42 | 91.5 | 24 | 25.08 | 69 | 300 | 30.72 | 27.21 | 116.8499 | 43 | 35.58 | 15.99 | 27.72 | 40 | 40.1 | 29.5713 | 35 | 33.17 | 30 | 24.65 | 32.34 | 18.52 | 52.8 | 46.29 | 39.87 | 80 | 22.17 | 23.11 | 31.8 | 514.71 | 25.1 | 17.27 | 48 | 149.265 | 20 | 27.7 | 21.45 | 100 | 22.51 | 20.79 | 128 | 33.2397 | 36.3 | 38.18 | 93 | 114 | 22.29 | 40 | 15.18 | 514.71
18401 | 单垫环 | PN16 | 40 | MFM | HG/T 21547-2016 | S32168(06Cr18Ni11Ti) | NB/T 47010 |  | 0.4 | 1 |  | 0 | 18.4 | 68 | 36.29 | 30 | 73 | 294 | 51 | 85.4 | 29 | 30.41 | 68 | 300 | 37.24 | 32.98 | 141.6363 | 46 | 37.67 | 19.38 | 33.6 | 40 | 48.5 | 35.844 | 41 | 40.2 | 30 | 28.42 | 39.2 | 22.45 | 58 | 54.97 | 48.32 | 80 | 26.87 | 28.02 | 38.5 | 571.41 | 34.62 | 20.93 | 48 | 154.08 | 25 | 33.6 | 26 | 105 | 27.28 | 25.2 | 128 | 40.2844 | 35.2 | 46.28 | 203 | 134 | 27.02 | 48.41 | 18.4 | 571.41
18402 | 单垫环 | PN16 | 50 | MFM | HG/T 21547-2016 | S32168(06Cr18Ni11Ti) | NB/T 47010 |  | 0.51 | 1 |  | 0 | 23.46 | 68 | 52.98 | 38 | 78 | 294 | 65 | 85.4 | 37 | 40.15 | 87 | 300 | 47.48 | 42.05 | 180.5863 | 44 | 41.86 | 24.71 | 42.84 | 48 | 47.1 | 45.7011 | 50 | 51.26 | 37.2 | 34.35 | 49.98 | 28.62 | 73.95 | 72.33 | 50.41 | 80 | 34.26 | 35.72 | 43.1 | 1058.4 | 48.03 | 26.69 | 60 | 157.29 | 31 | 38.7 | 33.15 | 110 | 34.79 | 32.13 | 128 | 51.3676 | 44.88 | 50.28 | 103 | 147 | 34.45 | 46.97 | 23.46 | 1058.4
18403 | 单垫环 | PN16 | 65 | MFM | HG/T 21547-2016 | S32168(06Cr18Ni11Ti) | NB/T 47010 |  | 0.67 | 1 |  | 0 | 30.15 | 68 | 56.25 | 39 | 91 | 368 | 40 | 79.3 | 48 | 39.2 | 114 | 300 | 62.38 | 55.24 | 237.2408 | 58 | 46.04 | 32.46 | 56.28 | 54 | 81.2 | 60.0387 | 51 | 67.34 | 48.9 | 42.97 | 65.66 | 37.59 | 83.75 | 101.26 | 66.22 | 80 | 45.01 | 46.93 | 45 | 1946.7 | 53.6 | 35.06 | 72 | 160.5 | 41 | 42.8 | 43.55 | 120 | 45.7 | 42.21 | 128 | 67.4814 | 51.59 | 66.05 | 141 | 208 | 45.26 | 81.08 | 30.15 | 1946.7
18404 | 单垫环 | PN16 | 80 | MFM | HG/T 21547-2016 | S32168(06Cr18Ni11Ti) | NB/T 47010 |  | 0.8 | 1 |  | 0 | 36 | 68 | 70.88 | 46 | 103 | 368 | 40 | 119.56 | 57 | 46.81 | 105 | 300 | 74.48 | 65.96 | 130.7412 | 69 | 52.74 | 38.76 | 67.2 | 53 | 53.9 | 71.688 | 61 | 80.41 | 58.4 | 49.98 | 78.4 | 44.89 | 84 | 123.48 | 61.5 | 80 | 53.75 | 56.03 | 51.1 | 2021.54 | 48 | 36.06 | 80 | 168.525 | 49 | 46.2 | 52 | 120 | 54.57 | 50.4 | 128 | 80.5789 | 61.6 | 62.61 | 186 | 234 | 54.04 | 53.79 | 36 | 2021.54
18405 | 单垫环 | PN16 | 100 | MFM | HG/T 21547-2016 | S32168(06Cr18Ni11Ti) | NB/T 47010 |  | 1.17 | 1 |  | 0 | 52.65 | 95.472 | 100.59 | 67 | 109 | 392 | 58 | 135.42 | 68 | 68.45 | 153 | 300 | 108.93 | 63.55 | 191.209 | 79 | 58.08 | 56.69 | 81.9 | 78 | 78.9 | 68.6907 | 90 | 117.59 | 72 | 69.92 | 76.05 | 65.66 | 95.94 | 157.15 | 80.6 | 93.6 | 68.57 | 81.95 | 74 | 3104.9 | 70.2 | 52.74 | 90 | 176.55 | 72 | 67.6 | 76.05 | 160 | 72.92 | 73.71 | 192 | 117.8369 | 90.09 | 82.39 | 200 | 334 | 64.14 | 78.73 | 52.65 | 3104.9
18406 | 单垫环 | PN16 | 125 | MFM | HG/T 21547-2016 | S32168(06Cr18Ni11Ti) | NB/T 47010 |  | 1.64 | 1 |  | 0 | 73.8 | 133.824 | 157.06 | 94 | 139 | 417 | 81 | 190.32 | 95 | 98.5 | 215 | 300 | 105.94 | 89.08 | 268.0195 | 106 | 87.9 | 79.46 | 114.8 | 101 | 110.5 | 96.2844 | 126 | 114.37 | 96 | 95.26 | 106.6 | 92.03 | 134.48 | 154.34 | 112.98 | 131.2 | 96.12 | 114.87 | 102.8 | 5234.41 | 98.4 | 73.93 | 130 | 200.625 | 101 | 94.7 | 106.6 | 200 | 102.22 | 103.32 | 192 | 114.6102 | 108.24 | 115.49 | 337 | 357 | 89.91 | 110.32 | 73.8 | 5234.41
18407 | 单垫环 | PN16 | 150 | MFM | HG/T 21547-2016 | S32168(06Cr18Ni11Ti) | NB/T 47010 |  | 2.15 | 1 |  | 0 | 96.75 | 175.44 | 223.17 | 123 | 173 | 490 | 107 | 237.9 | 125 | 118.59 | 282 | 300 | 138.89 | 116.79 | 351.367 | 132 | 106.21 | 104.17 | 150.5 | 133 | 144.9 | 126.2265 | 165 | 149.94 | 132 | 122.75 | 139.75 | 118.62 | 176.3 | 179.6 | 148.11 | 172 | 126.01 | 150.59 | 130 | 6258.6 | 129 | 96.92 | 150 | 186.3405 | 132 | 124.2 | 139.75 | 230 | 134.01 | 135.45 | 192 | 150.2549 | 141.9 | 151.4 | 408 | 428 | 117.87 | 144.65 | 96.75 | 6258.6
18408 | 单垫环 | PN16 | 200 | MFM | HG/T 21547-2016 | S32168(06Cr18Ni11Ti) | NB/T 47010 |  | 3.29 | 1 |  | 0 | 148.05 | 268.464 | 412.55 | 177 | 254 | 543 | 163 | 322.08 | 191 | 193.9 | 432 | 300 | 212.53 | 178.71 | 304.6815 | 198 | 170.04 | 159.4 | 230.3 | 203 | 221.9 | 193.1559 | 252 | 229.44 | 191.4 | 184.19 | 213.85 | 181.51 | 191.478 | 291.84 | 216.79 | 263.2 | 187.34 | 230.43 | 199 | 9609.94 | 197.4 | 148.31 | 220 | 285.1443 | 203 | 179.6 | 197.4 | 280 | 205.06 | 207.27 | 192 | 229.9218 | 217.14 | 221.75 | 752 | 478 | 180.37 | 221.42 | 148.05 | 9609.94
18409 | 单垫环 | PN16 | 250 | MFM | HG/T 21547-2016 | S32168(06Cr18Ni11Ti) | NB/T 47010 |  | 4.56 | 1 |  | 0 | 205.2 | 372.096 | 653.18 | 245 | 305 | 473 | 226 | 439.2 | 265 | 262.75 | 495 | 339 | 294.58 | 247.7 | 422.2941 | 255 | 223.41 | 220.93 | 319.2 | 282 | 237.3 | 267.7176 | 350 | 318.01 | 266.8 | 252.64 | 296.4 | 251.58 | 265.392 | 376.04 | 277.71 | 364.8 | 259.65 | 319.38 | 275.7 | 13322.4 | 273.6 | 207.33 | 330 | 395.2152 | 281 | 249 | 273.6 | 450 | 284.22 | 287.28 | 255 | 318.6778 | 300.96 | 307.35 | 1084 | 580 | 250 | 236.77 | 205.2 | 13322.4
18410 | 单垫环 | PN16 | 300 | MFM | HG/T 21547-2016 | S32168(06Cr18Ni11Ti) | NB/T 47010 |  | 6.72 | 1 |  | 0 | 302.4 | 548.352 | 1049.18 | 361 | 431 | 614 | 333 | 644.16 | 391 | 387.21 | 729 | 514 | 434.11 | 365.03 | 622.3281 | 375 | 346.89 | 325.58 | 470.4 | 383 | 349.7 | 394.5312 | 516 | 468.65 | 388.6 | 369.07 | 436.8 | 370.75 | 364.224 | 516.34 | 409.26 | 336 | 382.65 | 470.67 | 406.4 | 15372 | 403.2 | 305.53 | 440 | 582.4224 | 414 | 366.9 | 403.2 | 580 | 418.84 | 423.36 | 376 | 469.6342 | 443.52 | 452.94 | 1058 | 866 | 368.42 | 348.95 | 302.4 | 15372
18411 | 单垫环 | PN16 | 350 | MFM | HG/T 21547-2016 | S32168(06Cr18Ni11Ti) | NB/T 47010 |  | 10.95 | 1 |  | 0 | 492.75 | 893.52 | 1530.33 | 588 | 679 | 827 | 543 | 1002.84 | 637 | 630.95 | 1188 | 776 | 707.37 | 594.8 | 1014.0614 | 612 | 567.68 | 530.53 | 766.5 | 631 | 569.8 | 552.6465 | 840 | 763.65 | 605 | 597.07 | 711.75 | 604.12 | 593.49 | 752.06 | 666.88 | 547.5 | 623.51 | 766.94 | 662.3 | 19111.3 | 657 | 497.86 | 640 | 949.0365 | 674 | 597.9 | 657 | 905 | 682.49 | 689.85 | 613 | 765.2537 | 722.7 | 682.97 | 1460 | 1268 | 600.32 | 568.61 | 492.75 | 19111.3
18412 | 单垫环 | PN16 | 400 | MFM | HG/T 21547-2016 | S32168(06Cr18Ni11Ti) | NB/T 47010 |  | 15.6 | 1 |  | 0 | 702 | 1272.96 | 2238.63 | 837 | 950 | 1181 | 774 | 1427.4 | 908 | 898.89 | 1692 | 1130 | 1007.76 | 847.39 | 1444.6903 | 849 | 812.02 | 755.82 | 1092 | 899 | 811.8 | 787.332 | 1197 | 1087.94 | 858 | 847.7 | 1014 | 860.65 | 845.52 | 1007.42 | 903.35 | 780 | 888.28 | 1092.62 | 943.5 | 27059.6 | 936 | 709.28 | 800 | 1352.052 | 961 | 851.8 | 936 | 1150 | 972.32 | 982.8 | 874 | 1090.2247 | 1029.6 | 965.16 | 1847 | 1856 | 855.25 | 810.18 | 702 | 27059.6
18413 | 单垫环 | PN16 | 450 | MFM | HG/T 21547-2016 | S32168(06Cr18Ni11Ti) | NB/T 47010 |  | 20.41 | 1 |  | 0 | 918.45 | 1665.456 | 3184.39 | 969 | 1232 | 1389 | 1012 | 1830 | 1187 | 1176.05 | 2214 | 1511 | 1318.49 | 1108.67 | 1890.1364 | 1111 | 1097.17 | 988.86 | 1428.7 | 1176 | 1022.1 | 1030.0927 | 1566 | 1423.39 | 1122 | 1106.96 | 1326.65 | 1104.89 | 1106.222 | 1397.5 | 1181.89 | 1020.5 | 1162.17 | 1429.52 | 1188.7 | 61 | 1224.6 | 927.97 | 1090 | 1768.9347 | 1258 | 1028.7 | 1224.6 | 1600 | 1272.11 | 1285.83 | 1143 | 1426.3791 | 1347.06 | 1231.95 | 2343 | 2503 | 1118.96 | 1020.05 | 61 | 3184.39
18414 | 单垫环 | PN16 | 500 | MFM | HG/T 21547-2016 | S32168(06Cr18Ni11Ti) | NB/T 47010 |  | 26.93 | 1 |  | 0 | 1211.85 | 2197.488 | 4290.38 | 1278 | 1613 | 1937 | 1336 | 2386.32 | 1567 | 1551.73 | 2921 | 2034 | 1739.68 | 1462.84 | 2493.9429 | 1350 | 1443.54 | 1304.76 | 1885.1 | 1551 | 1348.6 | 1359.1571 | 2066 | 1878.09 | 1479.5 | 1458.39 | 1750.45 | 1457.86 | 1459.606 | 2671.52 | 1559.44 | 1346.5 | 1533.43 | 1886.18 | 1568.4 | 82.96 | 1615.8 | 1224.41 | 1480 | 2334.0231 | 1659 | 1357.3 | 1615.8 | 2100 | 1678.49 | 1696.59 | 1508 | 1882.034 | 1777.38 | 1625.49 | 3308 | 3387 | 1476.41 | 1345.83 | 82.96 | 4290.38
18415 | 单垫环 | PN16 | 600 | MFM | HG/T 21547-2016 | S32168(06Cr18Ni11Ti) | NB/T 47010 |  | 41.69 | 1 |  | 0 | 1876.05 | 3401.904 | 6889.84 | 1979 | 2476 | 2906 | 2068 | 3660 | 2425 | 2402.22 | 4522 | 3267 | 2693.17 | 2264.6 | 3860.8421 | 2090 | 2223.12 | 2019.88 | 2918.3 | 2401 | 2087.8 | 2104.0943 | 3199 | 2907.45 | 2293.5 | 2253.95 | 2709.85 | 2256.89 | 2259.598 | 3434.81 | 2414.15 | 2084.5 | 2373.88 | 2919.97 | 2428 | 96.99 | 2501.4 | 1895.49 | 2330 | 3613.2723 | 2568 | 2101.2 | 2501.4 | 3250 | 2598.45 | 2626.47 | 2335 | 2913.5556 | 2751.54 | 2516.41 | 4305 | 5515 | 2285.61 | 2083.53 | 96.99 | 6889.84
18416 | 单垫环 | PN25 | 10 | MFM | HG/T 21547-2016 | S32168(06Cr18Ni11Ti) | NB/T 47010 |  | 0.12 | 1 |  | 0 | 5.52 | 68 | 8.96 | 9 | 44 | 221 | 40 | 91.5 | 9 | 10.52 | 25 | 300 | 11.17 | 9.89 | 84.9818 | 24 | 29.3 | 5.81 | 10.08 | 20 | 14.6 | 14.5848 | 17 | 12.06 | 30 | 13.33 | 16.76 | 6.73 | 21 | 14.47 | 18.45 | 80 | 8.06 | 8.4 | 17.8 | 124.44 | 14.3 | 6.28 | 12 | 133.215 | 8 | 10.1 | 7.8 | 55 | 8.18 | 7.56 | 128 | 12.0853 | 15.84 | 18.11 | 76 | 68 | 8.11 | 14.57 | 5.52 | 300
18417 | 单垫环 | PN25 | 15 | MFM | HG/T 21547-2016 | S32168(06Cr18Ni11Ti) | NB/T 47010 |  | 0.14 | 1 |  | 0 | 6.44 | 68 | 12.13 | 11 | 46 | 221 | 40 | 91.5 | 10 | 12.28 | 29 | 300 | 13.03 | 11.54 | 99.1454 | 28 | 29.3 | 6.78 | 11.76 | 19 | 17 | 17.0156 | 18 | 14.07 | 30 | 14.41 | 18.72 | 7.86 | 24.5 | 17.36 | 21.53 | 80 | 9.41 | 9.81 | 21.2 | 179.95 | 16.69 | 7.33 | 24 | 138.03 | 9 | 11.8 | 9.1 | 65 | 9.55 | 8.82 | 128 | 14.0995 | 15.4 | 21.13 | 76 | 68 | 9.46 | 16.92 | 6.44 | 300
18418 | 单垫环 | PN25 | 20 | MFM | HG/T 21547-2016 | S32168(06Cr18Ni11Ti) | NB/T 47010 |  | 0.21 | 1 |  | 0 | 9.66 | 68 | 17.24 | 16 | 53 | 221 | 40 | 91.5 | 15 | 18.42 | 44 | 300 | 19.55 | 17.31 | 148.7181 | 33 | 33.49 | 10.17 | 17.64 | 29 | 21.1 | 25.5234 | 24 | 21.11 | 30 | 18.18 | 25.58 | 11.78 | 33.6 | 26.04 | 32.29 | 80 | 14.11 | 14.71 | 28.2 | 221.43 | 21.19 | 10.99 | 24 | 139.635 | 13 | 17.6 | 13.65 | 75 | 14.32 | 13.23 | 128 | 21.1543 | 23.1 | 31.69 | 76 | 81 | 14.19 | 21.07 | 9.66 | 300
18419 | 单垫环 | PN25 | 25 | MFM | HG/T 21547-2016 | S32168(06Cr18Ni11Ti) | NB/T 47010 |  | 0.26 | 1 |  | 0 | 11.96 | 68 | 22.45 | 20 | 58 | 221 | 40 | 91.5 | 19 | 22.8 | 55 | 300 | 24.21 | 21.44 | 184.1272 | 37 | 37.67 | 12.6 | 21.84 | 31 | 31.6 | 31.6004 | 29 | 26.13 | 30 | 20.87 | 30.48 | 14.59 | 41.6 | 34.72 | 39.98 | 80 | 17.47 | 18.21 | 28.3 | 304.39 | 24.49 | 13.6 | 24 | 144.45 | 16 | 21.8 | 16.9 | 90 | 17.73 | 16.38 | 128 | 26.1849 | 28.6 | 39.23 | 76 | 93 | 17.56 | 31.49 | 11.96 | 304.39
18420 | 单垫环 | PN25 | 32 | MFM | HG/T 21547-2016 | S32168(06Cr18Ni11Ti) | NB/T 47010 |  | 0.33 | 1 |  | 0 | 15.18 | 68 | 29.37 | 25 | 65 | 294 | 42 | 91.5 | 24 | 25.08 | 69 | 300 | 30.72 | 27.21 | 116.8499 | 43 | 41.86 | 15.99 | 27.72 | 39 | 40.1 | 29.5713 | 35 | 33.17 | 30 | 24.65 | 32.34 | 18.52 | 52.8 | 46.29 | 39.87 | 80 | 22.17 | 23.11 | 31.8 | 387.96 | 31.06 | 17.27 | 48 | 150.87 | 20 | 27.7 | 21.45 | 100 | 22.51 | 20.79 | 128 | 33.2397 | 36.3 | 38.18 | 93 | 114 | 22.29 | 40 | 15.18 | 387.96
18421 | 单垫环 | PN25 | 40 | MFM | HG/T 21547-2016 | S32168(06Cr18Ni11Ti) | NB/T 47010 |  | 0.4 | 1 |  | 0 | 18.4 | 68 | 40.6 | 30 | 73 | 294 | 51 | 85.4 | 29 | 30.41 | 68 | 300 | 37.24 | 32.98 | 141.6363 | 46 | 46.04 | 19.38 | 33.6 | 39 | 48.5 | 35.844 | 41 | 40.2 | 30 | 28.42 | 39.2 | 22.45 | 58 | 54.97 | 48.32 | 80 | 26.87 | 28.02 | 38.5 | 527.04 | 33.87 | 20.93 | 48 | 155.685 | 25 | 33.6 | 26 | 105 | 27.28 | 25.2 | 128 | 40.2844 | 35.2 | 46.28 | 203 | 134 | 27.02 | 48.41 | 18.4 | 527.04
18422 | 单垫环 | PN25 | 50 | MFM | HG/T 21547-2016 | S32168(06Cr18Ni11Ti) | NB/T 47010 |  | 0.51 | 1 |  | 0 | 23.46 | 68 | 56.13 | 38 | 78 | 294 | 65 | 85.4 | 37 | 40.15 | 87 | 300 | 47.48 | 42.05 | 180.5863 | 44 | 50.23 | 24.71 | 42.84 | 47 | 61.8 | 45.7011 | 50 | 51.26 | 37.2 | 34.35 | 49.98 | 28.62 | 73.95 | 72.33 | 50.41 | 80 | 34.26 | 35.72 | 43.1 | 858.27 | 42.41 | 26.69 | 72 | 157.29 | 31 | 42.2 | 33.15 | 110 | 34.79 | 32.13 | 128 | 51.3676 | 44.88 | 50.28 | 103 | 147 | 34.45 | 61.71 | 23.46 | 858.27
18423 | 单垫环 | PN25 | 65 | MFM | HG/T 21547-2016 | S32168(06Cr18Ni11Ti) | NB/T 47010 |  | 0.73 | 1 |  | 0 | 32.85 | 68 | 70.31 | 42 | 97 | 392 | 40 | 79.3 | 52 | 42.71 | 124 | 300 | 67.96 | 60.19 | 258.4862 | 63 | 54.41 | 35.37 | 61.32 | 57 | 88.6 | 65.4153 | 56 | 73.37 | 53.3 | 46.21 | 71.54 | 40.97 | 91.25 | 101.26 | 72.15 | 80 | 49.04 | 51.13 | 49.1 | 1744.6 | 46.17 | 38.2 | 96 | 165.315 | 45 | 42.8 | 47.45 | 120 | 49.79 | 45.99 | 128 | 73.5241 | 56.21 | 71.97 | 141 | 228 | 49.31 | 88.41 | 32.85 | 1744.6
18424 | 单垫环 | PN25 | 80 | MFM | HG/T 21547-2016 | S32168(06Cr18Ni11Ti) | NB/T 47010 |  | 0.96 | 1 |  | 0 | 43.2 | 78.336 | 83.69 | 55 | 117 | 441 | 48 | 119.56 | 69 | 56.17 | 126 | 300 | 89.38 | 79.15 | 156.8894 | 76 | 62.16 | 46.51 | 80.64 | 66 | 64.7 | 86.0256 | 74 | 96.49 | 70.1 | 58.6 | 94.08 | 53.87 | 100.8 | 123.48 | 73.8 | 80 | 64.5 | 67.24 | 61.3 | 2089.19 | 60.72 | 43.28 | 100 | 173.34 | 59 | 55.4 | 62.4 | 120 | 65.48 | 60.48 | 128 | 96.6926 | 73.92 | 75.14 | 203 | 279 | 64.85 | 64.55 | 43.2 | 2089.19
18425 | 单垫环 | PN25 | 100 | MFM | HG/T 21547-2016 | S32168(06Cr18Ni11Ti) | NB/T 47010 |  | 1.49 | 1 |  | 0 | 67.05 | 121.584 | 134.27 | 85 | 129 | 466 | 74 | 167.14 | 87 | 87.18 | 195 | 300 | 138.72 | 80.94 | 243.5055 | 96 | 80.05 | 72.19 | 104.3 | 102 | 100.5 | 87.4779 | 114 | 149.76 | 90 | 87.17 | 96.85 | 83.61 | 122.18 | 165.56 | 102.65 | 119.2 | 87.33 | 104.36 | 94.3 | 3000.15 | 86.27 | 67.17 | 130 | 186.18 | 92 | 86.1 | 96.85 | 160 | 92.87 | 93.87 | 192 | 150.0745 | 114.73 | 104.93 | 229 | 413 | 81.69 | 100.25 | 67.05 | 3000.15
18426 | 单垫环 | PN25 | 125 | MFM | HG/T 21547-2016 | S32168(06Cr18Ni11Ti) | NB/T 47010 |  | 1.93 | 1 |  | 0 | 86.85 | 157.488 | 191.76 | 110 | 158 | 490 | 96 | 214.72 | 112 | 115.92 | 253 | 300 | 124.68 | 104.84 | 315.4131 | 124 | 103.07 | 93.51 | 135.1 | 123 | 130.1 | 113.3103 | 148 | 134.6 | 114 | 110.89 | 125.45 | 108.31 | 158.26 | 151.54 | 132.96 | 154.4 | 113.11 | 135.18 | 121.1 | 5223.27 | 119.62 | 87 | 180 | 202.23 | 119 | 111.5 | 125.45 | 220 | 120.29 | 121.59 | 192 | 134.8827 | 127.38 | 135.91 | 354 | 420 | 105.81 | 129.88 | 86.85 | 5223.27
18427 | 单垫环 | PN25 | 150 | MFM | HG/T 21547-2016 | S32168(06Cr18Ni11Ti) | NB/T 47010 |  | 2.73 | 1 |  | 0 | 122.85 | 222.768 | 283.95 | 155 | 211 | 539 | 135 | 294.02 | 159 | 150.58 | 358 | 300 | 176.36 | 148.29 | 446.1543 | 164 | 144.93 | 132.27 | 191.1 | 174 | 184 | 160.2783 | 209 | 190.39 | 162 | 154.01 | 177.45 | 150.62 | 223.86 | 213.27 | 188.07 | 218.4 | 160 | 191.21 | 165.1 | 6428.64 | 150.91 | 123.07 | 230 | 236.6091 | 168 | 157.7 | 177.45 | 245 | 170.16 | 171.99 | 192 | 190.7898 | 180.18 | 192.25 | 471 | 518 | 149.67 | 183.67 | 122.85 | 6428.64
18428 | 单垫环 | PN25 | 200 | MFM | HG/T 21547-2016 | S32168(06Cr18Ni11Ti) | NB/T 47010 |  | 4.52 | 1 |  | 0 | 203.4 | 368.832 | 549.31 | 243 | 334 | 567 | 224 | 439.2 | 263 | 266.39 | 593 | 300 | 291.99 | 245.53 | 418.5897 | 253 | 249.05 | 218.99 | 316.4 | 288 | 304.8 | 265.3692 | 347 | 315.22 | 261 | 250.49 | 293.8 | 249.37 | 263.064 | 356.39 | 297.84 | 361.6 | 257.37 | 316.58 | 273.4 | 7767.94 | 258.43 | 203.76 | 340 | 391.7484 | 279 | 246.8 | 271.2 | 360 | 281.72 | 284.76 | 253 | 315.882 | 298.32 | 304.66 | 894 | 607 | 247.8 | 304.16 | 203.4 | 7767.94
18429 | 单垫环 | PN25 | 250 | MFM | HG/T 21547-2016 | S32168(06Cr18Ni11Ti) | NB/T 47010 |  | 7 | 1 |  | 0 | 315 | 571.2 | 902.89 | 376 | 448 | 614 | 347 | 658.8 | 407 | 403.35 | 759 | 468 | 452.2 | 380.24 | 648.2585 | 391 | 366.25 | 339.15 | 490 | 446 | 364.3 | 410.97 | 537 | 488.18 | 406 | 384.16 | 455 | 386.19 | 407.4 | 471.44 | 426.32 | 350 | 398.59 | 490.28 | 423.4 | 10714.4 | 402.84 | 318.26 | 480 | 606.69 | 431 | 382.2 | 420 | 580 | 436.3 | 441 | 392 | 489.2052 | 462 | 471.81 | 1459 | 765 | 383.77 | 363.52 | 315 | 10714.4
18430 | 单垫环 | PN25 | 300 | MFM | HG/T 21547-2016 | S32168(06Cr18Ni11Ti) | NB/T 47010 |  | 10.53 | 1 |  | 0 | 473.85 | 859.248 | 1456.4 | 565 | 654 | 803 | 522 | 951.6 | 613 | 606.75 | 1142 | 723 | 680.24 | 571.99 | 975.1659 | 588 | 570.82 | 510.18 | 737.1 | 619 | 547.9 | 618.2163 | 808 | 734.36 | 577.5 | 574.43 | 684.45 | 580.94 | 570.726 | 707.17 | 641.3 | 526.5 | 599.59 | 737.52 | 636.8 | 12562.87 | 595.11 | 478.76 | 630 | 912.6351 | 648 | 574.9 | 631.8 | 800 | 656.31 | 663.39 | 590 | 735.9022 | 694.98 | 709.74 | 1481 | 1163 | 577.3 | 546.8 | 473.85 | 12562.87
18431 | 单垫环 | PN25 | 350 | MFM | HG/T 21547-2016 | S32168(06Cr18Ni11Ti) | NB/T 47010 |  | 16.51 | 1 |  | 0 | 742.95 | 1347.216 | 2091.32 | 886 | 1004 | 1158 | 819 | 1515.24 | 960 | 951.32 | 1791 | 1069 | 1066.55 | 896.82 | 1528.9639 | 899 | 893.12 | 799.91 | 1155.7 | 931 | 859.2 | 833.2597 | 1267 | 1151.4 | 907.5 | 896.75 | 1073.15 | 910.85 | 894.842 | 1021.46 | 1005.5 | 825.5 | 940.1 | 1156.36 | 998.5 | 16178.98 | 910.65 | 750.65 | 960 | 1430.9217 | 1017 | 901.5 | 990.6 | 1365 | 1029.04 | 1040.13 | 925 | 1153.8179 | 1089.66 | 1029.76 | 1993 | 1681 | 905.14 | 857.41 | 742.95 | 16178.98
18432 | 单垫环 | PN25 | 400 | MFM | HG/T 21547-2016 | S32168(06Cr18Ni11Ti) | NB/T 47010 |  | 22.29 | 1 |  | 0 | 1003.05 | 1818.864 | 2300.21 | 1196 | 1342 | 1607 | 1106 | 1976.4 | 1297 | 1284.37 | 2418 | 1502 | 1439.93 | 1210.79 | 2064.2401 | 1213 | 1198.67 | 1079.95 | 1560.3 | 1257 | 1159.9 | 1124.9763 | 1710 | 1554.5 | 1226.5 | 1208.29 | 1448.85 | 1229.74 | 1208.118 | 1346.98 | 1290.75 | 1114.5 | 1269.22 | 1561.19 | 1348.1 | 16927.69 | 1229.46 | 1013.45 | 1260 | 1931.8743 | 1373 | 1217 | 1337.4 | 1625 | 1389.29 | 1404.27 | 1248 | 1557.7644 | 1471.14 | 1379.06 | 2546 | 2400 | 1222.03 | 1157.56 | 1003.05 | 16927.69
18433 | 单垫环 | PN25 | 450 | MFM | HG/T 21547-2016 | S32168(06Cr18Ni11Ti) | NB/T 47010 |  | 26.77 | 1 |  | 0 | 1204.65 | 2184.432 | 2530.23 | 1271 | 1603 | 1985 | 1328 | 2342.4 | 1557 | 1542.52 | 2904 | 1924 | 1729.34 | 1454.15 | 2479.1255 | 1342 | 1432.55 | 1297.01 | 1873.9 | 1510 | 1340.5 | 1351.0819 | 2054 | 1866.93 | 1474 | 1449.76 | 1740.05 | 1449.2 | 1450.934 | 1664.08 | 1550.18 | 1338.5 | 1524.32 | 1874.97 | 1559 | 23196.44 | 1476.57 | 1217.14 | 1510 | 2320.1559 | 1649 | 1349.2 | 1606.2 | 2100 | 1668.52 | 1686.51 | 1499 | 1870.8506 | 1766.82 | 1615.84 | 2903 | 3154 | 1467.64 | 1337.81 | 1204.65 | 23196.44
18434 | 单垫环 | PN25 | 500 | MFM | HG/T 21547-2016 | S32168(06Cr18Ni11Ti) | NB/T 47010 |  | 35.03 | 1 |  | 0 | 1576.35 | 2858.448 | 2783.24 | 1663 | 2086 | 2552 | 1737 | 3074.4 | 2038 | 2018.46 | 3800 | 2547 | 2262.94 | 1902.83 | 3244.0705 | 1756 | 1872.05 | 1697.2 | 2452.1 | 1976 | 1754.2 | 1767.9641 | 2688 | 2442.99 | 1925 | 1894.98 | 2276.95 | 1896.35 | 1898.626 | 2831.47 | 2028.49 | 1751.5 | 1994.65 | 2453.5 | 2040.2 | 61 | 1932.17 | 1592.69 | 1930 | 3036.0501 | 2158 | 1765.5 | 2101.8 | 2700 | 2183.35 | 2206.89 | 1962 | 2448.1203 | 2311.98 | 2114.41 | 3856 | 4185 | 1920.48 | 1750.62 | 61 | 4185
18435 | 单垫环 | PN25 | 600 | MFM | HG/T 21547-2016 | S32168(06Cr18Ni11Ti) | NB/T 47010 |  | 49.63 | 1 |  | 0 | 2233.35 | 4049.808 | 3339.89 | 2356 | 2940 | 3591 | 2462 | 4245.6 | 2887 | 2859.73 | 5383 | 3907 | 3206.1 | 2695.9 | 4596.1524 | 2488 | 2692.44 | 2404.57 | 3474.1 | 2799 | 2485.4 | 2504.8261 | 3808 | 3461.19 | 2728 | 2681.92 | 3225.95 | 2686.72 | 2689.946 | 3460.06 | 2873.93 | 2481.5 | 2826 | 3476.09 | 2890.5 | 83.57 | 2737.47 | 2256.5 | 2772 | 4301.4321 | 3058 | 2501.4 | 2977.8 | 3850 | 3093.34 | 3126.69 | 2779 | 3468.4585 | 3275.58 | 2995.67 | 5038 | 6600 | 2720.92 | 2480.31 | 83.57 | 6600
18436 | 单垫环 | PN40 | 10 | MFM | HG/T 21547-2016 | S32168(06Cr18Ni11Ti) | NB/T 47010 |  | 0.12 | 1 |  | 0 | 5.52 | 68 | 13.98 | 9 | 44 | 221 | 40 | 91.5 | 9 | 10.52 | 25 | 300 | 11.17 | 9.89 | 84.9818 | 24 | 33.49 | 5.81 | 10.08 | 20 | 14.6 | 14.5848 | 17 | 12.06 | 30 | 13.33 | 16.76 | 6.73 | 21 | 14.47 | 18.45 | 80 | 8.06 | 8.4 | 17.8 | 111.02 | 13.15 | 6.28 | 12 | 134.82 | 8 | 10.1 | 7.8 | 55 | 8.18 | 7.56 | 128 | 12.0853 | 15.84 | 18.11 | 76 | 68 | 8.11 | 14.57 | 5.52 | 300
18437 | 单垫环 | PN40 | 15 | MFM | HG/T 21547-2016 | S32168(06Cr18Ni11Ti) | NB/T 47010 |  | 0.14 | 1 |  | 0 | 6.44 | 68 | 22.86 | 11 | 46 | 221 | 40 | 91.5 | 10 | 12.28 | 29 | 300 | 13.03 | 11.54 | 99.1454 | 28 | 37.67 | 6.78 | 11.76 | 19 | 17 | 17.0156 | 18 | 14.07 | 30 | 14.41 | 18.72 | 7.86 | 24.5 | 17.36 | 21.53 | 80 | 9.41 | 9.81 | 21.1 | 165.92 | 15.34 | 7.33 | 24 | 138.03 | 9 | 11.8 | 9.1 | 65 | 9.55 | 8.82 | 128 | 14.0995 | 15.4 | 21.13 | 76 | 68 | 9.46 | 16.92 | 6.44 | 300
18438 | 单垫环 | PN40 | 20 | MFM | HG/T 21547-2016 | S32168(06Cr18Ni11Ti) | NB/T 47010 |  | 0.21 | 1 |  | 0 | 9.66 | 68 | 25.9 | 16 | 53 | 221 | 40 | 91.5 | 15 | 18.42 | 44 | 300 | 19.55 | 17.31 | 148.7181 | 33 | 41.86 | 10.17 | 17.64 | 29 | 25.5 | 25.5234 | 24 | 21.11 | 30 | 18.18 | 25.58 | 11.78 | 33.6 | 26.04 | 32.29 | 80 | 14.11 | 14.71 | 28.2 | 221.43 | 23.01 | 10.99 | 24 | 139.635 | 13 | 17.6 | 13.65 | 75 | 14.32 | 13.23 | 128 | 21.1543 | 23.1 | 31.69 | 76 | 81 | 14.19 | 25.43 | 9.66 | 300
18439 | 单垫环 | PN40 | 25 | MFM | HG/T 21547-2016 | S32168(06Cr18Ni11Ti) | NB/T 47010 |  | 0.26 | 1 |  | 0 | 11.96 | 68 | 36.33 | 20 | 58 | 221 | 40 | 91.5 | 19 | 22.8 | 55 | 300 | 24.21 | 21.44 | 184.1272 | 37 | 46.04 | 12.6 | 21.84 | 31 | 31.6 | 31.6004 | 29 | 26.13 | 30 | 20.87 | 30.48 | 14.59 | 31.2 | 34.72 | 39.98 | 80 | 17.47 | 18.21 | 28.3 | 276.94 | 24.53 | 13.6 | 24 | 144.45 | 16 | 21.8 | 16.9 | 90 | 17.73 | 16.38 | 128 | 26.1849 | 28.6 | 39.23 | 76 | 93 | 17.56 | 31.49 | 11.96 | 300
18440 | 单垫环 | PN40 | 32 | MFM | HG/T 21547-2016 | S32168(06Cr18Ni11Ti) | NB/T 47010 |  | 0.33 | 1 |  | 0 | 15.18 | 68 | 41.11 | 25 | 65 | 294 | 42 | 91.5 | 24 | 25.08 | 69 | 300 | 30.72 | 27.21 | 89.8846 | 43 | 50.23 | 15.99 | 27.72 | 39 | 40.1 | 29.5713 | 35 | 33.17 | 30 | 24.65 | 32.34 | 18.52 | 39.6 | 46.29 | 39.87 | 80 | 22.17 | 23.11 | 31.8 | 415.41 | 31.13 | 17.27 | 48 | 150.87 | 20 | 27.7 | 21.45 | 100 | 22.51 | 20.79 | 128 | 33.2397 | 36.3 | 38.18 | 93 | 114 | 22.29 | 40 | 15.18 | 415.41
18441 | 单垫环 | PN40 | 40 | MFM | HG/T 21547-2016 | S32168(06Cr18Ni11Ti) | NB/T 47010 |  | 0.4 | 1 |  | 0 | 18.4 | 68 | 44.13 | 30 | 73 | 294 | 51 | 85.4 | 29 | 30.41 | 68 | 300 | 37.24 | 32.98 | 108.951 | 46 | 54.41 | 19.38 | 33.6 | 39 | 48.5 | 35.844 | 41 | 40.2 | 30 | 28.42 | 39.2 | 22.45 | 48 | 54.97 | 48.32 | 80 | 26.87 | 28.02 | 38.5 | 553.88 | 37.74 | 20.93 | 48 | 155.685 | 25 | 33.6 | 26 | 105 | 27.28 | 25.2 | 128 | 40.2844 | 35.2 | 46.28 | 203 | 134 | 27.02 | 48.41 | 18.4 | 553.88
18442 | 单垫环 | PN40 | 50 | MFM | HG/T 21547-2016 | S32168(06Cr18Ni11Ti) | NB/T 47010 |  | 0.56 | 1 |  | 0 | 25.76 | 68 | 80.97 | 41 | 82 | 319 | 72 | 85.4 | 40 | 44.09 | 95 | 300 | 52.14 | 46.17 | 91.5188 | 48 | 58.6 | 27.13 | 47.04 | 52 | 55.8 | 50.1816 | 54 | 56.28 | 40.9 | 37.04 | 54.88 | 31.43 | 49.84 | 72.33 | 55.35 | 80 | 37.62 | 39.22 | 47.4 | 686.86 | 52.83 | 29.3 | 72 | 160.5 | 35 | 47 | 36.4 | 110 | 38.2 | 35.28 | 128 | 56.3982 | 49.28 | 55.21 | 103 | 147 | 37.83 | 55.68 | 25.76 | 686.86
18443 | 单垫环 | PN40 | 65 | MFM | HG/T 21547-2016 | S32168(06Cr18Ni11Ti) | NB/T 47010 |  | 0.85 | 1 |  | 0 | 38.25 | 69.36 | 102.17 | 49 | 107 | 392 | 42 | 119.56 | 61 | 49.73 | 145 | 300 | 79.14 | 70.08 | 138.9125 | 73 | 64.88 | 41.18 | 71.4 | 67 | 103.1 | 76.1685 | 65 | 85.43 | 62.1 | 52.68 | 83.3 | 47.7 | 52.7 | 101.26 | 84.02 | 80 | 57.11 | 59.53 | 57.1 | 1135.21 | 57.62 | 44.48 | 96 | 166.92 | 53 | 49.1 | 55.25 | 120 | 57.98 | 53.55 | 128 | 85.6094 | 65.45 | 83.8 | 157 | 268 | 57.42 | 102.89 | 38.25 | 1135.21
18444 | 单垫环 | PN40 | 80 | MFM | HG/T 21547-2016 | S32168(06Cr18Ni11Ti) | NB/T 47010 |  | 1.11 | 1 |  | 0 | 49.95 | 90.576 | 125.62 | 64 | 130 | 441 | 55 | 119.56 | 79 | 64.94 | 146 | 300 | 103.34 | 91.52 | 181.4034 | 75 | 71.58 | 53.78 | 93.24 | 76 | 74.9 | 99.4671 | 85 | 111.56 | 66 | 66.69 | 108.78 | 62.29 | 62.382 | 123.48 | 85.33 | 88.8 | 74.57 | 77.74 | 70.9 | 1883.07 | 73.72 | 50.04 | 100 | 176.55 | 68 | 64.1 | 72.15 | 120 | 75.71 | 69.93 | 128 | 111.7943 | 85.47 | 86.88 | 203 | 327 | 74.98 | 74.72 | 49.95 | 1883.07
18445 | 单垫环 | PN40 | 100 | MFM | HG/T 21547-2016 | S32168(06Cr18Ni11Ti) | NB/T 47010 |  | 1.69 | 1 |  | 0 | 76.05 | 137.904 | 185.35 | 96 | 143 | 466 | 84 | 183 | 98 | 98.88 | 222 | 300 | 157.34 | 91.8 | 276.1908 | 109 | 90.52 | 81.88 | 118.3 | 116 | 114 | 99.2199 | 130 | 169.86 | 102 | 97.95 | 109.85 | 94.83 | 94.978 | 165.56 | 116.42 | 135.2 | 99.05 | 118.37 | 107 | 2381.44 | 101.14 | 76.19 | 130 | 194.205 | 104 | 97.6 | 109.85 | 160 | 105.33 | 106.47 | 192 | 170.2167 | 130.13 | 119.01 | 244 | 471 | 92.65 | 113.74 | 76.05 | 2381.44
18446 | 单垫环 | PN40 | 125 | MFM | HG/T 21547-2016 | S32168(06Cr18Ni11Ti) | NB/T 47010 |  | 2.3 | 1 |  | 0 | 103.5 | 187.68 | 303.91 | 131 | 182 | 490 | 114 | 246.44 | 134 | 138.14 | 302 | 300 | 148.58 | 124.94 | 375.8809 | 142 | 121.91 | 111.44 | 161 | 147 | 155 | 135.033 | 176 | 160.4 | 138 | 130.83 | 149.5 | 129.07 | 129.26 | 165.56 | 158.45 | 184 | 134.8 | 161.09 | 144.3 | 3849.71 | 139.85 | 103.68 | 180 | 208.65 | 142 | 132.8 | 149.5 | 260 | 143.35 | 144.9 | 192 | 160.7368 | 151.8 | 161.97 | 389 | 503 | 126.1 | 154.72 | 103.5 | 3849.71
18447 | 单垫环 | PN40 | 150 | MFM | HG/T 21547-2016 | S32168(06Cr18Ni11Ti) | NB/T 47010 |  | 3.19 | 1 |  | 0 | 143.55 | 260.304 | 409.83 | 182 | 241 | 539 | 158 | 341.6 | 186 | 175.95 | 419 | 300 | 206.07 | 173.28 | 521.3305 | 192 | 177.37 | 154.56 | 223.3 | 203 | 215.1 | 187.2849 | 245 | 222.47 | 185.6 | 178.8 | 207.35 | 176 | 179.278 | 230.11 | 219.76 | 255.2 | 186.96 | 223.43 | 193 | 6397.07 | 182.67 | 143.81 | 230 | 276.4773 | 196 | 184.2 | 207.35 | 290 | 198.83 | 200.97 | 192 | 222.9372 | 210.54 | 224.64 | 504 | 610 | 174.89 | 214.67 | 143.55 | 6397.07
18448 | 单垫环 | PN40 | 200 | MFM | HG/T 21547-2016 | S32168(06Cr18Ni11Ti) | NB/T 47010 |  | 6.18 | 1 |  | 0 | 278.1 | 504.288 | 763.35 | 332 | 443 | 614 | 307 | 578.28 | 360 | 364.22 | 811 | 372 | 399.23 | 335.7 | 504.9879 | 345 | 337.99 | 299.42 | 432.6 | 394 | 416.7 | 362.8278 | 474 | 430.99 | 359.6 | 339.96 | 401.7 | 340.95 | 328.158 | 434.96 | 407.23 | 309 | 351.9 | 432.85 | 373.7 | 8169.73 | 369.86 | 278.59 | 420 | 535.6206 | 381 | 337.4 | 370.8 | 480 | 385.19 | 389.34 | 346 | 431.8951 | 407.88 | 416.54 | 1068 | 797 | 338.81 | 415.85 | 278.1 | 8169.73
18449 | 单垫环 | PN40 | 250 | MFM | HG/T 21547-2016 | S32168(06Cr18Ni11Ti) | NB/T 47010 |  | 9.62 | 1 |  | 0 | 432.9 | 784.992 | 1194.44 | 516 | 601 | 662 | 477 | 878.4 | 560 | 554.31 | 1043 | 612 | 621.45 | 522.56 | 786.0815 | 537 | 522.16 | 466.09 | 673.4 | 613 | 500.6 | 564.7902 | 738 | 670.9 | 556.8 | 525.38 | 625.3 | 530.74 | 510.822 | 589.3 | 585.88 | 481 | 547.78 | 673.78 | 581.8 | 9278.1 | 577.09 | 437.39 | 680 | 833.7654 | 592 | 525.3 | 577.2 | 795 | 599.6 | 606.06 | 539 | 672.3089 | 634.92 | 648.41 | 1606 | 982 | 527.41 | 499.56 | 432.9 | 9278.1
18450 | 单垫环 | PN40 | 300 | MFM | HG/T 21547-2016 | S32168(06Cr18Ni11Ti) | NB/T 47010 |  | 15.23 | 1 |  | 0 | 685.35 | 1242.768 | 1428.84 | 817 | 929 | 1229 | 755 | 1368.84 | 886 | 877.57 | 1652 | 979 | 983.86 | 827.29 | 1244.4928 | 829 | 872.19 | 737.89 | 1066.1 | 896 | 792.5 | 894.1533 | 1169 | 1062.14 | 836 | 827.76 | 989.95 | 840.24 | 808.713 | 917.63 | 927.54 | 761.5 | 867.22 | 1066.71 | 921.1 | 14594.86 | 1091.18 | 692.45 | 350 | 1319.9841 | 939 | 831.6 | 913.8 | 1150 | 949.26 | 959.49 | 853 | 1064.3705 | 1005.18 | 1026.53 | 2325 | 1534 | 834.97 | 790.91 | 350 | 14594.86
18451 | 单垫环 | PN40 | 350 | MFM | HG/T 21547-2016 | S32168(06Cr18Ni11Ti) | NB/T 47010 |  | 23.52 | 1 |  | 0 | 1058.4 | 1919.232 | 1590.81 | 1262 | 1413 | 1796 | 1167 | 2086.2 | 1368 | 1355.25 | 2551 | 1446 | 1519.39 | 1277.61 | 1921.8956 | 1280 | 1335.23 | 1139.54 | 1646.4 | 1327 | 1223.9 | 1187.0544 | 1805 | 1640.28 | 1292.5 | 1274.59 | 1528.8 | 1297.6 | 1248.912 | 1318.92 | 1432.42 | 1176 | 1339.26 | 1647.34 | 1422.5 | 18416.51 | 1270.13 | 1069.37 | 1380 | 2038.4784 | 1449 | 1284.2 | 1411.2 | 1940 | 1465.95 | 1481.76 | 1317 | 1643.7246 | 1552.32 | 1466.99 | 2473 | 2217 | 1289.46 | 1221.42 | 1058.4 | 18416.51
18452 | 单垫环 | PN40 | 400 | MFM | HG/T 21547-2016 | S32168(06Cr18Ni11Ti) | NB/T 47010 |  | 35.25 | 1 |  | 0 | 1586.25 | 2876.4 | 2051.92 | 1890 | 2099 | 2670 | 1748 | 3074.4 | 2051 | 2031.14 | 3823 | 2138 | 2277.15 | 1914.78 | 2880.3921 | 1767 | 2033.72 | 1707.86 | 2467.5 | 1988 | 1834.4 | 1779.0675 | 2705 | 2458.33 | 1941.5 | 1906.84 | 2291.25 | 1944.75 | 1871.775 | 1888.58 | 2041.23 | 1762.5 | 2007.18 | 2468.91 | 2131.9 | 23678.37 | 1856.05 | 1602.69 | 1960 | 3055.1175 | 2172 | 1924.7 | 2115 | 2570 | 2197.06 | 2220.75 | 1974 | 2463.4925 | 2326.5 | 2180.88 | 3629 | 3248 | 1932.55 | 1830.62 | 1586.25 | 23678.37
18453 | 单垫环 | PN40 | 450 | MFM | HG/T 21547-2016 | S32168(06Cr18Ni11Ti) | NB/T 47010 |  | 35.62 | 1 |  | 0 | 1602.9 | 2906.592 | 3318.57 | 1691 | 2121 | 2622 | 1767 | 3074.4 | 2072 | 2052.46 | 3864 | 2438 | 2301.05 | 1934.88 | 2910.626 | 1786 | 1944.25 | 1725.79 | 2493.4 | 2009 | 1783.8 | 1797.7414 | 2733 | 2484.13 | 1958 | 1926.78 | 2315.3 | 1928.29 | 1891.422 | 2034.51 | 2062.65 | 1781 | 2028.25 | 2494.82 | 2074.5 | 26825.97 | 1875.53 | 1619.51 | 2102 | 3087.1854 | 2194 | 1795.3 | 2137.2 | 2850 | 2220.12 | 2244.06 | 1995 | 2489.3467 | 2350.92 | 2150.02 | 4525 | 3911 | 1952.83 | 1780.16 | 1602.9 | 26825.97
18454 | 单垫环 | PN40 | 500 | MFM | HG/T 21547-2016 | S32168(06Cr18Ni11Ti) | NB/T 47010 |  | 45.42 | 1 |  | 0 | 2043.9 | 3706.272 | 4495.04 | 2156 | 2694 | 3355 | 2253 | 3879.6 | 2642 | 2617.15 | 4927 | 3176 | 2934.13 | 2467.21 | 3711.4158 | 2277 | 2517.17 | 2200.6 | 3179.4 | 2562 | 2274.6 | 2292.3474 | 3485 | 3167.58 | 2497 | 2455 | 2952.3 | 2458.81 | 2411.802 | 2963.36 | 2630.15 | 2271 | 2586.28 | 3181.22 | 2645.2 | 32744.8 | 2391.54 | 2065.08 | 2610 | 3936.5514 | 2798 | 2289.2 | 2725.2 | 3500 | 2830.94 | 2861.46 | 2544 | 3174.2319 | 2997.72 | 2741.55 | 6710 | 5138 | 2490.11 | 2269.94 | 2043.9 | 32744.8
18455 | 单垫环 | PN40 | 600 | MFM | HG/T 21547-2016 | S32168(06Cr18Ni11Ti) | NB/T 47010 |  | 72.98 | 1 |  | 0 | 3284.1 | 5955.168 | 5692.68 | 3464 | 4305 | 5339 | 3620 | 6148.8 | 4246 | 4205.18 | 7916 | 5230 | 4714.51 | 3964.27 | 5963.433 | 3554 | 4079.47 | 3535.88 | 5108.6 | 4116 | 3654.7 | 3683.3006 | 5600 | 5089.61 | 3504 | 3940.48 | 4743.7 | 3950.78 | 3875.238 | 3990.43 | 4226.07 | 3649 | 4155.58 | 5111.52 | 4250.4 | 120 | 3842.68 | 3318.14 | 4230 | 6325.1766 | 4496 | 3678.2 | 4378.8 | 5620 | 4548.7 | 4597.74 | 4087 | 5100.2982 | 4816.68 | 4405.07 | 7833 | 8539 | 4001.06 | 3647.26 | 120 | 8539
18456 | 单垫环 | PN63 | 10 | MFM | HG/T 21547-2016 | S32168(06Cr18Ni11Ti) | NB/T 47010 |  | 0.12 | 1 |  | 0 | 5.52 | 68 | 13.61 | 9 | 44 | 245 | 40 | 91.5 | 9 | 10.52 | 25 | 300 | 11.17 | 9.89 | 84.9818 | 24 | 46.04 | 5.81 | 10.08 | 18 | 14.6 | 14.5848 | 17 | 12.06 | 30 | 13.33 | 16.76 | 6.73 | 21 | 14.47 | 18.45 | 80 | 8.06 | 8.4 | 17.8 | 125 | 20.72 | 6.28 | 24 | 134.82 | 8 | 10.1 | 7.8 | 55 | 8.18 | 7.56 | 128 | 12.0853 | 15.84 | 18.11 | 76 | 77 | 8.11 | 14.57 | 5.52 | 300
18457 | 单垫环 | PN63 | 15 | MFM | HG/T 21547-2016 | S32168(06Cr18Ni11Ti) | NB/T 47010 |  | 0.14 | 1 |  | 0 | 6.44 | 68 | 19.2 | 11 | 46 | 245 | 40 | 91.5 | 10 | 12.28 | 29 | 300 | 13.03 | 11.54 | 99.1454 | 28 | 50.23 | 6.78 | 11.76 | 17 | 17 | 17.0156 | 18 | 14.07 | 30 | 14.41 | 18.72 | 7.86 | 24.5 | 17.36 | 21.53 | 80 | 9.41 | 9.81 | 21.1 | 130 | 24.17 | 7.33 | 24 | 138.03 | 9 | 11.8 | 9.1 | 65 | 9.55 | 8.82 | 128 | 14.0995 | 15.4 | 21.13 | 76 | 77 | 9.46 | 16.92 | 6.44 | 300
18458 | 单垫环 | PN63 | 20 | MFM | HG/T 21547-2016 | S32168(06Cr18Ni11Ti) | NB/T 47010 |  | 0.21 | 1 |  | 0 | 9.66 | 68 | 31.4 | 16 | 53 | 245 | 40 | 91.5 | 15 | 18.42 | 44 | 300 | 19.55 | 17.31 | 148.7181 | 33 | 54.41 | 10.17 | 17.64 | 26 | 25.5 | 25.5234 | 24 | 21.11 | 30 | 18.18 | 25.58 | 11.78 | 33.6 | 26.04 | 32.29 | 80 | 14.11 | 14.71 | 28.2 | 135 | 36.25 | 10.99 | 48 | 141.24 | 13 | 17.6 | 13.65 | 75 | 14.32 | 13.23 | 128 | 21.1543 | 23.1 | 31.69 | 76 | 90 | 14.19 | 25.43 | 9.66 | 300
18459 | 单垫环 | PN63 | 25 | MFM | HG/T 21547-2016 | S32168(06Cr18Ni11Ti) | NB/T 47010 |  | 0.26 | 1 |  | 0 | 11.96 | 68 | 35.57 | 20 | 58 | 245 | 40 | 91.5 | 19 | 22.8 | 55 | 300 | 24.21 | 21.44 | 184.1272 | 37 | 58.6 | 12.6 | 21.84 | 27 | 31.6 | 31.6004 | 29 | 26.13 | 30 | 20.87 | 30.48 | 14.59 | 31.2 | 34.72 | 39.98 | 80 | 17.47 | 18.21 | 28.3 | 140 | 41.94 | 13.6 | 60 | 146.055 | 16 | 21.8 | 16.9 | 90 | 17.73 | 16.38 | 128 | 26.1849 | 28.6 | 39.23 | 93 | 110 | 17.56 | 31.49 | 11.96 | 300
18460 | 单垫环 | PN63 | 32 | MFM | HG/T 21547-2016 | S32168(06Cr18Ni11Ti) | NB/T 47010 |  | 0.36 | 1 |  | 0 | 16.56 | 68 | 49.9 | 27 | 69 | 294 | 46 | 91.5 | 26 | 27.37 | 76 | 300 | 33.52 | 29.68 | 98.0559 | 41 | 62.79 | 17.44 | 30.24 | 38 | 43.7 | 32.2596 | 37 | 36.18 | 30 | 26.26 | 35.28 | 20.21 | 43.2 | 46.29 | 43.49 | 80 | 24.19 | 25.21 | 34.7 | 170 | 42.17 | 18.84 | 72 | 152.475 | 22 | 30.2 | 23.4 | 100 | 24.55 | 22.68 | 128 | 36.256 | 39.6 | 41.65 | 93 | 137 | 24.32 | 43.62 | 16.56 | 300
18461 | 单垫环 | PN63 | 40 | MFM | HG/T 21547-2016 | S32168(06Cr18Ni11Ti) | NB/T 47010 |  | 0.48 | 1 |  | 0 | 22.08 | 68 | 62.68 | 36 | 81 | 294 | 61 | 85.4 | 34 | 36.49 | 82 | 300 | 44.69 | 39.58 | 130.7412 | 45 | 69.06 | 23.26 | 40.32 | 42 | 58.2 | 43.0128 | 47 | 48.24 | 35 | 32.73 | 47.04 | 26.94 | 57.6 | 54.97 | 57.99 | 80 | 32.25 | 33.62 | 46.1 | 180 | 52.06 | 25.12 | 96 | 157.29 | 29 | 40.3 | 31.2 | 105 | 32.74 | 30.24 | 128 | 48.3413 | 42.24 | 55.53 | 237 | 155 | 32.42 | 58.09 | 22.08 | 300
18462 | 单垫环 | PN63 | 50 | MFM | HG/T 21547-2016 | S32168(06Cr18Ni11Ti) | NB/T 47010 |  | 0.66 | 1 |  | 0 | 30.36 | 68 | 100.08 | 49 | 91 | 294 | 84 | 85.4 | 47 | 51.96 | 112 | 300 | 61.45 | 54.42 | 107.8615 | 57 | 73.25 | 31.98 | 55.44 | 55 | 80.1 | 59.1426 | 63 | 66.33 | 48.2 | 42.43 | 64.68 | 37.04 | 58.74 | 72.33 | 65.24 | 80 | 44.34 | 46.23 | 55.8 | 190 | 70.77 | 34.53 | 108 | 163.71 | 40 | 55.4 | 42.9 | 110 | 45.02 | 41.58 | 128 | 66.4693 | 58.08 | 65.07 | 132 | 175 | 44.58 | 79.9 | 30.36 | 300
18463 | 单垫环 | PN63 | 65 | MFM | HG/T 21547-2016 | S32168(06Cr18Ni11Ti) | NB/T 47010 |  | 1 | 1 |  | 0 | 45 | 81.6 | 126.29 | 57 | 121 | 368 | 50 | 119.56 | 72 | 58.51 | 170 | 300 | 93.1 | 82.45 | 163.4265 | 79 | 79.53 | 48.45 | 84 | 70 | 121.3 | 89.61 | 77 | 100.51 | 60 | 60.76 | 98 | 56.12 | 62 | 101.26 | 98.84 | 80 | 67.18 | 70.04 | 67.2 | 210 | 107.22 | 52.33 | 132 | 168.525 | 62 | 57.8 | 65 | 120 | 68.21 | 63 | 128 | 100.7211 | 77 | 98.59 | 157 | 320 | 67.55 | 121.08 | 45 | 368
18464 | 单垫环 | PN63 | 80 | MFM | HG/T 21547-2016 | S32168(06Cr18Ni11Ti) | NB/T 47010 |  | 1.29 | 1 |  | 0 | 58.05 | 105.264 | 155.27 | 74 | 146 | 392 | 64 | 142.74 | 92 | 75.48 | 169 | 300 | 120.1 | 106.36 | 210.8202 | 87 | 87.9 | 62.5 | 108.36 | 79 | 87 | 115.5969 | 99 | 129.65 | 78 | 76.39 | 126.42 | 72.39 | 72.498 | 123.48 | 99.17 | 103.2 | 86.67 | 90.35 | 82.3 | 220 | 138.32 | 58.15 | 130 | 184.575 | 80 | 74.5 | 83.85 | 120 | 87.99 | 81.27 | 128 | 129.9223 | 99.33 | 100.96 | 220 | 396 | 87.14 | 86.85 | 58.05 | 396
18465 | 单垫环 | PN63 | 100 | MFM | HG/T 21547-2016 | S32168(06Cr18Ni11Ti) | NB/T 47010 |  | 2.01 | 1 |  | 0 | 90.45 | 164.016 | 229.1 | 115 | 163 | 441 | 100 | 206.18 | 117 | 117.6 | 264 | 300 | 187.13 | 109.18 | 328.4873 | 130 | 107.26 | 97.38 | 140.7 | 124 | 135.5 | 118.0071 | 154 | 202.02 | 120 | 115.2 | 130.65 | 112.79 | 112.962 | 179.6 | 138.47 | 160.8 | 117.8 | 140.78 | 127.1 | 340.83 | 215.52 | 90.61 | 190 | 200.625 | 124 | 116.1 | 130.65 | 180 | 125.28 | 126.63 | 272 | 202.4442 | 154.77 | 141.54 | 273 | 526 | 110.2 | 135.26 | 90.45 | 526
18466 | 单垫环 | PN63 | 125 | MFM | HG/T 21547-2016 | S32168(06Cr18Ni11Ti) | NB/T 47010 |  | 2.83 | 1 |  | 0 | 127.35 | 230.928 | 375.64 | 161 | 217 | 490 | 140 | 294.02 | 165 | 169.97 | 371 | 300 | 182.82 | 153.73 | 462.497 | 170 | 150.16 | 137.11 | 198.1 | 162 | 190.8 | 166.1493 | 217 | 197.36 | 168 | 159.4 | 183.95 | 158.81 | 159.046 | 188.01 | 194.96 | 226.4 | 165.86 | 198.21 | 177.5 | 442.06 | 303.44 | 127.58 | 290 | 245.2761 | 175 | 163.4 | 183.95 | 280 | 176.39 | 178.29 | 272 | 197.7745 | 186.78 | 199.29 | 423 | 618 | 155.15 | 190.42 | 127.35 | 618
18467 | 单垫环 | PN63 | 150 | MFM | HG/T 21547-2016 | S32168(06Cr18Ni11Ti) | NB/T 47010 |  | 3.97 | 1 |  | 0 | 178.65 | 323.952 | 506.55 | 226 | 292 | 564 | 197 | 405.04 | 231 | 218.98 | 521 | 300 | 256.46 | 215.65 | 648.8032 | 227 | 218.7 | 192.35 | 277.9 | 227 | 267.6 | 233.0787 | 305 | 276.87 | 232 | 220.84 | 258.05 | 219.02 | 223.114 | 263.78 | 273.49 | 317.6 | 232.67 | 278.06 | 240.1 | 675.18 | 425.68 | 178.97 | 430 | 344.0799 | 244 | 229.3 | 258.05 | 360 | 247.44 | 250.11 | 272 | 277.4514 | 262.02 | 279.57 | 550 | 737 | 217.65 | 267.09 | 178.65 | 737
18468 | 单垫环 | PN63 | 200 | MFM | HG/T 21547-2016 | S32168(06Cr18Ni11Ti) | NB/T 47010 |  | 7.58 | 1 |  | 0 | 341.1 | 618.528 | 943.5 | 407 | 534 | 614 | 376 | 673.44 | 441 | 446.73 | 994 | 450 | 489.67 | 411.75 | 619.3864 | 423 | 412.29 | 367.25 | 530.6 | 434 | 511.1 | 445.0218 | 582 | 528.63 | 440.8 | 415.42 | 492.7 | 418.19 | 402.498 | 493.89 | 499.48 | 379 | 431.62 | 530.9 | 458.4 | 1179.86 | 467.64 | 341.71 | 680 | 656.9586 | 467 | 413.9 | 454.8 | 575 | 472.45 | 477.54 | 424 | 529.7401 | 500.28 | 510.91 | 1314 | 908 | 415.57 | 510.03 | 341.1 | 1314
18469 | 单垫环 | PN63 | 250 | MFM | HG/T 21547-2016 | S32168(06Cr18Ni11Ti) | NB/T 47010 |  | 11.91 | 1 |  | 0 | 535.95 | 971.856 | 1460.34 | 639 | 735 | 992 | 591 | 1046.76 | 693 | 686.27 | 1292 | 747 | 769.39 | 646.95 | 973.2048 | 648 | 660.81 | 577.04 | 833.7 | 681 | 619.8 | 699.2361 | 914 | 830.6 | 654.5 | 648.81 | 774.15 | 657.07 | 632.421 | 667.88 | 725.35 | 595.5 | 678.17 | 834.18 | 720.3 | 1998.26 | 734.77 | 541.5 | 960 | 1032.2397 | 734 | 650.3 | 714.6 | 985 | 742.33 | 750.33 | 667 | 832.3443 | 786.06 | 802.76 | 2169 | 1247 | 652.95 | 618.49 | 535.95 | 2169
18470 | 单垫环 | PN63 | 300 | MFM | HG/T 21547-2016 | S32168(06Cr18Ni11Ti) | NB/T 47010 |  | 19.33 | 1 |  | 0 | 869.85 | 1577.328 | 2184.71 | 1037 | 1169 | 1796 | 959 | 1676.28 | 1125 | 1113.81 | 2097 | 1207 | 1248.72 | 1050.01 | 1579.5171 | 1052 | 1116.01 | 936.54 | 1353.1 | 1021 | 1005.9 | 1134.8643 | 1483 | 1348.07 | 1061.5 | 1048.75 | 1256.45 | 1066.44 | 1026.423 | 1080.39 | 1177.24 | 966.5 | 1100.68 | 1353.87 | 1169.1 | 2458.92 | 1008.08 | 878.87 | 1350 | 1675.3311 | 1191 | 1055.4 | 1159.8 | 1460 | 1204.8 | 1217.79 | 1082 | 1350.9009 | 1275.78 | 1302.88 | 2255 | 2008 | 1059.75 | 1003.82 | 869.85 | 2458.92
18471 | 单垫环 | PN63 | 350 | MFM | HG/T 21547-2016 | S32168(06Cr18Ni11Ti) | NB/T 47010 |  | 30.7 | 1 |  | 0 | 1381.5 | 2505.12 | 2817.97 | 1646 | 1833 | 2606 | 1523 | 2657.16 | 1786 | 1768.97 | 3330 | 1830 | 1983.22 | 1667.62 | 2508.5968 | 1539 | 1717.7 | 1487.42 | 2149 | 1621 | 1597.6 | 1549.429 | 2356 | 2141.01 | 1688.5 | 1661.59 | 1995.5 | 1693.72 | 1630.17 | 1591.12 | 1869.7 | 1535 | 1748.1 | 2150.23 | 1856.7 | 3637.54 | 1601.04 | 1395.82 | 1950 | 2660.769 | 1892 | 1676.2 | 1842 | 2532 | 1913.47 | 1934.1 | 1719 | 2145.5061 | 2026.2 | 1914.82 | 3055 | 2975 | 1683.1 | 1594.34 | 1381.5 | 3637.54
18472 | 单垫环 | PN63 | 400 | MFM | HG/T 21547-2016 | S32168(06Cr18Ni11Ti) | NB/T 47010 |  | 45.26 | 1 |  | 0 | 2036.7 | 3693.216 | 4557.51 | 2427 | 2684 | 3948 | 2245 | 3879.6 | 2633 | 2607.93 | 4909 | 2692 | 2923.8 | 2458.52 | 3698.3417 | 2269 | 2610.82 | 2192.85 | 3168.2 | 2390 | 2355.2 | 2284.2722 | 3473 | 3156.42 | 2491.5 | 2446.37 | 2941.9 | 2497 | 2403.306 | 2259 | 2620.88 | 2263 | 2577.16 | 3170.01 | 2737.3 | 4415.02 | 2360.36 | 2057.81 | 2580 | 3922.6842 | 2788 | 2471.2 | 2715.6 | 3300 | 2820.97 | 2851.38 | 2535 | 3163.0485 | 2987.16 | 2800.19 | 4100 | 4361 | 2481.33 | 2350.43 | 2036.7 | 4909
18473 | 单垫环 | PN100 | 10 | MFM | HG/T 21547-2016 | S32168(06Cr18Ni11Ti) | NB/T 47010 |  | 0.12 | 1 |  | 0 | 5.52 | 68 | 20.19 | 9 | 44 | 245 | 40 | 91.5 | 9 | 10.52 | 25 | 300 | 11.17 | 9.89 | 84.9818 | 24 | 62.79 | 5.81 | 10.08 | 17 | 14.6 | 14.5848 | 17 | 12.06 | 30 | 13.33 | 16.76 | 6.73 | 6.372 | 14.47 | 18.45 | 80 | 8.06 | 8.4 | 17.8 | 5872.02 | 20.72 | 6.28 | 24 | 134.82 | 8 | 10.1 | 7.8 | 55 | 8.18 | 7.56 | 128 | 12.0853 | 15.84 | 18.11 | 76 | 77 | 8.11 | 14.57 | 5.52 | 5872.02
18474 | 单垫环 | PN100 | 15 | MFM | HG/T 21547-2016 | S32168(06Cr18Ni11Ti) | NB/T 47010 |  | 0.14 | 1 |  | 0 | 6.44 | 68 | 25.07 | 11 | 46 | 245 | 40 | 91.5 | 10 | 12.28 | 29 | 300 | 13.03 | 11.54 | 99.1454 | 28 | 62.79 | 6.78 | 11.76 | 17 | 17 | 17.0156 | 18 | 14.07 | 30 | 14.41 | 18.72 | 7.86 | 7.434 | 17.36 | 21.53 | 80 | 9.41 | 9.81 | 21.1 | 8984.42 | 24.17 | 7.33 | 24 | 139.635 | 9 | 11.8 | 9.1 | 65 | 9.55 | 8.82 | 128 | 14.0995 | 15.4 | 21.13 | 76 | 77 | 9.46 | 16.92 | 6.44 | 8984.42
18475 | 单垫环 | PN100 | 20 | MFM | HG/T 21547-2016 | S32168(06Cr18Ni11Ti) | NB/T 47010 |  | 0.23 | 1 |  | 0 | 10.58 | 68 | 31.88 | 17 | 55 | 245 | 40 | 91.5 | 16 | 20.17 | 48 | 300 | 21.41 | 18.96 | 162.8817 | 36 | 66.97 | 11.14 | 19.32 | 27 | 27.9 | 27.9542 | 26 | 23.12 | 30 | 19.26 | 27.54 | 12.91 | 12.213 | 26.04 | 35.36 | 80 | 15.45 | 16.11 | 30.9 | 120 | 39.71 | 12.03 | 48 | 142.845 | 15 | 19.3 | 14.95 | 75 | 15.69 | 14.49 | 128 | 23.1686 | 25.3 | 34.71 | 76 | 90 | 15.54 | 27.87 | 10.58 | 300
18476 | 单垫环 | PN100 | 25 | MFM | HG/T 21547-2016 | S32168(06Cr18Ni11Ti) | NB/T 47010 |  | 0.31 | 1 |  | 0 | 14.26 | 68 | 37.68 | 23 | 63 | 245 | 40 | 91.5 | 22 | 27.18 | 65 | 300 | 28.86 | 25.56 | 219.5363 | 40 | 71.16 | 15.02 | 26.04 | 32 | 37.6 | 37.6774 | 33 | 31.16 | 30 | 23.57 | 30.38 | 17.4 | 35.65 | 34.72 | 47.66 | 80 | 20.83 | 21.71 | 33.8 | 125 | 33.62 | 16.22 | 60 | 149.265 | 19 | 26 | 20.15 | 90 | 21.14 | 19.53 | 128 | 31.2254 | 34.1 | 46.78 | 76 | 110 | 20.94 | 37.56 | 14.26 | 300
18477 | 单垫环 | PN100 | 32 | MFM | HG/T 21547-2016 | S32168(06Cr18Ni11Ti) | NB/T 47010 |  | 0.43 | 1 |  | 0 | 19.78 | 68 | 49.23 | 32 | 76 | 294 | 55 | 91.5 | 31 | 32.69 | 91 | 300 | 40.03 | 35.45 | 117.1223 | 43 | 75.34 | 20.83 | 36.12 | 44 | 52.1 | 38.5323 | 43 | 43.22 | 31.4 | 30.04 | 42.14 | 24.13 | 49.45 | 46.29 | 51.95 | 80 | 28.89 | 30.12 | 41.4 | 130 | 46.11 | 22.5 | 72 | 152.475 | 27 | 36.1 | 27.95 | 100 | 29.33 | 27.09 | 128 | 43.3108 | 47.3 | 49.75 | 203 | 137 | 29.05 | 52.03 | 19.78 | 300
18478 | 单垫环 | PN100 | 40 | MFM | HG/T 21547-2016 | S32168(06Cr18Ni11Ti) | NB/T 47010 |  | 0.56 | 1 |  | 0 | 25.76 | 68 | 61.22 | 41 | 89 | 294 | 72 | 85.4 | 40 | 42.57 | 95 | 300 | 52.14 | 46.17 | 152.5314 | 48 | 79.53 | 27.13 | 47.04 | 48 | 67.9 | 50.1816 | 54 | 56.28 | 40.9 | 37.04 | 54.88 | 31.43 | 53.76 | 54.97 | 67.65 | 80 | 37.62 | 39.22 | 53.9 | 135 | 60.05 | 29.3 | 96 | 157.29 | 35 | 47 | 36.4 | 105 | 38.2 | 35.28 | 128 | 56.3982 | 49.28 | 64.79 | 103 | 155 | 37.83 | 67.78 | 25.76 | 300
18479 | 单垫环 | PN100 | 50 | MFM | HG/T 21547-2016 | S32168(06Cr18Ni11Ti) | NB/T 47010 |  | 0.77 | 1 |  | 0 | 35.42 | 68 | 89.85 | 57 | 101 | 294 | 99 | 128.1 | 55 | 60.62 | 131 | 300 | 71.69 | 63.49 | 125.8384 | 66 | 87.9 | 37.31 | 64.68 | 62 | 93.4 | 68.9997 | 72 | 77.39 | 56.2 | 48.36 | 75.46 | 43.21 | 57.75 | 72.33 | 76.11 | 80 | 51.73 | 53.93 | 65.1 | 140 | 57.38 | 40.29 | 144 | 165.315 | 47 | 64.7 | 50.05 | 110 | 52.52 | 48.51 | 128 | 77.5525 | 67.76 | 75.91 | 129 | 175 | 52.01 | 93.2 | 35.42 | 300
18480 | 单垫环 | PN100 | 65 | MFM | HG/T 21547-2016 | S32168(06Cr18Ni11Ti) | NB/T 47010 |  | 1.22 | 1 |  | 0 | 54.9 | 99.552 | 110.19 | 70 | 140 | 368 | 61 | 126.88 | 87 | 71.38 | 207 | 300 | 113.58 | 100.59 | 199.3803 | 82 | 100.46 | 59.11 | 102.48 | 83 | 148 | 109.3242 | 94 | 122.62 | 72 | 72.62 | 119.56 | 68.46 | 67.71 | 104.15 | 120.59 | 97.6 | 81.96 | 85.45 | 82 | 170 | 90.91 | 63.84 | 180 | 171.735 | 75 | 70.5 | 79.3 | 120 | 83.21 | 76.86 | 128 | 122.8775 | 93.94 | 120.28 | 203 | 386 | 82.41 | 147.68 | 54.9 | 386
18481 | 单垫环 | PN100 | 80 | MFM | HG/T 21547-2016 | S32168(06Cr18Ni11Ti) | NB/T 47010 |  | 1.55 | 1 |  | 0 | 69.75 | 126.48 | 161.79 | 88 | 169 | 392 | 77 | 167.14 | 111 | 90.69 | 203 | 300 | 144.31 | 127.8 | 253.3111 | 100 | 109.87 | 75.1 | 130.2 | 92 | 104.5 | 138.8955 | 119 | 155.79 | 96 | 90.41 | 151.9 | 86.98 | 86.025 | 131.89 | 119.16 | 124 | 104.13 | 108.56 | 99 | 180 | 115.5 | 69.87 | 180 | 189.39 | 95 | 89.5 | 100.75 | 120 | 105.72 | 97.65 | 128 | 156.1172 | 119.35 | 121.31 | 200 | 473 | 104.7 | 104.25 | 69.75 | 473
18482 | 单垫环 | PN100 | 100 | MFM | HG/T 21547-2016 | S32168(06Cr18Ni11Ti) | NB/T 47010 |  | 2.48 | 1 |  | 0 | 111.6 | 202.368 | 197.81 | 141 | 194 | 441 | 123 | 246.44 | 144 | 145.1 | 325 | 300 | 230.89 | 134.71 | 405.2977 | 153 | 137.6 | 120.16 | 173.6 | 148 | 192.1 | 145.6008 | 190 | 249.26 | 150 | 140.53 | 161.2 | 139.17 | 137.64 | 202.05 | 170.85 | 198.4 | 145.35 | 173.7 | 156.9 | 190 | 195.97 | 111.8 | 260 | 202.23 | 152 | 143.2 | 161.2 | 200 | 154.57 | 156.24 | 272 | 249.7834 | 190.96 | 174.64 | 354 | 638 | 135.96 | 191.66 | 111.6 | 638
18483 | 单垫环 | PN100 | 125 | MFM | HG/T 21547-2016 | S32168(06Cr18Ni11Ti) | NB/T 47010 |  | 3.5 | 1 |  | 0 | 157.5 | 285.6 | 201.59 | 199 | 261 | 490 | 174 | 348.92 | 204 | 210.21 | 459 | 300 | 226.1 | 190.12 | 571.9928 | 211 | 192.02 | 169.58 | 245 | 193 | 236 | 205.485 | 269 | 244.09 | 203 | 195.51 | 227.5 | 196.41 | 194.25 | 216.07 | 241.11 | 280 | 205.13 | 245.14 | 219.5 | 334.53 | 260.8 | 157.78 | 420 | 303.345 | 216 | 202.1 | 227.5 | 330 | 218.15 | 220.5 | 272 | 244.6026 | 231 | 246.47 | 458 | 732 | 191.88 | 235.5 | 157.5 | 732
18484 | 单垫环 | PN100 | 150 | MFM | HG/T 21547-2016 | S32168(06Cr18Ni11Ti) | NB/T 47010 |  | 5.09 | 1 |  | 0 | 229.05 | 415.344 | 435.97 | 289 | 365 | 564 | 252 | 507.52 | 296 | 280.75 | 668 | 300 | 328.81 | 276.49 | 831.8409 | 284 | 268.93 | 246.61 | 356.3 | 281 | 343.2 | 298.8339 | 391 | 354.98 | 295.8 | 281.21 | 330.85 | 280.82 | 278.932 | 308.68 | 350.65 | 254.5 | 298.31 | 356.5 | 307.9 | 334.53 | 379.27 | 229.46 | 560 | 441.1503 | 314 | 294 | 330.85 | 460 | 317.25 | 320.67 | 285 | 355.7255 | 335.94 | 358.44 | 824 | 921 | 279.05 | 342.5 | 229.05 | 921
18485 | 单垫环 | PN100 | 200 | MFM | HG/T 21547-2016 | S32168(06Cr18Ni11Ti) | NB/T 47010 |  | 9.51 | 1 |  | 0 | 427.95 | 776.016 | 671.99 | 510 | 660 | 827 | 472 | 834.48 | 553 | 560.47 | 1248 | 549 | 614.35 | 516.58 | 777.093 | 531 | 541.52 | 460.76 | 665.7 | 525 | 641.2 | 558.3321 | 730 | 663.23 | 551 | 519.45 | 618.15 | 524.66 | 521.148 | 572.46 | 626.66 | 475.5 | 541.51 | 666.08 | 575.1 | 555.03 | 708.62 | 428.71 | 1000 | 824.2317 | 586 | 519.3 | 570.6 | 720 | 592.74 | 599.13 | 533 | 664.6228 | 627.66 | 640.99 | 1627 | 1092 | 521.38 | 639.91 | 427.95 | 1627
18486 | 单垫环 | PN100 | 250 | MFM | HG/T 21547-2016 | S32168(06Cr18Ni11Ti) | NB/T 47010 |  | 15.52 | 1 |  | 0 | 698.4 | 1266.432 | 1186.82 | 833 | 946 | 1342 | 770 | 1339.56 | 903 | 894.28 | 1683 | 938 | 1002.59 | 843.05 | 1268.1896 | 845 | 871.15 | 751.94 | 1086.4 | 857 | 807.6 | 911.1792 | 1191 | 1082.36 | 852.5 | 843.39 | 1008.8 | 856.24 | 831.872 | 836.25 | 945.21 | 776 | 883.73 | 1087.02 | 938.7 | 726.02 | 1156.45 | 705.64 | 1620 | 1345.1184 | 956 | 847.4 | 931.2 | 1280 | 967.33 | 977.76 | 869 | 1084.633 | 1024.32 | 1046.08 | 2465 | 1536 | 850.87 | 805.97 | 698.4 | 2465
18487 | 单垫环 | PN100 | 300 | MFM | HG/T 21547-2016 | S32168(06Cr18Ni11Ti) | NB/T 47010 |  | 24.75 | 1 |  | 0 | 1113.75 | 2019.6 | 1962.38 | 1327 | 1485 | 2216 | 1228 | 2100.84 | 1440 | 1426.12 | 2685 | 1504 | 1598.85 | 1344.42 | 2022.4029 | 1347 | 1431.5 | 1199.14 | 1732.5 | 1262 | 1287.9 | 1453.0725 | 1899 | 1726.06 | 1364 | 1340.89 | 1608.75 | 1365.46 | 1326.6 | 1288.05 | 1507.33 | 1237.5 | 1409.3 | 1733.49 | 1496.9 | 1405.54 | 1844.2 | 1125.29 | 2359 | 2145.0825 | 1524 | 1351.4 | 1485 | 1870 | 1542.62 | 1559.25 | 1386 | 1729.6847 | 1633.5 | 1668.2 | 2491 | 2466 | 1356.89 | 1285.29 | 1113.75 | 2685
18488 | 单垫环 | PN100 | 350 | MFM | HG/T 21547-2016 | S32168(06Cr18Ni11Ti) | NB/T 47010 |  | 38.95 | 1 |  | 0 | 1752.75 | 3178.32 | 2915.73 | 2089 | 2316 | 3355 | 1932 | 3294 | 2266 | 2244.34 | 4225 | 2267 | 2516.17 | 2115.76 | 3182.7311 | 1953 | 2227.31 | 1887.13 | 2726.5 | 1986 | 2026.8 | 1965.8065 | 2989 | 2716.37 | 2145 | 2106.27 | 2531.75 | 2148.88 | 2087.72 | 1896.99 | 2372.15 | 1947.5 | 2217.86 | 2728.06 | 2355.7 | 2077.62 | 2902.29 | 1770.92 | 3345 | 3375.7965 | 2399 | 2126.7 | 2337 | 3215 | 2427.68 | 2453.85 | 2181 | 2722.0744 | 2570.7 | 2429.39 | 3476 | 3630 | 2135.39 | 2022.7 | 1752.75 | 4225
18489 | 单垫环 | PN100 | 400 | MFM | HG/T 21547-2016 | S32168(06Cr18Ni11Ti) | NB/T 47010 |  | 57.94 | 1 |  | 0 | 2607.3 | 4727.904 | 3315.55 | 3107 | 3426 | 5032 | 2874 | 4867.8 | 3371 | 3338.56 | 6285 | 3371 | 3742.92 | 3147.3 | 4734.4657 | 2822 | 3380.46 | 2807.19 | 4055.8 | 2955 | 3015.1 | 2924.2318 | 4446 | 4040.72 | 2779.2 | 3129.83 | 3766.1 | 3196.55 | 2902.794 | 2719.22 | 3355.14 | 2897 | 3299.18 | 4058.12 | 3504.3 | 3079.54 | 4317.3 | 2634.32 | 4200 | 5021.6598 | 3569 | 3163.5 | 3476.4 | 4250 | 3611.28 | 3650.22 | 3245 | 4049.2055 | 3824.04 | 3584.69 | 4745 | 5399 | 3176.5 | 3008.91 | 2607.3 | 6285
18490 | 单垫环 | PN50(CL300) | 15 | MFM | HG/T 21547-2016 | S32168(06Cr18Ni11Ti) | NB/T 47010 |  | 0.17 | 1 |  | 0 | 7.82 | 68 | 15.54 | 13 | 51 | 245 | 40 | 91.5 | 12 | 14.91 | 36 | 300 | 15.83 | 14.02 | 120.3909 | 29 | 37.67 | 8.24 | 14.28 | 24 | 20.6 | 20.6618 | 21 | 17.09 | 30 | 16.02 | 21.66 | 9.54 | 9.86 | 17.36 | 26.14 | 80 | 11.42 | 11.91 | 30.9 | 4681.62 | 29.59 | 8.9 | 22 | 141.24 | 10 | 16.1 | 11.05 | 65 | 11.6 | 10.71 | 128 | 17.1259 | 18.7 | 25.65 | 76 | 77 | 11.48 | 20.54 | 7.82 | 4681.62
18491 | 单垫环 | PN50(CL300) | 20 | MFM | HG/T 21547-2016 | S32168(06Cr18Ni11Ti) | NB/T 47010 |  | 0.21 | 1 |  | 0 | 9.66 | 68 | 25.4 | 16 | 55 | 245 | 40 | 91.5 | 15 | 18.42 | 44 | 300 | 19.55 | 17.31 | 148.7181 | 33 | 37.67 | 10.17 | 17.64 | 29 | 25.5 | 25.5234 | 24 | 21.11 | 30 | 18.18 | 25.58 | 11.78 | 12.18 | 23.14 | 32.29 | 80 | 14.11 | 14.71 | 31.2 | 6655.7 | 31.72 | 10.99 | 34 | 138.03 | 13 | 19.9 | 13.65 | 75 | 14.32 | 13.23 | 128 | 21.1543 | 23.1 | 31.69 | 76 | 90 | 14.19 | 25.43 | 9.66 | 6655.7
18492 | 单垫环 | PN50(CL300) | 25 | MFM | HG/T 21547-2016 | S32168(06Cr18Ni11Ti) | NB/T 47010 |  | 0.26 | 1 |  | 0 | 11.96 | 68 | 28.78 | 20 | 61 | 245 | 40 | 91.5 | 19 | 22.8 | 55 | 300 | 24.21 | 21.44 | 184.1272 | 37 | 41.86 | 12.6 | 21.84 | 31 | 31.6 | 31.6004 | 29 | 26.13 | 30 | 20.87 | 30.48 | 14.59 | 15.08 | 28.93 | 39.98 | 80 | 17.47 | 18.21 | 32.7 | 9210.1 | 36.28 | 13.6 | 43 | 142.845 | 16 | 24.6 | 16.9 | 90 | 17.73 | 16.38 | 128 | 26.1849 | 28.6 | 39.23 | 76 | 110 | 17.56 | 31.49 | 11.96 | 9210.1
18493 | 单垫环 | PN50(CL300) | 32 | MFM | HG/T 21547-2016 | S32168(06Cr18Ni11Ti) | NB/T 47010 |  | 0.36 | 1 |  | 0 | 16.56 | 68 | 40.37 | 27 | 71 | 294 | 46 | 91.5 | 26 | 31.41 | 76 | 300 | 33.52 | 29.68 | 98.0559 | 41 | 46.04 | 17.44 | 30.24 | 43 | 43.7 | 32.2596 | 37 | 36.18 | 30 | 26.26 | 35.28 | 20.21 | 20.88 | 40.5 | 43.49 | 80 | 24.19 | 25.21 | 38.4 | 10929.36 | 40.7 | 18.84 | 55 | 152.475 | 22 | 34 | 23.4 | 100 | 24.55 | 22.68 | 128 | 36.256 | 39.6 | 41.65 | 76 | 137 | 24.32 | 43.62 | 16.56 | 10929.36
18494 | 单垫环 | PN50(CL300) | 40 | MFM | HG/T 21547-2016 | S32168(06Cr18Ni11Ti) | NB/T 47010 |  | 0.44 | 1 |  | 0 | 20.24 | 68 | 50.71 | 33 | 80 | 294 | 56 | 91.5 | 32 | 36.59 | 75 | 300 | 40.96 | 36.28 | 119.8461 | 44 | 50.23 | 21.32 | 36.96 | 44 | 53.4 | 39.4284 | 44 | 44.22 | 32.1 | 30.58 | 43.12 | 24.69 | 25.52 | 52.07 | 53.15 | 80 | 29.56 | 30.82 | 39.4 | 17173.38 | 47.84 | 23.02 | 77 | 158.895 | 27 | 41.6 | 28.6 | 105 | 30.01 | 27.72 | 128 | 44.3129 | 38.72 | 50.9 | 203 | 155 | 29.72 | 53.3 | 20.24 | 17173.38
18495 | 单垫环 | PN50(CL300) | 50 | MFM | HG/T 21547-2016 | S32168(06Cr18Ni11Ti) | NB/T 47010 |  | 0.74 | 1 |  | 0 | 34.04 | 68 | 80.97 | 55 | 102 | 294 | 95 | 128.1 | 53 | 64.57 | 126 | 300 | 68.89 | 61.01 | 120.9356 | 64 | 54.41 | 35.85 | 62.16 | 70 | 47.5 | 66.3114 | 69 | 74.38 | 54 | 46.75 | 72.52 | 41.53 | 41.736 | 72.33 | 73.14 | 80 | 49.72 | 51.83 | 69.4 | 120 | 65.55 | 38.72 | 86 | 168.525 | 46 | 66.2 | 48.1 | 110 | 50.47 | 46.62 | 128 | 74.5362 | 65.12 | 72.96 | 117 | 175 | 49.99 | 47.45 | 34.04 | 300
18496 | 单垫环 | PN50(CL300) | 65 | MFM | HG/T 21547-2016 | S32168(06Cr18Ni11Ti) | NB/T 47010 |  | 0.97 | 1 |  | 0 | 43.65 | 79.152 | 102.17 | 56 | 123 | 343 | 48 | 128.1 | 69 | 82 | 165 | 300 | 90.31 | 79.98 | 158.5237 | 76 | 58.6 | 47 | 81.48 | 78 | 117.7 | 86.9217 | 74 | 97.49 | 70.8 | 59.14 | 95.06 | 54.43 | 54.708 | 89.68 | 95.88 | 80 | 65.17 | 67.94 | 61.4 | 125 | 76.44 | 50.76 | 130 | 166.92 | 59 | 69.9 | 63.05 | 120 | 66.16 | 61.11 | 160 | 97.6947 | 74.69 | 95.63 | 157 | 295 | 65.52 | 117.46 | 43.65 | 343
18497 | 单垫环 | PN50(CL300) | 80 | MFM | HG/T 21547-2016 | S32168(06Cr18Ni11Ti) | NB/T 47010 |  | 1.51 | 1 |  | 0 | 67.95 | 123.216 | 125.62 | 86 | 172 | 368 | 75 | 167.14 | 108 | 101.91 | 198 | 300 | 140.58 | 124.5 | 246.774 | 97 | 65.92 | 73.16 | 126.84 | 100 | 101.8 | 135.3111 | 116 | 151.77 | 90 | 88.25 | 147.98 | 84.74 | 85.164 | 129.09 | 116.08 | 120.8 | 101.45 | 105.76 | 95.5 | 130 | 103.18 | 68.07 | 164 | 186.18 | 93 | 103.1 | 98.15 | 120 | 102.99 | 95.13 | 160 | 152.0887 | 116.27 | 118.18 | 272 | 427 | 102 | 101.61 | 65.92 | 427
18498 | 单垫环 | PN50(CL300) | 100 | MFM | HG/T 21547-2016 | S32168(06Cr18Ni11Ti) | NB/T 47010 |  | 2.3 | 1 |  | 0 | 103.5 | 187.68 | 185.35 | 131 | 190 | 392 | 114 | 237.9 | 134 | 151.93 | 302 | 300 | 214.13 | 124.94 | 375.8809 | 142 | 85.81 | 111.44 | 161 | 153 | 155 | 135.033 | 176 | 231.17 | 138 | 130.83 | 149.5 | 129.07 | 129.72 | 199.24 | 158.45 | 184 | 134.8 | 161.09 | 145.6 | 135 | 147.92 | 103.68 | 242 | 200.625 | 142 | 157 | 149.5 | 200 | 143.35 | 144.9 | 272 | 231.6555 | 177.1 | 161.97 | 301 | 572 | 126.1 | 154.72 | 85.81 | 572
18499 | 单垫环 | PN50(CL300) | 125 | MFM | HG/T 21547-2016 | S32168(06Cr18Ni11Ti) | NB/T 47010 |  | 3.35 | 1 |  | 0 | 150.75 | 273.36 | 303.91 | 191 | 261 | 417 | 166 | 341.6 | 195 | 198.43 | 439 | 300 | 216.41 | 181.97 | 547.4788 | 202 | 126.62 | 162.31 | 234.5 | 207 | 225.9 | 196.6785 | 257 | 233.63 | 197.2 | 187.43 | 217.75 | 187.98 | 188.94 | 224.5 | 230.78 | 268 | 196.34 | 234.63 | 212 | 140 | 137.3 | 151.02 | 328 | 290.3445 | 206 | 228.6 | 217.75 | 330 | 208.8 | 211.05 | 272 | 234.1206 | 221.1 | 235.91 | 642 | 683 | 183.66 | 225.43 | 126.62 | 683
18500 | 单垫环 | PN50(CL300) | 150 | MFM | HG/T 21547-2016 | S32168(06Cr18Ni11Ti) | NB/T 47010 |  | 4.55 | 1 |  | 0 | 204.75 | 371.28 | 409.83 | 259 | 343 | 441 | 226 | 459.94 | 265 | 266.28 | 597 | 300 | 293.93 | 247.16 | 743.5906 | 254 | 175.8 | 220.45 | 318.5 | 281 | 306.7 | 267.1305 | 349 | 317.32 | 266.8 | 252.11 | 295.75 | 251.03 | 256.62 | 291.84 | 313.45 | 364 | 266.67 | 318.68 | 288 | 170 | 284.12 | 205.11 | 416 | 394.3485 | 280 | 310.5 | 295.75 | 460 | 283.59 | 286.65 | 272 | 317.9864 | 300.3 | 320.41 | 645 | 805 | 249.45 | 306.11 | 170 | 805
18501 | 单垫环 | PN50(CL300) | 200 | MFM | HG/T 21547-2016 | S32168(06Cr18Ni11Ti) | NB/T 47010 |  | 7.4 | 1 |  | 0 | 333 | 603.84 | 763.35 | 397 | 543 | 579 | 367 | 713.7 | 430 | 447.53 | 971 | 432 | 478.04 | 401.97 | 604.678 | 413 | 290.38 | 358.53 | 518 | 457 | 498.9 | 434.454 | 568 | 516.07 | 429.2 | 405.72 | 481 | 408.26 | 417.36 | 474.25 | 487.62 | 370 | 421.37 | 518.3 | 468.3 | 180 | 465.24 | 333.59 | 644 | 641.358 | 456 | 450.7 | 444 | 560 | 461.23 | 466.2 | 414 | 517.1537 | 488.4 | 498.77 | 1278 | 863 | 405.7 | 497.9 | 180 | 1278
18502 | 单垫环 | PN50(CL300) | 250 | MFM | HG/T 21547-2016 | S32168(06Cr18Ni11Ti) | NB/T 47010 |  | 10.95 | 1 |  | 0 | 492.75 | 893.52 | 1181.5 | 588 | 706 | 914 | 543 | 936.96 | 637 | 639.74 | 1188 | 692 | 707.37 | 594.8 | 894.7601 | 612 | 432.17 | 530.53 | 766.5 | 676 | 569.8 | 642.8745 | 840 | 763.65 | 605 | 597.07 | 711.75 | 604.12 | 617.58 | 653.85 | 666.88 | 547.5 | 623.51 | 766.94 | 662.3 | 389.34 | 624.31 | 497.86 | 932 | 949.0365 | 674 | 666.9 | 657 | 950 | 682.49 | 689.85 | 613 | 765.2537 | 722.7 | 738.05 | 2019 | 1157 | 600.32 | 568.61 | 389.34 | 2019
18503 | 单垫环 | PN50(CL300) | 300 | MFM | HG/T 21547-2016 | S32168(06Cr18Ni11Ti) | NB/T 47010 |  | 15.89 | 1 |  | 0 | 715.05 | 1296.624 | 1767.57 | 852 | 1006 | 1465 | 788 | 1317.6 | 924 | 915.6 | 1724 | 1058 | 1026.49 | 863.14 | 1298.4235 | 865 | 638.32 | 769.87 | 1112.3 | 906 | 826.9 | 932.9019 | 1219 | 1108.17 | 874.5 | 863.33 | 1032.85 | 876.65 | 861.238 | 892.38 | 967.74 | 794.5 | 904.8 | 1112.94 | 961.1 | 738.36 | 883.65 | 722.46 | 1380 | 1377.1863 | 979 | 967.7 | 953.4 | 1250 | 990.39 | 1001.07 | 890 | 1110.4972 | 1048.74 | 1071.02 | 1973 | 1812 | 871.15 | 825.24 | 638.32 | 1973
18504 | 单垫环 | PN50(CL300) | 350 | MFM | HG/T 21547-2016 | S32168(06Cr18Ni11Ti) | NB/T 47010 |  | 18.84 | 1 |  | 0 | 847.8 | 1537.344 | 2279.91 | 1011 | 1185 | 1796 | 934 | 1537.2 | 1096 | 1085.58 | 2044 | 1311 | 1217.06 | 1023.39 | 1539.4776 | 1026 | 760.75 | 912.8 | 1318.8 | 1085 | 980.4 | 950.8548 | 1446 | 1313.9 | 1034 | 1022.34 | 1224.6 | 1039.4 | 1021.128 | 1021.46 | 1147.4 | 942 | 1072.77 | 1319.55 | 1139.5 | 738.36 | 1090.57 | 856.59 | 1868 | 1632.8628 | 1160 | 1147.4 | 1130.4 | 1550 | 1174.26 | 1186.92 | 1055 | 1316.6592 | 1243.44 | 1175.09 | 2011 | 2287 | 1032.88 | 978.39 | 738.36 | 2287
18505 | 单垫环 | PN50(CL300) | 400 | MFM | HG/T 21547-2016 | S32168(06Cr18Ni11Ti) | NB/T 47010 |  | 25.76 | 1 |  | 0 | 1159.2 | 2102.016 | 3687.3 | 1382 | 1606 | 2552 | 1278 | 2086.2 | 1499 | 1484.32 | 2794 | 1859 | 1664.1 | 1399.28 | 2104.9333 | 1292 | 1057.93 | 1248.07 | 1803.2 | 1484 | 1340.5 | 1300.1072 | 1977 | 1796.5 | 1419 | 1395.32 | 1674.4 | 1421.18 | 1396.192 | 1335.75 | 1491.69 | 1288 | 1466.81 | 1804.23 | 1557.9 | 1253.7 | 1497.23 | 1171.21 | 2392 | 2232.6192 | 1587 | 1568.8 | 1545.6 | 1890 | 1605.57 | 1622.88 | 1443 | 1800.2727 | 1700.16 | 1593.75 | 2513 | 3287 | 1412.27 | 1337.81 | 1057.93 | 3687.3
18506 | 单垫环 | PN50(CL300) | 450 | MFM | HG/T 21547-2016 | S32168(06Cr18Ni11Ti) | NB/T 47010 |  | 37.6 | 1 |  | 0 | 1692 | 3068.16 | 4994.49 | 1785 | 2326 | 3591 | 1865 | 3037.8 | 2187 | 2166.55 | 4078 | 2656 | 2428.96 | 2042.43 | 3072.4182 | 1885 | 1597.36 | 1821.72 | 2632 | 2166 | 1883 | 1897.672 | 2885 | 2622.22 | 2068 | 2033.5 | 2444 | 2035.48 | 2037.92 | 2006.44 | 2177.31 | 1880 | 2140.99 | 2633.5 | 2189.8 | 1636.18 | 2135.44 | 1709.54 | 3010 | 3258.792 | 2316 | 2171.4 | 2256 | 2900 | 2343.53 | 2368.8 | 2106 | 2627.7267 | 2481.6 | 2269.54 | 4869 | 4645 | 2061.38 | 1879.13 | 1597.36 | 4994.49
18507 | 单垫环 | PN50(CL300) | 500 | MFM | HG/T 21547-2016 | S32168(06Cr18Ni11Ti) | NB/T 47010 |  | 44.83 | 1 |  | 0 | 2017.35 | 3658.128 | 6325.2 | 2128 | 2766 | 4489 | 2224 | 3586.8 | 2608 | 2583.15 | 4863 | 3348 | 2896.02 | 2435.17 | 3663.205 | 2248 | 1904.49 | 2172.01 | 3138.1 | 2582 | 2243.8 | 2262.5701 | 3440 | 3126.44 | 2464 | 2423.2 | 2913.95 | 2426.87 | 2429.786 | 2334.77 | 2595.98 | 2241.5 | 2552.68 | 3139.89 | 2610.9 | 2549.44 | 2574.13 | 2038.26 | 3688 | 3885.4161 | 2762 | 2588.9 | 2689.8 | 3500 | 2794.16 | 2824.29 | 2510 | 3133.0055 | 2958.78 | 2705.94 | 5188 | 5982 | 2457.76 | 2239.26 | 1904.49 | 6325.2
18508 | 单垫环 | PN50(CL300) | 600 | MFM | HG/T 21547-2016 | S32168(06Cr18Ni11Ti) | NB/T 47010 |  | 66.84 | 1 |  | 0 | 3007.8 | 5454.144 | 10290.81 | 3172 | 4104 | 7206 | 3315 | 5270.4 | 3888 | 3851.39 | 7250 | 5371 | 4317.86 | 3630.75 | 5461.7136 | 3255 | 2874.52 | 3238.4 | 4678.8 | 3850 | 3347.2 | 3373.4148 | 5129 | 4661.41 | 3206.4 | 3609.54 | 4344.6 | 3618.39 | 3622.728 | 3109.28 | 3870.52 | 3342 | 3805.96 | 4681.47 | 3892.8 | 4659.92 | 3707.69 | 3038.97 | 5494 | 5793.0228 | 4117 | 3860 | 4010.4 | 5150 | 4166 | 4210.92 | 3743 | 4671.199 | 4411.44 | 4034.46 | 6013 | 9835 | 3664.44 | 3340.36 | 2874.52 | 10290.81
18509 | 单垫环 | PN110(CL600) | 15 | MFM | HG/T 21547-2016 | S32168(06Cr18Ni11Ti) | NB/T 47010 |  | 0.17 | 1 |  | 0 | 7.82 | 68 | 25.58 | 13 | 51 | 294 | 40 | 91.5 | 12 | 14.91 | 36 | 300 | 15.83 | 14.02 | 120.3909 | 29 | 46.04 | 8.24 | 14.28 | 21 | 20.6 | 20.6618 | 21 | 17.09 | 30 | 16.02 | 21.66 | 9.54 | 9.86 | 17.36 | 26.14 | 80 | 11.42 | 11.91 | 31.7 | 6654.46 | 29.35 | 8.9 | 34 | 141.24 | 10 | 14.3 | 11.05 | 65 | 11.6 | 10.71 | 128 | 17.1259 | 18.7 | 25.65 | 76 | 77 | 11.48 | 20.54 | 7.82 | 6654.46
18510 | 单垫环 | PN110(CL600) | 20 | MFM | HG/T 21547-2016 | S32168(06Cr18Ni11Ti) | NB/T 47010 |  | 0.21 | 1 |  | 0 | 9.66 | 68 | 32.53 | 16 | 55 | 294 | 40 | 91.5 | 15 | 18.42 | 44 | 300 | 19.55 | 17.31 | 148.7181 | 33 | 50.23 | 10.17 | 17.64 | 26 | 25.5 | 25.5234 | 24 | 21.11 | 30 | 18.18 | 25.58 | 11.78 | 12.18 | 23.14 | 32.29 | 80 | 14.11 | 14.71 | 29.5 | 8109.6 | 36.25 | 10.99 | 43 | 139.635 | 13 | 17.6 | 13.65 | 75 | 14.32 | 13.23 | 128 | 21.1543 | 23.1 | 31.69 | 76 | 90 | 14.19 | 25.43 | 9.66 | 8109.6
18511 | 单垫环 | PN110(CL600) | 25 | MFM | HG/T 21547-2016 | S32168(06Cr18Ni11Ti) | NB/T 47010 |  | 0.26 | 1 |  | 0 | 11.96 | 68 | 38.45 | 20 | 61 | 294 | 40 | 91.5 | 19 | 22.8 | 55 | 300 | 24.21 | 21.44 | 184.1272 | 37 | 54.41 | 12.6 | 21.84 | 27 | 31.6 | 31.6004 | 29 | 26.13 | 30 | 20.87 | 30.48 | 14.59 | 15.08 | 28.93 | 39.98 | 80 | 17.47 | 18.21 | 32 | 11835.18 | 44.88 | 13.6 | 55 | 142.845 | 16 | 21.8 | 16.9 | 90 | 17.73 | 16.38 | 128 | 26.1849 | 28.6 | 39.23 | 76 | 110 | 17.56 | 31.49 | 11.96 | 11835.18
18512 | 单垫环 | PN110(CL600) | 32 | MFM | HG/T 21547-2016 | S32168(06Cr18Ni11Ti) | NB/T 47010 |  | 0.39 | 1 |  | 0 | 17.94 | 68 | 50.24 | 29 | 74 | 319 | 50 | 91.5 | 28 | 34.03 | 82 | 300 | 36.31 | 32.16 | 106.2272 | 45 | 58.6 | 18.9 | 32.76 | 41 | 47.3 | 34.9479 | 40 | 39.2 | 30 | 27.88 | 38.22 | 21.89 | 22.62 | 40.5 | 47.11 | 80 | 26.2 | 27.32 | 36.7 | 14208.54 | 42.3 | 20.41 | 77 | 154.08 | 24 | 32.8 | 25.35 | 100 | 26.6 | 24.57 | 128 | 39.2823 | 42.9 | 45.12 | 76 | 137 | 26.34 | 47.24 | 17.94 | 14208.54
18513 | 单垫环 | PN110(CL600) | 40 | MFM | HG/T 21547-2016 | S32168(06Cr18Ni11Ti) | NB/T 47010 |  | 0.55 | 1 |  | 0 | 25.3 | 68 | 62.47 | 41 | 91 | 319 | 70 | 91.5 | 39 | 45.73 | 94 | 300 | 51.21 | 45.35 | 149.8076 | 47 | 64.88 | 26.65 | 46.2 | 48 | 66.7 | 49.2855 | 53 | 55.28 | 40.2 | 36.51 | 53.9 | 30.86 | 31.9 | 52.07 | 66.44 | 80 | 36.95 | 38.52 | 40.4 | 20121.48 | 58.97 | 28.78 | 108 | 160.5 | 34 | 46.2 | 35.75 | 105 | 37.51 | 34.65 | 128 | 55.3961 | 48.4 | 63.63 | 272 | 155 | 37.15 | 66.6 | 25.3 | 20121.48
18514 | 单垫环 | PN110(CL600) | 50 | MFM | HG/T 21547-2016 | S32168(06Cr18Ni11Ti) | NB/T 47010 |  | 0.89 | 1 |  | 0 | 40.94 | 72.624 | 91.68 | 66 | 116 | 319 | 114 | 128.1 | 64 | 77.66 | 151 | 300 | 82.86 | 73.38 | 145.4496 | 76 | 69.06 | 43.12 | 74.76 | 74 | 108 | 79.7529 | 82 | 89.45 | 65 | 54.83 | 87.22 | 49.94 | 50.196 | 78.11 | 87.97 | 80 | 59.79 | 62.34 | 56.3 | 29532.46 | 95.43 | 46.57 | 130 | 170.13 | 55 | 65.8 | 57.85 | 110 | 60.71 | 56.07 | 128 | 89.6378 | 78.32 | 87.74 | 146 | 175 | 60.12 | 107.78 | 40.94 | 29532.46
18515 | 单垫环 | PN110(CL600) | 65 | MFM | HG/T 21547-2016 | S32168(06Cr18Ni11Ti) | NB/T 47010 |  | 1.14 | 1 |  | 0 | 51.3 | 93.024 | 112.44 | 65 | 138 | 368 | 57 | 136.64 | 82 | 96.37 | 194 | 300 | 106.13 | 93.99 | 186.3062 | 77 | 73.25 | 55.23 | 95.76 | 80 | 138.3 | 102.1554 | 87 | 114.58 | 66 | 68.31 | 111.72 | 63.97 | 64.296 | 101.26 | 112.68 | 91.2 | 76.59 | 79.85 | 72.2 | 120 | 122.24 | 59.65 | 197 | 170.13 | 71 | 74.8 | 74.1 | 120 | 77.76 | 71.82 | 160 | 114.8206 | 87.78 | 112.39 | 170 | 352 | 77.01 | 138 | 51.3 | 368
18516 | 单垫环 | PN110(CL600) | 80 | MFM | HG/T 21547-2016 | S32168(06Cr18Ni11Ti) | NB/T 47010 |  | 1.84 | 1 |  | 0 | 82.8 | 150.144 | 165.09 | 105 | 203 | 392 | 91 | 206.18 | 132 | 124.18 | 241 | 300 | 171.3 | 151.71 | 300.7048 | 119 | 82.25 | 89.15 | 154.56 | 113 | 124.1 | 164.8824 | 141 | 184.93 | 108 | 106.04 | 180.32 | 103.25 | 103.776 | 145.93 | 141.45 | 147.2 | 123.62 | 128.87 | 113.3 | 125 | 182.59 | 82.95 | 208 | 190.995 | 113 | 106.3 | 119.6 | 160 | 125.5 | 115.92 | 160 | 185.3184 | 141.68 | 144.01 | 272 | 526 | 124.29 | 123.81 | 82.25 | 526
18517 | 单垫环 | PN110(CL600) | 100 | MFM | HG/T 21547-2016 | S32168(06Cr18Ni11Ti) | NB/T 47010 |  | 2.98 | 1 |  | 0 | 134.1 | 243.168 | 205.71 | 170 | 236 | 417 | 148 | 309.88 | 173 | 196.85 | 391 | 300 | 277.44 | 161.87 | 487.011 | 179 | 114.06 | 144.38 | 208.6 | 184 | 200.9 | 174.9558 | 229 | 299.51 | 174 | 167.48 | 193.7 | 167.22 | 168.072 | 235.72 | 205.29 | 238.4 | 174.65 | 208.72 | 186.9 | 130 | 295.71 | 134.34 | 382 | 258.2766 | 184 | 172.1 | 193.7 | 230 | 185.74 | 187.74 | 272 | 300.139 | 229.46 | 209.85 | 344 | 752 | 163.38 | 200.49 | 114.06 | 752
18518 | 单垫环 | PN110(CL600) | 125 | MFM | HG/T 21547-2016 | S32168(06Cr18Ni11Ti) | NB/T 47010 |  | 4.23 | 1 |  | 0 | 190.35 | 345.168 | 444.87 | 241 | 321 | 466 | 210 | 428.22 | 246 | 250.55 | 555 | 300 | 273.26 | 229.77 | 691.2941 | 242 | 165.33 | 204.94 | 296.1 | 242 | 285.2 | 248.3433 | 325 | 295 | 243.6 | 234.86 | 274.95 | 237.37 | 238.572 | 260.98 | 291.4 | 338.4 | 247.91 | 296.27 | 260.6 | 135 | 419.75 | 190.69 | 618 | 366.6141 | 261 | 244.3 | 274.95 | 380 | 263.65 | 266.49 | 272 | 295.6195 | 279.18 | 297.88 | 574 | 871 | 231.91 | 284.6 | 135 | 871
18519 | 单垫环 | PN110(CL600) | 150 | MFM | HG/T 21547-2016 | S32168(06Cr18Ni11Ti) | NB/T 47010 |  | 5.99 | 1 |  | 0 | 269.55 | 488.784 | 685.71 | 340 | 441 | 515 | 297 | 579.5 | 348 | 350.55 | 786 | 325 | 386.95 | 325.38 | 978.9247 | 335 | 238.58 | 290.22 | 419.3 | 343 | 403.9 | 351.6729 | 460 | 417.74 | 348 | 329.72 | 389.35 | 330.47 | 337.836 | 347.97 | 412.65 | 299.5 | 351.06 | 419.54 | 375.6 | 140 | 594.4 | 270.03 | 740 | 519.1533 | 368 | 345.9 | 389.35 | 540 | 373.34 | 377.37 | 335 | 418.6173 | 395.34 | 421.82 | 786 | 1075 | 328.4 | 403.03 | 140 | 1075
18520 | 单垫环 | PN110(CL600) | 200 | MFM | HG/T 21547-2016 | S32168(06Cr18Ni11Ti) | NB/T 47010 |  | 10.07 | 1 |  | 0 | 453.15 | 821.712 | 1211.04 | 540 | 725 | 775 | 499 | 919.88 | 586 | 609.01 | 1321 | 584 | 650.52 | 547 | 822.8524 | 563 | 410.2 | 487.89 | 704.9 | 576 | 678.9 | 591.2097 | 773 | 702.28 | 555.5 | 549.63 | 654.55 | 555.56 | 567.948 | 583.69 | 663.56 | 503.5 | 573.4 | 705.3 | 631.6 | 170 | 999.27 | 453.96 | 1060 | 872.7669 | 620 | 549.8 | 604.2 | 760 | 627.64 | 634.41 | 564 | 703.7548 | 664.62 | 678.74 | 1593 | 1161 | 552.08 | 677.56 | 170 | 1593
18521 | 单垫环 | PN110(CL600) | 250 | MFM | HG/T 21547-2016 | S32168(06Cr18Ni11Ti) | NB/T 47010 |  | 15.39 | 1 |  | 0 | 692.55 | 1255.824 | 2002.43 | 826 | 976 | 1254 | 763 | 1281 | 895 | 899.15 | 1669 | 948 | 994.19 | 835.98 | 1257.5669 | 838 | 637.79 | 745.65 | 1077.3 | 880 | 800.9 | 903.5469 | 1181 | 1073.3 | 847 | 836.38 | 1000.35 | 849.07 | 867.996 | 833.45 | 937.29 | 769.5 | 876.33 | 1077.92 | 930.8 | 180 | 1527.19 | 699.73 | 1720 | 1333.8513 | 948 | 840.3 | 923.4 | 1280 | 959.23 | 969.57 | 862 | 1075.5539 | 1015.74 | 1037.32 | 2731 | 1567 | 843.74 | 799.22 | 180 | 2731
18522 | 单垫环 | PN110(CL600) | 300 | MFM | HG/T 21547-2016 | S32168(06Cr18Ni11Ti) | NB/T 47010 |  | 22.52 | 1 |  | 0 | 1013.4 | 1837.632 | 2975.23 | 1208 | 1409 | 1909 | 1117 | 1844.64 | 1310 | 1297.63 | 2443 | 1458 | 1454.79 | 1223.29 | 1840.1824 | 1226 | 948.06 | 1091.09 | 1576.4 | 1189 | 1171.9 | 1322.1492 | 1728 | 1570.54 | 1237.5 | 1220.69 | 1463.8 | 1242.43 | 1220.584 | 1156.16 | 1371.52 | 1126 | 1282.32 | 1577.3 | 1362 | 190 | 1897.04 | 1023.9 | 2060 | 1951.8084 | 1388 | 1229.6 | 1351.2 | 1750 | 1403.63 | 1418.76 | 1261 | 1573.8381 | 1486.32 | 1517.89 | 2642 | 2463 | 1234.64 | 1169.49 | 190 | 2975.23
18523 | 单垫环 | PN110(CL600) | 350 | MFM | HG/T 21547-2016 | S32168(06Cr18Ni11Ti) | NB/T 47010 |  | 26.8 | 1 |  | 0 | 1206 | 2186.88 | 3383.21 | 1437 | 1669 | 2358 | 1329 | 2196 | 1559 | 1544.24 | 2907 | 1782 | 1731.28 | 1455.78 | 2189.9151 | 1344 | 1135.89 | 1298.46 | 1876 | 1447 | 1394.6 | 1352.596 | 2056 | 1869.03 | 1474 | 1451.38 | 1742 | 1478.56 | 1452.56 | 1344.18 | 1632.18 | 1340 | 1526.03 | 1877.07 | 1620.9 | 210 | 2233.35 | 1218.5 | 3160 | 2322.756 | 1651 | 1463.3 | 1608 | 2211 | 1670.39 | 1688.4 | 1501 | 1872.955 | 1768.8 | 1671.57 | 2774 | 3047 | 1469.28 | 1391.79 | 210 | 3383.21
18524 | 单垫环 | PN110(CL600) | 400 | MFM | HG/T 21547-2016 | S32168(06Cr18Ni11Ti) | NB/T 47010 |  | 37.89 | 1 |  | 0 | 1705.05 | 3091.824 | 5297.25 | 2032 | 2344 | 3449 | 1879 | 3074.4 | 2204 | 2183.26 | 4110 | 2592 | 2447.69 | 2058.18 | 3096.115 | 1900 | 1635.03 | 1835.77 | 2652.3 | 1932 | 1971.8 | 1912.3083 | 2907 | 2642.44 | 2084.5 | 2049.13 | 2462.85 | 2090.39 | 2053.638 | 1812.81 | 2194.1 | 1894.5 | 2157.51 | 2653.82 | 2291.6 | 220 | 3195.01 | 1722.72 | 4360 | 3283.9263 | 2334 | 2068.8 | 2273.4 | 2765 | 2361.61 | 2387.07 | 2122 | 2647.9891 | 2500.74 | 2344.22 | 3566 | 4475 | 2077.28 | 1967.74 | 220 | 5297.25
18525 | 单垫环 | PN110(CL600) | 450 | MFM | HG/T 21547-2016 | S32168(06Cr18Ni11Ti) | NB/T 47010 |  | 55.29 | 1 |  | 0 | 2488.05 | 4511.664 | 7270.64 | 2624 | 3402 | 4902 | 2742 | 4465.2 | 3216 | 3185.87 | 5997 | 3703 | 3571.73 | 3003.35 | 4517.9256 | 2693 | 2451.24 | 2678.8 | 3870.3 | 2820 | 2768.8 | 2790.4863 | 4242 | 3855.91 | 2654.4 | 2986.99 | 3593.85 | 2993.12 | 2996.718 | 2699.58 | 3201.69 | 2764.5 | 3148.29 | 3872.51 | 3282 | 340.83 | 3585.29 | 2513.84 | 5040 | 4791.9843 | 3406 | 2786.6 | 3317.4 | 4360 | 3446.12 | 3483.27 | 3096 | 3864.0074 | 3649.14 | 3337.3 | 4962 | 6347 | 3031.22 | 2763.14 | 340.83 | 7270.64
18526 | 单垫环 | PN110(CL600) | 500 | MFM | HG/T 21547-2016 | S32168(06Cr18Ni11Ti) | NB/T 47010 |  | 69.83 | 1 |  | 0 | 3142.35 | 5698.128 | 9244.83 | 3314 | 4286 | 6367 | 3464 | 5636.4 | 4062 | 4023.68 | 7574 | 4812 | 4511.02 | 3793.17 | 5706.0362 | 3401 | 3120.95 | 3383.26 | 4888.1 | 3561 | 3496.9 | 3524.3201 | 5358 | 4869.93 | 3350.4 | 3770.7 | 4538.95 | 3780.24 | 3784.786 | 3308.53 | 4043.66 | 3491.5 | 3976.21 | 4890.89 | 4145.1 | 442.06 | 5331.52 | 3174.92 | 6260 | 6052.1661 | 4302 | 3519.4 | 4189.8 | 5480 | 4352.36 | 4399.29 | 3910 | 4880.1569 | 4608.78 | 4214.94 | 5834 | 8335 | 3828.36 | 3489.8 | 442.06 | 9244.83
18527 | 单垫环 | PN110(CL600) | 600 | MFM | HG/T 21547-2016 | S32168(06Cr18Ni11Ti) | NB/T 47010 |  | 106.29 | 1 |  | 0 | 4783.05 | 8673.264 | 15451.77 | 5044 | 6502 | 10171 | 5272 | 8491.2 | 6183 | 6124.54 | 11529 | 7683 | 6866.33 | 5773.67 | 8685.3013 | 5177 | 4814.58 | 5149.75 | 7440.3 | 5421 | 5322.8 | 5364.4563 | 8155 | 7412.64 | 5102.4 | 5735.89 | 6908.85 | 5754.01 | 5760.918 | 4582.55 | 6154.96 | 5314.5 | 6052.29 | 7444.55 | 6309.4 | 675.18 | 8115.25 | 4832.62 | 8880 | 9212.1543 | 6548 | 5357 | 6377.4 | 8200 | 6624.84 | 6696.27 | 5952 | 7428.2065 | 7015.14 | 6415.66 | 8385 | 13562 | 5827.24 | 5311.91 | 675.18 | 15451.77
18528 | 8字盲板 | PN10 | 10 | MFM | HG/T 21547-2016 | S32168(06Cr18Ni11Ti) | NB/T 47010 |  | 0.21 | 1 |  | 0 | 9.66 | 68 | 8.75 | 19 | 53 | 441 | 40 | 91.5 | 15 | 18.42 | 28 | 300 | 15.56 | 13.65 | 148.7181 | 33 | 94.18 | 11.77 | 14.49 | 35 | 32.4 | 24.6582 | 28 | 16.8 | 30 | 17.97 | 25.16 | 11.97 | 4783.545 | 28.93 | 27.68 | 80 | 22.66 | 16.87 | 30.6 | 1179.86 | 21.66 | 16.37 | 24 | 141.24 | 13 | 19.9 | 12.6 | 70 | 18.4 | 12.18 | 110 | 16.8353 | 34.65 | 26.41 | 153 | 112 | 41.32 | 32.37 | 8.75 | 4783.545
18529 | 8字盲板 | PN10 | 15 | MFM | HG/T 21547-2016 | S32168(06Cr18Ni11Ti) | NB/T 47010 |  | 0.26 | 1 |  | 0 | 11.96 | 68 | 20.41 | 23 | 58 | 441 | 40 | 91.5 | 19 | 22.8 | 34 | 300 | 19.27 | 16.9 | 184.1272 | 37 | 96.27 | 14.57 | 17.94 | 36 | 30.4 | 30.5292 | 34 | 20.8 | 30 | 20.62 | 29.96 | 14.82 | 27.55 | 34.72 | 34.27 | 80 | 28.06 | 20.89 | 34.4 | 1998.26 | 26.82 | 20.27 | 48 | 144.45 | 16 | 24.6 | 15.6 | 80 | 22.78 | 15.08 | 110 | 20.8437 | 34.32 | 32.7 | 153 | 112 | 51.16 | 30.32 | 11.96 | 1998.26
18530 | 8字盲板 | PN10 | 20 | MFM | HG/T 21547-2016 | S32168(06Cr18Ni11Ti) | NB/T 47010 |  | 0.42 | 1 |  | 0 | 19.32 | 68 | 33.05 | 37 | 75 | 441 | 54 | 91.5 | 30 | 36.83 | 55 | 300 | 31.12 | 27.3 | 297.4362 | 42 | 96.27 | 23.54 | 28.98 | 59 | 45.1 | 49.3164 | 50 | 33.6 | 30.7 | 29.09 | 40.32 | 23.94 | 36.02 | 54.97 | 55.35 | 80 | 34.31 | 33.74 | 40 | 2458.92 | 43.32 | 32.75 | 48 | 149.265 | 26 | 39.7 | 25.2 | 100 | 36.8 | 24.36 | 110 | 33.6706 | 55.44 | 52.82 | 153 | 134 | 49.59 | 44.99 | 19.32 | 2458.92
18531 | 8字盲板 | PN10 | 25 | MFM | HG/T 21547-2016 | S32168(06Cr18Ni11Ti) | NB/T 47010 |  | 0.55 | 1 |  | 0 | 25.3 | 68 | 42.57 | 48 | 88 | 441 | 70 | 91.5 | 39 | 48.23 | 72 | 300 | 40.76 | 35.74 | 389.4998 | 47 | 98.36 | 30.83 | 37.94 | 66 | 52.1 | 64.581 | 64 | 44 | 40.2 | 35.97 | 52.8 | 31.36 | 43.61 | 72.33 | 72.48 | 80 | 44.93 | 44.19 | 50.6 | 3637.54 | 53.22 | 42.88 | 48 | 152.475 | 34 | 52 | 33 | 125 | 48.19 | 31.9 | 110 | 44.0924 | 72.6 | 69.16 | 122 | 155 | 64.94 | 52.03 | 25.3 | 3637.54
18532 | 8字盲板 | PN10 | 32 | MFM | HG/T 21547-2016 | S32168(06Cr18Ni11Ti) | NB/T 47010 |  | 0.69 | 1 |  | 0 | 31.74 | 68 | 54.12 | 60 | 102 | 490 | 88 | 91.5 | 49 | 52.45 | 91 | 300 | 51.13 | 44.84 | 244.3226 | 59 | 98.36 | 38.67 | 47.6 | 83 | 62.6 | 46.9062 | 79 | 55.2 | 50.4 | 43.37 | 66.24 | 39.33 | 53.76 | 89.68 | 68.2 | 80 | 53.35 | 55.43 | 58 | 4415.02 | 54.05 | 53.8 | 96 | 165.315 | 43 | 65.2 | 41.4 | 130 | 60.45 | 40.02 | 110 | 55.3159 | 91.08 | 66.64 | 339 | 190 | 72.41 | 62.49 | 31.74 | 4415.02
18533 | 8字盲板 | PN10 | 40 | MFM | HG/T 21547-2016 | S32168(06Cr18Ni11Ti) | NB/T 47010 |  | 0.86 | 1 |  | 0 | 39.56 | 70.176 | 66.6 | 75 | 119 | 490 | 110 | 128.1 | 62 | 65.37 | 91 | 300 | 63.73 | 55.89 | 304.518 | 74 | 100.46 | 48.2 | 59.33 | 86 | 70 | 58.4628 | 96 | 68.8 | 62.8 | 52.37 | 82.56 | 49.02 | 63.66 | 112.83 | 85 | 80 | 66.49 | 69.09 | 73 | 5872.02 | 75.93 | 67.05 | 96 | 166.92 | 53 | 81.3 | 51.6 | 140 | 75.35 | 49.88 | 110 | 68.9445 | 75.68 | 83.06 | 162 | 224 | 90.26 | 69.83 | 39.56 | 5872.02
18534 | 8字盲板 | PN10 | 50 | MFM | HG/T 21547-2016 | S32168(06Cr18Ni11Ti) | NB/T 47010 |  | 1.13 | 1 |  | 0 | 51.98 | 92.208 | 87.13 | 98 | 133 | 490 | 145 | 153.72 | 81 | 88.96 | 120 | 300 | 83.73 | 73.44 | 400.1225 | 76 | 104.64 | 63.34 | 77.96 | 107 | 89.8 | 76.8174 | 125 | 90.4 | 66 | 66.66 | 108.48 | 64.41 | 76.22 | 147.54 | 95.9 | 90.4 | 84.9 | 90.78 | 84.1 | 8984.42 | 92.4 | 88.11 | 120 | 181.365 | 69 | 106.8 | 67.8 | 145 | 99 | 65.54 | 122 | 90.5898 | 99.44 | 93.22 | 200 | 245 | 111.18 | 89.58 | 51.98 | 8984.42
18535 | 8字盲板 | PN10 | 65 | MFM | HG/T 21547-2016 | S32168(06Cr18Ni11Ti) | NB/T 47010 |  | 1.61 | 1 |  | 0 | 72.45 | 131.376 | 80.95 | 108 | 174 | 588 | 80 | 198.86 | 115 | 94.2 | 171 | 300 | 119.3 | 104.63 | 570.0861 | 104 | 108.83 | 90.24 | 111.07 | 129 | 114.7 | 109.4478 | 146 | 128.79 | 96 | 92.06 | 154.56 | 91.78 | 97.18 | 202.51 | 136.63 | 128.8 | 120.96 | 129.35 | 93.7 | 120 | 108.85 | 125.53 | 144 | 197.415 | 100 | 109.9 | 96.6 | 150 | 141.06 | 93.38 | 122 | 129.0605 | 106.26 | 132.81 | 289 | 375 | 158.41 | 114.43 | 72.45 | 588
18536 | 8字盲板 | PN10 | 80 | MFM | HG/T 21547-2016 | S32168(06Cr18Ni11Ti) | NB/T 47010 |  | 1.99 | 1 |  | 0 | 89.55 | 162.384 | 128.52 | 134 | 208 | 588 | 99 | 237.9 | 142 | 116.43 | 163 | 300 | 147.46 | 129.33 | 325.2187 | 128 | 119.92 | 111.54 | 137.29 | 132 | 126.7 | 135.2802 | 180 | 159.19 | 120 | 112.17 | 191.04 | 113.45 | 120.88 | 246.95 | 135.1 | 159.2 | 140.81 | 159.88 | 113.8 | 125 | 129.31 | 129.3 | 160 | 205.44 | 122 | 135.8 | 119.4 | 160 | 128.71 | 115.42 | 225 | 159.5243 | 131.34 | 134.13 | 273 | 371 | 169.69 | 126.47 | 89.55 | 588
18537 | 8字盲板 | PN10 | 100 | MFM | HG/T 21547-2016 | S32168(06Cr18Ni11Ti) | NB/T 47010 |  | 2.51 | 1 |  | 0 | 112.95 | 204.816 | 178.85 | 169 | 196 | 686 | 124 | 301.34 | 146 | 146.86 | 206 | 300 | 138.3 | 133.91 | 410.2005 | 151 | 139.17 | 140.69 | 173.16 | 167 | 162.9 | 134.4356 | 227 | 149.3 | 150 | 139.69 | 138.05 | 143.08 | 159.64 | 314.29 | 155.37 | 200.8 | 146.09 | 149.95 | 158.8 | 130 | 166.19 | 146.78 | 180 | 269.64 | 155 | 171.3 | 138.05 | 150 | 162.35 | 145.58 | 300 | 149.6135 | 165.66 | 157.82 | 406 | 390 | 162.18 | 162.53 | 112.95 | 686
18538 | 8字盲板 | PN10 | 125 | MFM | HG/T 21547-2016 | S32168(06Cr18Ni11Ti) | NB/T 47010 |  | 3.73 | 1 |  | 0 | 167.85 | 304.368 | 210.38 | 251 | 276 | 760 | 185 | 436.76 | 217 | 224.02 | 306 | 300 | 205.52 | 199 | 609.5808 | 214 | 205.62 | 209.07 | 257.33 | 230 | 233.2 | 199.7788 | 338 | 221.88 | 214.6 | 204.25 | 205.15 | 212.63 | 216.62 | 376.04 | 230.89 | 298.4 | 217.1 | 222.83 | 229.8 | 135 | 166.19 | 159.96 | 260 | 323.2791 | 230 | 254.6 | 205.15 | 217 | 241.26 | 216.34 | 300 | 222.3459 | 237.97 | 234.52 | 535 | 521 | 241.01 | 232.76 | 135 | 760
18539 | 8字盲板 | PN10 | 150 | MFM | HG/T 21547-2016 | S32168(06Cr18Ni11Ti) | NB/T 47010 |  | 4.97 | 1 |  | 0 | 223.65 | 405.552 | 272.1 | 334 | 357 | 858 | 247 | 563.64 | 289 | 274.13 | 407 | 300 | 273.85 | 265.15 | 812.2297 | 278 | 271.02 | 278.57 | 342.88 | 307 | 310.8 | 266.1932 | 450 | 295.64 | 290 | 269.87 | 273.35 | 271.78 | 302.56 | 460.22 | 302.68 | 397.6 | 280.36 | 296.91 | 306.8 | 140 | 295.2 | 213.13 | 300 | 430.7499 | 306 | 339.2 | 273.35 | 278 | 321.46 | 288.26 | 356 | 296.2608 | 317.09 | 304.99 | 702 | 540 | 294.37 | 310.12 | 140 | 858
18540 | 8字盲板 | PN10 | 200 | MFM | HG/T 21547-2016 | S32168(06Cr18Ni11Ti) | NB/T 47010 |  | 9.42 | 1 |  | 0 | 423.9 | 768.672 | 463.97 | 597 | 648 | 898 | 467 | 915 | 548 | 555.17 | 772 | 565 | 519.04 | 502.56 | 872.3707 | 526 | 418.53 | 527.99 | 473.54 | 582 | 589 | 504.5352 | 853 | 560.34 | 545.2 | 505.37 | 518.1 | 515.12 | 523.54 | 681.91 | 554.89 | 471 | 514.47 | 562.75 | 553.2 | 170 | 559.51 | 403.96 | 460 | 816.4314 | 580 | 544 | 518.1 | 518 | 531.74 | 546.36 | 495 | 561.5167 | 569.91 | 561.01 | 1438 | 658 | 507.22 | 587.78 | 170 | 1438
18541 | 8字盲板 | PN10 | 250 | MFM | HG/T 21547-2016 | S32168(06Cr18Ni11Ti) | NB/T 47010 |  | 14.4 | 1 |  | 0 | 648 | 1175.04 | 708.91 | 913 | 906 | 1016 | 714 | 1398.12 | 838 | 829.74 | 976 | 864 | 793.44 | 768.24 | 1333.5602 | 784 | 639.53 | 807.12 | 723.89 | 889 | 808.5 | 771.264 | 1304 | 856.57 | 792 | 768.91 | 792 | 787.45 | 783.38 | 1066.36 | 833.86 | 720 | 786.46 | 860.26 | 872.5 | 180 | 825.01 | 617.52 | 620 | 1248.048 | 887 | 831.6 | 792 | 792 | 812.85 | 835.2 | 756 | 858.3688 | 871.2 | 840.21 | 1902 | 804 | 775.37 | 806.86 | 180 | 1902
18542 | 8字盲板 | PN10 | 300 | MFM | HG/T 21547-2016 | S32168(06Cr18Ni11Ti) | NB/T 47010 |  | 20.86 | 1 |  | 0 | 938.7 | 1702.176 | 1038.91 | 1322 | 1284 | 1380 | 1035 | 2049.6 | 1214 | 1201.97 | 1414 | 1252 | 1149.39 | 1112.88 | 1931.8102 | 1136 | 929.6 | 1169.2 | 1048.63 | 1189 | 1198 | 1117.2616 | 1889 | 1240.84 | 1149.5 | 1110.77 | 1147.3 | 1140.71 | 1129.19 | 1478.87 | 1207.94 | 1043 | 1139.27 | 1246.18 | 1259.7 | 190 | 1239 | 894.55 | 720 | 1807.9362 | 1285 | 1204.7 | 1147.3 | 1126 | 1177.51 | 1209.88 | 1095 | 1243.4458 | 1262.03 | 1217.14 | 2525 | 1164 | 1123.21 | 1195.51 | 190 | 2525
18543 | 8字盲板 | PN10 | 350 | MFM | HG/T 21547-2016 | S32168(06Cr18Ni11Ti) | NB/T 47010 |  | 32.77 | 1 |  | 0 | 1474.65 | 2674.032 | 1959.88 | 2077 | 1980 | 2169 | 1625 | 3184.2 | 1906 | 1888.24 | 2222 | 1966 | 1494.31 | 1748.28 | 3034.7756 | 1643 | 1468.3 | 1836.76 | 1647.35 | 1888 | 1881.9 | 1653.9019 | 2967 | 1613.2 | 1804 | 1741.05 | 1802.35 | 1792 | 1697.486 | 2174.81 | 1799.47 | 1638.5 | 1735.12 | 1620.15 | 1871.9 | 334.53 | 1946.41 | 1405.29 | 980 | 2840.1759 | 2018 | 1892.5 | 1638.5 | 1705 | 1849.8 | 1900.66 | 1720 | 1616.5877 | 1982.59 | 1846.13 | 3273 | 1829 | 1764.5 | 1878.05 | 334.53 | 3273
18544 | 8字盲板 | PN10 | 400 | MFM | HG/T 21547-2016 | S32168(06Cr18Ni11Ti) | NB/T 47010 |  | 43.97 | 1 |  | 0 | 1978.65 | 3587.952 | 2889.43 | 2787 | 2635 | 2908 | 2181 | 4172.4 | 2558 | 2533.6 | 2981 | 2638 | 2005.03 | 2345.8 | 4071.9891 | 2205 | 1791.89 | 2464.52 | 2210.37 | 2533 | 2525.1 | 2219.1659 | 3981 | 2164.56 | 2420 | 2333.75 | 2418.35 | 2404.46 | 2277.646 | 2769.73 | 2370.58 | 2198.5 | 2328.14 | 2173.88 | 2498.4 | 334.53 | 2611.64 | 1714.17 | 1180 | 3810.8799 | 2708 | 2539.3 | 2198.5 | 2330 | 2482.02 | 2550.26 | 2308 | 2169.1056 | 2660.19 | 2454.98 | 4885 | 2454 | 2367.56 | 2519.91 | 334.53 | 4885
18545 | 8字盲板 | PN10 | 450 | MFM | HG/T 21547-2016 | S32168(06Cr18Ni11Ti) | NB/T 47010 |  | 56.94 | 1 |  | 0 | 2562.3 | 4646.304 | 3818.99 | 3194 | 3393 | 3766 | 2824 | 5343.6 | 3312 | 3280.94 | 3861 | 3416 | 2596.46 | 3037.75 | 5273.1194 | 2773 | 2322.22 | 3191.49 | 2862.37 | 3280 | 3270 | 2873.7618 | 5156 | 2803.05 | 2731.2 | 3020.12 | 3131.7 | 2994.81 | 2949.492 | 3740.68 | 3012.99 | 2847 | 3014.88 | 2815.11 | 3061.1 | 555.03 | 3382.01 | 2219.81 | 1360 | 4934.9898 | 3508 | 2869.8 | 2847 | 3075 | 3214.15 | 3302.52 | 2989 | 2808.9364 | 3444.87 | 3150.49 | 6257 | 3178 | 3065.93 | 3263.29 | 555.03 | 6257
18546 | 8字盲板 | PN10 | 500 | MFM | HG/T 21547-2016 | S32168(06Cr18Ni11Ti) | NB/T 47010 |  | 73.2 | 1 |  | 0 | 3294 | 5973.12 | 4747.79 | 4106 | 4343 | 4843 | 3631 | 6807.6 | 4258 | 4217.86 | 4963 | 4392 | 3337.92 | 3905.22 | 6778.9312 | 3565 | 2987.74 | 4102.86 | 3679.76 | 4216 | 4203.7 | 3694.404 | 6628 | 3603.5 | 3513.6 | 3880.6 | 4026 | 3850.03 | 3791.76 | 4506.78 | 3873.39 | 3660 | 3875.82 | 3619.01 | 3935.2 | 726.02 | 4347.78 | 2853.7 | 1580 | 6344.244 | 4509 | 3689.3 | 3660 | 3960 | 4131.99 | 4245.6 | 3843 | 3611.0673 | 4428.6 | 4050.16 | 6386 | 4085 | 3941.45 | 4195.13 | 726.02 | 6807.6
18547 | 8字盲板 | PN10 | 600 | MFM | HG/T 21547-2016 | S32168(06Cr18Ni11Ti) | NB/T 47010 |  | 111.48 | 1 |  | 0 | 5016.6 | 9096.768 | 5678.1 | 6253 | 6581 | 7373 | 5529 | 10101.6 | 6485 | 6423.59 | 7559 | 6689 | 5083.49 | 5947.46 | 10323.9789 | 5430 | 4556.12 | 6248.45 | 5604.1 | 6421 | 6402 | 5626.3956 | 10094 | 5487.95 | 5352 | 5906.38 | 6131.4 | 5863.4 | 5774.664 | 8067.85 | 5898.99 | 5574 | 5902.68 | 5511.57 | 5810.4 | 1405.54 | 6621.46 | 4346.05 | 2240 | 9661.9716 | 6867 | 5618.6 | 5574 | 5910 | 6292.82 | 6465.84 | 5853 | 5499.4747 | 6744.54 | 6168.19 | 10475 | 6221 | 6002.64 | 6388.98 | 1405.54 | 10475
18548 | 8字盲板 | PN16 | 10 | MFM | HG/T 21547-2016 | S32168(06Cr18Ni11Ti) | NB/T 47010 |  | 0.23 | 1 |  | 0 | 10.58 | 68 | 11.34 | 20 | 55 | 441 | 40 | 91.5 | 16 | 20.17 | 30 | 300 | 17.04 | 14.95 | 162.8817 | 36 | 94.18 | 12.89 | 15.87 | 38 | 35.5 | 27.0066 | 31 | 18.4 | 30 | 19.03 | 27.08 | 13.11 | 27.32 | 28.93 | 30.31 | 80 | 24.82 | 18.48 | 33.5 | 2077.62 | 23.72 | 17.93 | 24 | 142.845 | 15 | 21.7 | 13.8 | 70 | 20.15 | 13.34 | 110 | 18.4386 | 37.95 | 28.92 | 153 | 112 | 45.26 | 35.4 | 10.58 | 2077.62
18549 | 8字盲板 | PN16 | 15 | MFM | HG/T 21547-2016 | S32168(06Cr18Ni11Ti) | NB/T 47010 |  | 0.28 | 1 |  | 0 | 12.88 | 68 | 20.52 | 25 | 60 | 441 | 40 | 91.5 | 20 | 24.55 | 37 | 300 | 20.75 | 18.2 | 198.2908 | 40 | 94.18 | 15.69 | 19.32 | 39 | 32.7 | 32.8776 | 36 | 22.4 | 30 | 21.68 | 31.88 | 15.97 | 27.76 | 34.72 | 36.9 | 80 | 30.22 | 22.5 | 37.1 | 3079.54 | 28.88 | 21.83 | 48 | 144.45 | 17 | 26.5 | 16.8 | 80 | 24.53 | 16.24 | 110 | 22.447 | 36.96 | 35.21 | 153 | 112 | 55.1 | 32.67 | 12.88 | 3079.54
18550 | 8字盲板 | PN16 | 20 | MFM | HG/T 21547-2016 | S32168(06Cr18Ni11Ti) | NB/T 47010 |  | 0.45 | 1 |  | 0 | 20.7 | 68 | 35.3 | 39 | 78 | 441 | 58 | 91.5 | 32 | 39.46 | 59 | 300 | 33.35 | 29.25 | 318.6817 | 45 | 94.18 | 25.22 | 31.05 | 63 | 40.4 | 52.839 | 54 | 36 | 32.9 | 30.67 | 43.2 | 25.65 | 38.14 | 54.97 | 59.3 | 80 | 36.76 | 36.15 | 42.9 | 4681.62 | 41.26 | 35.09 | 48 | 149.265 | 28 | 42.5 | 27 | 100 | 39.43 | 26.1 | 110 | 36.0756 | 59.4 | 56.59 | 153 | 134 | 53.13 | 40.35 | 20.7 | 4681.62
18551 | 8字盲板 | PN16 | 25 | MFM | HG/T 21547-2016 | S32168(06Cr18Ni11Ti) | NB/T 47010 |  | 0.57 | 1 |  | 0 | 26.22 | 68 | 44.9 | 50 | 90 | 441 | 73 | 91.5 | 41 | 49.98 | 75 | 300 | 42.24 | 37.04 | 403.6635 | 49 | 98.36 | 31.95 | 39.32 | 68 | 48.4 | 66.9294 | 66 | 45.6 | 41.6 | 37.02 | 54.72 | 32.49 | 45.28 | 72.33 | 75.12 | 80 | 46.56 | 45.79 | 52.4 | 6655.7 | 49.35 | 44.44 | 48 | 154.08 | 35 | 53.9 | 34.2 | 125 | 49.94 | 33.06 | 110 | 45.6958 | 75.24 | 71.68 | 122 | 155 | 67.3 | 48.26 | 26.22 | 6655.7
18552 | 8字盲板 | PN16 | 32 | MFM | HG/T 21547-2016 | S32168(06Cr18Ni11Ti) | NB/T 47010 |  | 0.72 | 1 |  | 0 | 33.12 | 68 | 51.84 | 63 | 105 | 490 | 92 | 91.5 | 52 | 54.73 | 95 | 300 | 53.35 | 46.79 | 254.9453 | 62 | 98.36 | 40.36 | 49.67 | 86 | 65.4 | 48.9456 | 82 | 57.6 | 52.6 | 44.96 | 69.12 | 41.04 | 53.21 | 89.68 | 71.17 | 80 | 55.67 | 57.84 | 60.5 | 9210.1 | 49.35 | 56.14 | 96 | 166.92 | 45 | 68 | 43.2 | 130 | 63.08 | 41.76 | 110 | 57.721 | 95.04 | 69.53 | 339 | 190 | 75.56 | 65.23 | 33.12 | 9210.1
18553 | 8字盲板 | PN16 | 40 | MFM | HG/T 21547-2016 | S32168(06Cr18Ni11Ti) | NB/T 47010 |  | 0.89 | 1 |  | 0 | 40.94 | 72.624 | 67.9 | 77 | 122 | 490 | 114 | 128.1 | 64 | 67.65 | 95 | 300 | 65.95 | 57.84 | 315.1408 | 76 | 102.55 | 49.88 | 61.4 | 89 | 66.6 | 60.5022 | 99 | 71.2 | 65 | 53.96 | 85.44 | 50.73 | 64.79 | 112.83 | 87.97 | 80 | 68.81 | 71.5 | 75.6 | 10929.36 | 67.98 | 69.39 | 96 | 168.525 | 55 | 84.1 | 53.4 | 140 | 77.97 | 51.62 | 110 | 71.3495 | 78.32 | 85.95 | 162 | 224 | 93.4 | 66.48 | 40.94 | 10929.36
18554 | 8字盲板 | PN16 | 50 | MFM | HG/T 21547-2016 | S32168(06Cr18Ni11Ti) | NB/T 47010 |  | 1.13 | 1 |  | 0 | 51.98 | 92.208 | 89.95 | 98 | 133 | 490 | 145 | 153.72 | 81 | 88.96 | 120 | 300 | 83.73 | 73.44 | 400.1225 | 76 | 108.83 | 63.34 | 77.96 | 107 | 86.6 | 76.8174 | 125 | 90.4 | 66 | 66.66 | 108.48 | 64.41 | 82.99 | 147.54 | 95.9 | 90.4 | 84.9 | 90.78 | 84.1 | 17173.38 | 88.36 | 88.11 | 120 | 182.97 | 69 | 106.8 | 67.8 | 145 | 99 | 65.54 | 122 | 90.5898 | 99.44 | 93.22 | 200 | 245 | 111.18 | 86.42 | 51.98 | 17173.38
18555 | 8字盲板 | PN16 | 65 | MFM | HG/T 21547-2016 | S32168(06Cr18Ni11Ti) | NB/T 47010 |  | 1.61 | 1 |  | 0 | 72.45 | 131.376 | 105.8 | 108 | 174 | 588 | 80 | 190.32 | 115 | 94.2 | 171 | 300 | 119.3 | 104.63 | 570.0861 | 104 | 121.38 | 90.24 | 111.07 | 129 | 112.6 | 109.4478 | 146 | 128.79 | 96 | 92.06 | 154.56 | 91.78 | 106.41 | 202.51 | 136.63 | 128.8 | 120.96 | 129.35 | 93.7 | 120 | 114.93 | 125.53 | 144 | 199.02 | 100 | 109.9 | 96.6 | 150 | 141.06 | 93.38 | 122 | 129.0605 | 106.26 | 132.81 | 272 | 375 | 158.41 | 112.4 | 72.45 | 588
18556 | 8字盲板 | PN16 | 80 | MFM | HG/T 21547-2016 | S32168(06Cr18Ni11Ti) | NB/T 47010 |  | 1.99 | 1 |  | 0 | 89.55 | 162.384 | 130.7 | 134 | 208 | 588 | 99 | 237.9 | 142 | 116.43 | 163 | 300 | 147.46 | 129.33 | 325.2187 | 128 | 131.85 | 111.54 | 137.29 | 132 | 136.2 | 135.2802 | 180 | 159.19 | 120 | 112.17 | 191.04 | 113.45 | 127.78 | 246.95 | 135.1 | 159.2 | 140.81 | 159.88 | 113.8 | 125 | 138.94 | 129.3 | 160 | 208.65 | 122 | 135.8 | 119.4 | 160 | 128.71 | 115.42 | 225 | 159.5243 | 131.34 | 134.13 | 273 | 371 | 169.69 | 135.88 | 89.55 | 588
18557 | 8字盲板 | PN16 | 100 | MFM | HG/T 21547-2016 | S32168(06Cr18Ni11Ti) | NB/T 47010 |  | 3 | 1 |  | 0 | 135 | 244.8 | 181.2 | 202 | 228 | 686 | 149 | 348.92 | 175 | 175.53 | 246 | 300 | 165.3 | 160.05 | 490.2795 | 180 | 152.25 | 168.15 | 206.97 | 200 | 180.3 | 160.68 | 272 | 178.45 | 174 | 165.62 | 165 | 171.02 | 172.36 | 314.29 | 185.7 | 240 | 174.61 | 179.22 | 189.8 | 130 | 184.03 | 175.43 | 180 | 271.245 | 185 | 204.8 | 165 | 180 | 194.04 | 174 | 300 | 178.8247 | 198 | 188.63 | 440 | 465 | 193.84 | 179.98 | 130 | 686
18558 | 8字盲板 | PN16 | 125 | MFM | HG/T 21547-2016 | S32168(06Cr18Ni11Ti) | NB/T 47010 |  | 4.41 | 1 |  | 0 | 198.45 | 359.856 | 275.64 | 296 | 320 | 760 | 219 | 507.52 | 257 | 264.87 | 361 | 300 | 242.99 | 235.27 | 720.7109 | 253 | 241.2 | 247.18 | 304.25 | 272 | 270.1 | 236.1996 | 399 | 262.32 | 255.2 | 240.24 | 242.55 | 251.4 | 255.78 | 376.04 | 272.98 | 352.8 | 256.68 | 263.45 | 271.7 | 135 | 275.64 | 189.12 | 260 | 382.2147 | 272 | 301 | 242.55 | 255 | 285.24 | 255.78 | 300 | 262.8709 | 281.36 | 277.28 | 581 | 616 | 284.95 | 269.58 | 135 | 760
18559 | 8字盲板 | PN16 | 150 | MFM | HG/T 21547-2016 | S32168(06Cr18Ni11Ti) | NB/T 47010 |  | 6.22 | 1 |  | 0 | 279.9 | 507.552 | 371.25 | 418 | 439 | 858 | 309 | 681.98 | 362 | 343.08 | 510 | 373 | 342.72 | 331.84 | 1016.5128 | 347 | 314.45 | 348.63 | 429.12 | 384 | 363.8 | 333.1432 | 563 | 369.99 | 359.6 | 336.02 | 342.1 | 340.14 | 346.14 | 460.22 | 378.81 | 311 | 350.87 | 371.58 | 383.9 | 140 | 371.25 | 266.74 | 300 | 539.0874 | 383 | 424.5 | 342.1 | 348 | 402.31 | 360.76 | 356 | 370.767 | 396.84 | 381.7 | 839 | 675 | 368.41 | 363.08 | 140 | 1016.5128
18560 | 8字盲板 | PN16 | 200 | MFM | HG/T 21547-2016 | S32168(06Cr18Ni11Ti) | NB/T 47010 |  | 10.67 | 1 |  | 0 | 480.15 | 870.672 | 577.7 | 677 | 730 | 898 | 529 | 1039.44 | 621 | 628.84 | 875 | 640 | 587.92 | 569.24 | 988.1311 | 596 | 504.63 | 598.05 | 536.38 | 659 | 640.4 | 571.4852 | 966 | 634.69 | 588.5 | 571.52 | 586.85 | 583.48 | 604.69 | 825.02 | 628.52 | 533.5 | 582.74 | 637.43 | 626.6 | 170 | 653.47 | 457.57 | 440 | 924.7689 | 657 | 616.2 | 586.85 | 585 | 602.3 | 618.86 | 560 | 636.0228 | 645.54 | 635.45 | 1534 | 745 | 574.53 | 639.09 | 170 | 1534
18561 | 8字盲板 | PN16 | 250 | MFM | HG/T 21547-2016 | S32168(06Cr18Ni11Ti) | NB/T 47010 |  | 16.94 | 1 |  | 0 | 762.3 | 1382.304 | 837.86 | 1074 | 1054 | 1134 | 840 | 1610.4 | 985 | 976.1 | 1149 | 1016 | 933.39 | 903.75 | 1568.7854 | 922 | 756.02 | 949.49 | 851.57 | 1046 | 972.8 | 907.3064 | 1534 | 1007.66 | 929.5 | 903.32 | 931.7 | 926.34 | 884.72 | 1187.03 | 980.95 | 847 | 925.18 | 1012 | 1026.5 | 180 | 963.9 | 726.45 | 660 | 1468.1898 | 1044 | 978.3 | 931.7 | 935 | 956.23 | 982.52 | 889 | 1009.7761 | 1024.87 | 988.42 | 2095 | 946 | 912.13 | 970.86 | 180 | 2095
18562 | 8字盲板 | PN16 | 300 | MFM | HG/T 21547-2016 | S32168(06Cr18Ni11Ti) | NB/T 47010 |  | 25.71 | 1 |  | 0 | 1156.95 | 2097.936 | 1381.5 | 1630 | 1567 | 1772 | 1275 | 2415.6 | 1496 | 1481.44 | 1743 | 1543 | 1416.62 | 1371.63 | 2380.9607 | 1289 | 1206.77 | 1441.05 | 1292.44 | 1465 | 1461.5 | 1377.0276 | 2328 | 1529.33 | 1413.5 | 1367.43 | 1414.05 | 1405.93 | 1413.06 | 1689.34 | 1488.79 | 1285.5 | 1404.15 | 1535.92 | 1552.5 | 389.34 | 1491.37 | 1102.53 | 880 | 2228.2857 | 1584 | 1484.8 | 1414.05 | 1388 | 1451.28 | 1491.18 | 1350 | 1532.5416 | 1555.46 | 1500.13 | 2609 | 1435 | 1384.35 | 1458.56 | 389.34 | 2609
18563 | 8字盲板 | PN16 | 350 | MFM | HG/T 21547-2016 | S32168(06Cr18Ni11Ti) | NB/T 47010 |  | 38.8 | 1 |  | 0 | 1746 | 3166.08 | 2075.7 | 2459 | 2332 | 2750 | 1924 | 3586.8 | 2257 | 2235.7 | 2631 | 2328 | 1769.28 | 2069.98 | 3593.204 | 1945 | 1813.15 | 2174.74 | 1950.48 | 2235 | 2258.7 | 1958.236 | 3513 | 1910.05 | 2134 | 2060.16 | 2134 | 2121.74 | 2083.68 | 2371.25 | 2130.59 | 1940 | 2054.4 | 1918.27 | 2216.3 | 738.36 | 2304.81 | 1663.88 | 1280 | 3362.796 | 2390 | 2240.7 | 1940 | 2020 | 2190.18 | 2250.4 | 2037 | 1914.0611 | 2347.4 | 2185.84 | 3744 | 2166 | 2089.19 | 2254.1 | 738.36 | 3744
18564 | 8字盲板 | PN16 | 400 | MFM | HG/T 21547-2016 | S32168(06Cr18Ni11Ti) | NB/T 47010 |  | 56.49 | 1 |  | 0 | 2542.05 | 4609.584 | 3018.8 | 3581 | 3367 | 3789 | 2802 | 5197.2 | 3286 | 3255.01 | 3830 | 3389 | 2575.94 | 3013.74 | 5231.4457 | 2751 | 2397.14 | 3166.26 | 2839.75 | 3254 | 3119.6 | 2851.0503 | 5115 | 2780.89 | 2712 | 2996.31 | 3106.95 | 3089.1 | 2848.61 | 3249.59 | 3045.58 | 2824.5 | 2991.05 | 2792.87 | 3209.7 | 738.36 | 3183.26 | 2202.26 | 1600 | 4895.9883 | 3480 | 3262.3 | 2824.5 | 2995 | 3188.75 | 3276.42 | 2966 | 2786.7299 | 3417.65 | 3154.01 | 4682 | 3153 | 3041.7 | 3113.23 | 738.36 | 5231.4457
18565 | 8字盲板 | PN16 | 450 | MFM | HG/T 21547-2016 | S32168(06Cr18Ni11Ti) | NB/T 47010 |  | 75.57 | 1 |  | 0 | 3400.65 | 6166.512 | 4125.6 | 4239 | 4482 | 5231 | 3748 | 6880.8 | 4396 | 4354.42 | 5124 | 4534 | 3445.99 | 4031.66 | 6998.413 | 3681 | 3310.46 | 4235.7 | 3798.9 | 4353 | 4339.8 | 3814.0179 | 6843 | 3720.17 | 3628.8 | 4006.02 | 4156.35 | 3974.68 | 4082.02 | 4534.84 | 3998.8 | 3778.5 | 4001.31 | 3736.18 | 4062.7 | 1253.7 | 4200.44 | 2946.1 | 2180 | 6549.6519 | 4655 | 3808.7 | 3778.5 | 4080 | 4265.78 | 4383.06 | 3967 | 3727.9824 | 4571.99 | 4181.29 | 5349 | 4217 | 4069.07 | 4330.98 | 1253.7 | 6998.413
18566 | 8字盲板 | PN16 | 500 | MFM | HG/T 21547-2016 | S32168(06Cr18Ni11Ti) | NB/T 47010 |  | 101.69 | 1 |  | 0 | 4576.05 | 8297.904 | 5529.92 | 5704 | 6009 | 7012 | 5044 | 9150 | 5916 | 5859.48 | 6895 | 6101 | 4637.06 | 5425.16 | 9417.3431 | 4953 | 4437.24 | 5699.72 | 5111.96 | 5857 | 5839.8 | 5132.2943 | 9208 | 5006 | 4881.6 | 5388.29 | 5592.95 | 5348.48 | 5376.61 | 6768.58 | 5380.95 | 5084.5 | 5384.32 | 5027.55 | 5466.8 | 1636.18 | 5652.27 | 3964.38 | 2960 | 8813.4723 | 6264 | 5125.2 | 5084.5 | 5490 | 5740.2 | 5898.02 | 5339 | 5016.5126 | 6152.25 | 5626.51 | 8483 | 5675 | 5475.5 | 5827.9 | 1636.18 | 9417.3431
18567 | 8字盲板 | PN16 | 600 | MFM | HG/T 21547-2016 | S32168(06Cr18Ni11Ti) | NB/T 47010 |  | 163.34 | 1 |  | 0 | 7350.3 | 13328.544 | 8829.32 | 9162 | 9613 | 11196 | 8102 | 14420.4 | 9502 | 9411.82 | 11075 | 9800 | 7448.3 | 8714.19 | 15126.6479 | 7955 | 7084.69 | 9155.21 | 8211.1 | 9408 | 9380.3 | 8243.7698 | 14790 | 8040.92 | 7838.4 | 8650.81 | 8983.7 | 8591.03 | 8569.38 | 9889.09 | 8643.17 | 8167 | 8648.58 | 8075.53 | 8781.1 | 2549.44 | 9078.99 | 6367.81 | 4660 | 14156.6778 | 10062 | 8232.3 | 8167 | 8660 | 9220.22 | 9473.72 | 8575 | 8057.8059 | 9882.07 | 9037.6 | 14015 | 9115 | 8795.04 | 9361.12 | 2549.44 | 15126.6479
18568 | 8字盲板 | PN25 | 10 | MFM | HG/T 21547-2016 | S32168(06Cr18Ni11Ti) | NB/T 47010 |  | 0.23 | 1 |  | 0 | 10.58 | 68 | 18.8 | 20 | 55 | 441 | 40 | 91.5 | 16 | 20.17 | 30 | 300 | 17.04 | 14.95 | 162.8817 | 36 | 100.46 | 12.89 | 15.87 | 38 | 35.5 | 27.0066 | 31 | 18.4 | 30 | 19.03 | 27.08 | 13.11 | 27.6 | 28.93 | 30.31 | 80 | 24.06 | 18.48 | 34 | 4659.92 | 27.42 | 17.93 | 24 | 142.845 | 15 | 21.7 | 11.5 | 70 | 20.15 | 13.34 | 110 | 18.4386 | 37.95 | 28.92 | 153 | 112 | 45.26 | 35.4 | 10.58 | 4659.92
18569 | 8字盲板 | PN25 | 15 | MFM | HG/T 21547-2016 | S32168(06Cr18Ni11Ti) | NB/T 47010 |  | 0.28 | 1 |  | 0 | 12.88 | 68 | 22.76 | 25 | 60 | 441 | 40 | 91.5 | 20 | 24.55 | 37 | 300 | 20.75 | 18.2 | 198.2908 | 40 | 100.46 | 15.69 | 19.32 | 38 | 29.2 | 32.8776 | 36 | 22.4 | 30 | 21.68 | 31.88 | 15.97 | 33.6 | 34.72 | 36.9 | 80 | 30.22 | 22.5 | 40.2 | 6654.46 | 29.8 | 21.83 | 48 | 146.055 | 17 | 26.5 | 16.8 | 80 | 24.53 | 16.24 | 110 | 22.447 | 36.96 | 35.21 | 153 | 112 | 55.1 | 29.14 | 12.88 | 6654.46
18570 | 8字盲板 | PN25 | 20 | MFM | HG/T 21547-2016 | S32168(06Cr18Ni11Ti) | NB/T 47010 |  | 0.45 | 1 |  | 0 | 20.7 | 68 | 33.81 | 39 | 78 | 441 | 58 | 91.5 | 32 | 39.46 | 59 | 300 | 33.35 | 29.25 | 318.6817 | 45 | 106.73 | 25.22 | 31.05 | 62 | 39.6 | 52.839 | 54 | 36 | 32.9 | 30.67 | 43.2 | 25.65 | 44.1 | 54.97 | 59.3 | 80 | 36.76 | 36.15 | 47.9 | 8109.6 | 40.37 | 35.09 | 48 | 152.475 | 28 | 42.5 | 27 | 100 | 39.43 | 26.1 | 110 | 36.0756 | 59.4 | 56.59 | 153 | 134 | 53.13 | 39.48 | 20.7 | 8109.6
18571 | 8字盲板 | PN25 | 25 | MFM | HG/T 21547-2016 | S32168(06Cr18Ni11Ti) | NB/T 47010 |  | 0.57 | 1 |  | 0 | 26.22 | 68 | 46.25 | 50 | 90 | 441 | 73 | 91.5 | 41 | 49.98 | 75 | 300 | 42.24 | 37.04 | 403.6635 | 49 | 106.73 | 31.95 | 39.32 | 67 | 47.1 | 66.9294 | 66 | 45.6 | 41.6 | 37.02 | 54.72 | 32.49 | 48.45 | 72.33 | 75.12 | 80 | 46.56 | 45.79 | 56.1 | 11835.18 | 48.03 | 44.44 | 48 | 155.685 | 35 | 53.9 | 34.2 | 125 | 49.94 | 33.06 | 110 | 45.6958 | 75.24 | 71.68 | 153 | 155 | 67.3 | 46.97 | 26.22 | 11835.18
18572 | 8字盲板 | PN25 | 32 | MFM | HG/T 21547-2016 | S32168(06Cr18Ni11Ti) | NB/T 47010 |  | 0.72 | 1 |  | 0 | 33.12 | 68 | 55.5 | 63 | 105 | 490 | 92 | 137.86 | 52 | 54.73 | 95 | 300 | 53.35 | 46.79 | 254.9453 | 62 | 113.01 | 40.36 | 49.67 | 85 | 58.1 | 48.9456 | 82 | 57.6 | 52.6 | 44.96 | 69.12 | 41.04 | 54 | 89.68 | 71.17 | 80 | 55.67 | 57.84 | 58.9 | 14208.54 | 59.3 | 56.14 | 96 | 168.525 | 45 | 68 | 43.2 | 130 | 63.08 | 41.76 | 110 | 57.721 | 95.04 | 69.53 | 408 | 190 | 75.56 | 58 | 33.12 | 14208.54
18573 | 8字盲板 | PN25 | 40 | MFM | HG/T 21547-2016 | S32168(06Cr18Ni11Ti) | NB/T 47010 |  | 0.89 | 1 |  | 0 | 40.94 | 72.624 | 72.83 | 77 | 122 | 490 | 114 | 128.1 | 64 | 67.65 | 95 | 300 | 65.95 | 57.84 | 315.1408 | 76 | 113.01 | 49.88 | 61.4 | 87 | 72.4 | 60.5022 | 99 | 71.2 | 65 | 53.96 | 85.44 | 50.73 | 57.672 | 112.83 | 87.97 | 80 | 68.81 | 71.5 | 73.4 | 20121.48 | 73.84 | 69.39 | 96 | 170.13 | 55 | 84.1 | 53.4 | 140 | 77.97 | 51.62 | 110 | 71.3495 | 78.32 | 85.95 | 175 | 224 | 93.4 | 72.22 | 40.94 | 20121.48
18574 | 8字盲板 | PN25 | 50 | MFM | HG/T 21547-2016 | S32168(06Cr18Ni11Ti) | NB/T 47010 |  | 1.13 | 1 |  | 0 | 51.98 | 92.208 | 99.6 | 98 | 133 | 490 | 145 | 153.72 | 81 | 88.96 | 120 | 300 | 83.73 | 73.44 | 400.1225 | 76 | 121.38 | 63.34 | 77.96 | 105 | 96.9 | 76.8174 | 125 | 90.4 | 66 | 66.66 | 108.48 | 64.41 | 66.218 | 147.54 | 95.9 | 90.4 | 84.9 | 90.78 | 81.4 | 29532.46 | 98.91 | 88.11 | 144 | 184.575 | 69 | 106.8 | 67.8 | 145 | 99 | 65.54 | 122 | 90.5898 | 99.44 | 93.22 | 200 | 245 | 111.18 | 96.73 | 51.98 | 29532.46
18575 | 8字盲板 | PN25 | 65 | MFM | HG/T 21547-2016 | S32168(06Cr18Ni11Ti) | NB/T 47010 |  | 1.77 | 1 |  | 0 | 79.65 | 144.432 | 126.6 | 119 | 189 | 686 | 88 | 206.18 | 127 | 103.56 | 188 | 300 | 131.16 | 115.03 | 626.7406 | 114 | 133.94 | 99.21 | 122.11 | 139 | 126.1 | 120.3246 | 160 | 141.59 | 108 | 100.53 | 169.92 | 100.9 | 103.722 | 202.51 | 150.21 | 141.6 | 132.98 | 142.2 | 111 | 120 | 111.95 | 138.01 | 192 | 200.625 | 109 | 120.8 | 106.2 | 150 | 155.07 | 102.66 | 122 | 141.8873 | 116.82 | 146.01 | 272 | 412 | 174.15 | 125.87 | 79.65 | 686
18576 | 8字盲板 | PN25 | 80 | MFM | HG/T 21547-2016 | S32168(06Cr18Ni11Ti) | NB/T 47010 |  | 2.37 | 1 |  | 0 | 106.65 | 193.392 | 155.1 | 160 | 242 | 735 | 118 | 269.62 | 170 | 138.66 | 194 | 300 | 175.62 | 154.03 | 387.3208 | 146 | 156.34 | 132.84 | 163.51 | 163 | 154.2 | 161.1126 | 215 | 189.59 | 144 | 132.28 | 227.52 | 135.11 | 138.882 | 246.95 | 160.9 | 189.6 | 167.69 | 190.41 | 150 | 125 | 157.32 | 153.99 | 200 | 211.86 | 146 | 161.8 | 142.2 | 165 | 153.29 | 137.46 | 225 | 189.9881 | 156.42 | 159.74 | 289 | 441 | 202.09 | 153.86 | 106.65 | 735
18577 | 8字盲板 | PN25 | 100 | MFM | HG/T 21547-2016 | S32168(06Cr18Ni11Ti) | NB/T 47010 |  | 3.75 | 1 |  | 0 | 168.75 | 306 | 227.54 | 252 | 277 | 809 | 186 | 412.36 | 218 | 219.41 | 307 | 300 | 206.63 | 200.06 | 612.8494 | 215 | 205.62 | 210.19 | 258.71 | 257 | 230.7 | 200.85 | 340 | 223.06 | 220.4 | 205.31 | 206.25 | 213.78 | 219.75 | 328.33 | 232.13 | 300 | 218.27 | 224.03 | 213.5 | 130 | 235.43 | 219.29 | 260 | 325.0125 | 231 | 255.9 | 206.25 | 225 | 242.55 | 217.5 | 300 | 223.5284 | 247.5 | 235.78 | 506 | 582 | 242.3 | 230.25 | 130 | 809
18578 | 8字盲板 | PN25 | 125 | MFM | HG/T 21547-2016 | S32168(06Cr18Ni11Ti) | NB/T 47010 |  | 5.15 | 1 |  | 0 | 231.75 | 420.24 | 332.2 | 346 | 369 | 858 | 255 | 555.1 | 300 | 309.31 | 422 | 309 | 283.77 | 274.75 | 841.6465 | 288 | 280.44 | 288.66 | 355.3 | 328 | 327 | 275.834 | 466 | 306.34 | 301.6 | 279.4 | 283.25 | 293.58 | 301.79 | 367.61 | 318.79 | 257.5 | 299.75 | 307.66 | 282.7 | 135 | 333.65 | 220.85 | 360 | 446.3505 | 317 | 351.5 | 283.25 | 300 | 333.1 | 298.7 | 300 | 306.9833 | 328.57 | 323.81 | 628 | 719 | 332.76 | 326.31 | 135 | 858
18579 | 8字盲板 | PN25 | 150 | MFM | HG/T 21547-2016 | S32168(06Cr18Ni11Ti) | NB/T 47010 |  | 7.61 | 1 |  | 0 | 342.45 | 620.976 | 435.04 | 511 | 530 | 931 | 377 | 808.86 | 443 | 419.75 | 624 | 457 | 419.31 | 405.99 | 1243.6757 | 425 | 411.77 | 426.54 | 525.01 | 485 | 445.4 | 407.5916 | 689 | 452.67 | 440.8 | 409.58 | 418.55 | 416.14 | 432.248 | 535.99 | 463.47 | 380.5 | 429.28 | 454.62 | 416.8 | 140 | 454.5 | 326.34 | 460 | 659.5587 | 469 | 519.4 | 418.55 | 426 | 492.21 | 441.38 | 356 | 453.6206 | 485.52 | 467 | 1017 | 826 | 450.74 | 444.5 | 140 | 1243.6757
18580 | 8字盲板 | PN25 | 200 | MFM | HG/T 21547-2016 | S32168(06Cr18Ni11Ti) | NB/T 47010 |  | 13.9 | 1 |  | 0 | 625.5 | 1134.24 | 788.6 | 881 | 941 | 992 | 689 | 1317.6 | 809 | 819.2 | 1139 | 834 | 765.89 | 741.57 | 1287.2561 | 757 | 688.8 | 779.1 | 698.75 | 885 | 869.3 | 744.484 | 1259 | 826.83 | 764.5 | 742.45 | 764.5 | 760.1 | 789.52 | 976.56 | 818.79 | 695 | 759.15 | 830.39 | 778.4 | 170 | 886.99 | 596.08 | 680 | 1204.713 | 857 | 802.7 | 764.5 | 765 | 784.63 | 806.2 | 730 | 828.5663 | 840.95 | 827.82 | 1907 | 970 | 748.45 | 867.48 | 170 | 1907
18581 | 8字盲板 | PN25 | 250 | MFM | HG/T 21547-2016 | S32168(06Cr18Ni11Ti) | NB/T 47010 |  | 23.39 | 1 |  | 0 | 1052.55 | 1908.624 | 1254.5 | 1483 | 1432 | 1571 | 1160 | 2196 | 1361 | 1347.76 | 1586 | 1403 | 1288.79 | 1247.86 | 2166.1093 | 1273 | 1095.81 | 1311.01 | 1175.82 | 1490 | 1365.8 | 1252.7684 | 2118 | 1391.33 | 1287 | 1244.66 | 1286.45 | 1279.06 | 1253.704 | 1377.85 | 1354.45 | 1169.5 | 1277.44 | 1397.32 | 1309.8 | 180 | 1393.68 | 1003.05 | 960 | 2027.2113 | 1440 | 1350.8 | 1286.45 | 1290 | 1320.32 | 1356.62 | 1228 | 1394.2518 | 1415.1 | 1364.76 | 2749 | 1306 | 1259.43 | 1363.02 | 180 | 2749
18582 | 8字盲板 | PN25 | 300 | MFM | HG/T 21547-2016 | S32168(06Cr18Ni11Ti) | NB/T 47010 |  | 36.13 | 1 |  | 0 | 1625.85 | 2948.208 | 2008.2 | 2290 | 2176 | 2521 | 1792 | 3294 | 2102 | 2081.85 | 2450 | 2168 | 1990.76 | 1927.54 | 3345.9397 | 1811 | 1754.22 | 2025.09 | 1816.26 | 2124 | 2165.5 | 1935.1228 | 3271 | 2149.15 | 1985.5 | 1918.86 | 1987.15 | 1975.73 | 1936.568 | 2138.33 | 2092.19 | 1806.5 | 1973.24 | 2158.41 | 2186 | 190 | 2209.67 | 1549.38 | 1260 | 3131.3871 | 2225 | 2086.5 | 1987.15 | 1955 | 2039.47 | 2095.54 | 1897 | 2153.6632 | 2185.87 | 2108.11 | 3454 | 2017 | 1945.42 | 2161.06 | 190 | 3454
18583 | 8字盲板 | PN25 | 350 | MFM | HG/T 21547-2016 | S32168(06Cr18Ni11Ti) | NB/T 47010 |  | 53.46 | 1 |  | 0 | 2405.7 | 4362.336 | 2995.4 | 3388 | 3189 | 3709 | 2652 | 4904.4 | 3110 | 3080.42 | 3625 | 3208 | 2437.78 | 2852.09 | 4950.8424 | 2604 | 2581.6 | 2996.43 | 2687.43 | 3015 | 3030.8 | 2698.1262 | 4841 | 2631.73 | 2568 | 2835.96 | 2940.3 | 2923.41 | 2865.456 | 3002.65 | 2935.6 | 2673 | 2830.62 | 2643.06 | 3120.8 | 210 | 3092.68 | 2292.55 | 1920 | 4633.3782 | 3293 | 3087.3 | 2673 | 2780 | 3017.71 | 3100.68 | 2807 | 2637.2566 | 3234.33 | 3011.72 | 4943 | 2984 | 2878.55 | 3024.64 | 210 | 4950.8424
18584 | 8字盲板 | PN25 | 400 | MFM | HG/T 21547-2016 | S32168(06Cr18Ni11Ti) | NB/T 47010 |  | 75.09 | 1 |  | 0 | 3379.05 | 6127.344 | 3991.14 | 4759 | 4454 | 5174 | 3724 | 6734.4 | 4368 | 4326.76 | 5091 | 4505 | 3424.1 | 4006.05 | 6953.961 | 3657 | 3273.62 | 4208.79 | 3774.77 | 4235 | 4312.3 | 3789.7923 | 6799 | 3696.54 | 3604.8 | 3980.62 | 4129.95 | 4106.22 | 4024.824 | 4077.43 | 4048.37 | 3754.5 | 3975.89 | 3712.45 | 4205 | 220 | 4141.78 | 2927.38 | 2520 | 6508.0503 | 4626 | 4336.5 | 3754.5 | 3980 | 4238.68 | 4355.22 | 3942 | 3704.3027 | 4542.95 | 4192.5 | 6445 | 4191 | 4043.22 | 4303.49 | 220 | 6953.961
18585 | 8字盲板 | PN25 | 450 | MFM | HG/T 21547-2016 | S32168(06Cr18Ni11Ti) | NB/T 47010 |  | 96.21 | 1 |  | 0 | 4329.45 | 7850.736 | 5432.62 | 5397 | 5689 | 6603 | 4772 | 8491.2 | 5597 | 5543.72 | 6523 | 5773 | 4387.18 | 5132.8 | 8909.8494 | 4686 | 4177.73 | 5392.57 | 4836.48 | 5426 | 5525.1 | 4855.7187 | 8712 | 4736.23 | 4617.6 | 5098.29 | 5291.55 | 5060.26 | 5156.856 | 5284.09 | 5090.97 | 4810.5 | 5094.16 | 4756.62 | 5172.3 | 340.83 | 5306.7 | 3750.75 | 3020 | 8338.5207 | 5927 | 4849 | 4810.5 | 5195 | 5430.86 | 5580.18 | 5051 | 4746.1761 | 5820.71 | 5323.3 | 7537 | 5369 | 5180.43 | 5513.87 | 340.83 | 8909.8494
18586 | 8字盲板 | PN25 | 500 | MFM | HG/T 21547-2016 | S32168(06Cr18Ni11Ti) | NB/T 47010 |  | 127.35 | 1 |  | 0 | 5730.75 | 10391.76 | 6873.66 | 7144 | 7509 | 8718 | 6317 | 11126.4 | 7409 | 7338.04 | 8635 | 7641 | 5807.16 | 6794.12 | 11793.6734 | 6203 | 5515.47 | 7137.97 | 6401.88 | 7183 | 7313.4 | 6427.3545 | 11531 | 6269.2 | 6115.2 | 6746.22 | 7004.25 | 6698.1 | 6825.96 | 7602.02 | 6738.75 | 6367.5 | 6530.72 | 6296.18 | 6846.3 | 442.06 | 7024.31 | 4964.74 | 3860 | 11037.4245 | 7844 | 6418.4 | 5730.75 | 6875 | 7188.65 | 7386.3 | 6686 | 6282.3653 | 7704.68 | 7046.28 | 10759 | 7107 | 6857.16 | 7298.52 | 442.06 | 11793.6734
18587 | 8字盲板 | PN25 | 600 | MFM | HG/T 21547-2016 | S32168(06Cr18Ni11Ti) | NB/T 47010 |  | 195.33 | 1 |  | 0 | 8789.85 | 15938.928 | 8310.06 | 10957 | 11483 | 13594 | 9688 | 16836 | 11363 | 11255.12 | 13244 | 11720 | 8907.05 | 10420.86 | 18089.189 | 9514 | 8601.58 | 10948.25 | 9819.24 | 11017 | 11217.4 | 9858.3051 | 17687 | 9615.72 | 9374.4 | 10343.72 | 10743.15 | 10273.58 | 10469.688 | 10615.89 | 10335.93 | 9766.5 | 10016.85 | 9657.12 | 10500.9 | 675.18 | 10773.91 | 7614.94 | 5544 | 16929.2511 | 12032 | 9844.6 | 8789.85 | 10400 | 11025.99 | 11329.14 | 10255 | 9635.913 | 11817.47 | 10807.61 | 17050 | 10900 | 10517.54 | 11194.48 | 675.18 | 18089.189
18588 | 8字盲板 | PN40 | 10 | MFM | HG/T 21547-2016 | S32168(06Cr18Ni11Ti) | NB/T 47010 |  | 0.23 | 1 |  | 0 | 10.58 | 68 | 13.5 | 20 | 55 | 441 | 40 | 91.5 | 16 | 20.17 | 30 | 300 | 17.04 | 14.95 | 162.8817 | 36 | 108.83 | 12.89 | 15.87 | 38 | 35.5 | 27.0066 | 31 | 18.4 | 30 | 19.03 | 27.08 | 13.11 | 22.54 | 28.93 | 30.31 | 80 | 24.82 | 18.48 | 34 | 1179.86 | 25.2 | 17.93 | 24 | 144.45 | 15 | 21.7 | 13.8 | 70 | 20.15 | 13.34 | 110 | 18.4386 | 37.95 | 28.92 | 153 | 112 | 45.26 | 35.4 | 10.58 | 1179.86
18589 | 8字盲板 | PN40 | 15 | MFM | HG/T 21547-2016 | S32168(06Cr18Ni11Ti) | NB/T 47010 |  | 0.28 | 1 |  | 0 | 12.88 | 68 | 25.49 | 25 | 60 | 441 | 40 | 91.5 | 20 | 24.55 | 37 | 300 | 20.75 | 18.2 | 198.2908 | 40 | 108.83 | 15.69 | 19.32 | 38 | 32.7 | 32.8776 | 36 | 22.4 | 30 | 21.68 | 31.88 | 15.97 | 27.44 | 34.72 | 36.9 | 80 | 30.22 | 22.5 | 40.2 | 1998.26 | 30.68 | 21.83 | 48 | 146.055 | 17 | 26.5 | 16.8 | 80 | 24.53 | 16.24 | 110 | 22.447 | 36.96 | 35.21 | 153 | 112 | 55.1 | 32.67 | 12.88 | 1998.26
18590 | 8字盲板 | PN40 | 20 | MFM | HG/T 21547-2016 | S32168(06Cr18Ni11Ti) | NB/T 47010 |  | 0.45 | 1 |  | 0 | 20.7 | 68 | 37.6 | 39 | 78 | 441 | 58 | 91.5 | 32 | 39.46 | 59 | 300 | 33.35 | 29.25 | 318.6817 | 45 | 117.2 | 25.22 | 31.05 | 62 | 43 | 52.839 | 54 | 36 | 32.9 | 30.67 | 43.2 | 25.65 | 29.25 | 54.97 | 59.3 | 80 | 36.76 | 36.15 | 47.9 | 2458.92 | 43.83 | 35.09 | 48 | 152.475 | 28 | 42.5 | 27 | 100 | 39.43 | 26.1 | 110 | 36.0756 | 59.4 | 56.59 | 153 | 134 | 53.13 | 42.87 | 20.7 | 2458.92
18591 | 8字盲板 | PN40 | 25 | MFM | HG/T 21547-2016 | S32168(06Cr18Ni11Ti) | NB/T 47010 |  | 0.57 | 1 |  | 0 | 26.22 | 68 | 50.3 | 50 | 90 | 441 | 73 | 91.5 | 41 | 49.74 | 75 | 300 | 42.24 | 37.04 | 155.2552 | 49 | 117.2 | 31.95 | 39.32 | 67 | 51.8 | 66.9294 | 66 | 45.6 | 41.6 | 37.02 | 54.72 | 32.49 | 37.05 | 72.33 | 75.12 | 80 | 46.56 | 45.79 | 56.1 | 3637.54 | 52.83 | 44.44 | 48 | 157.29 | 35 | 53.9 | 34.2 | 125 | 49.94 | 33.06 | 110 | 45.6958 | 75.24 | 71.68 | 153 | 155 | 67.3 | 51.67 | 26.22 | 3637.54
18592 | 8字盲板 | PN40 | 32 | MFM | HG/T 21547-2016 | S32168(06Cr18Ni11Ti) | NB/T 47010 |  | 0.72 | 1 |  | 0 | 33.12 | 68 | 67.9 | 63 | 105 | 490 | 92 | 137.86 | 52 | 59.87 | 95 | 300 | 53.35 | 46.79 | 196.1118 | 62 | 127.66 | 40.36 | 49.67 | 85 | 65.3 | 48.9456 | 82 | 57.6 | 52.6 | 44.96 | 69.12 | 41.04 | 46.8 | 89.68 | 71.17 | 80 | 55.67 | 57.84 | 58.9 | 4415.02 | 66.65 | 56.14 | 96 | 170.13 | 45 | 68 | 43.2 | 130 | 63.08 | 41.76 | 110 | 57.721 | 95.04 | 69.53 | 184 | 190 | 75.56 | 65.18 | 33.12 | 4415.02
18593 | 8字盲板 | PN40 | 40 | MFM | HG/T 21547-2016 | S32168(06Cr18Ni11Ti) | NB/T 47010 |  | 0.89 | 1 |  | 0 | 40.94 | 72.624 | 79.07 | 77 | 122 | 490 | 114 | 128.1 | 64 | 77.66 | 95 | 300 | 65.95 | 57.84 | 242.416 | 76 | 127.66 | 49.88 | 61.4 | 87 | 83.8 | 60.5022 | 99 | 71.2 | 65 | 53.96 | 85.44 | 50.73 | 66.75 | 112.83 | 87.97 | 80 | 68.81 | 71.5 | 73.4 | 5872.02 | 85.49 | 69.39 | 96 | 171.735 | 55 | 84.1 | 53.4 | 140 | 77.97 | 51.62 | 110 | 71.3495 | 78.32 | 85.95 | 408 | 224 | 93.4 | 83.61 | 40.94 | 5872.02
18594 | 8字盲板 | PN40 | 50 | MFM | HG/T 21547-2016 | S32168(06Cr18Ni11Ti) | NB/T 47010 |  | 1.25 | 1 |  | 0 | 57.5 | 102 | 110.94 | 109 | 144 | 539 | 160 | 162.26 | 90 | 105.67 | 133 | 300 | 92.63 | 81.24 | 204.2831 | 84 | 138.13 | 70.06 | 86.24 | 116 | 105.9 | 84.975 | 137 | 99.99 | 78 | 73.01 | 120 | 71.26 | 93.75 | 147.54 | 106.08 | 100 | 93.91 | 100.43 | 90.2 | 8984.42 | 108.07 | 97.46 | 144 | 186.18 | 77 | 118.1 | 75 | 145 | 109.52 | 72.5 | 122 | 100.2 | 110 | 103.12 | 205 | 245 | 122.99 | 105.69 | 57.5 | 8984.42
18595 | 8字盲板 | PN40 | 65 | MFM | HG/T 21547-2016 | S32168(06Cr18Ni11Ti) | NB/T 47010 |  | 2.07 | 1 |  | 0 | 93.15 | 168.912 | 134.5 | 139 | 215 | 735 | 103 | 237.9 | 148 | 139.7 | 220 | 300 | 153.39 | 134.53 | 338.2929 | 133 | 150.68 | 116.02 | 142.81 | 162 | 147.5 | 140.7186 | 187 | 165.59 | 126 | 116.4 | 198.72 | 118 | 117.162 | 202.51 | 175.67 | 165.6 | 155.52 | 166.3 | 129.8 | 120 | 150.52 | 161.4 | 192 | 202.23 | 128 | 141.3 | 124.2 | 165 | 181.36 | 120.06 | 122 | 165.9377 | 136.62 | 170.76 | 286 | 482 | 203.67 | 147.21 | 93.15 | 735
18596 | 8字盲板 | PN40 | 80 | MFM | HG/T 21547-2016 | S32168(06Cr18Ni11Ti) | NB/T 47010 |  | 2.76 | 1 |  | 0 | 124.2 | 225.216 | 179.3 | 186 | 276 | 809 | 137 | 301.34 | 198 | 182.32 | 226 | 300 | 204.52 | 179.37 | 451.0571 | 166 | 180.82 | 154.7 | 190.41 | 189 | 185 | 187.6248 | 250 | 220.79 | 168 | 152.92 | 264.96 | 157.34 | 156.216 | 246.95 | 187.38 | 220.8 | 195.29 | 221.74 | 174.7 | 125 | 188.73 | 179.33 | 200 | 216.675 | 170 | 188.4 | 165.6 | 195 | 178.52 | 160.08 | 225 | 221.2537 | 182.16 | 186.03 | 406 | 514 | 235.35 | 184.58 | 124.2 | 809
18597 | 8字盲板 | PN40 | 100 | MFM | HG/T 21547-2016 | S32168(06Cr18Ni11Ti) | NB/T 47010 |  | 4.28 | 1 |  | 0 | 192.6 | 349.248 | 266.5 | 288 | 312 | 858 | 212 | 459.94 | 249 | 253.51 | 351 | 300 | 235.83 | 228.34 | 699.4654 | 245 | 233.35 | 239.89 | 295.28 | 294 | 261.6 | 229.2368 | 388 | 254.59 | 249.4 | 233.36 | 235.4 | 243.99 | 242.248 | 328.33 | 264.94 | 342.4 | 249.12 | 255.69 | 243.6 | 130 | 266.92 | 250.28 | 260 | 370.9476 | 263 | 292.1 | 235.4 | 260 | 276.83 | 248.24 | 300 | 255.1246 | 282.48 | 269.11 | 488 | 664 | 276.55 | 261.05 | 130 | 858
18598 | 8字盲板 | PN40 | 125 | MFM | HG/T 21547-2016 | S32168(06Cr18Ni11Ti) | NB/T 47010 |  | 6.17 | 1 |  | 0 | 277.65 | 503.472 | 387.33 | 414 | 435 | 931 | 306 | 658.8 | 359 | 361.09 | 506 | 370 | 339.97 | 329.17 | 1008.3415 | 345 | 333.29 | 345.83 | 425.67 | 393 | 381.8 | 330.4652 | 559 | 367.02 | 359.6 | 333.38 | 339.35 | 351.73 | 349.222 | 401.29 | 381.93 | 308.5 | 359.12 | 368.6 | 338.6 | 135 | 389.56 | 264.59 | 360 | 534.7539 | 380 | 421.1 | 339.35 | 357 | 399.08 | 357.86 | 300 | 367.7907 | 393.65 | 387.94 | 777 | 861 | 398.67 | 380.99 | 135 | 1008.3415
18599 | 8字盲板 | PN40 | 150 | MFM | HG/T 21547-2016 | S32168(06Cr18Ni11Ti) | NB/T 47010 |  | 8.96 | 1 |  | 0 | 403.2 | 731.136 | 553.16 | 601 | 618 | 980 | 444 | 951.6 | 521 | 541.88 | 734 | 538 | 493.7 | 478.02 | 1464.3014 | 501 | 505.42 | 502.21 | 618.15 | 571 | 560.6 | 479.8976 | 811 | 532.98 | 522 | 481.02 | 492.8 | 489.97 | 488.32 | 583.69 | 545.69 | 448 | 505.43 | 535.27 | 490.7 | 140 | 572.05 | 384.24 | 460 | 776.5632 | 552 | 611.5 | 492.8 | 505 | 579.53 | 519.68 | 356 | 534.0993 | 571.65 | 549.84 | 1006 | 973 | 530.7 | 559.46 | 140 | 1464.3014
18600 | 8字盲板 | PN40 | 200 | MFM | HG/T 21547-2016 | S32168(06Cr18Ni11Ti) | NB/T 47010 |  | 18.58 | 1 |  | 0 | 836.1 | 1516.128 | 1037.3 | 1178 | 1247 | 1229 | 922 | 1742.16 | 1081 | 1085.52 | 1523 | 1115 | 1023.76 | 991.24 | 1518.2322 | 1011 | 906.12 | 1041.41 | 934.02 | 1184 | 1152.8 | 995.1448 | 1682 | 1105.21 | 1023 | 990.11 | 1021.9 | 1016.03 | 1012.61 | 1170.19 | 1094.47 | 929 | 1014.75 | 1109.97 | 1040.5 | 170 | 1176.32 | 796.78 | 840 | 1610.3286 | 1145 | 1073 | 1021.9 | 1025 | 1048.8 | 1077.64 | 975 | 1107.5309 | 1124.09 | 1106.54 | 2100 | 1296 | 1000.44 | 1150.44 | 170 | 2100
18601 | 8字盲板 | PN40 | 250 | MFM | HG/T 21547-2016 | S32168(06Cr18Ni11Ti) | NB/T 47010 |  | 30.61 | 1 |  | 0 | 1377.45 | 2497.776 | 1613.4 | 1940 | 1854 | 2126 | 1518 | 2781.6 | 1781 | 1763.78 | 2075 | 1837 | 1686.61 | 1633.04 | 2501.2426 | 1535 | 1480.73 | 1715.69 | 1538.76 | 1950 | 1886.5 | 1639.4716 | 2772 | 1820.8 | 1683 | 1626.74 | 1683.55 | 1673.87 | 1668.245 | 1669.69 | 1772.54 | 1530.5 | 1671.77 | 1828.64 | 1714.2 | 180 | 1925.04 | 1312.66 | 1360 | 2652.9687 | 1886 | 1767.7 | 1683.55 | 1685 | 1727.87 | 1775.38 | 1607 | 1824.6237 | 1851.91 | 1786.03 | 3402 | 1709 | 1648.2 | 1882.69 | 180 | 3402
18602 | 8字盲板 | PN40 | 300 | MFM | HG/T 21547-2016 | S32168(06Cr18Ni11Ti) | NB/T 47010 |  | 48.95 | 1 |  | 0 | 2202.75 | 3994.32 | 2497.93 | 3103 | 2926 | 3586 | 2428 | 4392 | 2848 | 2820.55 | 3319 | 2937 | 2697.15 | 2611.48 | 3999.8636 | 2454 | 2495.5 | 2743.65 | 2460.72 | 2878 | 2811.1 | 2621.762 | 4432 | 2911.74 | 2695 | 2597.29 | 2692.25 | 2676.78 | 2667.775 | 2657.48 | 2834.56 | 2447.5 | 2673.4 | 2924.27 | 2961.7 | 190 | 3999.73 | 2099.15 | 700 | 4242.4965 | 3015 | 2826.9 | 2692.25 | 2645 | 2763.13 | 2839.1 | 2570 | 2917.8547 | 2961.48 | 2856.13 | 5072 | 2732 | 2635.71 | 2805.39 | 190 | 5072
18603 | 8字盲板 | PN40 | 350 | MFM | HG/T 21547-2016 | S32168(06Cr18Ni11Ti) | NB/T 47010 |  | 72.3 | 1 |  | 0 | 3253.5 | 5899.68 | 3811 | 4582 | 4291 | 5233 | 3586 | 6478.2 | 4206 | 4166 | 4902 | 4338 | 3296.88 | 3857.21 | 5907.868 | 3521 | 3641.96 | 4052.42 | 3634.52 | 4078 | 4186.1 | 3648.981 | 6547 | 3559.19 | 3470.4 | 3832.98 | 3976.5 | 3953.66 | 3484.86 | 3732.26 | 3970.14 | 3615 | 3828.16 | 3574.51 | 4220.6 | 334.53 | 4271.56 | 3100.48 | 2760 | 6266.241 | 4454 | 4175.3 | 3615 | 3760 | 4081.19 | 4193.4 | 3796 | 3566.6643 | 4374.15 | 4073.09 | 6163 | 4035 | 3892.99 | 4177.59 | 334.53 | 6547
18604 | 8字盲板 | PN40 | 400 | MFM | HG/T 21547-2016 | S32168(06Cr18Ni11Ti) | NB/T 47010 |  | 106.88 | 1 |  | 0 | 4809.6 | 8721.408 | 5633.7 | 6774 | 6312 | 7855 | 5301 | 9369.6 | 6218 | 6158.54 | 7247 | 6413 | 4873.73 | 5702.05 | 8733.5122 | 5206 | 4970.92 | 5990.62 | 5372.86 | 6028 | 6128.1 | 5394.2336 | 9678 | 5261.5 | 5131.2 | 5662.95 | 5878.4 | 5844.63 | 5151.616 | 5278.48 | 5762.29 | 5344 | 5659.12 | 5284.15 | 5985.3 | 334.53 | 6253.17 | 4166.72 | 3920 | 9263.2896 | 6583 | 6172.3 | 5344 | 5665 | 6033.16 | 6199.04 | 5611 | 5272.5491 | 6466.24 | 5967.43 | 8786 | 5964 | 5754.95 | 6115.6 | 334.53 | 9678
18605 | 8字盲板 | PN40 | 450 | MFM | HG/T 21547-2016 | S32168(06Cr18Ni11Ti) | NB/T 47010 |  | 121.89 | 1 |  | 0 | 5485.05 | 9946.224 | 6004.11 | 6837 | 7190 | 8505 | 6046 | 10614 | 7091 | 7023.43 | 8265 | 7313 | 5558.18 | 6502.83 | 9960.028 | 5937 | 5379.02 | 6831.93 | 6127.41 | 6875 | 6999.9 | 6151.7883 | 11037 | 6000.41 | 5851.2 | 6457.28 | 6703.95 | 6410.93 | 5875.098 | 6212.95 | 6449.83 | 6094.5 | 6453.87 | 6026.24 | 6552.8 | 555.03 | 6253.17 | 4751.88 | 4204 | 10564.2063 | 7508 | 6143.3 | 6094.5 | 6585 | 6880.45 | 7069.62 | 6399 | 6013.0109 | 7374.35 | 6744.17 | 10597 | 6802 | 6563.17 | 6985.66 | 555.03 | 11037
18606 | 8字盲板 | PN40 | 500 | MFM | HG/T 21547-2016 | S32168(06Cr18Ni11Ti) | NB/T 47010 |  | 158.78 | 1 |  | 0 | 7145.1 | 12956.448 | 6618.25 | 8906 | 9347 | 11234 | 7875 | 13615.2 | 9237 | 9149.07 | 10766 | 9527 | 7240.37 | 8470.91 | 12974.4298 | 7733 | 7107.71 | 8899.62 | 7981.87 | 8955 | 9118.4 | 8013.6266 | 14377 | 7816.44 | 7622.4 | 8409.5 | 8732.9 | 8351.19 | 7653.196 | 8295.16 | 8401.88 | 7939 | 8142.5 | 7850.08 | 8536 | 726.02 | 8145.69 | 6190.04 | 5220 | 13761.4626 | 9781 | 8002.5 | 7145.1 | 8575 | 8962.81 | 9209.24 | 8336 | 7832.8545 | 9606.19 | 8785.3 | 15040 | 8860 | 8549.51 | 9099.8 | 726.02 | 15040
18607 | 8字盲板 | PN40 | 600 | MFM | HG/T 21547-2016 | S32168(06Cr18Ni11Ti) | NB/T 47010 |  | 261.52 | 1 |  | 0 | 11768.4 | 21340.032 | 8384.73 | 14669 | 15353 | 18640 | 12971 | 22179.6 | 15214 | 15069.05 | 17732 | 15691 | 11925.31 | 13952.09 | 21369.6491 | 12737 | 11795.25 | 14658.2 | 13146.61 | 14750 | 15018.6 | 13198.9144 | 23680 | 12874.13 | 12552 | 13846.5 | 14383.6 | 13754.91 | 12605.264 | 12549.37 | 13838.38 | 13076 | 13411.18 | 12929.55 | 14059.4 | 1405.54 | 13416.43 | 10195.36 | 8460 | 22665.9384 | 16110 | 13180.6 | 11768.4 | 13860 | 14762.28 | 15168.16 | 13730 | 12901.1657 | 15821.96 | 14469.9 | 13294 | 14593 | 14081.54 | 14987.95 | 1405.54 | 23680
18608 | 8字盲板 | PN63 | 10 | MFM | HG/T 21547-2016 | S32168(06Cr18Ni11Ti) | NB/T 47010 |  | 0.23 | 1 |  | 0 | 10.58 | 68 | 26.08 | 20 | 55 | 564 | 40 | 91.5 | 16 | 20.17 | 30 | 300 | 17.04 | 14.95 | 162.8817 | 36 | 108.83 | 12.89 | 15.87 | 34 | 35.5 | 27.0066 | 31 | 18.4 | 30 | 19.03 | 27.08 | 13.11 | 22.08 | 28.93 | 30.31 | 80 | 14.77 | 18.48 | 34 | 2077.62 | 39.71 | 17.93 | 48 | 144.45 | 15 | 21.7 | 13.8 | 70 | 20.15 | 13.34 | 153 | 18.4386 | 37.95 | 28.92 | 153 | 128 | 15.09 | 35.4 | 10.58 | 2077.62
18609 | 8字盲板 | PN63 | 15 | MFM | HG/T 21547-2016 | S32168(06Cr18Ni11Ti) | NB/T 47010 |  | 0.28 | 1 |  | 0 | 12.88 | 68 | 31.91 | 25 | 60 | 564 | 40 | 91.5 | 20 | 24.55 | 37 | 300 | 20.75 | 18.2 | 198.2908 | 40 | 108.83 | 15.69 | 19.32 | 34 | 32.7 | 32.8776 | 36 | 22.4 | 30 | 21.68 | 31.88 | 15.97 | 26.88 | 34.72 | 36.9 | 80 | 17.98 | 22.5 | 40.2 | 3079.54 | 48.34 | 21.83 | 48 | 147.66 | 17 | 26.5 | 16.8 | 80 | 24.53 | 16.24 | 153 | 22.447 | 36.96 | 35.21 | 153 | 128 | 18.37 | 32.67 | 12.88 | 3079.54
18610 | 8字盲板 | PN63 | 20 | MFM | HG/T 21547-2016 | S32168(06Cr18Ni11Ti) | NB/T 47010 |  | 0.45 | 1 |  | 0 | 20.7 | 68 | 44.89 | 39 | 78 | 564 | 58 | 91.5 | 32 | 39.46 | 59 | 300 | 33.35 | 29.25 | 318.6817 | 45 | 117.2 | 25.22 | 31.05 | 55 | 48.3 | 52.839 | 54 | 36 | 32.9 | 30.67 | 43.2 | 25.65 | 43.2 | 54.97 | 59.3 | 80 | 28.89 | 36.15 | 47.9 | 4681.62 | 77.68 | 35.09 | 96 | 157.29 | 28 | 42.5 | 27 | 100 | 39.43 | 26.1 | 153 | 36.0756 | 59.4 | 56.59 | 153 | 149 | 29.52 | 48.22 | 20.7 | 4681.62
18611 | 8字盲板 | PN63 | 25 | MFM | HG/T 21547-2016 | S32168(06Cr18Ni11Ti) | NB/T 47010 |  | 0.57 | 1 |  | 0 | 26.22 | 68 | 50.76 | 50 | 90 | 564 | 73 | 91.5 | 41 | 49.74 | 75 | 300 | 42.24 | 37.04 | 155.2552 | 49 | 117.2 | 31.95 | 39.32 | 60 | 96.4 | 66.9294 | 66 | 45.6 | 41.6 | 37.02 | 54.72 | 32.49 | 44.46 | 72.33 | 75.12 | 80 | 36.59 | 45.79 | 56.1 | 6655.7 | 98.4 | 44.44 | 120 | 158.895 | 35 | 53.9 | 34.2 | 125 | 49.94 | 33.06 | 153 | 45.6958 | 75.24 | 71.68 | 184 | 183 | 37.39 | 96.24 | 26.22 | 6655.7
18612 | 8字盲板 | PN63 | 32 | MFM | HG/T 21547-2016 | S32168(06Cr18Ni11Ti) | NB/T 47010 |  | 0.79 | 1 |  | 0 | 36.34 | 68 | 62.57 | 69 | 112 | 637 | 101 | 137.86 | 57 | 65.69 | 104 | 300 | 58.54 | 51.34 | 215.1782 | 68 | 129.76 | 44.28 | 54.5 | 83 | 71.7 | 53.7042 | 89 | 63.2 | 57.7 | 48.67 | 75.84 | 45.04 | 61.62 | 89.68 | 78.08 | 80 | 50.72 | 63.47 | 64.6 | 9210.1 | 98.4 | 61.6 | 144 | 171.735 | 48 | 74.7 | 47.4 | 130 | 69.21 | 45.82 | 153 | 63.3327 | 104.28 | 76.3 | 408 | 227 | 51.82 | 71.59 | 36.34 | 9210.1
18613 | 8字盲板 | PN63 | 40 | MFM | HG/T 21547-2016 | S32168(06Cr18Ni11Ti) | NB/T 47010 |  | 1.06 | 1 |  | 0 | 48.76 | 86.496 | 76.19 | 92 | 139 | 637 | 136 | 136.64 | 76 | 92.49 | 113 | 300 | 78.55 | 68.89 | 288.7201 | 84 | 142.31 | 59.41 | 73.13 | 93 | 86.2 | 72.0588 | 117 | 84.8 | 66 | 62.96 | 101.76 | 60.43 | 63.388 | 112.83 | 104.77 | 84.8 | 68.05 | 85.16 | 87.4 | 10929.36 | 121.47 | 82.65 | 192 | 173.34 | 65 | 100.2 | 63.6 | 140 | 92.87 | 61.48 | 201 | 84.9781 | 93.28 | 102.37 | 205 | 258 | 69.53 | 86.06 | 48.76 | 10929.36
18614 | 8字盲板 | PN63 | 50 | MFM | HG/T 21547-2016 | S32168(06Cr18Ni11Ti) | NB/T 47010 |  | 1.47 | 1 |  | 0 | 67.62 | 119.952 | 122.89 | 128 | 164 | 637 | 188 | 187.88 | 105 | 124.27 | 156 | 300 | 108.93 | 95.54 | 240.237 | 95 | 150.68 | 82.39 | 101.42 | 123 | 116.8 | 99.9306 | 160 | 117.59 | 90 | 84.65 | 141.12 | 83.8 | 87.906 | 147.54 | 124.75 | 117.6 | 94.37 | 118.1 | 106 | 17173.38 | 157.62 | 114.62 | 216 | 187.785 | 91 | 138.9 | 88.2 | 145 | 128.79 | 85.26 | 251 | 117.8369 | 129.36 | 121.26 | 256 | 292 | 96.42 | 116.58 | 67.62 | 17173.38
18615 | 8字盲板 | PN63 | 65 | MFM | HG/T 21547-2016 | S32168(06Cr18Ni11Ti) | NB/T 47010 |  | 2.39 | 1 |  | 0 | 107.55 | 195.024 | 142.76 | 161 | 243 | 735 | 119 | 262.3 | 171 | 161.3 | 254 | 300 | 177.1 | 155.33 | 390.5893 | 147 | 175.8 | 133.96 | 164.89 | 168 | 170.3 | 162.4722 | 216 | 191.19 | 144 | 133.34 | 229.44 | 136.24 | 135.513 | 202.51 | 202.82 | 191.2 | 153.43 | 192.01 | 149.9 | 120 | 256.26 | 186.35 | 264 | 203.835 | 147 | 163.1 | 143.4 | 195 | 209.39 | 138.62 | 251 | 191.5915 | 157.74 | 197.16 | 372 | 593 | 156.77 | 169.98 | 107.55 | 735
18616 | 8字盲板 | PN63 | 80 | MFM | HG/T 21547-2016 | S32168(06Cr18Ni11Ti) | NB/T 47010 |  | 3.16 | 1 |  | 0 | 142.2 | 257.856 | 182.89 | 212 | 312 | 784 | 157 | 341.6 | 226 | 208.74 | 259 | 300 | 234.16 | 205.37 | 516.4277 | 190 | 217.86 | 177.12 | 218.01 | 195 | 197.6 | 214.8168 | 286 | 252.79 | 185.6 | 174.09 | 303.36 | 180.14 | 179.172 | 246.95 | 214.54 | 252.8 | 202.86 | 253.87 | 200 | 125 | 338.83 | 205.32 | 260 | 218.28 | 195 | 215.7 | 189.6 | 220 | 204.39 | 183.28 | 390 | 253.3209 | 208.56 | 212.99 | 373 | 637 | 207.27 | 197.16 | 125 | 784
18617 | 8字盲板 | PN63 | 100 | MFM | HG/T 21547-2016 | S32168(06Cr18Ni11Ti) | NB/T 47010 |  | 5.06 | 1 |  | 0 | 227.7 | 412.896 | 307.22 | 340 | 363 | 858 | 251 | 531.92 | 294 | 299.71 | 415 | 304 | 278.81 | 269.95 | 826.9381 | 283 | 274.16 | 283.61 | 349.09 | 312 | 316.3 | 271.0136 | 458 | 300.99 | 295.8 | 274.64 | 278.3 | 288.45 | 286.902 | 362 | 313.22 | 253 | 276.35 | 302.28 | 288 | 130 | 542.55 | 295.9 | 380 | 438.5502 | 311 | 345.4 | 278.3 | 305 | 327.28 | 293.48 | 390 | 301.6221 | 333.96 | 318.15 | 642 | 785 | 272.46 | 315.7 | 130 | 858
18618 | 8字盲板 | PN63 | 125 | MFM | HG/T 21547-2016 | S32168(06Cr18Ni11Ti) | NB/T 47010 |  | 7.59 | 1 |  | 0 | 341.55 | 619.344 | 500.62 | 510 | 528 | 931 | 376 | 777.14 | 442 | 444.19 | 622 | 455 | 418.21 | 404.93 | 1240.4071 | 424 | 408.1 | 425.42 | 523.63 | 434 | 474.5 | 406.5204 | 687 | 451.48 | 440.8 | 408.52 | 417.45 | 432.68 | 430.353 | 454.61 | 469.83 | 379.5 | 414.53 | 453.43 | 416.5 | 135 | 813.83 | 325.49 | 580 | 657.8253 | 467 | 518 | 417.45 | 440 | 490.92 | 440.22 | 398 | 452.4281 | 484.24 | 477.22 | 786 | 1059 | 408.68 | 473.55 | 135 | 1240.4071
18619 | 8字盲板 | PN63 | 150 | MFM | HG/T 21547-2016 | S32168(06Cr18Ni11Ti) | NB/T 47010 |  | 10.95 | 1 |  | 0 | 492.75 | 893.52 | 698.11 | 735 | 748 | 1054 | 543 | 1110.2 | 637 | 662.23 | 898 | 657 | 603.35 | 584.18 | 1789.5202 | 612 | 610.06 | 613.75 | 755.44 | 626 | 1150.6 | 586.482 | 991 | 651.35 | 605 | 586.33 | 602.25 | 598.79 | 600.06 | 653.85 | 666.88 | 547.5 | 598.03 | 654.15 | 599.6 | 140 | 1174.1 | 469.57 | 860 | 949.0365 | 674 | 747.3 | 602.25 | 615 | 708.25 | 635.1 | 575 | 652.7178 | 698.61 | 671.96 | 1226 | 1189 | 589.6 | 1148.27 | 140 | 1789.5202
18620 | 8字盲板 | PN63 | 200 | MFM | HG/T 21547-2016 | S32168(06Cr18Ni11Ti) | NB/T 47010 |  | 22.49 | 1 |  | 0 | 1012.05 | 1835.184 | 1266.17 | 1426 | 1503 | 1571 | 1116 | 2049.6 | 1308 | 1313.96 | 1844 | 1349 | 1239.2 | 1199.84 | 1837.731 | 1224 | 1089.37 | 1260.56 | 1130.57 | 1286 | 1406.2 | 1204.5644 | 2036 | 1337.79 | 1237.5 | 1197.03 | 1236.95 | 1229.84 | 1232.452 | 1310.5 | 1324.79 | 1124.5 | 1228.29 | 1343.55 | 1259.4 | 170 | 1487.82 | 964.45 | 1360 | 1949.2083 | 1385 | 1298.8 | 1236.95 | 1235 | 1269.52 | 1304.42 | 1181 | 1340.5994 | 1360.65 | 1339.4 | 2356 | 1569 | 1210.97 | 1403.33 | 170 | 2356
18621 | 8字盲板 | PN63 | 250 | MFM | HG/T 21547-2016 | S32168(06Cr18Ni11Ti) | NB/T 47010 |  | 37.34 | 1 |  | 0 | 1680.3 | 3046.944 | 1893.09 | 2367 | 2247 | 2648 | 1852 | 3294 | 2172 | 2151.57 | 2532 | 2240 | 2057.43 | 1992.09 | 3051.1728 | 1872 | 1843.54 | 2092.91 | 1877.08 | 2136 | 2144.3 | 1999.9304 | 3381 | 2221.13 | 2051.5 | 1982.89 | 2053.7 | 2041.9 | 2046.232 | 1866.13 | 2162.25 | 1867 | 2039.32 | 2230.69 | 2091 | 180 | 2470.21 | 1601.27 | 1920 | 3236.2578 | 2300 | 2156.4 | 2053.7 | 2060 | 2107.77 | 2165.72 | 1960 | 2225.7944 | 2259.07 | 2178.71 | 4209 | 2084 | 2010.57 | 2139.96 | 180 | 4209
18622 | 8字盲板 | PN63 | 300 | MFM | HG/T 21547-2016 | S32168(06Cr18Ni11Ti) | NB/T 47010 |  | 60.33 | 1 |  | 0 | 2714.85 | 4922.928 | 2809.58 | 3824 | 3591 | 4444 | 2992 | 5270.4 | 3510 | 3476.28 | 4091 | 3620 | 3324.18 | 3218.61 | 4929.7604 | 2938 | 3093.6 | 3381.5 | 3032.79 | 3185 | 3464.6 | 3231.2748 | 5463 | 3588.67 | 2894.4 | 3199.52 | 3318.15 | 3299.09 | 3306.084 | 3055.97 | 3493.54 | 3016.5 | 3294.92 | 3604.11 | 3650.2 | 389.34 | 3504.04 | 2587.16 | 2700 | 5228.8011 | 3716 | 3484.1 | 3318.15 | 3260 | 3405.51 | 3499.14 | 3167 | 3596.2062 | 3649.97 | 3520.13 | 5249 | 3367 | 3248.47 | 3457.52 | 389.34 | 5463
18623 | 8字盲板 | PN63 | 350 | MFM | HG/T 21547-2016 | S32168(06Cr18Ni11Ti) | NB/T 47010 |  | 91.51 | 1 |  | 0 | 4117.95 | 7467.216 | 3899.16 | 5800 | 5414 | 6513 | 4539 | 7905.6 | 5324 | 5272.9 | 6205 | 5491 | 4172.86 | 4882.06 | 7477.5795 | 4457 | 4532.89 | 5129.14 | 4600.21 | 4832 | 5255.3 | 4618.5097 | 8286 | 4504.86 | 4392 | 4849.57 | 5033.05 | 5004.14 | 5014.748 | 4388.91 | 5025 | 4575.5 | 4692.79 | 4524.25 | 5342 | 738.36 | 5315.01 | 3924.27 | 3900 | 7931.1717 | 5637 | 5284.7 | 4117.95 | 4760 | 5165.56 | 5307.58 | 4804 | 4514.3202 | 5536.36 | 5155.31 | 7325 | 5107 | 4927.36 | 5244.53 | 738.36 | 8286
18624 | 8字盲板 | PN63 | 400 | MFM | HG/T 21547-2016 | S32168(06Cr18Ni11Ti) | NB/T 47010 |  | 134.59 | 1 |  | 0 | 6056.55 | 10982.544 | 5134.78 | 8530 | 7932 | 9871 | 6676 | 11565.6 | 7830 | 7755.21 | 9126 | 8075 | 6137.3 | 7180.38 | 10997.7863 | 6555 | 6243.36 | 7543.77 | 6765.84 | 7106 | 7729.3 | 6792.7573 | 12187 | 6625.61 | 6460.8 | 7129.36 | 7402.45 | 7359.92 | 7375.532 | 6210.14 | 7256.23 | 6729.5 | 6902 | 6654.13 | 7537 | 738.36 | 7817.15 | 5246.99 | 5160 | 11664.9153 | 8290 | 7772.6 | 6056.55 | 7135 | 7597.34 | 7806.22 | 7066 | 6639.5238 | 8142.7 | 7514.56 | 9990 | 7511 | 7247 | 7713.49 | 738.36 | 12187
18625 | 8字盲板 | PN100 | 10 | MFM | HG/T 21547-2016 | S32168(06Cr18Ni11Ti) | NB/T 47010 |  | 0.23 | 1 |  | 0 | 10.58 | 68 | 17.92 | 20 | 55 | 564 | 40 | 91.5 | 16 | 20.17 | 30 | 300 | 17.04 | 14.95 | 162.8817 | 36 | 100.46 | 12.89 | 15.87 | 33 | 35.5 | 27.0066 | 31 | 18.4 | 30 | 19.03 | 27.08 | 13.11 | 22.54 | 28.93 | 30.31 | 80 | 14.77 | 18.48 | 34 | 1253.7 | 37.18 | 17.93 | 48 | 146.055 | 15 | 21.7 | 13.8 | 70 | 20.15 | 13.34 | 153 | 18.4386 | 37.95 | 28.92 | 153 | 128 | 15.09 | 35.4 | 10.58 | 1253.7
18626 | 8字盲板 | PN100 | 15 | MFM | HG/T 21547-2016 | S32168(06Cr18Ni11Ti) | NB/T 47010 |  | 0.28 | 1 |  | 0 | 12.88 | 68 | 23.36 | 25 | 60 | 564 | 40 | 91.5 | 20 | 24.55 | 37 | 300 | 20.75 | 18.2 | 198.2908 | 40 | 108.83 | 15.69 | 19.32 | 33 | 32.7 | 32.8776 | 36 | 22.4 | 30 | 21.68 | 31.88 | 15.97 | 27.44 | 34.72 | 36.9 | 80 | 17.98 | 22.5 | 40.1 | 1636.18 | 45.26 | 21.83 | 48 | 147.66 | 17 | 26.5 | 16.8 | 80 | 24.53 | 16.24 | 153 | 22.447 | 36.96 | 35.21 | 153 | 128 | 18.37 | 32.67 | 12.88 | 1636.18
18627 | 8字盲板 | PN100 | 20 | MFM | HG/T 21547-2016 | S32168(06Cr18Ni11Ti) | NB/T 47010 |  | 0.49 | 1 |  | 0 | 22.54 | 68 | 42.64 | 43 | 82 | 564 | 63 | 91.5 | 35 | 42.97 | 64 | 300 | 36.31 | 31.85 | 347.0089 | 46 | 117.2 | 27.46 | 33.81 | 58 | 77.6 | 57.5358 | 58 | 39.2 | 35.8 | 32.79 | 47.04 | 27.94 | 35.28 | 54.97 | 64.58 | 80 | 31.46 | 39.37 | 43.9 | 2549.44 | 79.2 | 38.21 | 96 | 160.5 | 30 | 46.3 | 29.4 | 100 | 42.93 | 28.42 | 153 | 39.2823 | 64.68 | 61.62 | 153 | 149 | 32.14 | 77.46 | 22.54 | 2549.44
18628 | 8字盲板 | PN100 | 25 | MFM | HG/T 21547-2016 | S32168(06Cr18Ni11Ti) | NB/T 47010 |  | 0.68 | 1 |  | 0 | 31.28 | 68 | 62.14 | 59 | 101 | 564 | 87 | 137.86 | 49 | 59.34 | 89 | 300 | 50.39 | 44.19 | 185.2167 | 58 | 125.57 | 38.11 | 46.91 | 69 | 104.6 | 79.8456 | 78 | 54.4 | 49.6 | 42.85 | 65.28 | 38.76 | 48.96 | 72.33 | 89.62 | 80 | 43.65 | 54.63 | 59.8 | 4659.92 | 106.7 | 53.02 | 120 | 160.5 | 41 | 64.3 | 40.8 | 125 | 59.58 | 39.44 | 153 | 54.5142 | 89.76 | 85.51 | 153 | 183 | 44.6 | 104.35 | 31.28 | 4659.92
18629 | 8字盲板 | PN100 | 32 | MFM | HG/T 21547-2016 | S32168(06Cr18Ni11Ti) | NB/T 47010 |  | 0.93 | 1 |  | 0 | 42.78 | 75.888 | 90.46 | 81 | 126 | 637 | 119 | 137.86 | 67 | 68.39 | 122 | 300 | 68.91 | 60.44 | 253.3111 | 73 | 133.94 | 52.13 | 64.16 | 95 | 84.4 | 63.2214 | 104 | 74.4 | 67.9 | 56.08 | 89.28 | 53.02 | 57.66 | 89.68 | 91.92 | 80 | 59.7 | 74.72 | 72.9 | 6654.46 | 106.7 | 72.51 | 144 | 176.55 | 57 | 87.9 | 55.8 | 130 | 81.48 | 53.94 | 153 | 74.5562 | 122.76 | 89.82 | 184 | 227 | 61 | 84.21 | 42.78 | 6654.46
18630 | 8字盲板 | PN100 | 40 | MFM | HG/T 21547-2016 | S32168(06Cr18Ni11Ti) | NB/T 47010 |  | 1.23 | 1 |  | 0 | 56.58 | 100.368 | 111.36 | 107 | 157 | 637 | 157 | 153.72 | 88 | 90.45 | 131 | 300 | 91.14 | 79.94 | 335.0243 | 83 | 152.78 | 68.94 | 84.86 | 105 | 100.1 | 83.6154 | 135 | 98.39 | 72 | 71.95 | 118.08 | 70.12 | 76.26 | 112.83 | 121.58 | 98.4 | 78.96 | 98.82 | 82.7 | 8109.6 | 182.28 | 95.9 | 192 | 181.365 | 76 | 116.2 | 73.8 | 140 | 107.76 | 71.34 | 201 | 98.5966 | 108.24 | 118.79 | 473 | 258 | 80.68 | 99.85 | 56.58 | 8109.6
18631 | 8字盲板 | PN100 | 50 | MFM | HG/T 21547-2016 | S32168(06Cr18Ni11Ti) | NB/T 47010 |  | 1.72 | 1 |  | 0 | 79.12 | 140.352 | 148.44 | 149 | 186 | 637 | 220 | 213.5 | 123 | 126.48 | 183 | 300 | 127.45 | 111.78 | 281.0936 | 111 | 179.98 | 96.41 | 118.66 | 139 | 212.9 | 116.9256 | 186 | 137.59 | 102 | 97.88 | 165.12 | 98.05 | 106.64 | 147.54 | 145.97 | 137.6 | 110.42 | 138.18 | 108.9 | 11835.18 | 217.2 | 134.11 | 288 | 192.6 | 106 | 162.5 | 103.2 | 140 | 150.69 | 99.76 | 251 | 137.8789 | 151.36 | 141.89 | 263 | 292 | 112.82 | 212.42 | 79.12 | 11835.18
18632 | 8字盲板 | PN100 | 65 | MFM | HG/T 21547-2016 | S32168(06Cr18Ni11Ti) | NB/T 47010 |  | 2.9 | 1 |  | 0 | 130.5 | 236.64 | 162.96 | 195 | 289 | 735 | 144 | 301.34 | 208 | 195.72 | 308 | 300 | 214.89 | 188.47 | 473.9368 | 174 | 213.47 | 162.55 | 200.07 | 197 | 206.6 | 197.142 | 263 | 231.99 | 174 | 160.33 | 278.4 | 165.32 | 184.39 | 208.3 | 246.11 | 232 | 186.17 | 232.99 | 172.1 | 14208.54 | 257.03 | 226.11 | 360 | 208.65 | 179 | 197.9 | 174 | 235 | 254.07 | 168.2 | 251 | 232.4772 | 191.4 | 239.23 | 342 | 720 | 190.22 | 206.16 | 130.5 | 14208.54
18633 | 8字盲板 | PN100 | 80 | MFM | HG/T 21547-2016 | S32168(06Cr18Ni11Ti) | NB/T 47010 |  | 3.79 | 1 |  | 0 | 170.55 | 309.264 | 212.51 | 255 | 367 | 784 | 188 | 389.18 | 271 | 250.35 | 311 | 300 | 280.84 | 246.31 | 619.3864 | 217 | 269.98 | 212.43 | 261.47 | 226 | 237 | 257.6442 | 343 | 303.18 | 220.4 | 207.43 | 363.84 | 216.05 | 215.272 | 263.78 | 257.31 | 303.2 | 243.31 | 304.49 | 225 | 20121.48 | 335.91 | 246.26 | 360 | 221.49 | 233 | 258.7 | 227.4 | 265 | 245.14 | 219.82 | 390 | 303.8167 | 250.14 | 255.45 | 473 | 764 | 248.6 | 236.48 | 170.55 | 20121.48
18634 | 8字盲板 | PN100 | 100 | MFM | HG/T 21547-2016 | S32168(06Cr18Ni11Ti) | NB/T 47010 |  | 6.2 | 1 |  | 0 | 279 | 505.92 | 348.36 | 416 | 437 | 858 | 308 | 618.54 | 361 | 367.24 | 508 | 372 | 341.62 | 330.77 | 1013.2443 | 346 | 345.84 | 347.51 | 427.74 | 369 | 574.1 | 332.072 | 561 | 368.8 | 359.6 | 334.96 | 341 | 353.44 | 352.16 | 406.9 | 383.78 | 310 | 328.28 | 370.39 | 368 | 29532.46 | 585.85 | 362.56 | 520 | 537.354 | 382 | 423.2 | 310 | 372 | 401.02 | 359.6 | 390 | 369.5745 | 409.2 | 389.83 | 604 | 961 | 333.84 | 572.96 | 279 | 29532.46
18635 | 8字盲板 | PN100 | 125 | MFM | HG/T 21547-2016 | S32168(06Cr18Ni11Ti) | NB/T 47010 |  | 9.15 | 1 |  | 0 | 411.75 | 746.64 | 514.27 | 614 | 630 | 931 | 454 | 912.56 | 532 | 535.49 | 750 | 549 | 504.17 | 488.15 | 1495.3525 | 511 | 508.04 | 512.86 | 631.26 | 506 | 572.1 | 490.074 | 829 | 544.28 | 533.6 | 491.08 | 503.25 | 521.6 | 498.675 | 510.73 | 566.39 | 457.5 | 484.48 | 546.62 | 543.2 | 120 | 585.85 | 392.38 | 840 | 793.0305 | 563 | 624.5 | 457.5 | 530 | 591.82 | 530.7 | 480 | 545.423 | 583.77 | 575.31 | 977 | 1277 | 492.68 | 570.96 | 120 | 1495.3525
18636 | 8字盲板 | PN100 | 150 | MFM | HG/T 21547-2016 | S32168(06Cr18Ni11Ti) | NB/T 47010 |  | 13.86 | 1 |  | 0 | 623.7 | 1130.976 | 778.94 | 930 | 938 | 980 | 687 | 1388.36 | 806 | 838.21 | 1136 | 832 | 763.69 | 739.43 | 2265.0913 | 754 | 736.68 | 776.85 | 956.2 | 766 | 1378.5 | 742.3416 | 1255 | 824.45 | 764.5 | 740.33 | 762.3 | 757.92 | 755.37 | 760.49 | 844.11 | 693 | 733.86 | 828 | 822.8 | 125 | 1406.63 | 594.37 | 1120 | 1201.2462 | 853 | 946 | 693 | 778 | 896.46 | 803.88 | 728 | 826.1813 | 884.27 | 850.53 | 1477 | 1504 | 746.29 | 1375.68 | 125 | 2265.0913
18637 | 8字盲板 | PN100 | 200 | MFM | HG/T 21547-2016 | S32168(06Cr18Ni11Ti) | NB/T 47010 |  | 27.46 | 1 |  | 0 | 1235.7 | 2240.736 | 1609.37 | 1741 | 1828 | 1996 | 1362 | 2452.2 | 1597 | 1604.33 | 2251 | 1648 | 1513.05 | 1464.99 | 2243.8458 | 1377 | 1389.1 | 1539.13 | 1380.41 | 1517 | 1716.9 | 1470.7576 | 2486 | 1633.43 | 1512.5 | 1460.04 | 1510.3 | 1501.62 | 1433.412 | 1490.09 | 1617.55 | 1373 | 1453.96 | 1640.46 | 1628.6 | 130 | 1862.08 | 1177.58 | 2000 | 2379.9582 | 1691 | 1585.8 | 1373 | 1510 | 1550.06 | 1592.68 | 1442 | 1636.8602 | 1661.33 | 1635.39 | 3012 | 1916 | 1478.58 | 1713.36 | 130 | 3012
18638 | 8字盲板 | PN100 | 250 | MFM | HG/T 21547-2016 | S32168(06Cr18Ni11Ti) | NB/T 47010 |  | 46.91 | 1 |  | 0 | 2110.95 | 3827.856 | 2513.62 | 2973 | 2807 | 3355 | 2327 | 4099.2 | 2729 | 2703 | 3181 | 2815 | 2584.74 | 2502.65 | 3833.1686 | 2352 | 2334.36 | 2629.31 | 2358.17 | 2592 | 3369.2 | 2512.4996 | 4248 | 2790.39 | 2579.5 | 2489.34 | 2580.05 | 2565.23 | 2448.702 | 2278.64 | 2716.43 | 2345.5 | 2483.81 | 2802.4 | 2627 | 135 | 3437.99 | 2011.66 | 3240 | 4065.6897 | 2890 | 2709.1 | 2345.5 | 2580 | 2647.98 | 2720.78 | 2463 | 2796.2498 | 2838.06 | 2737.1 | 5160 | 2618 | 2525.87 | 3362.35 | 135 | 5160
18639 | 8字盲板 | PN100 | 300 | MFM | HG/T 21547-2016 | S32168(06Cr18Ni11Ti) | NB/T 47010 |  | 75.2 | 1 |  | 0 | 3384 | 6136.32 | 4462.18 | 4766 | 4460 | 5540 | 3730 | 6514.8 | 4375 | 4333.1 | 5099 | 4512 | 4143.52 | 4011.92 | 6144.8364 | 3663 | 3851.46 | 4214.96 | 3780.3 | 3835 | 4318.6 | 4027.712 | 6809 | 4473.19 | 3609.6 | 3986.44 | 4136 | 4112.24 | 3925.44 | 3563.89 | 4354.62 | 3760 | 3981.71 | 4492.45 | 4211.2 | 140 | 5099.35 | 3224.84 | 4719 | 6517.584 | 4632 | 4342.8 | 3760 | 4060 | 4244.89 | 4361.6 | 3948 | 4482.5837 | 4549.6 | 4387.77 | 6340 | 4197 | 4049.14 | 4309.75 | 140 | 6809
18640 | 8字盲板 | PN100 | 350 | MFM | HG/T 21547-2016 | S32168(06Cr18Ni11Ti) | NB/T 47010 |  | 113.34 | 1 |  | 0 | 5100.3 | 9248.544 | 5768.45 | 7183 | 6690 | 8240 | 5622 | 9662.4 | 6594 | 6530.77 | 7685 | 6800 | 5168.3 | 6046.69 | 9261.3798 | 5520 | 5733.67 | 6352.71 | 5697.6 | 5780 | 6508.9 | 5720.2698 | 10263 | 5579.51 | 5438.4 | 6004.81 | 6233.7 | 6197.89 | 5916.348 | 5118.53 | 6223.73 | 5667 | 5812.26 | 5603.53 | 6093.1 | 170 | 7685.64 | 4860.42 | 6690 | 9823.1778 | 6982 | 6545.4 | 5100.3 | 5895 | 6397.82 | 6573.72 | 5950 | 5591.227 | 6857.07 | 6385.12 | 8937 | 6325 | 6102.79 | 6495.58 | 170 | 10263
18641 | 8字盲板 | PN100 | 400 | MFM | HG/T 21547-2016 | S32168(06Cr18Ni11Ti) | NB/T 47010 |  | 168.56 | 1 |  | 0 | 7585.2 | 13754.496 | 7519.06 | 10683 | 9918 | 12488 | 8361 | 14274 | 9806 | 9712.6 | 11429 | 10114 | 7686.34 | 8992.68 | 13773.5854 | 8210 | 7901.73 | 9447.79 | 8473.51 | 8597 | 9680 | 8507.2232 | 15263 | 8297.89 | 8092.8 | 8927.06 | 9270.8 | 9217.54 | 8798.832 | 7341.05 | 9087.68 | 8428 | 8644.04 | 8333.61 | 9250.5 | 180 | 11430.13 | 6571.31 | 8400 | 14609.0952 | 10384 | 9734.3 | 7585.2 | 8935 | 9514.87 | 9776.48 | 8849 | 8315.3156 | 10197.88 | 9411.21 | 12207 | 9406 | 9076.11 | 9660.29 | 180 | 15263
18642 | 8字盲板 | PN50(CL300) | 15 | MFM | HG/T 21547-2016 | S32168(06Cr18Ni11Ti) | NB/T 47010 |  | 0.33 | 1 |  | 0 | 15.18 | 68 | 30.16 | 29 | 68 | 490 | 42 | 91.5 | 24 | 28.94 | 43 | 300 | 24.45 | 21.45 | 233.6999 | 43 | 62.79 | 18.5 | 22.77 | 46 | 38.5 | 38.7486 | 41 | 26.4 | 30 | 24.32 | 31.68 | 18.81 | 28.02 | 34.72 | 43.49 | 80 | 21.19 | 26.51 | 55 | 190 | 30.48 | 25.73 | 43 | 146.055 | 20 | 32.9 | 19.8 | 80 | 28.91 | 19.14 | 110 | 26.4554 | 43.56 | 41.5 | 153 | 128 | 21.65 | 38.44 | 15.18 | 490
18643 | 8字盲板 | PN50(CL300) | 20 | MFM | HG/T 21547-2016 | S32168(06Cr18Ni11Ti) | NB/T 47010 |  | 0.46 | 1 |  | 0 | 21.16 | 68 | 38.05 | 40 | 82 | 490 | 59 | 91.5 | 33 | 40.34 | 61 | 300 | 34.09 | 29.9 | 325.7635 | 43 | 62.79 | 25.78 | 31.74 | 64 | 49.4 | 54.0132 | 55 | 36.8 | 33.6 | 31.2 | 44.16 | 26.23 | 30.18 | 46.29 | 60.62 | 80 | 29.53 | 36.96 | 66.2 | 220 | 38.89 | 35.87 | 67 | 152.475 | 28 | 45.9 | 27.6 | 100 | 40.3 | 26.68 | 110 | 36.8773 | 60.72 | 57.85 | 153 | 149 | 30.17 | 49.29 | 21.16 | 490
18644 | 8字盲板 | PN50(CL300) | 25 | MFM | HG/T 21547-2016 | S32168(06Cr18Ni11Ti) | NB/T 47010 |  | 0.57 | 1 |  | 0 | 26.22 | 68 | 44.11 | 50 | 93 | 490 | 73 | 91.5 | 41 | 49.98 | 75 | 300 | 42.24 | 37.04 | 155.2552 | 49 | 73.25 | 31.95 | 39.32 | 68 | 39.2 | 66.9294 | 66 | 45.6 | 41.6 | 37.02 | 54.72 | 32.49 | 36.38 | 60.75 | 75.12 | 80 | 36.59 | 45.79 | 76.2 | 340.83 | 44.56 | 44.44 | 86 | 157.29 | 35 | 56.9 | 34.2 | 125 | 49.94 | 33.06 | 110 | 45.6958 | 75.24 | 71.68 | 153 | 183 | 37.39 | 39.11 | 26.22 | 490
18645 | 8字盲板 | PN50(CL300) | 32 | MFM | HG/T 21547-2016 | S32168(06Cr18Ni11Ti) | NB/T 47010 |  | 0.8 | 1 |  | 0 | 36.8 | 68 | 54.27 | 70 | 118 | 564 | 102 | 137.86 | 57 | 69.81 | 105 | 300 | 59.28 | 51.99 | 217.902 | 69 | 94.18 | 44.84 | 55.19 | 96 | 72.6 | 54.384 | 90 | 64 | 58.4 | 49.2 | 76.8 | 45.6 | 52.51 | 83.9 | 79.07 | 80 | 51.36 | 64.27 | 76.2 | 442.06 | 55.9 | 62.38 | 110 | 170.13 | 49 | 79.8 | 48 | 130 | 70.09 | 46.4 | 110 | 64.1344 | 105.6 | 77.26 | 153 | 227 | 52.47 | 72.47 | 36.8 | 564
18646 | 8字盲板 | PN50(CL300) | 40 | MFM | HG/T 21547-2016 | S32168(06Cr18Ni11Ti) | NB/T 47010 |  | 0.98 | 1 |  | 0 | 45.08 | 79.968 | 65.74 | 85 | 137 | 564 | 125 | 146.4 | 70 | 81.49 | 104 | 300 | 72.62 | 63.69 | 266.93 | 77 | 115.11 | 54.93 | 67.61 | 98 | 60.4 | 66.6204 | 109 | 78.4 | 71.5 | 58.72 | 94.08 | 55.86 | 57.21 | 101.26 | 96.86 | 80 | 62.91 | 78.73 | 93.7 | 675.18 | 72.8 | 76.41 | 154 | 173.34 | 60 | 97.8 | 58.8 | 140 | 85.86 | 56.84 | 110 | 78.5646 | 86.24 | 94.64 | 408 | 258 | 64.28 | 60.24 | 45.08 | 675.18
18647 | 8字盲板 | PN50(CL300) | 50 | MFM | HG/T 21547-2016 | S32168(06Cr18Ni11Ti) | NB/T 47010 |  | 1.65 | 1 |  | 0 | 75.9 | 134.64 | 102.76 | 143 | 187 | 564 | 211 | 213.5 | 118 | 143.97 | 175 | 300 | 122.27 | 107.23 | 269.6537 | 106 | 179.98 | 92.48 | 113.83 | 157 | 131.1 | 112.167 | 179 | 131.99 | 102 | 94.18 | 158.4 | 94.06 | 84.09 | 147.54 | 140.03 | 132 | 105.93 | 132.56 | 114.6 | 1179.86 | 104.02 | 128.65 | 173 | 190.995 | 102 | 164.6 | 99 | 145 | 144.56 | 95.7 | 122 | 132.2672 | 145.2 | 136.11 | 234 | 292 | 108.23 | 130.86 | 75.9 | 1179.86
18648 | 8字盲板 | PN50(CL300) | 65 | MFM | HG/T 21547-2016 | S32168(06Cr18Ni11Ti) | NB/T 47010 |  | 2.25 | 1 |  | 0 | 101.25 | 183.6 | 126.88 | 151 | 240 | 686 | 112 | 273.28 | 161 | 190.21 | 239 | 300 | 166.73 | 146.23 | 367.7096 | 139 | 205.1 | 126.11 | 155.23 | 180 | 160.3 | 152.955 | 204 | 179.99 | 138 | 125.93 | 216 | 128.27 | 126.22 | 182.26 | 190.94 | 180 | 144.44 | 180.77 | 142.5 | 1998.26 | 130.69 | 175.43 | 259 | 202.23 | 139 | 170.1 | 135 | 180 | 197.13 | 130.5 | 122 | 180.368 | 148.5 | 185.61 | 313 | 558 | 147.58 | 160 | 101.25 | 1998.26
18649 | 8字盲板 | PN50(CL300) | 80 | MFM | HG/T 21547-2016 | S32168(06Cr18Ni11Ti) | NB/T 47010 |  | 3.53 | 1 |  | 0 | 158.85 | 288.048 | 178.06 | 237 | 358 | 735 | 175 | 380.64 | 253 | 238.24 | 289 | 300 | 261.57 | 229.41 | 576.8955 | 202 | 263.7 | 197.86 | 243.53 | 235 | 165.4 | 239.9694 | 320 | 282.38 | 203 | 193.67 | 338.88 | 201.23 | 159.57 | 260.98 | 239.66 | 282.4 | 226.62 | 283.6 | 223.3 | 2458.92 | 184.4 | 229.36 | 328 | 305.9451 | 217 | 266.9 | 211.8 | 250 | 228.32 | 204.74 | 225 | 282.973 | 232.98 | 237.93 | 542 | 712 | 231.54 | 165.06 | 158.85 | 2458.92
18650 | 8字盲板 | PN50(CL300) | 100 | MFM | HG/T 21547-2016 | S32168(06Cr18Ni11Ti) | NB/T 47010 |  | 5.63 | 1 |  | 0 | 253.35 | 459.408 | 282.69 | 378 | 416 | 809 | 279 | 595.36 | 328 | 371.9 | 462 | 338 | 310.21 | 300.36 | 920.0912 | 315 | 295.09 | 315.56 | 388.41 | 374 | 262.5 | 301.5428 | 510 | 334.89 | 324.8 | 304.8 | 309.65 | 320.94 | 244.69 | 398.49 | 348.5 | 281.5 | 307.48 | 336.34 | 339.7 | 3637.54 | 287.48 | 329.23 | 484 | 487.9521 | 347 | 425.6 | 309.65 | 337 | 364.15 | 326.54 | 300 | 335.5933 | 371.58 | 353.99 | 604 | 873 | 303.15 | 261.93 | 244.69 | 3637.54
18651 | 8字盲板 | PN50(CL300) | 125 | MFM | HG/T 21547-2016 | S32168(06Cr18Ni11Ti) | NB/T 47010 |  | 8.62 | 1 |  | 0 | 387.9 | 703.392 | 450.12 | 579 | 619 | 907 | 428 | 888.16 | 501 | 510.58 | 707 | 517 | 474.96 | 459.88 | 1408.7364 | 482 | 489.72 | 483.15 | 594.69 | 532 | 539 | 461.6872 | 781 | 512.75 | 498.8 | 463.03 | 474.1 | 491.39 | 407.29 | 541.6 | 533.58 | 431 | 470.78 | 514.96 | 469.5 | 4415.02 | 279.11 | 369.66 | 656 | 747.0954 | 531 | 651.7 | 474.1 | 500 | 557.54 | 499.96 | 300 | 513.8268 | 549.96 | 541.98 | 1283 | 1203 | 464.14 | 537.9 | 279.11 | 4415.02
18652 | 8字盲板 | PN50(CL300) | 150 | MFM | HG/T 21547-2016 | S32168(06Cr18Ni11Ti) | NB/T 47010 |  | 12.22 | 1 |  | 0 | 549.9 | 997.152 | 678.2 | 820 | 864 | 980 | 606 | 1229.76 | 711 | 715.16 | 1002 | 733 | 673.32 | 651.94 | 1997.0718 | 665 | 644.6 | 684.93 | 843.06 | 755 | 585.9 | 654.5032 | 1106 | 726.89 | 671 | 653.54 | 672.1 | 668.24 | 568.12 | 724 | 744.23 | 611 | 667.4 | 730.02 | 719.5 | 5872.02 | 631.61 | 524.04 | 832 | 1059.1074 | 753 | 923.8 | 672.1 | 685 | 790.39 | 708.76 | 480 | 728.4165 | 779.64 | 749.89 | 1290 | 1326 | 657.99 | 584.66 | 480 | 5872.02
18653 | 8字盲板 | PN50(CL300) | 200 | MFM | HG/T 21547-2016 | S32168(06Cr18Ni11Ti) | NB/T 47010 |  | 21.61 | 1 |  | 0 | 972.45 | 1763.376 | 1141.41 | 1370 | 1503 | 1429 | 1072 | 2102.06 | 1257 | 1306.91 | 1771 | 1297 | 1190.71 | 1152.89 | 1765.8233 | 1176 | 1280.82 | 1211.24 | 1086.33 | 1334 | 988.9 | 1157.4316 | 1957 | 1285.45 | 1188 | 1150.46 | 1188.55 | 1181.72 | 979.52 | 1271.22 | 1272.95 | 1080.5 | 1180.23 | 1290.98 | 1258.5 | 8984.42 | 1159.79 | 926.71 | 1288 | 1872.9387 | 1332 | 1361.4 | 1188.55 | 1188 | 1219.84 | 1253.38 | 1313 | 1288.1494 | 1307.41 | 1286.99 | 2554 | 1508 | 1163.59 | 986.9 | 926.71 | 8984.42
18654 | 8字盲板 | PN50(CL300) | 250 | MFM | HG/T 21547-2016 | S32168(06Cr18Ni11Ti) | NB/T 47010 |  | 34.58 | 1 |  | 0 | 1556.1 | 2821.728 | 1671.42 | 2192 | 2169 | 2287 | 1715 | 3037.8 | 2012 | 2020.31 | 2345 | 2075 | 1905.36 | 1844.84 | 2825.6442 | 1734 | 1898.21 | 1938.21 | 1738.34 | 2135 | 1611.1 | 1852.1048 | 3131 | 2056.95 | 1903 | 1836.83 | 1901.9 | 1890.97 | 1580.04 | 1880.16 | 2002.43 | 1729 | 1888.59 | 2065.81 | 2014 | 120 | 1714.76 | 1482.91 | 1864 | 2997.0486 | 2130 | 2178.5 | 1901.9 | 1900 | 1951.97 | 2005.64 | 1815 | 2061.2696 | 2092.09 | 2017.67 | 4040 | 1930 | 1861.96 | 1607.85 | 120 | 4040
18655 | 8字盲板 | PN50(CL300) | 300 | MFM | HG/T 21547-2016 | S32168(06Cr18Ni11Ti) | NB/T 47010 |  | 52.89 | 1 |  | 0 | 2380.05 | 4315.824 | 2570.76 | 3352 | 3282 | 3499 | 2623 | 4611.6 | 3077 | 3047.58 | 3586 | 3173 | 2914.24 | 2821.68 | 4321.8138 | 2576 | 2827.43 | 2964.48 | 2658.78 | 3015 | 2484.1 | 2832.7884 | 4789 | 3146.11 | 2539.2 | 2805.8 | 2908.95 | 2892.24 | 2375.2 | 2702.38 | 3062.71 | 2644.5 | 2888.59 | 3159.65 | 2961.8 | 125 | 2610.21 | 2268.11 | 2760 | 4583.9763 | 3258 | 3332.1 | 2908.95 | 2860 | 2985.53 | 3067.62 | 2777 | 3152.7168 | 3199.85 | 3086.03 | 5002 | 2952 | 2847.86 | 2479.01 | 125 | 5002
18656 | 8字盲板 | PN50(CL300) | 350 | MFM | HG/T 21547-2016 | S32168(06Cr18Ni11Ti) | NB/T 47010 |  | 65.57 | 1 |  | 0 | 2950.65 | 5350.512 | 3399.18 | 4156 | 4053 | 4338 | 3252 | 5636.4 | 3815 | 3778.21 | 4446 | 3934 | 2989.99 | 3498.16 | 5357.9378 | 3194 | 4265.21 | 3675.2 | 3296.2 | 3777 | 3765.6 | 3309.3179 | 5937 | 3227.89 | 3148.8 | 3476.82 | 3606.35 | 3585.63 | 3274.68 | 3235.56 | 3600.58 | 3278.5 | 3471.82 | 3241.78 | 3671.9 | 130 | 3397.9 | 2811.87 | 3736 | 5682.9519 | 4039 | 4130.9 | 3278.5 | 3410 | 3701.3 | 3803.06 | 3442 | 3234.6686 | 3966.99 | 3693.95 | 5397 | 3659 | 3530.62 | 3757.87 | 130 | 5937
18657 | 8字盲板 | PN50(CL300) | 400 | MFM | HG/T 21547-2016 | S32168(06Cr18Ni11Ti) | NB/T 47010 |  | 92.96 | 1 |  | 0 | 4183.2 | 7585.536 | 4759.62 | 5892 | 5719 | 6150 | 4611 | 7905.6 | 5408 | 5356.45 | 6303 | 5578 | 4238.98 | 4959.42 | 7596.0637 | 4528 | 6146.68 | 5210.41 | 4673.1 | 5354 | 5338.6 | 4691.6912 | 8417 | 4576.24 | 4464 | 4926.3 | 5112.8 | 5083.43 | 4539.38 | 4388.91 | 5011.81 | 4648 | 4922.08 | 4595.94 | 4954.1 | 135 | 4902.41 | 3624.05 | 4784 | 8056.8432 | 5727 | 5856.5 | 4648 | 4925 | 5247.41 | 5391.68 | 4880 | 4585.8501 | 5624.08 | 5190.24 | 7100 | 5188 | 5005.43 | 5327.66 | 135 | 8417
18658 | 8字盲板 | PN50(CL300) | 450 | MFM | HG/T 21547-2016 | S32168(06Cr18Ni11Ti) | NB/T 47010 |  | 132.78 | 1 |  | 0 | 5975.1 | 10834.848 | 6739.13 | 7448 | 8140 | 8784 | 6586 | 11199.6 | 7724 | 7650.92 | 9003 | 7967 | 6054.77 | 7083.81 | 10849.8853 | 6467 | 8003.03 | 7442.32 | 6674.85 | 7648 | 7625.3 | 6701.4066 | 12023 | 6536.51 | 6374.4 | 7033.58 | 7302.9 | 6983.69 | 6415.31 | 6395.36 | 7026.08 | 6639 | 7030.48 | 6564.64 | 6840.8 | 140 | 6941.3 | 5176.43 | 6020 | 11508.0426 | 8179 | 7668.1 | 6639 | 7170 | 7495.17 | 7701.24 | 6971 | 6550.2367 | 8033.19 | 7346.72 | 11097 | 7410 | 7149.54 | 7609.72 | 140 | 12023
18659 | 8字盲板 | PN50(CL300) | 500 | MFM | HG/T 21547-2016 | S32168(06Cr18Ni11Ti) | NB/T 47010 |  | 167.4 | 1 |  | 0 | 7533 | 13659.84 | 7645.14 | 9390 | 10245 | 11073 | 8303 | 14054.4 | 9738 | 9645.76 | 11350 | 10044 | 7633.44 | 8930.79 | 13678.798 | 8153 | 10227.72 | 9382.77 | 8415.2 | 9642 | 9613.4 | 8448.678 | 15158 | 8240.78 | 8035.2 | 8865.67 | 9207 | 8804.57 | 8211.18 | 8011.73 | 8858 | 8370 | 8584.55 | 8276.26 | 8624.4 | 170 | 8904.49 | 6526.09 | 7376 | 14508.558 | 10312 | 9667.4 | 7533 | 9040 | 9449.4 | 9709.2 | 8789 | 8258.0856 | 10127.7 | 9262.24 | 13452 | 9341 | 9013.65 | 9593.79 | 170 | 15158
18660 | 8字盲板 | PN50(CL300) | 600 | MFM | HG/T 21547-2016 | S32168(06Cr18Ni11Ti) | NB/T 47010 |  | 268.56 | 1 |  | 0 | 12085.2 | 21914.496 | 9577.13 | 15064 | 16395 | 17766 | 13321 | 22179.6 | 15623 | 15474.7 | 18209 | 16114 | 12246.34 | 14327.68 | 21944.9104 | 13080 | 16135.81 | 15052.79 | 13500.51 | 15469 | 15422.8 | 13554.2232 | 24317 | 13220.7 | 12892.8 | 14219.06 | 14770.8 | 14125.19 | 12728.97 | 11923.58 | 14210.91 | 13428 | 13772.2 | 13277.61 | 13836.3 | 180 | 13984.44 | 10469.81 | 10988 | 23276.0952 | 16544 | 15509.3 | 12085.2 | 14300 | 15159.67 | 15576.48 | 14099 | 13248.4635 | 16247.88 | 14859.42 | 19273 | 14986 | 14460.61 | 15391.37 | 180 | 24317
18661 | 8字盲板 | PN110(CL600) | 15 | MFM | HG/T 21547-2016 | S32168(06Cr18Ni11Ti) | NB/T 47010 |  | 0.33 | 1 |  | 0 | 15.18 | 68 | 40.22 | 29 | 68 | 539 | 42 | 91.5 | 24 | 28.94 | 43 | 300 | 24.45 | 21.45 | 233.6999 | 43 | 69.06 | 18.5 | 22.77 | 41 | 47.9 | 38.7486 | 41 | 26.4 | 30 | 24.32 | 31.68 | 18.81 | 35.47 | 34.72 | 43.49 | 80 | 21.19 | 26.51 | 63.5 | 190 | 50.29 | 25.73 | 67 | 147.66 | 20 | 31.2 | 19.8 | 80 | 28.91 | 19.14 | 153 | 26.4554 | 43.56 | 41.5 | 153 | 128 | 21.65 | 47.76 | 15.18 | 539
18662 | 8字盲板 | PN110(CL600) | 20 | MFM | HG/T 21547-2016 | S32168(06Cr18Ni11Ti) | NB/T 47010 |  | 0.46 | 1 |  | 0 | 21.16 | 68 | 58.65 | 40 | 82 | 539 | 59 | 91.5 | 33 | 40.34 | 61 | 300 | 34.09 | 29.9 | 325.7635 | 43 | 69.06 | 25.78 | 31.74 | 57 | 49.4 | 54.0132 | 55 | 36.8 | 33.6 | 31.2 | 44.16 | 26.23 | 45.18 | 46.29 | 60.62 | 80 | 29.53 | 36.96 | 67 | 334.53 | 75.18 | 35.87 | 86 | 160.5 | 28 | 43.5 | 27.6 | 100 | 40.3 | 26.68 | 153 | 36.8773 | 60.72 | 57.85 | 153 | 149 | 30.17 | 49.29 | 21.16 | 539
18663 | 8字盲板 | PN110(CL600) | 25 | MFM | HG/T 21547-2016 | S32168(06Cr18Ni11Ti) | NB/T 47010 |  | 0.57 | 1 |  | 0 | 26.22 | 68 | 56.22 | 50 | 93 | 539 | 73 | 91.5 | 41 | 49.98 | 75 | 300 | 42.24 | 37.04 | 155.2552 | 49 | 81.62 | 31.95 | 39.32 | 60 | 44.7 | 66.9294 | 66 | 45.6 | 41.6 | 37.02 | 54.72 | 32.49 | 51.72 | 60.75 | 75.12 | 80 | 36.59 | 45.79 | 73.5 | 555.03 | 60.7 | 44.44 | 110 | 158.895 | 35 | 53.9 | 34.2 | 125 | 49.94 | 33.06 | 153 | 45.6958 | 75.24 | 71.68 | 153 | 183 | 37.39 | 44.66 | 26.22 | 555.03
18664 | 8字盲板 | PN110(CL600) | 32 | MFM | HG/T 21547-2016 | S32168(06Cr18Ni11Ti) | NB/T 47010 |  | 0.87 | 1 |  | 0 | 40.02 | 70.992 | 81.87 | 76 | 125 | 613 | 111 | 137.86 | 62 | 76.29 | 114 | 300 | 64.47 | 56.54 | 236.9684 | 75 | 104.64 | 48.76 | 60.02 | 92 | 79 | 59.1426 | 97 | 69.6 | 63.5 | 52.9 | 83.52 | 49.6 | 72.2 | 83.9 | 85.99 | 80 | 55.85 | 69.9 | 82.9 | 726.02 | 72.15 | 67.83 | 154 | 176.55 | 54 | 82.2 | 52.2 | 130 | 76.22 | 50.46 | 153 | 69.7462 | 114.84 | 84.02 | 153 | 227 | 57.07 | 78.83 | 40.02 | 726.02
18665 | 8字盲板 | PN110(CL600) | 40 | MFM | HG/T 21547-2016 | S32168(06Cr18Ni11Ti) | NB/T 47010 |  | 1.22 | 1 |  | 0 | 56.12 | 99.552 | 92.31 | 106 | 162 | 613 | 156 | 164.7 | 87 | 106.45 | 130 | 300 | 90.4 | 79.29 | 332.3005 | 82 | 127.66 | 68.38 | 84.17 | 107 | 99.3 | 82.9356 | 134 | 97.59 | 72 | 71.42 | 117.12 | 69.54 | 81.41 | 101.26 | 120.59 | 97.6 | 78.32 | 98.01 | 95.6 | 1405.54 | 161.71 | 95.12 | 216 | 171.735 | 75 | 115.3 | 73.2 | 140 | 106.89 | 70.76 | 201 | 97.7949 | 107.36 | 117.82 | 542 | 258 | 80.02 | 99.07 | 56.12 | 1405.54
18666 | 8字盲板 | PN110(CL600) | 50 | MFM | HG/T 21547-2016 | S32168(06Cr18Ni11Ti) | NB/T 47010 |  | 2 | 1 |  | 0 | 92 | 163.2 | 153.97 | 174 | 220 | 613 | 256 | 247.66 | 143 | 166.31 | 213 | 300 | 148.2 | 129.98 | 326.853 | 129 | 198.82 | 112.1 | 137.98 | 167 | 113 | 135.96 | 215 | 159.99 | 120 | 112.7 | 192 | 114.01 | 135.78 | 156.22 | 169.73 | 160 | 128.4 | 160.68 | 125.4 | 2077.62 | 216.97 | 155.94 | 259 | 194.205 | 123 | 182.2 | 120 | 160 | 175.22 | 116 | 251 | 160.326 | 176 | 164.98 | 292 | 292 | 131.19 | 112.72 | 92 | 2077.62
18667 | 8字盲板 | PN110(CL600) | 65 | MFM | HG/T 21547-2016 | S32168(06Cr18Ni11Ti) | NB/T 47010 |  | 2.67 | 1 |  | 0 | 120.15 | 217.872 | 201.83 | 180 | 279 | 686 | 132 | 307.44 | 191 | 232.97 | 284 | 300 | 197.85 | 173.52 | 436.3488 | 161 | 221.84 | 149.65 | 184.2 | 188 | 190.2 | 181.5066 | 242 | 213.59 | 162 | 148.16 | 256.32 | 152.21 | 177.98 | 199.62 | 226.59 | 213.6 | 171.41 | 214.51 | 164.5 | 3079.54 | 180.97 | 208.18 | 394 | 208.65 | 165 | 189 | 160.2 | 235 | 233.92 | 154.86 | 251 | 214.0385 | 176.22 | 220.25 | 342 | 663 | 175.13 | 189.83 | 120.15 | 3079.54
18668 | 8字盲板 | PN110(CL600) | 80 | MFM | HG/T 21547-2016 | S32168(06Cr18Ni11Ti) | NB/T 47010 |  | 4.33 | 1 |  | 0 | 194.85 | 353.328 | 293.35 | 291 | 432 | 735 | 215 | 459.94 | 310 | 366.05 | 355 | 300 | 320.85 | 281.41 | 707.6367 | 248 | 299.28 | 242.7 | 298.73 | 267 | 270.8 | 294.3534 | 392 | 346.38 | 249.4 | 236 | 415.68 | 246.83 | 380.42 | 291.84 | 293.97 | 346.4 | 277.98 | 347.87 | 271.6 | 4681.62 | 257.72 | 281.34 | 416 | 375.2811 | 267 | 295.5 | 259.8 | 305 | 280.06 | 251.14 | 390 | 347.1074 | 285.78 | 291.85 | 542 | 873 | 284.02 | 270.22 | 194.85 | 4681.62
18669 | 8字盲板 | PN110(CL600) | 100 | MFM | HG/T 21547-2016 | S32168(06Cr18Ni11Ti) | NB/T 47010 |  | 7.37 | 1 |  | 0 | 331.65 | 601.392 | 454.85 | 495 | 534 | 784 | 366 | 738.1 | 429 | 497.4 | 604 | 442 | 406.09 | 393.19 | 1204.4533 | 412 | 539.95 | 413.09 | 508.46 | 454 | 460.8 | 394.7372 | 667 | 438.4 | 429.2 | 396.88 | 405.35 | 420.14 | 401.1 | 468.63 | 456.21 | 368.5 | 390.23 | 440.28 | 437.5 | 6655.7 | 421.12 | 430.98 | 764 | 638.7579 | 454 | 503 | 368.5 | 442 | 476.69 | 427.46 | 525 | 439.3206 | 486.42 | 463.39 | 688 | 1143 | 396.84 | 459.86 | 331.65 | 6655.7
18670 | 8字盲板 | PN110(CL600) | 125 | MFM | HG/T 21547-2016 | S32168(06Cr18Ni11Ti) | NB/T 47010 |  | 11.01 | 1 |  | 0 | 495.45 | 898.416 | 703.53 | 739 | 782 | 858 | 546 | 1071.16 | 641 | 727.28 | 903 | 661 | 606.65 | 587.38 | 1799.3258 | 615 | 912.48 | 617.11 | 759.58 | 630 | 688.4 | 589.6956 | 997 | 654.92 | 605 | 589.51 | 605.55 | 627.63 | 620.4 | 622.97 | 681.53 | 550.5 | 582.96 | 657.74 | 641.2 | 9210.1 | 408.85 | 472.15 | 1236 | 954.2367 | 679 | 751.4 | 550.5 | 638 | 712.13 | 638.58 | 578 | 656.2953 | 702.44 | 692.25 | 1147 | 1536 | 592.83 | 686.95 | 408.85 | 9210.1
18671 | 8字盲板 | PN110(CL600) | 150 | MFM | HG/T 21547-2016 | S32168(06Cr18Ni11Ti) | NB/T 47010 |  | 16.23 | 1 |  | 0 | 730.35 | 1324.368 | 1105.15 | 1089 | 1137 | 1115 | 805 | 1554.28 | 944 | 961.33 | 1330 | 974 | 894.27 | 865.87 | 2652.4121 | 883 | 1249.43 | 909.69 | 1119.71 | 928 | 1014.8 | 869.2788 | 1470 | 965.42 | 891 | 865.75 | 892.65 | 887.52 | 886.73 | 867.12 | 988.45 | 811.5 | 859.35 | 969.58 | 945.3 | 10929.36 | 1020.06 | 696 | 1480 | 1406.6541 | 1000 | 1107.7 | 811.5 | 910 | 1049.76 | 941.34 | 1067 | 967.4474 | 1035.47 | 995.97 | 1570 | 1761 | 873.9 | 1012.72 | 696 | 10929.36
18672 | 8字盲板 | PN110(CL600) | 200 | MFM | HG/T 21547-2016 | S32168(06Cr18Ni11Ti) | NB/T 47010 |  | 29.21 | 1 |  | 0 | 1314.45 | 2383.536 | 1831.1 | 1852 | 2020 | 1937 | 1449 | 2736.46 | 1699 | 1709.47 | 2394 | 1753 | 1609.47 | 1558.35 | 2386.844 | 1465 | 2111.68 | 1637.22 | 1468.39 | 1671 | 2248.9 | 1564.4876 | 2645 | 1737.53 | 1606 | 1552.65 | 1606.55 | 1597.32 | 1550.07 | 1540.61 | 1720.63 | 1460.5 | 1546.62 | 1745.01 | 1701.2 | 17173.38 | 1662.15 | 1252.63 | 2120 | 2531.6307 | 1800 | 1686.9 | 1460.5 | 1605 | 1648.85 | 1694.18 | 1534 | 1741.1788 | 1767.21 | 1739.61 | 3185 | 2038 | 1572.81 | 2244.32 | 1252.63 | 17173.38
18673 | 8字盲板 | PN110(CL600) | 250 | MFM | HG/T 21547-2016 | S32168(06Cr18Ni11Ti) | NB/T 47010 |  | 47.42 | 1 |  | 0 | 2133.9 | 3869.472 | 2967.21 | 3006 | 2950 | 3137 | 2352 | 4026 | 2759 | 2867.83 | 3215 | 2845 | 2612.84 | 2529.86 | 3874.8423 | 2378 | 3794.32 | 2657.89 | 2383.8 | 2712 | 2723.2 | 2539.8152 | 4294 | 2820.73 | 2607 | 2516.33 | 2608.1 | 2593.12 | 2616.59 | 2331.96 | 2745.96 | 2371 | 2510.81 | 2832.87 | 2655.5 | 120 | 2844.95 | 2033.54 | 3440 | 4109.8914 | 2921 | 2738.5 | 2371 | 2610 | 2676.76 | 2750.36 | 2490 | 2826.6535 | 2868.91 | 2766.86 | 5346 | 2647 | 2553.33 | 2717.67 | 120 | 5346
18674 | 8字盲板 | PN110(CL600) | 300 | MFM | HG/T 21547-2016 | S32168(06Cr18Ni11Ti) | NB/T 47010 |  | 72.91 | 1 |  | 0 | 3280.95 | 5949.456 | 4740.13 | 4621 | 4500 | 4775 | 3616 | 6148.8 | 4242 | 4259.7 | 4944 | 4375 | 4017.34 | 3889.75 | 5957.7131 | 3551 | 5610.91 | 4086.61 | 3665.19 | 3850 | 4187.1 | 3905.0596 | 6602 | 4336.97 | 3499.2 | 3865.26 | 4010.05 | 3987.01 | 4080.98 | 3398.32 | 4222.01 | 3645.5 | 3860.46 | 4355.64 | 4083 | 125 | 4407.21 | 3126.64 | 4120 | 6319.1097 | 4491 | 4210.6 | 3645.5 | 3940 | 4115.62 | 4228.78 | 3828 | 4346.0776 | 4411.06 | 4254.15 | 6374 | 4069 | 3925.84 | 4178.51 | 125 | 6602
18675 | 8字盲板 | PN110(CL600) | 350 | MFM | HG/T 21547-2016 | S32168(06Cr18Ni11Ti) | NB/T 47010 |  | 89.1 | 1 |  | 0 | 4009.5 | 7270.56 | 5623.93 | 5647 | 5484 | 5894 | 4419 | 7539.6 | 5183 | 5134.03 | 6041 | 5346 | 4062.96 | 4753.49 | 7280.6506 | 4340 | 6879.17 | 4994.06 | 4479.06 | 4811 | 5116.9 | 4496.877 | 8068 | 4386.22 | 4276.8 | 4722.03 | 4900.5 | 4872.35 | 4959.37 | 4057.78 | 4892.66 | 4455 | 4569.2 | 4405.1 | 4989.6 | 130 | 7000.82 | 3820.92 | 6320 | 7722.297 | 5489 | 5145.5 | 4009.5 | 4635 | 5029.52 | 5167.8 | 4678 | 4395.4311 | 5390.55 | 5019.54 | 7258 | 4972 | 4797.59 | 5106.43 | 130 | 8068
18676 | 8字盲板 | PN110(CL600) | 400 | MFM | HG/T 21547-2016 | S32168(06Cr18Ni11Ti) | NB/T 47010 |  | 129.61 | 1 |  | 0 | 5832.45 | 10576.176 | 7731.12 | 8215 | 7947 | 8576 | 6429 | 10833.6 | 7540 | 7468.26 | 8788 | 7777 | 5910.22 | 6914.69 | 10590.8543 | 6313 | 10139.82 | 7264.64 | 6515.49 | 6610 | 7443.2 | 6541.4167 | 11736 | 6380.45 | 6220.8 | 6865.82 | 7128.55 | 7087.59 | 7176.39 | 5640.48 | 6987.74 | 6480.5 | 6646.62 | 6407.92 | 7258.2 | 135 | 7861.87 | 5052.85 | 8720 | 11233.2987 | 7984 | 7485 | 5832.45 | 6869 | 7316.23 | 7517.38 | 6805 | 6393.8489 | 7841.41 | 7236.52 | 9967 | 7233 | 6978.85 | 7428.01 | 135 | 11736
18677 | 8字盲板 | PN110(CL600) | 450 | MFM | HG/T 21547-2016 | S32168(06Cr18Ni11Ti) | NB/T 47010 |  | 185.15 | 1 |  | 0 | 8331.75 | 15108.24 | 8271.91 | 10386 | 11324 | 12250 | 9183 | 15372 | 10771 | 10668.53 | 12554 | 11109 | 8442.84 | 9877.75 | 15129.2082 | 9018 | 12435.66 | 10377.66 | 9307.49 | 9443 | 10632.8 | 9344.5205 | 16765 | 9114.58 | 8889.6 | 9805 | 10183.25 | 9738.15 | 9534.87 | 8199.74 | 9797.25 | 9257.5 | 9494.8 | 9153.82 | 9746.4 | 140 | 10652.38 | 7218.07 | 10080 | 16046.9505 | 11405 | 9331.6 | 8331.75 | 9998 | 10451.35 | 10738.7 | 9720 | 9133.7206 | 11201.58 | 10244.35 | 13173 | 10332 | 9969.4 | 10611.1 | 140 | 16765
18678 | 8字盲板 | PN110(CL600) | 500 | MFM | HG/T 21547-2016 | S32168(06Cr18Ni11Ti) | NB/T 47010 |  | 240.62 | 1 |  | 0 | 10827.9 | 19634.592 | 10309.07 | 13497 | 14696 | 15916 | 11935 | 19764 | 13998 | 13864.77 | 16315 | 14437 | 10972.27 | 12837.08 | 19661.8422 | 11719 | 17694.98 | 13486.75 | 12095.97 | 12272 | 13818.3 | 12144.0914 | 21788 | 11845.26 | 11548.8 | 12740.47 | 13234.1 | 12655.65 | 13282.35 | 10526.1 | 12732.46 | 12031 | 12339.39 | 11896.25 | 12666.2 | 170 | 15141.14 | 9380.57 | 12520 | 20854.5354 | 14822 | 12127.3 | 10827.9 | 12995 | 13582.52 | 13955.96 | 12633 | 11870.135 | 14557.51 | 13313.5 | 16533 | 13427 | 12956.18 | 13790.09 | 170 | 21788
18679 | 8字盲板 | PN110(CL600) | 600 | MFM | HG/T 21547-2016 | S32168(06Cr18Ni11Ti) | NB/T 47010 |  | 384.13 | 1 |  | 0 | 17285.85 | 31345.008 | 11849.55 | 21546 | 23422 | 25411 | 19053 | 31329.6 | 22347 | 22133.97 | 26046 | 23048 | 17516.33 | 20493.34 | 31388.5107 | 18709 | 26487 | 21530.49 | 19310.22 | 19591 | 22059.8 | 19387.0411 | 34782 | 18909.99 | 18436.8 | 20335.02 | 21127.15 | 20203.7 | 19353.53 | 15815.8 | 20326.32 | 19206.5 | 19698.83 | 18991.39 | 20220.6 | 180 | 21269.61 | 14975.31 | 17760 | 33292.5471 | 23662 | 19360.2 | 17285.85 | 20400 | 21683.37 | 22279.54 | 20167 | 18949.701 | 23239.87 | 21253.91 | 26065 | 21435 | 20683.48 | 22014.78 | 180 | 34782
18680 | 插板 | PN10 | 10 | TG | HG/T 21547-2016 | S32168(06Cr18Ni11Ti) | NB/T 47010 |  | 0.12 | 1 |  | 0 | 5.52 | 68 | 12.7 | 9 | 44 | 294 | 40 | 85.4 | 9 | 10.52 | 12 | 300 | 7.75 | 9.31 | 98.0559 | 24 | 46.04 | 4.67 | 5.4 | 20 | 14.6 | 11.124 | 16 | 8.37 | 30 | 12.74 | 15.32 | 7.85 | 13.92 | 14.47 | 15.81 | 80 | 7.7 | 8.4 | 20.2 | 389.34 | 17.89 | 5.31 | 15 | 139.635 | 8 | 10.1 | 7.2 | 60 | 6.07 | 6.6 | 128 | 8.3876 | 13.2 | 15.57 | 76 | 107 | 7.87 | 14.57 | 4.67 | 389.34
18681 | 插板 | PN10 | 15 | TG | HG/T 21547-2016 | S32168(06Cr18Ni11Ti) | NB/T 47010 |  | 0.15 | 1 |  | 0 | 6.9 | 68 | 16.41 | 12 | 47 | 294 | 40 | 85.4 | 11 | 13.15 | 15 | 300 | 9.69 | 11.64 | 122.5699 | 26 | 50.23 | 5.84 | 6.75 | 21 | 20.5 | 13.905 | 18 | 10.46 | 30 | 14.21 | 17.9 | 9.81 | 17.4 | 17.36 | 19.77 | 80 | 9.63 | 10.51 | 22.8 | 738.36 | 22.36 | 6.64 | 30 | 144.45 | 9 | 12.6 | 9 | 60 | 7.59 | 8.25 | 128 | 10.482 | 13.2 | 19.47 | 76 | 107 | 9.84 | 20.41 | 5.84 | 738.36
18682 | 插板 | PN10 | 20 | TG | HG/T 21547-2016 | S32168(06Cr18Ni11Ti) | NB/T 47010 |  | 0.22 | 1 |  | 0 | 10.12 | 68 | 18.2 | 17 | 54 | 294 | 40 | 85.4 | 16 | 19.29 | 22 | 300 | 14.21 | 17.07 | 179.7691 | 35 | 50.23 | 8.57 | 9.9 | 31 | 24.3 | 20.394 | 24 | 15.34 | 30 | 17.64 | 23.92 | 14.38 | 25.52 | 26.04 | 28.99 | 80 | 14.12 | 15.41 | 24.1 | 1253.7 | 27.24 | 9.74 | 30 | 149.265 | 13 | 18.5 | 13.2 | 70 | 11.12 | 12.1 | 128 | 15.3722 | 19.36 | 28.55 | 76 | 128 | 14.43 | 24.22 | 8.57 | 1253.7
18683 | 插板 | PN10 | 25 | TG | HG/T 21547-2016 | S32168(06Cr18Ni11Ti) | NB/T 47010 |  | 0.29 | 1 |  | 0 | 13.34 | 68 | 21.38 | 22 | 61 | 294 | 40 | 85.4 | 21 | 25.43 | 29 | 300 | 18.73 | 22.5 | 236.9684 | 42 | 54.41 | 11.3 | 13.05 | 35 | 28.7 | 26.883 | 29 | 20.22 | 30 | 21.07 | 29.94 | 18.96 | 33.64 | 34.72 | 38.22 | 80 | 18.62 | 20.31 | 31.6 | 1636.18 | 32.64 | 12.84 | 30 | 152.475 | 18 | 24.4 | 17.4 | 80 | 14.66 | 15.95 | 128 | 20.2625 | 25.52 | 37.63 | 76 | 149 | 19.02 | 28.62 | 11.3 | 1636.18
18684 | 插板 | PN10 | 32 | TG | HG/T 21547-2016 | S32168(06Cr18Ni11Ti) | NB/T 47010 |  | 0.37 | 1 |  | 0 | 17.02 | 68 | 26.57 | 28 | 70 | 343 | 47 | 85.4 | 26 | 32.45 | 37 | 300 | 23.9 | 28.71 | 141.0915 | 42 | 54.41 | 14.41 | 16.65 | 44 | 44.9 | 27.0581 | 35 | 25.8 | 30 | 24.99 | 31.82 | 24.19 | 35.15 | 46.29 | 36.57 | 80 | 23.75 | 25.91 | 35.6 | 2549.44 | 31.84 | 16.38 | 60 | 165.315 | 22 | 31.1 | 22.2 | 95 | 17.4 | 20.35 | 128 | 25.8542 | 32.56 | 35.36 | 93 | 182 | 24.27 | 44.79 | 14.41 | 2549.44
18685 | 插板 | PN10 | 40 | TG | HG/T 21547-2016 | S32168(06Cr18Ni11Ti) | NB/T 47010 |  | 0.47 | 1 |  | 0 | 21.62 | 68 | 33.87 | 35 | 80 | 343 | 60 | 85.4 | 34 | 41.01 | 38 | 300 | 30.36 | 36.47 | 179.2244 | 44 | 58.6 | 18.31 | 21.15 | 47 | 41.2 | 34.3711 | 43 | 32.78 | 34.3 | 29.89 | 40.42 | 30.73 | 44.65 | 54.97 | 46.46 | 80 | 30.17 | 32.92 | 41.4 | 4659.92 | 47.02 | 20.81 | 60 | 166.92 | 29 | 39.5 | 28.2 | 105 | 22.11 | 25.85 | 128 | 32.8488 | 31.02 | 44.92 | 203 | 214 | 30.83 | 41.1 | 18.31 | 4659.92
18686 | 插板 | PN10 | 50 | TG | HG/T 21547-2016 | S32168(06Cr18Ni11Ti) | NB/T 47010 |  | 0.63 | 1 |  | 0 | 28.98 | 68 | 49.45 | 47 | 89 | 343 | 81 | 85.4 | 45 | 52.39 | 51 | 300 | 40.7 | 48.89 | 240.237 | 54 | 58.6 | 24.54 | 28.35 | 60 | 52.2 | 46.0719 | 55 | 43.94 | 46 | 37.73 | 54.18 | 41.18 | 59.85 | 72.33 | 53.46 | 80 | 40.44 | 44.13 | 49.1 | 6654.46 | 58.86 | 27.89 | 75 | 181.365 | 39 | 52.6 | 37.8 | 115 | 29.64 | 34.65 | 128 | 44.0323 | 41.58 | 53.24 | 103 | 235 | 41.32 | 52.08 | 24.54 | 6654.46
18687 | 插板 | PN10 | 65 | TG | HG/T 21547-2016 | S32168(06Cr18Ni11Ti) | NB/T 47010 |  | 0.91 | 1 |  | 0 | 40.95 | 74.256 | 52.5 | 52 | 113 | 392 | 45 | 128.1 | 65 | 79.4 | 74 | 300 | 58.79 | 70.62 | 347.0089 | 72 | 64.88 | 25.07 | 40.95 | 73 | 110.4 | 66.5483 | 65 | 63.46 | 66.4 | 51.45 | 78.26 | 59.49 | 64.61 | 101.26 | 77.23 | 80 | 58.42 | 63.74 | 54.7 | 8109.6 | 85.01 | 40.29 | 90 | 197.415 | 56 | 52.9 | 54.6 | 135 | 42.81 | 50.05 | 128 | 63.5933 | 52.05 | 76.9 | 141 | 283 | 59.69 | 110.22 | 25.07 | 8109.6
18688 | 插板 | PN10 | 80 | TG | HG/T 21547-2016 | S32168(06Cr18Ni11Ti) | NB/T 47010 |  | 1.14 | 1 |  | 0 | 51.3 | 93.024 | 66.15 | 65 | 133 | 392 | 57 | 142.74 | 82 | 96.37 | 72 | 300 | 73.64 | 88.46 | 217.3572 | 77 | 71.58 | 44.4 | 51.3 | 76 | 76.9 | 83.3682 | 81 | 79.5 | 66 | 62.72 | 98.04 | 54.3 | 66.462 | 123.48 | 77.4 | 91.2 | 73.19 | 79.85 | 65.2 | 11835.18 | 78.45 | 50.47 | 100 | 205.44 | 71 | 65.8 | 68.4 | 155 | 53.63 | 62.7 | 128 | 79.6669 | 65.21 | 77.41 | 186 | 336 | 74.78 | 76.72 | 44.4 | 11835.18
18689 | 插板 | PN10 | 100 | TG | HG/T 21547-2016 | S32168(06Cr18Ni11Ti) | NB/T 47010 |  | 1.48 | 1 |  | 0 | 66.6 | 120.768 | 93.88 | 85 | 129 | 441 | 73 | 183 | 86 | 99.89 | 93 | 300 | 95.61 | 78.96 | 282.1831 | 95 | 85.28 | 54.83 | 63.64 | 98 | 99.8 | 86.8908 | 105 | 103.21 | 90 | 79.38 | 85.84 | 70.49 | 86.284 | 157.15 | 91.61 | 118.4 | 83.3 | 103.66 | 93.6 | 14208.54 | 90.85 | 65.53 | 113 | 264.825 | 91 | 85.5 | 88.8 | 190 | 69.62 | 81.4 | 272 | 103.4267 | 84.66 | 93.8 | 184 | 390 | 79.69 | 99.56 | 54.83 | 14208.54
18690 | 插板 | PN10 | 125 | TG | HG/T 21547-2016 | S32168(06Cr18Ni11Ti) | NB/T 47010 |  | 2.28 | 1 |  | 0 | 102.6 | 186.048 | 146.59 | 130 | 181 | 515 | 113 | 275.72 | 133 | 150.61 | 144 | 300 | 103.97 | 121.64 | 434.7145 | 140 | 130.28 | 62.81 | 98.04 | 141 | 153.8 | 133.8588 | 162 | 112.24 | 138 | 118.58 | 132.24 | 108.59 | 123.576 | 221.69 | 141.13 | 182.4 | 128.32 | 112.72 | 140.4 | 20121.48 | 139.96 | 100.95 | 163 | 197.6076 | 140 | 131.7 | 136.8 | 200 | 107.25 | 125.4 | 272 | 112.4757 | 125.4 | 144.5 | 303 | 460 | 122.77 | 153.45 | 62.81 | 20121.48
18691 | 插板 | PN10 | 150 | TG | HG/T 21547-2016 | S32168(06Cr18Ni11Ti) | NB/T 47010 |  | 3.15 | 1 |  | 0 | 141.75 | 257.04 | 208.29 | 179 | 238 | 588 | 156 | 389.18 | 183 | 186.58 | 199 | 300 | 143.64 | 168.05 | 600.5924 | 190 | 178.94 | 116.71 | 135.45 | 195 | 212.4 | 184.9365 | 224 | 155.07 | 185.6 | 161.21 | 182.7 | 176.54 | 170.73 | 280.62 | 191.84 | 252 | 177.29 | 155.74 | 190.4 | 29532.46 | 193.36 | 139.47 | 188 | 273.0105 | 194 | 181.9 | 189 | 245 | 148.18 | 173.25 | 272 | 155.3956 | 173.25 | 190.13 | 347 | 489 | 169.61 | 211.93 | 116.71 | 29532.46
18692 | 插板 | PN10 | 200 | TG | HG/T 21547-2016 | S32168(06Cr18Ni11Ti) | NB/T 47010 |  | 6.4 | 1 |  | 0 | 288 | 522.24 | 385.05 | 344 | 457 | 662 | 317 | 617.32 | 372 | 374.55 | 403 | 362 | 291.84 | 341.44 | 627.5578 | 358 | 333.29 | 237.12 | 275.2 | 395 | 383.2 | 375.744 | 456 | 315.06 | 371.2 | 320.46 | 371.2 | 358.68 | 346.88 | 434.96 | 377 | 320 | 338.87 | 316.42 | 353.7 | 120 | 392.86 | 283.36 | 288 | 554.688 | 394 | 349.4 | 320 | 540 | 286 | 352 | 358 | 315.7216 | 337.92 | 373.43 | 664 | 645 | 344.61 | 382.42 | 120 | 664
18693 | 插板 | PN10 | 250 | TG | HG/T 21547-2016 | S32168(06Cr18Ni11Ti) | NB/T 47010 |  | 10.3 | 1 |  | 0 | 463.5 | 840.48 | 609.64 | 553 | 641 | 638 | 511 | 1006.5 | 599 | 622.92 | 537 | 554 | 469.68 | 549.51 | 1009.9758 | 575 | 537.34 | 381.62 | 442.9 | 636 | 536 | 604.713 | 733 | 507.05 | 566.5 | 511.56 | 597.4 | 577.24 | 502.64 | 749.25 | 596.44 | 515 | 545.37 | 509.23 | 588.9 | 125 | 632.26 | 456.03 | 388 | 892.701 | 635 | 562.4 | 515 | 710 | 460.29 | 566.5 | 577 | 508.1148 | 543.84 | 590.62 | 1121 | 719 | 554.6 | 534.87 | 125 | 1121
18694 | 插板 | PN10 | 300 | TG | HG/T 21547-2016 | S32168(06Cr18Ni11Ti) | NB/T 47010 |  | 15.39 | 1 |  | 0 | 692.55 | 1255.824 | 979.23 | 826 | 938 | 874 | 763 | 1281 | 895 | 899.15 | 803 | 804 | 701.78 | 821.06 | 1509.0803 | 838 | 805.22 | 570.2 | 661.77 | 877 | 800.9 | 903.5469 | 1096 | 757.62 | 847 | 760.97 | 892.62 | 862.51 | 751.032 | 1043.91 | 891.19 | 769.5 | 814.87 | 760.88 | 840.4 | 130 | 944.71 | 681.39 | 450 | 1333.8513 | 948 | 840.3 | 769.5 | 1060 | 687.75 | 846.45 | 862 | 759.211 | 812.59 | 882.49 | 1426 | 1074 | 828.67 | 799.22 | 130 | 1509.0803
18695 | 插板 | PN10 | 350 | TG | HG/T 21547-2016 | S32168(06Cr18Ni11Ti) | NB/T 47010 |  | 23.1 | 1 |  | 0 | 1039.5 | 1884.96 | 1428.31 | 1239 | 1389 | 1562 | 1146 | 1860.5 | 1344 | 1331.05 | 1205 | 1270 | 1053.36 | 1232.39 | 2265.0913 | 1257 | 1208.09 | 680.3 | 993.3 | 1331 | 1202.1 | 1165.857 | 1645 | 1137.17 | 1270.5 | 1138.76 | 1339.8 | 1273.6 | 1127.28 | 1484.48 | 1268.47 | 1155 | 1223.11 | 1142.06 | 1293.6 | 135 | 1417.98 | 964.31 | 613 | 2002.077 | 1424 | 1261.3 | 1155 | 1650 | 1032.29 | 1270.5 | 1294 | 1139.5581 | 1219.68 | 1301.36 | 2093 | 1612 | 1243.82 | 1199.61 | 135 | 2265.0913
18696 | 插板 | PN10 | 400 | TG | HG/T 21547-2016 | S32168(06Cr18Ni11Ti) | NB/T 47010 |  | 31.82 | 1 |  | 0 | 1431.9 | 2596.512 | 2089.39 | 1707 | 1899 | 2148 | 1578 | 2592.5 | 1851 | 1833.5 | 1660 | 1708 | 1450.99 | 1697.6 | 3120.1387 | 1595 | 1663.81 | 876.64 | 1368.26 | 1833 | 1655.8 | 1605.9554 | 2266 | 1566.44 | 1749 | 1566.04 | 1845.56 | 1754.36 | 1552.816 | 1944.7 | 1715.53 | 1591 | 1684.82 | 1573.18 | 1781.9 | 140 | 1953.26 | 1328.33 | 738 | 2757.8394 | 1960 | 1737.4 | 1591 | 2200 | 1421.97 | 1750.1 | 1782 | 1569.7295 | 1680.1 | 1760.6 | 2755 | 2220 | 1713.35 | 1652.43 | 140 | 3120.1387
18697 | 插板 | PN10 | 450 | TG | HG/T 21547-2016 | S32168(06Cr18Ni11Ti) | NB/T 47010 |  | 42.19 | 1 |  | 0 | 1898.55 | 3442.704 | 2972.09 | 2002 | 2505 | 2842 | 2093 | 3385.5 | 2454 | 2431.03 | 2201 | 2214 | 1923.86 | 2250.84 | 4136.9784 | 2115 | 2206.38 | 1162.33 | 1814.17 | 2430 | 2112.8 | 2129.3293 | 3004 | 2076.93 | 2321 | 2074.17 | 2447.02 | 2326.1 | 2058.872 | 2663.09 | 2232.49 | 2109.5 | 2233.89 | 2085.87 | 2362.6 | 170 | 2589.82 | 1761.22 | 850 | 3656.6073 | 2598 | 2126.4 | 2109.5 | 2270 | 1885.39 | 2320.45 | 2363 | 2081.2916 | 2227.63 | 2291.93 | 3466 | 2943 | 2271.72 | 2108.47 | 170 | 4136.9784
18698 | 插板 | PN10 | 500 | TG | HG/T 21547-2016 | S32168(06Cr18Ni11Ti) | NB/T 47010 |  | 55.17 | 1 |  | 0 | 2482.65 | 4501.872 | 4004.35 | 2618 | 3264 | 3721 | 2736 | 4331 | 3210 | 3178.95 | 2878 | 2851 | 2515.75 | 2943.32 | 5409.744 | 2687 | 2885.51 | 1624.76 | 2372.31 | 3178 | 2762.8 | 2784.4299 | 3928 | 2715.91 | 2649.6 | 2710.19 | 3199.86 | 3041.74 | 2692.296 | 3266.43 | 2919.33 | 2758.5 | 2921.16 | 2727.6 | 3089.5 | 180 | 3386.59 | 2303.07 | 988 | 4781.5839 | 3398 | 2780.6 | 2758.5 | 3650 | 2465.44 | 3034.35 | 3090 | 2721.6134 | 2912.98 | 2997.06 | 4474 | 3849 | 2970.63 | 2757.18 | 180 | 5409.744
18699 | 插板 | PN10 | 600 | TG | HG/T 21547-2016 | S32168(06Cr18Ni11Ti) | NB/T 47010 |  | 87.14 | 1 |  | 0 | 3921.3 | 7110.624 | 6430.52 | 4135 | 5133 | 5852 | 4322 | 6710 | 5069 | 5021.1 | 4546 | 4352 | 3973.58 | 4648.92 | 8544.5911 | 4244 | 4558.21 | 2566.27 | 3747.02 | 5019 | 4363.8 | 4397.9558 | 6204 | 4289.74 | 4180.8 | 4276.72 | 5054.12 | 4804.38 | 4252.432 | 5528.24 | 4611.03 | 4357 | 4613.92 | 4308.2 | 4879.8 | 190 | 5349.06 | 3637.66 | 1400 | 7552.4238 | 5368 | 4391.9 | 4357 | 5530 | 3894.11 | 4792.7 | 4880 | 4298.7485 | 4600.99 | 4733.79 | 6792 | 6079 | 4692.05 | 4354.94 | 190 | 8544.5911
18700 | 插板 | PN16 | 10 | TG | HG/T 21547-2016 | S32168(06Cr18Ni11Ti) | NB/T 47010 |  | 0.12 | 1 |  | 0 | 5.52 | 68 | 12.96 | 9 | 44 | 294 | 40 | 85.4 | 9 | 10.52 | 12 | 300 | 7.75 | 9.31 | 84.9818 | 24 | 46.04 | 4.67 | 5.4 | 20 | 19.9 | 11.124 | 16 | 8.37 | 30 | 12.74 | 15.32 | 7.85 | 12.12 | 14.47 | 15.81 | 80 | 7.7 | 8.4 | 20.2 | 220 | 20.27 | 5.31 | 15 | 141.24 | 8 | 10.1 | 7.2 | 60 | 6.07 | 6.6 | 128 | 8.3876 | 13.2 | 15.57 | 76 | 107 | 7.87 | 19.82 | 4.67 | 300
18701 | 插板 | PN16 | 15 | TG | HG/T 21547-2016 | S32168(06Cr18Ni11Ti) | NB/T 47010 |  | 0.15 | 1 |  | 0 | 6.9 | 68 | 16.74 | 12 | 47 | 294 | 40 | 85.4 | 11 | 13.15 | 15 | 300 | 9.69 | 11.64 | 106.2272 | 26 | 50.23 | 5.84 | 6.75 | 21 | 18.2 | 13.905 | 18 | 10.46 | 30 | 14.21 | 17.9 | 9.81 | 15.15 | 17.36 | 19.77 | 80 | 9.63 | 10.51 | 22.8 | 340.83 | 25.34 | 6.64 | 30 | 144.45 | 9 | 12.6 | 9 | 60 | 7.59 | 8.25 | 128 | 10.482 | 13.2 | 19.47 | 76 | 107 | 9.84 | 18.19 | 5.84 | 340.83
18702 | 插板 | PN16 | 20 | TG | HG/T 21547-2016 | S32168(06Cr18Ni11Ti) | NB/T 47010 |  | 0.22 | 1 |  | 0 | 10.12 | 68 | 18.58 | 17 | 54 | 294 | 40 | 85.4 | 16 | 19.29 | 22 | 300 | 14.21 | 17.07 | 155.7999 | 35 | 50.23 | 8.57 | 9.9 | 31 | 26.7 | 20.394 | 24 | 15.34 | 30 | 17.64 | 23.92 | 14.38 | 22.22 | 26.04 | 28.99 | 80 | 14.12 | 15.41 | 24.1 | 442.06 | 37.16 | 9.74 | 30 | 149.265 | 13 | 18.5 | 13.2 | 70 | 11.12 | 12.1 | 128 | 15.3722 | 19.36 | 28.55 | 76 | 128 | 14.43 | 26.6 | 8.57 | 442.06
18703 | 插板 | PN16 | 25 | TG | HG/T 21547-2016 | S32168(06Cr18Ni11Ti) | NB/T 47010 |  | 0.29 | 1 |  | 0 | 13.34 | 68 | 21.82 | 22 | 61 | 294 | 40 | 85.4 | 21 | 25.43 | 29 | 300 | 18.73 | 22.5 | 102.6863 | 42 | 54.41 | 11.3 | 13.05 | 35 | 35.2 | 26.883 | 29 | 20.22 | 30 | 21.07 | 29.94 | 18.96 | 29.29 | 34.72 | 38.22 | 80 | 18.62 | 20.31 | 31.6 | 675.18 | 35.9 | 12.84 | 30 | 154.08 | 18 | 24.4 | 17.4 | 80 | 14.66 | 15.95 | 128 | 20.2625 | 25.52 | 37.63 | 76 | 149 | 19.02 | 35.11 | 11.3 | 675.18
18704 | 插板 | PN16 | 32 | TG | HG/T 21547-2016 | S32168(06Cr18Ni11Ti) | NB/T 47010 |  | 0.37 | 1 |  | 0 | 17.02 | 68 | 27.11 | 28 | 70 | 343 | 47 | 85.4 | 26 | 32.45 | 37 | 300 | 23.9 | 28.71 | 131.0136 | 42 | 54.41 | 14.41 | 16.65 | 44 | 44.9 | 27.0581 | 35 | 25.8 | 30 | 24.99 | 31.82 | 24.19 | 31.45 | 46.29 | 36.57 | 80 | 23.75 | 25.91 | 35.6 | 1179.86 | 41.64 | 16.38 | 60 | 166.92 | 22 | 31.1 | 22.2 | 95 | 17.4 | 20.35 | 128 | 25.8542 | 32.56 | 35.36 | 93 | 182 | 24.27 | 44.79 | 14.41 | 1179.86
18705 | 插板 | PN16 | 40 | TG | HG/T 21547-2016 | S32168(06Cr18Ni11Ti) | NB/T 47010 |  | 0.47 | 1 |  | 0 | 21.62 | 68 | 34.56 | 35 | 80 | 343 | 60 | 85.4 | 34 | 41.01 | 38 | 300 | 30.36 | 36.47 | 166.4227 | 44 | 58.6 | 18.31 | 21.15 | 47 | 57 | 34.3711 | 43 | 32.78 | 34.3 | 29.89 | 40.42 | 30.73 | 39.95 | 54.97 | 46.46 | 80 | 30.17 | 32.92 | 41.4 | 1998.26 | 40.45 | 20.81 | 60 | 168.525 | 29 | 39.5 | 28.2 | 105 | 22.11 | 25.85 | 128 | 32.8488 | 31.02 | 44.92 | 203 | 214 | 30.83 | 56.92 | 18.31 | 1998.26
18706 | 插板 | PN16 | 50 | TG | HG/T 21547-2016 | S32168(06Cr18Ni11Ti) | NB/T 47010 |  | 0.63 | 1 |  | 0 | 28.98 | 68 | 50.46 | 47 | 89 | 343 | 81 | 85.4 | 45 | 52.39 | 51 | 300 | 40.7 | 48.89 | 223.0772 | 54 | 62.79 | 24.54 | 28.35 | 60 | 76.4 | 46.0719 | 55 | 43.94 | 46 | 37.73 | 54.18 | 41.18 | 53.55 | 72.33 | 53.46 | 80 | 40.44 | 44.13 | 49.1 | 2458.92 | 63.03 | 27.89 | 75 | 182.97 | 39 | 52.6 | 37.8 | 115 | 29.64 | 34.65 | 128 | 44.0323 | 41.58 | 53.24 | 103 | 235 | 41.32 | 76.28 | 24.54 | 2458.92
18707 | 插板 | PN16 | 65 | TG | HG/T 21547-2016 | S32168(06Cr18Ni11Ti) | NB/T 47010 |  | 0.91 | 1 |  | 0 | 40.95 | 74.256 | 53.57 | 52 | 113 | 392 | 45 | 128.1 | 65 | 79.4 | 74 | 300 | 58.79 | 70.62 | 322.2226 | 72 | 66.97 | 25.07 | 40.95 | 73 | 110.4 | 66.5483 | 65 | 63.46 | 66.4 | 51.45 | 78.26 | 59.49 | 51.051 | 101.26 | 77.23 | 80 | 58.42 | 63.74 | 54.7 | 3637.54 | 85.01 | 40.29 | 90 | 199.02 | 56 | 52.9 | 54.6 | 135 | 42.81 | 50.05 | 128 | 63.5933 | 52.05 | 76.9 | 141 | 283 | 59.69 | 110.22 | 25.07 | 3637.54
18708 | 插板 | PN16 | 80 | TG | HG/T 21547-2016 | S32168(06Cr18Ni11Ti) | NB/T 47010 |  | 1.14 | 1 |  | 0 | 51.3 | 93.024 | 67.5 | 65 | 133 | 392 | 57 | 142.74 | 82 | 96.37 | 72 | 300 | 73.64 | 88.46 | 186.3062 | 77 | 79.11 | 44.4 | 51.3 | 76 | 76.8 | 83.3682 | 81 | 79.5 | 66 | 62.72 | 98.04 | 54.3 | 63.954 | 123.48 | 77.4 | 91.2 | 73.19 | 79.85 | 65.2 | 4415.02 | 106.5 | 50.47 | 100 | 211.86 | 71 | 65.8 | 68.4 | 155 | 53.63 | 62.7 | 128 | 79.6669 | 65.21 | 77.41 | 186 | 336 | 74.78 | 76.68 | 44.4 | 4415.02
18709 | 插板 | PN16 | 100 | TG | HG/T 21547-2016 | S32168(06Cr18Ni11Ti) | NB/T 47010 |  | 1.79 | 1 |  | 0 | 80.55 | 146.064 | 95.8 | 102 | 149 | 441 | 89 | 222.04 | 104 | 120.81 | 113 | 300 | 115.63 | 95.5 | 292.5334 | 115 | 93.65 | 66.32 | 76.97 | 119 | 120.7 | 105.0909 | 127 | 124.83 | 108 | 94.57 | 103.82 | 85.26 | 100.419 | 157.15 | 110.8 | 143.2 | 100.74 | 125.37 | 113.2 | 5872.02 | 123.18 | 79.25 | 113 | 269.64 | 110 | 103.4 | 107.4 | 190 | 84.2 | 98.45 | 272 | 125.0921 | 102.39 | 113.45 | 200 | 472 | 96.38 | 120.49 | 66.32 | 5872.02
18710 | 插板 | PN16 | 125 | TG | HG/T 21547-2016 | S32168(06Cr18Ni11Ti) | NB/T 47010 |  | 2.71 | 1 |  | 0 | 121.95 | 221.136 | 149.58 | 154 | 209 | 515 | 134 | 325.74 | 158 | 179.01 | 171 | 300 | 123.58 | 144.58 | 442.8858 | 163 | 153.3 | 74.66 | 116.53 | 167 | 182.7 | 159.1041 | 193 | 133.41 | 162 | 139.65 | 157.18 | 129.07 | 152.031 | 221.69 | 167.75 | 216.8 | 152.52 | 133.98 | 167 | 8984.42 | 166.35 | 119.99 | 163 | 234.8757 | 167 | 156.5 | 162.6 | 205 | 127.48 | 149.05 | 272 | 133.6902 | 149.05 | 171.75 | 337 | 547 | 145.92 | 182.3 | 74.66 | 8984.42
18711 | 插板 | PN16 | 150 | TG | HG/T 21547-2016 | S32168(06Cr18Ni11Ti) | NB/T 47010 |  | 3.98 | 1 |  | 0 | 179.1 | 324.768 | 212.54 | 226 | 292 | 588 | 197 | 459.94 | 232 | 235.74 | 251 | 300 | 181.49 | 212.33 | 650.4375 | 228 | 207.71 | 147.46 | 171.14 | 246 | 268.3 | 233.6658 | 283 | 195.93 | 232 | 201.88 | 230.84 | 223.05 | 223.278 | 280.62 | 242.39 | 318.4 | 224 | 196.77 | 240.6 | 120 | 244.31 | 176.21 | 188 | 344.9466 | 245 | 229.9 | 238.8 | 310 | 187.22 | 218.9 | 272 | 196.3415 | 218.9 | 240.23 | 408 | 617 | 214.3 | 267.78 | 120 | 650.4375
18712 | 插板 | PN16 | 200 | TG | HG/T 21547-2016 | S32168(06Cr18Ni11Ti) | NB/T 47010 |  | 7.28 | 1 |  | 0 | 327.6 | 594.048 | 392.9 | 391 | 514 | 662 | 361 | 684.42 | 424 | 426.05 | 459 | 412 | 331.97 | 388.39 | 674.1888 | 407 | 402.87 | 269.72 | 313.04 | 450 | 490.9 | 427.4088 | 518 | 358.38 | 423.4 | 363.58 | 422.24 | 408 | 394.576 | 533.18 | 428.83 | 364 | 385.46 | 359.92 | 402.3 | 125 | 446.88 | 322.32 | 275 | 630.9576 | 448 | 397.5 | 364 | 620 | 325.33 | 400.4 | 408 | 359.1326 | 384.38 | 424.77 | 752 | 734 | 391.99 | 489.88 | 125 | 752
18713 | 插板 | PN16 | 250 | TG | HG/T 21547-2016 | S32168(06Cr18Ni11Ti) | NB/T 47010 |  | 12.2 | 1 |  | 0 | 549 | 995.52 | 622.08 | 655 | 752 | 945 | 605 | 1100.44 | 710 | 737.82 | 636 | 655 | 556.32 | 650.87 | 1129.8219 | 664 | 637.79 | 452.01 | 524.6 | 753 | 634.8 | 716.262 | 869 | 600.58 | 671 | 604.66 | 707.6 | 683.72 | 661.24 | 811 | 706.47 | 610 | 645.97 | 603.17 | 697.5 | 130 | 748.89 | 540.16 | 413 | 1057.374 | 752 | 666.1 | 610 | 840 | 545.19 | 671 | 683 | 601.8412 | 644.16 | 699.57 | 1252 | 851 | 656.91 | 633.55 | 130 | 1252
18714 | 插板 | PN16 | 300 | TG | HG/T 21547-2016 | S32168(06Cr18Ni11Ti) | NB/T 47010 |  | 18.7 | 1 |  | 0 | 841.5 | 1525.92 | 999.22 | 1003 | 1132 | 1323 | 928 | 1512.8 | 1088 | 1092.53 | 975 | 998 | 852.72 | 997.65 | 1731.7761 | 1018 | 1024.45 | 692.84 | 804.1 | 1066 | 973.1 | 1097.877 | 1331 | 920.57 | 1028.5 | 923.16 | 1084.6 | 1048.01 | 1013.54 | 1173 | 1082.86 | 935 | 990.13 | 924.53 | 1021.2 | 135 | 1147.89 | 827.94 | 550 | 1620.729 | 1152 | 1021 | 935 | 1300 | 835.67 | 1028.5 | 1047 | 922.5032 | 987.36 | 1072.3 | 1761 | 1305 | 1006.9 | 971.15 | 135 | 1761
18715 | 插板 | PN16 | 350 | TG | HG/T 21547-2016 | S32168(06Cr18Ni11Ti) | NB/T 47010 |  | 27.45 | 1 |  | 0 | 1235.25 | 2239.92 | 1457.46 | 1472 | 1643 | 1937 | 1362 | 2183.8 | 1597 | 1581.7 | 1432 | 1512 | 1251.72 | 1464.46 | 2542.0992 | 1376 | 1494.29 | 808.4 | 1180.35 | 1581 | 1428.4 | 1385.4015 | 1954 | 1351.31 | 1512.5 | 1351.91 | 1592.1 | 1513.43 | 1487.79 | 1619.18 | 1507.33 | 1372.5 | 1453.43 | 1357.13 | 1537.2 | 140 | 1685.01 | 1145.9 | 800 | 2379.0915 | 1691 | 1498.8 | 1372.5 | 1800 | 1226.69 | 1509.75 | 1537 | 1354.1478 | 1449.36 | 1546.42 | 2425 | 1915 | 1478.05 | 1425.53 | 140 | 2542.0992
18716 | 插板 | PN16 | 400 | TG | HG/T 21547-2016 | S32168(06Cr18Ni11Ti) | NB/T 47010 |  | 40.31 | 1 |  | 0 | 1813.95 | 3289.296 | 2132.03 | 2162 | 2395 | 2764 | 1999 | 3172 | 2345 | 2322.7 | 2103 | 2208 | 1838.14 | 2150.54 | 3733.0426 | 2021 | 2185.97 | 1110.54 | 1733.33 | 2322 | 2097.7 | 2034.4457 | 2870 | 1984.38 | 2216.5 | 1982.05 | 2337.98 | 2222.45 | 1902.632 | 2244.97 | 2173.26 | 2015.5 | 2134.35 | 1992.93 | 2257.4 | 170 | 2474.41 | 1682.74 | 1000 | 3493.6677 | 2483 | 2200.9 | 2015.5 | 2780 | 1801.37 | 2217.05 | 2257 | 1988.5472 | 2128.37 | 2230.35 | 3144 | 2812 | 2170.49 | 2093.41 | 170 | 3733.0426
18717 | 插板 | PN16 | 450 | TG | HG/T 21547-2016 | S32168(06Cr18Ni11Ti) | NB/T 47010 |  | 54.43 | 1 |  | 0 | 2449.35 | 4441.488 | 3032.75 | 2583 | 3221 | 3846 | 2700 | 4209 | 3166 | 3136.31 | 2839 | 2960 | 2482.01 | 2903.84 | 5040.6725 | 2651 | 3041.95 | 1499.55 | 2340.49 | 3135 | 2725.8 | 2747.0821 | 3875 | 2679.49 | 2611.2 | 2673.93 | 3156.94 | 3000.94 | 2569.096 | 3137.34 | 2880.17 | 2721.5 | 2881.98 | 2691.02 | 3048.1 | 180 | 3341.16 | 2272.18 | 1363 | 4717.4481 | 3353 | 2743.3 | 2721.5 | 2925 | 2432.37 | 2993.65 | 3048 | 2685.1169 | 2873.9 | 2956.86 | 2886 | 3797 | 2930.78 | 2720.21 | 180 | 5040.6725
18718 | 插板 | PN16 | 500 | TG | HG/T 21547-2016 | S32168(06Cr18Ni11Ti) | NB/T 47010 |  | 73.76 | 1 |  | 0 | 3319.2 | 6018.816 | 4086.07 | 3501 | 4351 | 5181 | 3658 | 5612 | 4291 | 4250.13 | 3848 | 3991 | 3363.46 | 3935.1 | 6830.7919 | 3592 | 4098.31 | 2172.23 | 3171.68 | 4249 | 3693.7 | 3722.6672 | 5252 | 3631.06 | 3542.4 | 3621.1 | 4278.08 | 4066.69 | 3481.472 | 4097.07 | 3903.03 | 3688 | 3905.47 | 3646.69 | 4130.6 | 190 | 4527.73 | 3079.11 | 1850 | 6392.7792 | 4544 | 3717.5 | 3688 | 4870 | 3296.19 | 4056.8 | 4131 | 3638.6852 | 3894.53 | 4006.94 | 5495 | 5145 | 3971.61 | 3686.18 | 190 | 6830.7919
18719 | 插板 | PN16 | 600 | TG | HG/T 21547-2016 | S32168(06Cr18Ni11Ti) | NB/T 47010 |  | 120.3 | 1 |  | 0 | 5413.5 | 9816.48 | 6561.76 | 5709 | 7071 | 8387 | 5967 | 8967 | 6998 | 6931.81 | 6275 | 6427 | 5485.68 | 6418.01 | 11140.7845 | 5859 | 6631.69 | 3542.84 | 5172.9 | 6929 | 6024.4 | 6071.541 | 8565 | 5922.14 | 5774.4 | 5901.56 | 6977.4 | 6632.62 | 5678.16 | 6454.28 | 6365.7 | 6015 | 6369.68 | 5947.63 | 6736.8 | 334.53 | 7384.57 | 5021.92 | 2913 | 10426.401 | 7411 | 6063.1 | 6015 | 7650 | 5375.97 | 6616.5 | 6737 | 5934.5765 | 6351.84 | 6535.18 | 8646 | 8391 | 6477.55 | 6012.06 | 334.53 | 11140.7845
18720 | 插板 | PN25 | 10 | TG | HG/T 21547-2016 | S32168(06Cr18Ni11Ti) | NB/T 47010 |  | 0.12 | 1 |  | 0 | 5.52 | 68 | 8.53 | 9 | 44 | 294 | 40 | 85.4 | 9 | 10.52 | 12 | 300 | 7.75 | 9.31 | 84.9818 | 24 | 50.23 | 4.67 | 5.4 | 20 | 14.6 | 11.124 | 16 | 8.37 | 30 | 12.74 | 15.32 | 7.85 | 12.12 | 14.47 | 15.81 | 80 | 7.7 | 8.4 | 18.8 | 555.03 | 14.2 | 5.31 | 15 | 141.24 | 8 | 10.1 | 7.2 | 60 | 6.07 | 6.6 | 128 | 8.3876 | 13.2 | 15.57 | 76 | 107 | 7.87 | 14.57 | 4.67 | 555.03
18721 | 插板 | PN25 | 15 | TG | HG/T 21547-2016 | S32168(06Cr18Ni11Ti) | NB/T 47010 |  | 0.15 | 1 |  | 0 | 6.9 | 68 | 11.56 | 12 | 47 | 294 | 40 | 85.4 | 11 | 13.15 | 15 | 300 | 9.69 | 11.64 | 106.2272 | 26 | 54.41 | 5.84 | 6.75 | 21 | 18.2 | 13.905 | 18 | 10.46 | 30 | 14.21 | 17.9 | 9.81 | 15.15 | 17.36 | 19.77 | 80 | 9.63 | 10.51 | 21.2 | 726.02 | 17.75 | 6.64 | 30 | 146.055 | 9 | 12.6 | 9 | 60 | 7.59 | 8.25 | 128 | 10.482 | 13.2 | 19.47 | 76 | 107 | 9.84 | 18.19 | 5.84 | 726.02
18722 | 插板 | PN25 | 20 | TG | HG/T 21547-2016 | S32168(06Cr18Ni11Ti) | NB/T 47010 |  | 0.22 | 1 |  | 0 | 10.12 | 68 | 16.42 | 17 | 54 | 294 | 40 | 85.4 | 16 | 19.29 | 22 | 300 | 14.21 | 17.07 | 155.7999 | 35 | 58.6 | 8.57 | 9.9 | 30 | 26.7 | 20.394 | 24 | 15.34 | 30 | 17.64 | 23.92 | 14.38 | 22.22 | 26.04 | 28.99 | 80 | 14.12 | 15.41 | 24.1 | 1405.54 | 26.03 | 9.74 | 30 | 152.475 | 13 | 18.5 | 13.2 | 70 | 11.12 | 12.1 | 128 | 15.3722 | 19.36 | 28.55 | 76 | 128 | 14.43 | 26.6 | 8.57 | 1405.54
18723 | 插板 | PN25 | 25 | TG | HG/T 21547-2016 | S32168(06Cr18Ni11Ti) | NB/T 47010 |  | 0.29 | 1 |  | 0 | 13.34 | 68 | 21.38 | 22 | 61 | 294 | 40 | 85.4 | 21 | 25.43 | 29 | 300 | 18.73 | 22.5 | 102.6863 | 42 | 64.88 | 11.3 | 13.05 | 34 | 30.1 | 26.883 | 29 | 20.22 | 30 | 21.07 | 29.94 | 18.96 | 29.29 | 34.72 | 38.22 | 80 | 18.62 | 20.31 | 31.6 | 2077.62 | 30.76 | 12.84 | 30 | 155.685 | 18 | 24.4 | 17.4 | 80 | 14.66 | 15.95 | 128 | 20.2625 | 25.52 | 37.63 | 76 | 149 | 19.02 | 30.08 | 11.3 | 2077.62
18724 | 插板 | PN25 | 32 | TG | HG/T 21547-2016 | S32168(06Cr18Ni11Ti) | NB/T 47010 |  | 0.37 | 1 |  | 0 | 17.02 | 68 | 27.97 | 28 | 70 | 343 | 47 | 85.4 | 26 | 32.45 | 37 | 300 | 23.9 | 28.71 | 131.0136 | 42 | 66.97 | 14.41 | 16.65 | 44 | 44.9 | 27.0581 | 35 | 25.8 | 30 | 24.99 | 31.82 | 24.19 | 31.45 | 46.29 | 36.57 | 80 | 23.75 | 25.91 | 33.2 | 3079.54 | 30.76 | 16.38 | 60 | 168.525 | 22 | 31.1 | 22.2 | 95 | 17.4 | 20.35 | 128 | 25.8542 | 32.56 | 35.36 | 93 | 182 | 24.27 | 44.79 | 14.41 | 3079.54
18725 | 插板 | PN25 | 40 | TG | HG/T 21547-2016 | S32168(06Cr18Ni11Ti) | NB/T 47010 |  | 0.47 | 1 |  | 0 | 21.62 | 68 | 38.66 | 35 | 80 | 343 | 60 | 85.4 | 34 | 41.01 | 38 | 300 | 30.36 | 36.47 | 166.4227 | 44 | 71.16 | 18.31 | 21.15 | 46 | 40.8 | 34.3711 | 43 | 32.78 | 34.3 | 29.89 | 40.42 | 30.73 | 39.95 | 54.97 | 46.46 | 80 | 30.17 | 32.92 | 38.2 | 4681.62 | 41.67 | 20.81 | 60 | 170.13 | 29 | 39.5 | 28.2 | 105 | 22.11 | 25.85 | 128 | 32.8488 | 31.02 | 44.92 | 203 | 214 | 30.83 | 40.75 | 18.31 | 4681.62
18726 | 插板 | PN25 | 50 | TG | HG/T 21547-2016 | S32168(06Cr18Ni11Ti) | NB/T 47010 |  | 0.63 | 1 |  | 0 | 28.98 | 68 | 53.46 | 47 | 89 | 343 | 81 | 85.4 | 45 | 52.39 | 51 | 300 | 40.7 | 48.89 | 223.0772 | 54 | 75.34 | 24.54 | 28.35 | 59 | 76.4 | 46.0719 | 55 | 43.94 | 46 | 37.73 | 54.18 | 41.18 | 53.55 | 72.33 | 53.46 | 80 | 40.44 | 44.13 | 44.1 | 6655.7 | 41.65 | 27.89 | 90 | 184.575 | 39 | 52.9 | 37.8 | 115 | 29.64 | 34.65 | 128 | 44.0323 | 41.58 | 53.24 | 103 | 235 | 41.32 | 76.28 | 24.54 | 6655.7
18727 | 插板 | PN25 | 65 | TG | HG/T 21547-2016 | S32168(06Cr18Ni11Ti) | NB/T 47010 |  | 1 | 1 |  | 0 | 45 | 81.6 | 66.96 | 57 | 121 | 441 | 50 | 136.64 | 72 | 87.25 | 82 | 300 | 64.6 | 77.6 | 354.0908 | 79 | 85.81 | 27.55 | 45 | 78 | 121.3 | 73.13 | 71 | 69.74 | 60 | 55.86 | 86 | 65.38 | 56.1 | 101.26 | 84.86 | 80 | 64.2 | 70.04 | 58.2 | 9210.1 | 66.11 | 44.28 | 120 | 200.625 | 62 | 57.8 | 60 | 135 | 47.04 | 55 | 128 | 69.8865 | 57.2 | 84.5 | 141 | 310 | 65.59 | 121.08 | 27.55 | 9210.1
18728 | 插板 | PN25 | 80 | TG | HG/T 21547-2016 | S32168(06Cr18Ni11Ti) | NB/T 47010 |  | 1.37 | 1 |  | 0 | 61.65 | 111.792 | 79.7 | 78 | 153 | 490 | 68 | 167.14 | 98 | 115.82 | 86 | 300 | 88.5 | 106.31 | 223.8943 | 92 | 93.55 | 53.36 | 61.65 | 94 | 96.5 | 100.1881 | 98 | 95.54 | 84 | 73.99 | 117.82 | 65.25 | 76.857 | 123.48 | 93.01 | 109.6 | 87.95 | 95.95 | 79.3 | 10929.36 | 98.51 | 60.66 | 125 | 216.675 | 84 | 79.1 | 82.2 | 155 | 64.44 | 75.35 | 128 | 95.7406 | 78.36 | 93.03 | 203 | 404 | 89.86 | 96.34 | 53.36 | 10929.36
18729 | 插板 | PN25 | 100 | TG | HG/T 21547-2016 | S32168(06Cr18Ni11Ti) | NB/T 47010 |  | 2.23 | 1 |  | 0 | 100.35 | 181.968 | 127.87 | 127 | 178 | 564 | 111 | 262.3 | 130 | 150.5 | 141 | 300 | 144.06 | 118.97 | 364.4411 | 137 | 125.05 | 82.62 | 95.89 | 153 | 150.3 | 130.9233 | 159 | 155.52 | 132 | 116.13 | 129.34 | 106.21 | 125.103 | 168.38 | 138.04 | 178.4 | 121.79 | 156.19 | 124.1 | 17173.38 | 137.87 | 98.73 | 163 | 272.85 | 138 | 128.8 | 122.65 | 190 | 104.9 | 122.65 | 272 | 155.8466 | 127.56 | 141.33 | 229 | 588 | 120.07 | 150.03 | 82.62 | 17173.38
18730 | 插板 | PN25 | 125 | TG | HG/T 21547-2016 | S32168(06Cr18Ni11Ti) | NB/T 47010 |  | 3.2 | 1 |  | 0 | 144 | 261.12 | 182.63 | 182 | 241 | 613 | 159 | 373.32 | 186 | 211.38 | 202 | 300 | 145.92 | 170.72 | 522.9648 | 193 | 178.41 | 88.16 | 137.6 | 204 | 215.8 | 187.872 | 228 | 157.53 | 185.6 | 163.66 | 185.6 | 152.41 | 179.52 | 218.89 | 198.08 | 256 | 174.77 | 158.21 | 186.4 | 120 | 123.17 | 141.68 | 225 | 277.344 | 197 | 184.8 | 176 | 240 | 150.53 | 176 | 272 | 157.8608 | 176 | 202.81 | 354 | 645 | 172.3 | 215.36 | 88.16 | 645
18731 | 插板 | PN25 | 150 | TG | HG/T 21547-2016 | S32168(06Cr18Ni11Ti) | NB/T 47010 |  | 4.84 | 1 |  | 0 | 217.8 | 394.944 | 270.43 | 275 | 349 | 686 | 240 | 547.78 | 282 | 286.68 | 305 | 300 | 220.7 | 258.21 | 790.9843 | 270 | 268.41 | 179.32 | 208.12 | 308 | 326.3 | 284.1564 | 345 | 238.26 | 278.4 | 244.02 | 280.72 | 271.25 | 271.524 | 322.72 | 294.77 | 387.2 | 264.34 | 239.29 | 257.3 | 125 | 278.28 | 214.29 | 288 | 419.4828 | 298 | 279.5 | 266.2 | 377 | 227.67 | 266.2 | 272 | 238.7603 | 266.2 | 292.14 | 471 | 751 | 260.61 | 325.67 | 125 | 790.9843
18732 | 插板 | PN25 | 200 | TG | HG/T 21547-2016 | S32168(06Cr18Ni11Ti) | NB/T 47010 |  | 9.3 | 1 |  | 0 | 418.5 | 758.88 | 523.15 | 499 | 647 | 709 | 461 | 839.36 | 541 | 544.27 | 586 | 541 | 424.08 | 496.16 | 861.2577 | 520 | 536.29 | 344.57 | 399.9 | 592 | 627 | 546.003 | 662 | 457.82 | 539.4 | 462.56 | 539.4 | 521.2 | 504.06 | 620.17 | 547.82 | 465 | 507.92 | 459.79 | 504.9 | 130 | 522.01 | 411.76 | 425 | 806.031 | 573 | 507.8 | 511.5 | 780 | 415.6 | 511.5 | 521 | 458.7814 | 491.04 | 542.64 | 894 | 937 | 500.76 | 625.72 | 130 | 937
18733 | 插板 | PN25 | 250 | TG | HG/T 21547-2016 | S32168(06Cr18Ni11Ti) | NB/T 47010 |  | 16.16 | 1 |  | 0 | 727.2 | 1318.656 | 859.9 | 867 | 983 | 1122 | 802 | 1409.1 | 940 | 977.31 | 843 | 914 | 736.9 | 862.14 | 1496.5509 | 880 | 881.61 | 598.73 | 694.88 | 1029 | 962.5 | 948.7536 | 1151 | 795.53 | 891 | 798.7 | 937.28 | 905.65 | 875.872 | 976.56 | 935.78 | 808 | 882.58 | 798.95 | 898.7 | 135 | 982.12 | 715.48 | 600 | 1400.5872 | 996 | 882.3 | 888.8 | 950 | 722.16 | 888.8 | 905 | 797.2006 | 853.25 | 926.65 | 1459 | 1128 | 870.14 | 960.51 | 135 | 1496.5509
18734 | 插板 | PN25 | 300 | TG | HG/T 21547-2016 | S32168(06Cr18Ni11Ti) | NB/T 47010 |  | 25.26 | 1 |  | 0 | 1136.7 | 2061.216 | 1387.04 | 1355 | 1515 | 1843 | 1253 | 1970.3 | 1470 | 1475.79 | 1318 | 1414 | 1151.86 | 1347.62 | 2339.2869 | 1266 | 1422.09 | 935.88 | 1086.18 | 1485 | 1314.5 | 1483.0146 | 1799 | 1243.5 | 1391.5 | 1244.6 | 1465.08 | 1415.65 | 1369.092 | 1431.17 | 1462.74 | 1263 | 1379.57 | 1248.85 | 1386.4 | 140 | 1472.31 | 1118.39 | 788 | 2189.2842 | 1556 | 1379.2 | 1389.3 | 1450 | 1128.82 | 1389.3 | 1415 | 1246.1113 | 1333.73 | 1448.46 | 2183 | 1762 | 1360.12 | 1311.79 | 140 | 2339.2869
18735 | 插板 | PN25 | 350 | TG | HG/T 21547-2016 | S32168(06Cr18Ni11Ti) | NB/T 47010 |  | 36.55 | 1 |  | 0 | 1644.75 | 2982.48 | 1991.74 | 1960 | 2175 | 2582 | 1813 | 2836.5 | 2126 | 2106.05 | 1907 | 2098 | 1666.68 | 1949.94 | 3384.8352 | 1833 | 2042.09 | 1076.4 | 1571.65 | 2061 | 1902 | 1844.6785 | 2602 | 1799.29 | 2013 | 1797.81 | 2119.9 | 2015.15 | 1981.01 | 1983.99 | 2007.03 | 1827.5 | 1996.18 | 1807.03 | 2005.9 | 170 | 2130.36 | 1525.78 | 1200 | 3167.7885 | 2251 | 1995.6 | 2010.25 | 2050 | 1633.35 | 2010.25 | 2047 | 1803.0685 | 1929.84 | 2059.08 | 3072 | 2550 | 1968.03 | 1898.1 | 170 | 3384.8352
18736 | 插板 | PN25 | 400 | TG | HG/T 21547-2016 | S32168(06Cr18Ni11Ti) | NB/T 47010 |  | 52.27 | 1 |  | 0 | 2352.15 | 4265.232 | 2190.67 | 2803 | 3094 | 3686 | 2593 | 3965 | 3041 | 3011.85 | 2727 | 2952 | 2383.51 | 2788.6 | 4840.6385 | 2546 | 2898.59 | 1440.04 | 2247.61 | 2948 | 2720 | 2638.0669 | 3722 | 2573.15 | 2510.4 | 2568.09 | 3031.66 | 2881.85 | 2467.144 | 2730.44 | 2818.06 | 2613.5 | 2854.73 | 2584.23 | 2868.5 | 180 | 3046.61 | 2182.01 | 1575 | 4530.2409 | 3220 | 2853.9 | 2874.85 | 2810 | 2335.84 | 2874.85 | 2927 | 2578.5536 | 2759.86 | 2892.1 | 4150 | 3646 | 2814.48 | 2714.44 | 180 | 4840.6385
18737 | 插板 | PN25 | 450 | TG | HG/T 21547-2016 | S32168(06Cr18Ni11Ti) | NB/T 47010 |  | 68.75 | 1 |  | 0 | 3093.75 | 5610 | 2409.74 | 3263 | 4058 | 4798 | 3410 | 5154.5 | 4000 | 3961.45 | 3586 | 3785 | 3135 | 3667.81 | 6366.8241 | 3348 | 3794.84 | 1894.06 | 2956.25 | 3878 | 3442.8 | 3469.8125 | 4895 | 3384.43 | 3302.4 | 3375.61 | 3987.5 | 3790.47 | 3245 | 3620.01 | 3637.92 | 3437.5 | 3754.78 | 3399 | 3773.1 | 389.34 | 4007.17 | 2869.97 | 1888 | 5958.5625 | 4235 | 3465 | 3781.25 | 3695 | 3072.3 | 3781.25 | 3850 | 3391.5373 | 3630 | 3734.78 | 4807 | 4796 | 3701.84 | 3435.81 | 389.34 | 6366.8241
18738 | 插板 | PN25 | 500 | TG | HG/T 21547-2016 | S32168(06Cr18Ni11Ti) | NB/T 47010 |  | 91.33 | 1 |  | 0 | 4109.85 | 7452.528 | 2650.71 | 4334 | 5378 | 6348 | 4530 | 6771 | 5313 | 5262.53 | 4764 | 5017 | 4164.65 | 4872.46 | 8457.9206 | 4448 | 5021.77 | 2689.67 | 3927.19 | 5151 | 4573.7 | 4609.4251 | 6503 | 4496 | 4382.4 | 4482.03 | 5297.14 | 5035.39 | 4310.776 | 4770.56 | 4832.75 | 4566.5 | 4683.55 | 4515.36 | 5012.2 | 738.36 | 5323.27 | 3812.57 | 2413 | 7915.5711 | 5626 | 4603 | 4109.85 | 6030 | 4081.36 | 5023.15 | 5114 | 4505.4416 | 4822.22 | 4961.41 | 6873 | 6371 | 4917.66 | 4564.33 | 738.36 | 8457.9206
18739 | 插板 | PN25 | 600 | TG | HG/T 21547-2016 | S32168(06Cr18Ni11Ti) | NB/T 47010 |  | 144.22 | 1 |  | 0 | 6489.9 | 11768.352 | 3180.85 | 6844 | 8470 | 10173 | 7153 | 10553 | 8390 | 8310.11 | 7523 | 7706 | 6576.43 | 7694.14 | 13355.9762 | 7024 | 8045.93 | 4247.28 | 6201.46 | 8134 | 7222.2 | 7278.7834 | 10269 | 7099.68 | 6921.6 | 7073.64 | 8364.76 | 7951.43 | 6807.184 | 7155.84 | 7631.43 | 7211 | 7395.84 | 7130.24 | 7914.8 | 1253.7 | 8406.01 | 6020.46 | 3465 | 12499.5474 | 8884 | 7268.7 | 6489.9 | 9120 | 6444.9 | 7932.1 | 8076 | 7114.5893 | 7614.82 | 7834.61 | 10303 | 10060 | 7765.53 | 7207.47 | 1253.7 | 13355.9762
18740 | 插板 | PN40 | 10 | TG | HG/T 21547-2016 | S32168(06Cr18Ni11Ti) | NB/T 47010 |  | 0.12 | 1 |  | 0 | 5.52 | 68 | 13.32 | 9 | 44 | 294 | 40 | 85.4 | 9 | 10.52 | 12 | 300 | 7.75 | 9.31 | 84.9818 | 24 | 62.79 | 4.67 | 5.4 | 20 | 14.6 | 11.124 | 16 | 8.37 | 30 | 12.74 | 15.32 | 7.85 | 12.12 | 14.47 | 15.81 | 80 | 7.7 | 8.4 | 20.2 | 1636.18 | 16.77 | 5.31 | 15 | 142.845 | 8 | 10.1 | 7.2 | 60 | 6.07 | 6.6 | 128 | 8.3876 | 13.2 | 15.57 | 76 | 107 | 7.87 | 14.57 | 4.67 | 1636.18
18741 | 插板 | PN40 | 15 | TG | HG/T 21547-2016 | S32168(06Cr18Ni11Ti) | NB/T 47010 |  | 0.15 | 1 |  | 0 | 6.9 | 68 | 21.77 | 12 | 47 | 294 | 40 | 85.4 | 11 | 13.15 | 15 | 300 | 9.69 | 11.64 | 106.2272 | 26 | 66.97 | 5.84 | 6.75 | 21 | 18.2 | 13.905 | 18 | 10.46 | 30 | 14.21 | 17.9 | 9.81 | 15.15 | 17.36 | 19.77 | 80 | 9.63 | 10.51 | 22.8 | 2549.44 | 20.96 | 6.64 | 30 | 146.055 | 9 | 12.6 | 9 | 60 | 7.59 | 8.25 | 128 | 10.482 | 13.2 | 19.47 | 76 | 107 | 9.84 | 18.19 | 5.84 | 2549.44
18742 | 插板 | PN40 | 20 | TG | HG/T 21547-2016 | S32168(06Cr18Ni11Ti) | NB/T 47010 |  | 0.22 | 1 |  | 0 | 10.12 | 68 | 24.67 | 17 | 54 | 294 | 40 | 85.4 | 16 | 19.29 | 22 | 300 | 14.21 | 17.07 | 155.7999 | 35 | 71.16 | 8.57 | 9.9 | 30 | 27.4 | 20.394 | 24 | 15.34 | 30 | 17.64 | 23.92 | 14.38 | 22.22 | 26.04 | 28.99 | 80 | 14.12 | 15.41 | 24.1 | 4659.92 | 27.95 | 9.74 | 30 | 152.475 | 13 | 18.5 | 13.2 | 70 | 11.12 | 12.1 | 128 | 15.3722 | 19.36 | 28.55 | 76 | 128 | 14.43 | 27.34 | 8.57 | 4659.92
18743 | 插板 | PN40 | 25 | TG | HG/T 21547-2016 | S32168(06Cr18Ni11Ti) | NB/T 47010 |  | 0.29 | 1 |  | 0 | 13.34 | 68 | 34.6 | 22 | 61 | 294 | 40 | 85.4 | 21 | 25.43 | 29 | 300 | 18.73 | 22.5 | 205.3726 | 42 | 75.34 | 11.3 | 13.05 | 34 | 35.2 | 26.883 | 29 | 20.22 | 30 | 21.07 | 29.94 | 18.96 | 29.29 | 34.72 | 38.22 | 80 | 18.62 | 20.31 | 31.6 | 6654.46 | 26.78 | 12.84 | 30 | 157.29 | 18 | 24.4 | 17.4 | 80 | 14.66 | 15.95 | 128 | 20.2625 | 25.52 | 37.63 | 76 | 149 | 19.02 | 35.11 | 11.3 | 6654.46
18744 | 插板 | PN40 | 32 | TG | HG/T 21547-2016 | S32168(06Cr18Ni11Ti) | NB/T 47010 |  | 0.37 | 1 |  | 0 | 17.02 | 68 | 39.15 | 28 | 70 | 343 | 47 | 85.4 | 26 | 32.45 | 37 | 300 | 23.9 | 28.71 | 100.7797 | 42 | 79.53 | 14.41 | 16.65 | 44 | 44.9 | 27.0581 | 35 | 25.8 | 30 | 24.99 | 31.82 | 24.19 | 31.45 | 46.29 | 36.57 | 80 | 23.75 | 25.91 | 32.5 | 8109.6 | 34.17 | 16.38 | 60 | 170.13 | 22 | 31.1 | 22.2 | 95 | 17.4 | 20.35 | 128 | 25.8542 | 32.56 | 35.36 | 93 | 182 | 24.27 | 44.79 | 14.41 | 8109.6
18745 | 插板 | PN40 | 40 | TG | HG/T 21547-2016 | S32168(06Cr18Ni11Ti) | NB/T 47010 |  | 0.47 | 1 |  | 0 | 21.62 | 68 | 42.03 | 35 | 80 | 343 | 60 | 85.4 | 34 | 41.01 | 38 | 300 | 30.36 | 36.47 | 128.0174 | 44 | 83.71 | 18.31 | 21.15 | 46 | 46.2 | 34.3711 | 43 | 32.78 | 34.3 | 29.89 | 40.42 | 30.73 | 39.95 | 54.97 | 46.46 | 80 | 30.17 | 32.92 | 38.4 | 11835.18 | 47.1 | 20.81 | 60 | 171.735 | 29 | 39.5 | 28.2 | 105 | 22.11 | 25.85 | 128 | 32.8488 | 31.02 | 44.92 | 203 | 214 | 30.83 | 46.06 | 18.31 | 11835.18
18746 | 插板 | PN40 | 50 | TG | HG/T 21547-2016 | S32168(06Cr18Ni11Ti) | NB/T 47010 |  | 0.7 | 1 |  | 0 | 32.2 | 68 | 77.11 | 52 | 95 | 368 | 90 | 128.1 | 50 | 58.21 | 57 | 300 | 45.22 | 54.32 | 114.3986 | 60 | 89.99 | 27.27 | 31.5 | 65 | 63.6 | 51.191 | 61 | 48.82 | 51.1 | 41.16 | 60.2 | 45.77 | 59.5 | 72.33 | 59.4 | 80 | 44.94 | 49.03 | 49.4 | 14208.54 | 64.89 | 30.99 | 90 | 186.18 | 44 | 58.8 | 42 | 115 | 32.93 | 38.5 | 128 | 48.9225 | 46.2 | 59.15 | 103 | 235 | 45.92 | 63.46 | 27.27 | 14208.54
18747 | 插板 | PN40 | 65 | TG | HG/T 21547-2016 | S32168(06Cr18Ni11Ti) | NB/T 47010 |  | 1.18 | 1 |  | 0 | 53.1 | 96.288 | 97.31 | 67 | 136 | 490 | 59 | 153.72 | 84 | 102.96 | 96 | 300 | 76.23 | 91.57 | 192.8433 | 79 | 96.27 | 32.51 | 53.1 | 93 | 143.2 | 86.2934 | 84 | 82.29 | 72 | 64.68 | 101.48 | 77.15 | 66.198 | 101.26 | 100.14 | 94.4 | 75.75 | 82.65 | 67.4 | 20121.48 | 77.36 | 52.24 | 120 | 202.23 | 73 | 68.2 | 70.8 | 135 | 55.51 | 64.9 | 128 | 82.4628 | 67.5 | 99.71 | 141 | 366 | 77.4 | 142.89 | 32.51 | 20121.48
18748 | 插板 | PN40 | 80 | TG | HG/T 21547-2016 | S32168(06Cr18Ni11Ti) | NB/T 47010 |  | 1.61 | 1 |  | 0 | 72.45 | 131.376 | 119.64 | 92 | 174 | 490 | 80 | 190.32 | 115 | 136.11 | 101 | 300 | 104.01 | 124.94 | 263.1167 | 104 | 107.99 | 62.71 | 72.45 | 110 | 110.5 | 117.7393 | 115 | 112.28 | 96 | 85.75 | 138.46 | 76.68 | 90.321 | 123.48 | 109.3 | 128.8 | 103.36 | 112.76 | 92 | 29532.46 | 112.76 | 71.28 | 125 | 218.28 | 100 | 93 | 96.6 | 155 | 75.73 | 88.55 | 128 | 112.5158 | 92.09 | 109.33 | 203 | 475 | 105.6 | 110.28 | 62.71 | 29532.46
18749 | 插板 | PN40 | 100 | TG | HG/T 21547-2016 | S32168(06Cr18Ni11Ti) | NB/T 47010 |  | 2.56 | 1 |  | 0 | 115.2 | 208.896 | 176.53 | 146 | 199 | 564 | 127 | 294.02 | 149 | 172.77 | 161 | 300 | 165.38 | 136.58 | 418.3718 | 154 | 142.31 | 94.85 | 110.08 | 176 | 174.6 | 150.2976 | 182 | 178.53 | 156 | 132.3 | 148.48 | 121.93 | 143.616 | 165.56 | 158.47 | 204.8 | 139.81 | 179.3 | 143.8 | 120 | 178.21 | 113.34 | 163 | 274.455 | 158 | 147.8 | 140.8 | 205 | 120.42 | 140.8 | 272 | 178.9049 | 146.43 | 162.25 | 244 | 675 | 137.84 | 174.29 | 94.85 | 675
18750 | 插板 | PN40 | 125 | TG | HG/T 21547-2016 | S32168(06Cr18Ni11Ti) | NB/T 47010 |  | 3.85 | 1 |  | 0 | 173.25 | 314.16 | 289.44 | 219 | 284 | 637 | 191 | 436.76 | 224 | 254.32 | 243 | 300 | 175.56 | 205.4 | 629.192 | 221 | 212.95 | 106.07 | 165.55 | 245 | 259.6 | 226.0335 | 274 | 189.53 | 226.2 | 195.51 | 223.3 | 183.37 | 215.985 | 252.56 | 238.32 | 308 | 210.27 | 190.34 | 215.6 | 125 | 178.21 | 170.46 | 225 | 333.6795 | 237 | 222.3 | 211.75 | 290 | 181.1 | 211.75 | 272 | 189.928 | 211.75 | 244.01 | 389 | 776 | 207.3 | 259.07 | 106.07 | 776
18751 | 插板 | PN40 | 150 | TG | HG/T 21547-2016 | S32168(06Cr18Ni11Ti) | NB/T 47010 |  | 5.72 | 1 |  | 0 | 257.4 | 466.752 | 390.31 | 325 | 406 | 711 | 284 | 634.4 | 333 | 338.81 | 360 | 349 | 260.83 | 305.16 | 934.7996 | 320 | 329.62 | 211.93 | 245.96 | 364 | 372.1 | 335.8212 | 407 | 281.58 | 330.6 | 287.14 | 331.76 | 320.56 | 320.892 | 353.58 | 348.36 | 286 | 312.4 | 282.8 | 322 | 130 | 379.72 | 253.25 | 288 | 495.7524 | 353 | 330.3 | 314.6 | 446 | 269.07 | 314.6 | 320 | 282.1713 | 314.6 | 345.26 | 504 | 887 | 307.99 | 371.37 | 130 | 934.7996
18752 | 插板 | PN40 | 200 | TG | HG/T 21547-2016 | S32168(06Cr18Ni11Ti) | NB/T 47010 |  | 12.27 | 1 |  | 0 | 552.15 | 1001.232 | 727 | 658 | 841 | 803 | 609 | 1073.6 | 714 | 718.08 | 773 | 728 | 559.51 | 654.6 | 1002.6216 | 668 | 694.3 | 454.6 | 527.61 | 782 | 762.8 | 720.3717 | 874 | 604.03 | 676.5 | 608.09 | 711.66 | 687.65 | 665.034 | 732.42 | 722.77 | 613.5 | 670.13 | 606.63 | 696.1 | 135 | 778.33 | 543.25 | 525 | 1063.4409 | 756 | 669.9 | 674.85 | 1030 | 548.32 | 674.85 | 687 | 605.2985 | 647.86 | 715.93 | 1068 | 1237 | 660.68 | 761.21 | 135 | 1237
18753 | 插板 | PN40 | 250 | TG | HG/T 21547-2016 | S32168(06Cr18Ni11Ti) | NB/T 47010 |  | 20.83 | 1 |  | 0 | 937.35 | 1699.728 | 1137.56 | 1117 | 1256 | 1474 | 1033 | 1778.76 | 1212 | 1259.74 | 1087 | 1202 | 949.85 | 1111.28 | 1702.087 | 1134 | 1166.24 | 771.75 | 895.69 | 1327 | 1084 | 1222.9293 | 1483 | 1025.42 | 1144 | 1027.53 | 1208.14 | 1167.37 | 1128.986 | 1153.35 | 1206.21 | 1041.5 | 1137.63 | 1029.84 | 1172.5 | 140 | 1221.75 | 922.25 | 850 | 1805.3361 | 1284 | 1137.3 | 1145.65 | 1450 | 930.85 | 1145.65 | 1166 | 1027.5734 | 1099.82 | 1194.43 | 1815 | 1453 | 1121.59 | 1081.77 | 140 | 1815
18754 | 插板 | PN40 | 300 | TG | HG/T 21547-2016 | S32168(06Cr18Ni11Ti) | NB/T 47010 |  | 33.45 | 1 |  | 0 | 1505.25 | 2729.52 | 1360.8 | 1794 | 1994 | 2485 | 1659 | 2562 | 1946 | 1954.29 | 1745 | 1927 | 1525.32 | 1784.56 | 2733.3082 | 1677 | 1966.75 | 1239.32 | 1438.35 | 1967 | 1740.7 | 1963.8495 | 2382 | 1646.68 | 1842.5 | 1645.91 | 1940.1 | 1874.64 | 1812.99 | 1739.85 | 1937 | 1672.5 | 1826.87 | 1653.77 | 1873.2 | 170 | 1961.95 | 1481 | 438 | 2899.1115 | 2061 | 1826.4 | 1839.75 | 2300 | 1494.81 | 1839.75 | 1873 | 1650.138 | 1766.16 | 1918.09 | 2749 | 2334 | 1801.12 | 1737.12 | 170 | 2899.1115
18755 | 插板 | PN40 | 350 | TG | HG/T 21547-2016 | S32168(06Cr18Ni11Ti) | NB/T 47010 |  | 48.37 | 1 |  | 0 | 2176.65 | 3946.992 | 1515.06 | 2594 | 2866 | 3556 | 2399 | 3660 | 2814 | 2787.13 | 2523 | 2852 | 2205.67 | 2580.54 | 3952.4699 | 2425 | 2809.12 | 1424.5 | 2079.91 | 2728 | 2517 | 2441.2339 | 3444 | 2381.16 | 2662 | 2376.99 | 2805.46 | 2666.84 | 2621.654 | 2410.53 | 2656.09 | 2418.5 | 2641.73 | 2391.41 | 2708.7 | 180 | 2837.06 | 2019.21 | 1725 | 4192.2279 | 2979 | 2641 | 2660.35 | 3200 | 2161.56 | 2660.35 | 2709 | 2386.1604 | 2553.94 | 2724.97 | 3653 | 3374 | 2604.48 | 2511.9 | 180 | 4192.2279
18756 | 插板 | PN40 | 400 | TG | HG/T 21547-2016 | S32168(06Cr18Ni11Ti) | NB/T 47010 |  | 70.97 | 1 |  | 0 | 3193.65 | 5791.152 | 1954.21 | 3806 | 4187 | 5278 | 3520 | 5276.5 | 4129 | 4089.36 | 3702 | 4224 | 3236.23 | 3786.25 | 5799.1894 | 3457 | 4174.17 | 1955.22 | 3051.71 | 4003 | 3693.1 | 3581.8559 | 5053 | 3493.72 | 3408 | 3484.39 | 4116.26 | 3912.86 | 3349.784 | 3389.9 | 3826.25 | 3548.5 | 3757.74 | 3508.76 | 3894.8 | 190 | 4162.63 | 2962.64 | 2450 | 6150.9699 | 4371 | 3875 | 3548.5 | 4880 | 3171.51 | 3903.35 | 3974 | 3501.0568 | 3747.22 | 3926.77 | 5153 | 4951 | 3821.38 | 3685.59 | 190 | 6150.9699
18757 | 插板 | PN40 | 450 | TG | HG/T 21547-2016 | S32168(06Cr18Ni11Ti) | NB/T 47010 |  | 85.46 | 1 |  | 0 | 3845.7 | 6973.536 | 3160.55 | 4056 | 5035 | 6036 | 4239 | 6283 | 4972 | 4924.29 | 4458 | 4812 | 3896.98 | 4559.29 | 6983.2143 | 4162 | 4773.77 | 2354.42 | 3674.78 | 4820 | 4279.7 | 4313.1662 | 6085 | 4207.03 | 4104 | 4194.4 | 4956.68 | 4711.75 | 4033.712 | 4178.45 | 4522.13 | 4273 | 4524.96 | 4225.14 | 4690 | 220 | 5012.52 | 3567.53 | 2628 | 7406.8182 | 5264 | 4307.2 | 4273 | 5435 | 3819.04 | 4700.3 | 4786 | 4215.8648 | 4512.29 | 4642.53 | 6072 | 5961 | 4601.59 | 4270.93 | 220 | 7406.8182
18758 | 插板 | PN40 | 500 | TG | HG/T 21547-2016 | S32168(06Cr18Ni11Ti) | NB/T 47010 |  | 112.36 | 1 |  | 0 | 5056.2 | 9168.576 | 4280.99 | 5332 | 6607 | 8049 | 5573 | 8174 | 6537 | 6474.3 | 5861 | 6274 | 5123.62 | 5994.41 | 9181.3008 | 5472 | 6365.9 | 3309 | 4831.48 | 6337 | 5626.8 | 5670.8092 | 8000 | 5531.27 | 5395.2 | 5512.5 | 6516.88 | 6194.85 | 5303.392 | 5331.8 | 5945.55 | 5618 | 5762.01 | 5555.08 | 6166.3 | 340.83 | 6590.29 | 4690.47 | 3263 | 9738.2412 | 6922 | 5662.9 | 5056.2 | 7420 | 5021.14 | 6179.8 | 6292 | 5542.8857 | 5932.61 | 6103.84 | 8332 | 7838 | 6050.02 | 5615.28 | 340.83 | 9738.2412
18759 | 插板 | PN40 | 600 | TG | HG/T 21547-2016 | S32168(06Cr18Ni11Ti) | NB/T 47010 |  | 186.99 | 1 |  | 0 | 8414.55 | 15258.384 | 5421.6 | 8874 | 10970 | 13469 | 9275 | 13359 | 10878 | 10774.56 | 9754 | 10354 | 8526.74 | 9975.92 | 15279.5606 | 9107 | 10653.61 | 5506.86 | 8040.57 | 10546 | 9364.1 | 9437.3853 | 13314 | 9205.16 | 8976 | 9169.37 | 10845.42 | 10309.51 | 8825.928 | 8558.95 | 9894.61 | 9349.5 | 9589.16 | 9244.79 | 10262 | 442.06 | 10967.59 | 7805.9 | 5288 | 16206.4233 | 11518 | 9424.3 | 8414.55 | 11830 | 8356.21 | 10284.45 | 10471 | 9224.4908 | 9873.07 | 10158.04 | 12513 | 13043 | 10068.48 | 9344.99 | 442.06 | 16206.4233
18760 | 插板 | PN63 | 10 | TG | HG/T 21547-2016 | S32168(06Cr18Ni11Ti) | NB/T 47010 |  | 0.12 | 1 |  | 0 | 5.52 | 68 | 12.96 | 9 | 44 | 368 | 40 | 85.4 | 9 | 10.52 | 12 | 300 | 7.75 | 9.31 | 84.9818 | 24 | 75.34 | 4.67 | 5.4 | 18 | 14.6 | 11.124 | 16 | 8.37 | 30 | 12.74 | 15.32 | 7.85 | 12.12 | 14.47 | 15.81 | 80 | 7.7 | 8.4 | 20.2 | 675.18 | 16.63 | 5.31 | 30 | 142.845 | 8 | 10.1 | 7.2 | 60 | 6.07 | 6.6 | 128 | 8.3876 | 13.2 | 15.57 | 76 | 124 | 7.87 | 14.57 | 4.67 | 675.18
18761 | 插板 | PN63 | 15 | TG | HG/T 21547-2016 | S32168(06Cr18Ni11Ti) | NB/T 47010 |  | 0.15 | 1 |  | 0 | 6.9 | 68 | 18.29 | 12 | 47 | 368 | 40 | 85.4 | 11 | 13.15 | 15 | 300 | 9.69 | 11.64 | 106.2272 | 26 | 83.71 | 5.84 | 6.75 | 18 | 18.2 | 13.905 | 18 | 10.46 | 30 | 14.21 | 17.9 | 9.81 | 15.15 | 17.36 | 19.77 | 80 | 9.63 | 10.51 | 22.8 | 1179.86 | 20.79 | 6.64 | 30 | 147.66 | 9 | 12.6 | 9 | 60 | 7.59 | 8.25 | 128 | 10.482 | 13.2 | 19.47 | 76 | 124 | 9.84 | 18.19 | 5.84 | 1179.86
18762 | 插板 | PN63 | 20 | TG | HG/T 21547-2016 | S32168(06Cr18Ni11Ti) | NB/T 47010 |  | 0.22 | 1 |  | 0 | 10.12 | 68 | 29.9 | 17 | 54 | 368 | 40 | 85.4 | 16 | 19.29 | 22 | 300 | 14.21 | 17.07 | 155.7999 | 35 | 89.99 | 8.57 | 9.9 | 27 | 26.7 | 20.394 | 24 | 15.34 | 30 | 17.64 | 23.92 | 14.38 | 22.22 | 26.04 | 28.99 | 80 | 14.12 | 15.41 | 23.9 | 1998.26 | 30.49 | 9.74 | 60 | 157.29 | 13 | 18.5 | 13.2 | 70 | 11.12 | 12.1 | 128 | 15.3722 | 19.36 | 28.55 | 76 | 145 | 14.43 | 26.6 | 8.57 | 1998.26
18763 | 插板 | PN63 | 25 | TG | HG/T 21547-2016 | S32168(06Cr18Ni11Ti) | NB/T 47010 |  | 0.29 | 1 |  | 0 | 13.34 | 68 | 33.88 | 22 | 61 | 368 | 40 | 85.4 | 21 | 25.43 | 29 | 300 | 18.73 | 22.5 | 205.3726 | 42 | 96.27 | 11.3 | 13.05 | 31 | 62.5 | 26.883 | 29 | 20.22 | 30 | 21.07 | 29.94 | 18.96 | 29.29 | 34.72 | 38.22 | 80 | 18.62 | 20.31 | 25.3 | 2458.92 | 63.76 | 12.84 | 75 | 158.895 | 18 | 24.4 | 17.4 | 80 | 14.66 | 15.95 | 128 | 20.2625 | 25.52 | 37.63 | 76 | 182 | 19.02 | 62.29 | 11.3 | 2458.92
18764 | 插板 | PN63 | 32 | TG | HG/T 21547-2016 | S32168(06Cr18Ni11Ti) | NB/T 47010 |  | 0.42 | 1 |  | 0 | 19.32 | 68 | 47.52 | 31 | 75 | 441 | 54 | 85.4 | 30 | 36.83 | 43 | 300 | 27.13 | 32.59 | 114.3986 | 42 | 100.46 | 16.36 | 18.9 | 44 | 51 | 30.7146 | 39 | 29.29 | 30.7 | 27.44 | 36.12 | 27.46 | 35.7 | 46.29 | 41.51 | 80 | 26.96 | 29.42 | 33.8 | 3637.54 | 63.76 | 18.6 | 90 | 171.735 | 26 | 35.3 | 25.2 | 95 | 19.76 | 23.1 | 128 | 29.3515 | 36.96 | 40.14 | 93 | 221 | 27.55 | 50.86 | 16.36 | 3637.54
18765 | 插板 | PN63 | 40 | TG | HG/T 21547-2016 | S32168(06Cr18Ni11Ti) | NB/T 47010 |  | 0.57 | 1 |  | 0 | 26.22 | 68 | 59.7 | 42 | 90 | 441 | 73 | 85.4 | 41 | 49.74 | 47 | 300 | 36.82 | 44.23 | 155.2552 | 49 | 106.73 | 22.2 | 25.65 | 50 | 69.2 | 41.6841 | 51 | 39.75 | 41.6 | 34.79 | 49.02 | 37.26 | 48.45 | 54.97 | 56.34 | 80 | 36.59 | 39.92 | 45.9 | 4415.02 | 37.17 | 25.24 | 120 | 173.34 | 35 | 47.9 | 34.2 | 105 | 26.81 | 31.35 | 128 | 39.8335 | 37.62 | 54.47 | 237 | 247 | 37.39 | 69.05 | 22.2 | 4415.02
18766 | 插板 | PN63 | 50 | TG | HG/T 21547-2016 | S32168(06Cr18Ni11Ti) | NB/T 47010 |  | 0.83 | 1 |  | 0 | 38.18 | 68 | 95.31 | 61 | 107 | 441 | 106 | 85.4 | 59 | 69.02 | 68 | 300 | 53.62 | 64.41 | 135.644 | 71 | 113.01 | 32.33 | 37.35 | 69 | 100.7 | 60.6979 | 71 | 57.88 | 60.6 | 47.53 | 71.38 | 54.26 | 70.55 | 72.33 | 70.44 | 80 | 53.28 | 58.13 | 58.6 | 5872.02 | 54.13 | 36.75 | 135 | 187.785 | 52 | 69.7 | 49.8 | 115 | 39.04 | 45.65 | 128 | 58.0015 | 54.78 | 70.14 | 132 | 281 | 54.44 | 100.54 | 32.33 | 5872.02
18767 | 插板 | PN63 | 65 | TG | HG/T 21547-2016 | S32168(06Cr18Ni11Ti) | NB/T 47010 |  | 1.38 | 1 |  | 0 | 62.1 | 112.608 | 120.27 | 79 | 154 | 515 | 68 | 128.1 | 99 | 120.41 | 113 | 300 | 89.15 | 107.09 | 225.5286 | 93 | 121.38 | 38.02 | 62.1 | 97 | 167.4 | 100.9194 | 98 | 96.24 | 84 | 74.48 | 118.68 | 90.22 | 77.418 | 101.26 | 117.11 | 110.4 | 88.59 | 96.66 | 78.8 | 8984.42 | 90 | 61.1 | 165 | 203.835 | 85 | 79.7 | 82.8 | 135 | 64.92 | 75.9 | 128 | 96.4421 | 78.94 | 116.62 | 157 | 450 | 90.52 | 167.04 | 38.02 | 8984.42
18768 | 插板 | PN63 | 80 | TG | HG/T 21547-2016 | S32168(06Cr18Ni11Ti) | NB/T 47010 |  | 1.86 | 1 |  | 0 | 83.7 | 151.776 | 147.88 | 106 | 197 | 564 | 92 | 158.6 | 133 | 157.24 | 117 | 300 | 120.16 | 144.34 | 303.9733 | 120 | 131.22 | 72.45 | 83.7 | 115 | 125.4 | 136.0218 | 132 | 129.72 | 114 | 98 | 159.96 | 88.59 | 104.346 | 123.48 | 126.28 | 148.8 | 119.41 | 130.27 | 106.3 | 120 | 121.3 | 82.35 | 163 | 221.49 | 114 | 107.4 | 111.6 | 170 | 87.49 | 102.3 | 128 | 129.9924 | 106.39 | 126.3 | 220 | 577 | 122 | 125.18 | 72.45 | 577
18769 | 插板 | PN63 | 100 | TG | HG/T 21547-2016 | S32168(06Cr18Ni11Ti) | NB/T 47010 |  | 3.06 | 1 |  | 0 | 137.7 | 249.696 | 218.19 | 174 | 232 | 613 | 152 | 262.3 | 178 | 206.52 | 193 | 300 | 197.68 | 163.25 | 500.0851 | 184 | 168.47 | 113.37 | 131.58 | 188 | 206.3 | 179.6526 | 218 | 213.4 | 179.8 | 156.8 | 177.48 | 145.75 | 171.666 | 179.6 | 189.42 | 244.8 | 162.02 | 214.32 | 171.4 | 125 | 199.57 | 135.48 | 238 | 280.875 | 188 | 176.7 | 153 | 245 | 143.94 | 168.3 | 272 | 213.8481 | 175.03 | 193.94 | 273 | 759 | 164.77 | 205.87 | 113.37 | 759
18770 | 插板 | PN63 | 125 | TG | HG/T 21547-2016 | S32168(06Cr18Ni11Ti) | NB/T 47010 |  | 4.74 | 1 |  | 0 | 213.3 | 386.784 | 357.75 | 269 | 342 | 686 | 235 | 412.36 | 276 | 313.11 | 299 | 300 | 216.14 | 252.88 | 774.6416 | 265 | 259.51 | 130.59 | 203.82 | 271 | 319.6 | 278.2854 | 337 | 233.34 | 272.6 | 239.12 | 274.92 | 225.76 | 265.914 | 280.62 | 293.41 | 379.2 | 250.98 | 234.35 | 265.4 | 130 | 309.13 | 209.86 | 363 | 410.8158 | 292 | 273.7 | 237 | 360 | 222.97 | 260.7 | 272 | 233.83 | 260.7 | 300.41 | 423 | 956 | 255.23 | 318.93 | 130 | 956
18771 | 插板 | PN63 | 150 | TG | HG/T 21547-2016 | S32168(06Cr18Ni11Ti) | NB/T 47010 |  | 6.92 | 1 |  | 0 | 311.4 | 564.672 | 482.43 | 393 | 485 | 735 | 343 | 595.36 | 403 | 409.88 | 436 | 429 | 315.55 | 369.18 | 1130.9114 | 387 | 392.93 | 256.39 | 297.56 | 396 | 466.6 | 406.2732 | 493 | 340.66 | 400.2 | 345.94 | 401.36 | 387.82 | 388.212 | 392.87 | 421.44 | 346 | 366.4 | 342.12 | 387.5 | 135 | 451.31 | 306.38 | 538 | 599.7564 | 427 | 399.6 | 346 | 540 | 325.52 | 380.6 | 388 | 341.3754 | 380.6 | 417.69 | 550 | 1073 | 372.61 | 465.63 | 135 | 1130.9114
18772 | 插板 | PN63 | 200 | TG | HG/T 21547-2016 | S32168(06Cr18Ni11Ti) | NB/T 47010 |  | 14.83 | 1 |  | 0 | 667.35 | 1210.128 | 898.57 | 796 | 1008 | 1063 | 736 | 1073.6 | 863 | 867.9 | 935 | 884 | 676.25 | 791.18 | 1211.8075 | 807 | 828.24 | 549.45 | 637.69 | 848 | 999.9 | 870.6693 | 1056 | 730.05 | 814 | 733.53 | 860.14 | 831.11 | 803.786 | 816.61 | 873.57 | 741.5 | 785.22 | 733.2 | 830.5 | 140 | 967.18 | 656.6 | 850 | 1285.3161 | 914 | 809.7 | 741.5 | 1250 | 662.72 | 815.65 | 830 | 731.5831 | 783.02 | 865.3 | 1314 | 1495 | 798.52 | 997.85 | 140 | 1495
18773 | 插板 | PN63 | 250 | TG | HG/T 21547-2016 | S32168(06Cr18Ni11Ti) | NB/T 47010 |  | 25.26 | 1 |  | 0 | 1136.7 | 2061.216 | 1390.8 | 1355 | 1515 | 1843 | 1253 | 1811.7 | 1470 | 1527.66 | 1318 | 1471 | 1151.86 | 1347.62 | 2064.0767 | 1266 | 1436.74 | 935.88 | 1086.18 | 1445 | 1314.5 | 1483.0146 | 1799 | 1243.5 | 1391.5 | 1244.6 | 1465.08 | 1415.65 | 1369.092 | 1296.47 | 1462.74 | 1263 | 1337.47 | 1248.85 | 1414.6 | 170 | 1647.4 | 1118.39 | 1200 | 2189.2842 | 1556 | 1379.2 | 1263 | 1835 | 1128.82 | 1389.3 | 1415 | 1246.1113 | 1333.73 | 1448.46 | 2301 | 1802 | 1360.12 | 1311.79 | 170 | 2301
18774 | 插板 | PN63 | 300 | TG | HG/T 21547-2016 | S32168(06Cr18Ni11Ti) | NB/T 47010 |  | 40.73 | 1 |  | 0 | 1832.85 | 3323.568 | 2080.68 | 2184 | 2420 | 3038 | 2020 | 2653.5 | 2369 | 2379.62 | 2125 | 2383 | 1857.29 | 2172.95 | 3328.1807 | 2042 | 2402.06 | 1509.05 | 1751.39 | 2151 | 2934.3 | 2391.2583 | 2900 | 2005.06 | 2238.5 | 2002.63 | 2362.34 | 2282.63 | 2207.566 | 1975.57 | 2358.56 | 2036.5 | 2156.59 | 2013.69 | 2280.9 | 180 | 2994.14 | 1803.32 | 1688 | 3530.0691 | 2509 | 2223.9 | 2036.5 | 2800 | 1820.14 | 2240.15 | 2281 | 2009.2706 | 2150.54 | 2335.54 | 3313 | 2905 | 2193.11 | 2928.27 | 180 | 3530.0691
18775 | 插板 | PN63 | 350 | TG | HG/T 21547-2016 | S32168(06Cr18Ni11Ti) | NB/T 47010 |  | 60.41 | 1 |  | 0 | 2718.45 | 4929.456 | 2683.78 | 3239 | 3570 | 4347 | 2996 | 3965 | 3514 | 3480.89 | 3151 | 3620 | 2754.7 | 3222.87 | 4936.2974 | 2942 | 3439.06 | 1779.07 | 2597.63 | 3190 | 3143.6 | 3048.8927 | 4301 | 2973.87 | 2899.2 | 2966.95 | 3503.78 | 3330.65 | 3274.222 | 2794.99 | 3317.23 | 3020.5 | 3097.93 | 2986.67 | 3315 | 190 | 3293.55 | 2521.82 | 2438 | 5235.7347 | 3722 | 3298.4 | 2718.45 | 3950 | 2699.6 | 3322.55 | 3383 | 2980.1151 | 3189.65 | 3403.26 | 4450 | 4308 | 3252.78 | 3137.23 | 190 | 5235.7347
18776 | 插板 | PN63 | 400 | TG | HG/T 21547-2016 | S32168(06Cr18Ni11Ti) | NB/T 47010 |  | 88.66 | 1 |  | 0 | 3989.7 | 7234.656 | 4340.48 | 4754 | 5222 | 6563 | 4398 | 5795 | 5158 | 5108.68 | 4625 | 5332 | 4042.9 | 4730.01 | 7244.6967 | 4318 | 5191.82 | 2442.58 | 3812.38 | 4681 | 4613.6 | 4474.6702 | 6313 | 4364.56 | 4257.6 | 4351.2 | 5142.28 | 4888.18 | 4184.752 | 3951.15 | 4779.98 | 4433 | 4546.63 | 4383.35 | 4865.6 | 334.53 | 4442.51 | 3701.11 | 3225 | 7684.1622 | 5461 | 4840.8 | 3989.7 | 6100 | 3962.04 | 4876.3 | 4965 | 4373.7256 | 4681.25 | 4905.56 | 6290 | 6322 | 4773.9 | 4604.23 | 334.53 | 7684.1622
18777 | 插板 | PN100 | 10 | TG | HG/T 21547-2016 | S32168(06Cr18Ni11Ti) | NB/T 47010 |  | 0.12 | 1 |  | 0 | 5.52 | 68 | 19.22 | 9 | 44 | 368 | 40 | 85.4 | 9 | 10.52 | 12 | 300 | 7.75 | 9.31 | 84.9818 | 24 | 96.27 | 4.67 | 5.4 | 17 | 14.6 | 11.124 | 16 | 8.37 | 30 | 12.74 | 15.32 | 7.85 | 17.76 | 14.47 | 15.81 | 80 | 7.7 | 8.4 | 20.2 | 555.03 | 11.94 | 5.31 | 30 | 144.45 | 8 | 10.1 | 7.2 | 60 | 6.07 | 6.6 | 128 | 8.3876 | 13.2 | 15.57 | 76 | 124 | 7.87 | 14.57 | 4.67 | 555.03
18778 | 插板 | PN100 | 15 | TG | HG/T 21547-2016 | S32168(06Cr18Ni11Ti) | NB/T 47010 |  | 0.15 | 1 |  | 0 | 6.9 | 68 | 23.88 | 12 | 47 | 368 | 40 | 85.4 | 11 | 13.15 | 15 | 300 | 9.69 | 11.64 | 106.2272 | 26 | 96.27 | 5.84 | 6.75 | 18 | 18.2 | 13.905 | 18 | 10.46 | 30 | 14.21 | 17.9 | 9.81 | 22.2 | 17.36 | 19.77 | 80 | 9.63 | 10.51 | 21.8 | 726.02 | 14.92 | 6.64 | 30 | 147.66 | 9 | 12.6 | 9 | 60 | 7.59 | 8.25 | 128 | 10.482 | 13.2 | 19.47 | 76 | 124 | 9.84 | 18.19 | 5.84 | 726.02
18779 | 插板 | PN100 | 20 | TG | HG/T 21547-2016 | S32168(06Cr18Ni11Ti) | NB/T 47010 |  | 0.24 | 1 |  | 0 | 11.04 | 68 | 30.37 | 18 | 56 | 368 | 40 | 85.4 | 17 | 21.05 | 24 | 300 | 15.5 | 18.62 | 169.9636 | 38 | 100.46 | 9.35 | 10.8 | 29 | 29.1 | 22.248 | 25 | 16.74 | 30 | 18.62 | 25.64 | 15.69 | 35.52 | 26.04 | 31.63 | 80 | 15.41 | 16.81 | 25.5 | 1405.54 | 23.87 | 10.63 | 60 | 160.5 | 15 | 20.2 | 14.4 | 70 | 12.14 | 13.2 | 128 | 16.7752 | 21.12 | 31.15 | 76 | 145 | 15.74 | 29.05 | 9.35 | 1405.54
18780 | 插板 | PN100 | 25 | TG | HG/T 21547-2016 | S32168(06Cr18Ni11Ti) | NB/T 47010 |  | 0.35 | 1 |  | 0 | 16.1 | 68 | 35.89 | 26 | 68 | 368 | 45 | 85.4 | 25 | 30.69 | 35 | 300 | 22.61 | 27.16 | 247.8635 | 45 | 104.64 | 13.63 | 15.75 | 36 | 42.4 | 32.445 | 34 | 24.41 | 30 | 24.01 | 30.1 | 22.88 | 40.25 | 34.72 | 46.13 | 80 | 22.47 | 24.51 | 29.5 | 2077.62 | 34.81 | 15.5 | 75 | 160.5 | 21 | 29.4 | 21 | 80 | 17.7 | 19.25 | 128 | 24.4613 | 30.8 | 45.42 | 76 | 182 | 22.96 | 42.35 | 13.63 | 2077.62
18781 | 插板 | PN100 | 32 | TG | HG/T 21547-2016 | S32168(06Cr18Ni11Ti) | NB/T 47010 |  | 0.49 | 1 |  | 0 | 22.54 | 68 | 46.89 | 36 | 82 | 441 | 63 | 85.4 | 35 | 42.97 | 50 | 300 | 31.65 | 38.02 | 133.465 | 46 | 108.83 | 19.09 | 22.05 | 50 | 59.5 | 35.8337 | 44 | 34.17 | 35.8 | 30.87 | 42.14 | 32.03 | 42.14 | 46.29 | 48.43 | 80 | 31.46 | 34.32 | 38.4 | 3079.54 | 48.74 | 21.69 | 90 | 176.55 | 30 | 41.2 | 29.4 | 95 | 23.05 | 26.95 | 128 | 34.2418 | 43.12 | 46.83 | 203 | 221 | 32.14 | 59.36 | 19.09 | 3079.54
18782 | 插板 | PN100 | 40 | TG | HG/T 21547-2016 | S32168(06Cr18Ni11Ti) | NB/T 47010 |  | 0.66 | 1 |  | 0 | 30.36 | 68 | 58.31 | 49 | 99 | 441 | 84 | 85.4 | 47 | 57.59 | 54 | 300 | 42.64 | 51.22 | 179.7691 | 57 | 117.2 | 25.71 | 29.7 | 56 | 80.1 | 48.2658 | 58 | 46.03 | 48.2 | 39.2 | 56.76 | 43.15 | 46.2 | 54.97 | 65.24 | 80 | 42.37 | 46.23 | 44.4 | 4681.62 | 65.65 | 29.22 | 120 | 184.575 | 40 | 55.4 | 39.6 | 105 | 31.05 | 36.3 | 128 | 46.1267 | 43.56 | 63.08 | 103 | 247 | 43.29 | 79.9 | 25.71 | 4681.62
18783 | 插板 | PN100 | 50 | TG | HG/T 21547-2016 | S32168(06Cr18Ni11Ti) | NB/T 47010 |  | 0.96 | 1 |  | 0 | 44.16 | 78.336 | 85.57 | 71 | 118 | 441 | 123 | 128.1 | 69 | 79.83 | 78 | 300 | 62.02 | 74.5 | 156.8894 | 76 | 121.38 | 37.39 | 43.2 | 78 | 116.4 | 70.2048 | 81 | 66.95 | 70.1 | 53.9 | 82.56 | 62.76 | 51.072 | 72.33 | 81.47 | 80 | 61.63 | 67.24 | 60.8 | 6655.7 | 95.49 | 42.5 | 180 | 192.6 | 59 | 80.6 | 57.6 | 115 | 45.16 | 52.8 | 128 | 67.0906 | 63.36 | 81.12 | 129 | 281 | 62.97 | 116.19 | 37.39 | 6655.7
18784 | 插板 | PN100 | 65 | TG | HG/T 21547-2016 | S32168(06Cr18Ni11Ti) | NB/T 47010 |  | 1.67 | 1 |  | 0 | 75.15 | 136.272 | 104.94 | 95 | 180 | 515 | 83 | 187.88 | 120 | 145.71 | 136 | 300 | 107.88 | 129.59 | 272.9223 | 108 | 133.94 | 46.01 | 75.15 | 114 | 202.6 | 122.1271 | 119 | 116.47 | 102 | 88.69 | 143.62 | 109.18 | 88.844 | 104.15 | 141.72 | 133.6 | 107.21 | 116.97 | 106.3 | 9210.1 | 166.11 | 73.94 | 225 | 208.65 | 103 | 96.4 | 100.2 | 150 | 78.56 | 91.85 | 128 | 116.7146 | 95.52 | 141.12 | 203 | 544 | 109.54 | 202.15 | 46.01 | 9210.1
18785 | 插板 | PN100 | 80 | TG | HG/T 21547-2016 | S32168(06Cr18Ni11Ti) | NB/T 47010 |  | 2.22 | 1 |  | 0 | 99.9 | 181.152 | 154.08 | 127 | 228 | 564 | 110 | 237.9 | 159 | 187.68 | 140 | 300 | 143.41 | 172.27 | 362.8068 | 137 | 161.99 | 86.47 | 99.9 | 132 | 251.5 | 162.3486 | 158 | 154.82 | 132 | 115.64 | 190.92 | 105.73 | 118.104 | 131.89 | 150.72 | 177.6 | 142.52 | 155.49 | 140.6 | 10929.36 | 220.82 | 98.29 | 225 | 218.28 | 137 | 128.2 | 133.2 | 200 | 104.43 | 122.1 | 128 | 155.1451 | 126.98 | 150.75 | 200 | 689 | 145.62 | 250.98 | 86.47 | 10929.36
18786 | 插板 | PN100 | 100 | TG | HG/T 21547-2016 | S32168(06Cr18Ni11Ti) | NB/T 47010 |  | 3.73 | 1 |  | 0 | 167.85 | 304.368 | 188.4 | 212 | 276 | 613 | 185 | 380.64 | 217 | 251.74 | 235 | 300 | 240.96 | 199 | 609.5808 | 214 | 211.9 | 138.2 | 160.39 | 222 | 382.6 | 218.9883 | 266 | 260.13 | 214.6 | 189.63 | 216.34 | 177.65 | 198.436 | 202.05 | 230.89 | 298.4 | 197.5 | 261.25 | 229.8 | 17173.38 | 359.54 | 165.15 | 325 | 323.2791 | 230 | 215.4 | 186.5 | 300 | 175.46 | 205.15 | 272 | 260.6763 | 213.36 | 236.4 | 354 | 926 | 200.84 | 381.79 | 138.2 | 17173.38
18787 | 插板 | PN100 | 125 | TG | HG/T 21547-2016 | S32168(06Cr18Ni11Ti) | NB/T 47010 |  | 5.63 | 1 |  | 0 | 253.35 | 459.408 | 191.99 | 320 | 400 | 686 | 279 | 570.96 | 328 | 371.9 | 355 | 359 | 256.73 | 300.36 | 920.0912 | 315 | 317.59 | 155.11 | 242.09 | 311 | 379.6 | 330.5373 | 401 | 277.15 | 324.8 | 282.73 | 326.54 | 268.15 | 281.5 | 311.49 | 348.5 | 281.5 | 298.1 | 278.35 | 321.6 | 120 | 362.08 | 249.27 | 525 | 487.9521 | 347 | 325.1 | 281.5 | 420 | 264.84 | 309.65 | 272 | 277.732 | 309.65 | 356.82 | 458 | 1135 | 303.15 | 378.78 | 120 | 1135
18788 | 插板 | PN100 | 150 | TG | HG/T 21547-2016 | S32168(06Cr18Ni11Ti) | NB/T 47010 |  | 8.68 | 1 |  | 0 | 390.6 | 708.288 | 415.21 | 493 | 600 | 735 | 431 | 856.44 | 505 | 514.13 | 547 | 545 | 395.81 | 463.08 | 1418.542 | 485 | 469.32 | 321.59 | 373.24 | 480 | 890.5 | 509.6028 | 618 | 427.3 | 504.6 | 432.18 | 503.44 | 486.45 | 434 | 451.8 | 528.63 | 434 | 459.59 | 429.14 | 495.8 | 125 | 558.24 | 384.31 | 700 | 752.2956 | 534 | 501.3 | 434 | 680 | 408.31 | 477.4 | 486 | 428.1973 | 477.4 | 523.92 | 824 | 1346 | 467.37 | 888.68 | 125 | 1418.542
18789 | 插板 | PN100 | 200 | TG | HG/T 21547-2016 | S32168(06Cr18Ni11Ti) | NB/T 47010 |  | 17.87 | 1 |  | 0 | 804.15 | 1458.192 | 639.99 | 959 | 1207 | 1314 | 886 | 1443.26 | 1040 | 1045.81 | 1126 | 1083 | 814.87 | 953.36 | 1460.2158 | 973 | 1039.62 | 662.08 | 768.41 | 987 | 1204.9 | 1049.1477 | 1272 | 879.71 | 984.5 | 882.49 | 1036.46 | 1001.48 | 893.5 | 917.63 | 1052.64 | 893.5 | 946.19 | 883.49 | 1020.8 | 130 | 1149.27 | 791.19 | 1250 | 1548.7929 | 1101 | 975.7 | 893.5 | 1500 | 798.57 | 982.85 | 1001 | 881.5574 | 943.54 | 1042.68 | 1627 | 1801 | 962.21 | 1202.45 | 130 | 1801
18790 | 插板 | PN100 | 250 | TG | HG/T 21547-2016 | S32168(06Cr18Ni11Ti) | NB/T 47010 |  | 31.16 | 1 |  | 0 | 1402.2 | 2542.656 | 1130.31 | 1671 | 1860 | 2256 | 1546 | 2482.7 | 1813 | 1884.47 | 1625 | 1854 | 1420.9 | 1662.39 | 2546.1849 | 1562 | 1784.15 | 1154.48 | 1339.88 | 1722 | 1621.5 | 1829.4036 | 2219 | 1533.95 | 1716 | 1533.7 | 1807.28 | 1746.3 | 1417.78 | 1487.29 | 1804.39 | 1558 | 1649.87 | 1540.55 | 1779.9 | 135 | 2003.99 | 1379.61 | 2025 | 2700.6372 | 1920 | 1701.3 | 1558 | 2150 | 1392.48 | 1713.8 | 1745 | 1537.1713 | 1645.25 | 1786.78 | 2396 | 2222 | 1677.81 | 1618.2 | 135 | 2700.6372
18791 | 插板 | PN100 | 300 | TG | HG/T 21547-2016 | S32168(06Cr18Ni11Ti) | NB/T 47010 |  | 50.12 | 1 |  | 0 | 2255.4 | 4089.792 | 1868.93 | 2688 | 2969 | 3728 | 2486 | 3599 | 2916 | 2928.22 | 2614 | 2978 | 2285.47 | 2673.9 | 4095.4681 | 2441 | 2947.77 | 1856.95 | 2155.16 | 2556 | 2608.2 | 2942.5452 | 3569 | 2467.31 | 2404.8 | 2462.74 | 2906.96 | 2808.87 | 2280.46 | 2275.83 | 2902.31 | 2506 | 2653.77 | 2477.93 | 2862.8 | 140 | 3223.37 | 2219.06 | 2949 | 4343.9004 | 3088 | 2736.6 | 2506 | 3445 | 2239.76 | 2756.6 | 2807 | 2472.4914 | 2646.34 | 2873.98 | 3488 | 3574 | 2698.71 | 2602.85 | 140 | 4343.9004
18792 | 插板 | PN100 | 350 | TG | HG/T 21547-2016 | S32168(06Cr18Ni11Ti) | NB/T 47010 |  | 73.82 | 1 |  | 0 | 3321.9 | 6023.712 | 2776.88 | 3958 | 4354 | 5412 | 3661 | 5276.5 | 4294 | 4253.58 | 3851 | 4493 | 3366.19 | 3938.3 | 6032.0721 | 3595 | 4280.38 | 2174 | 3174.26 | 3765 | 3841.4 | 3725.6954 | 5256 | 3634.02 | 3542.4 | 3624.04 | 4281.56 | 4069.99 | 3358.81 | 3221.53 | 4053.6 | 3691 | 3785.61 | 3649.66 | 4051.3 | 170 | 4747.59 | 3081.62 | 4181 | 6397.9794 | 4547 | 4030.6 | 3321.9 | 4800 | 3298.87 | 4060.1 | 4134 | 3641.6514 | 3897.7 | 4158.72 | 5234 | 5264 | 3974.84 | 3833.56 | 170 | 6397.9794
18793 | 插板 | PN100 | 400 | TG | HG/T 21547-2016 | S32168(06Cr18Ni11Ti) | NB/T 47010 |  | 109.91 | 1 |  | 0 | 4945.95 | 8968.656 | 3157.66 | 5893 | 6464 | 8222 | 5452 | 7747 | 6394 | 6333.13 | 5733 | 6691 | 5011.9 | 5863.7 | 8981.1033 | 5353 | 6488.33 | 3028.02 | 4726.13 | 5605 | 5719.5 | 5547.1577 | 7826 | 5410.66 | 5275.2 | 5392.45 | 6374.78 | 6059.78 | 5000.905 | 4624.63 | 5925.64 | 5495.5 | 5636.37 | 5433.95 | 6031.9 | 180 | 7068.64 | 4588.19 | 5250 | 9525.8997 | 6770 | 6001.1 | 4945.95 | 7460 | 4911.66 | 6045.05 | 6155 | 5422.0224 | 5803.25 | 6081.32 | 7007 | 7837 | 5918.1 | 5707.8 | 180 | 9525.8997
18794 | 插板 | PN50(CL300) | 15 | TG | HG/T 21547-2016 | S32168(06Cr18Ni11Ti) | NB/T 47010 |  | 0.17 | 1 |  | 0 | 7.82 | 68 | 14.8 | 13 | 51 | 368 | 40 | 85.4 | 12 | 14.91 | 17 | 300 | 10.98 | 13.19 | 120.3909 | 29 | 66.97 | 6.62 | 7.65 | 24 | 20.6 | 15.759 | 20 | 11.86 | 30 | 15.19 | 19.62 | 11.12 | 28.05 | 17.36 | 22.4 | 80 | 10.91 | 11.91 | 48.2 | 389.34 | 23.56 | 7.53 | 27 | 146.055 | 10 | 16.1 | 10.2 | 60 | 8.6 | 9.35 | 128 | 11.8849 | 14.96 | 22.06 | 76 | 124 | 11.15 | 20.54 | 6.62 | 389.34
18795 | 插板 | PN50(CL300) | 20 | TG | HG/T 21547-2016 | S32168(06Cr18Ni11Ti) | NB/T 47010 |  | 0.22 | 1 |  | 0 | 10.12 | 68 | 24.19 | 17 | 57 | 368 | 40 | 85.4 | 16 | 19.29 | 22 | 300 | 14.21 | 17.07 | 155.7999 | 35 | 66.97 | 8.57 | 9.9 | 31 | 26.7 | 20.394 | 24 | 15.34 | 30 | 17.64 | 23.92 | 14.38 | 36.3 | 23.14 | 28.99 | 80 | 14.12 | 15.41 | 60.8 | 738.36 | 30.49 | 9.74 | 42 | 152.475 | 13 | 20.8 | 13.2 | 70 | 11.12 | 12.1 | 128 | 15.3722 | 19.36 | 28.55 | 76 | 145 | 14.43 | 26.6 | 8.57 | 738.36
18796 | 插板 | PN50(CL300) | 25 | TG | HG/T 21547-2016 | S32168(06Cr18Ni11Ti) | NB/T 47010 |  | 0.28 | 1 |  | 0 | 12.88 | 68 | 27.41 | 21 | 63 | 368 | 40 | 85.4 | 20 | 24.55 | 28 | 300 | 18.09 | 21.73 | 198.2908 | 40 | 71.16 | 10.91 | 12.6 | 34 | 34 | 25.956 | 28 | 19.53 | 30 | 20.58 | 29.08 | 18.31 | 46.2 | 28.93 | 36.9 | 80 | 17.98 | 19.61 | 68.2 | 1253.7 | 38.81 | 12.4 | 54 | 155.685 | 17 | 26.5 | 16.8 | 80 | 14.16 | 15.4 | 128 | 19.571 | 24.64 | 36.34 | 76 | 182 | 18.37 | 33.94 | 10.91 | 1253.7
18797 | 插板 | PN50(CL300) | 32 | TG | HG/T 21547-2016 | S32168(06Cr18Ni11Ti) | NB/T 47010 |  | 0.39 | 1 |  | 0 | 17.94 | 68 | 38.45 | 29 | 74 | 441 | 50 | 85.4 | 28 | 34.2 | 39 | 300 | 25.19 | 30.26 | 106.2272 | 45 | 71.16 | 15.19 | 17.55 | 47 | 47.3 | 28.5207 | 37 | 27.2 | 30 | 25.97 | 33.54 | 25.5 | 64.35 | 40.5 | 38.55 | 80 | 25.04 | 27.32 | 69.9 | 1636.18 | 33.42 | 17.27 | 69 | 170.13 | 24 | 36.9 | 23.4 | 95 | 18.35 | 21.45 | 128 | 27.2571 | 34.32 | 37.27 | 76 | 221 | 25.58 | 47.24 | 15.19 | 1636.18
18798 | 插板 | PN50(CL300) | 40 | TG | HG/T 21547-2016 | S32168(06Cr18Ni11Ti) | NB/T 47010 |  | 0.49 | 1 |  | 0 | 22.54 | 68 | 48.3 | 36 | 85 | 441 | 63 | 85.4 | 35 | 42.97 | 40 | 300 | 31.65 | 38.02 | 133.465 | 46 | 79.53 | 19.09 | 22.05 | 49 | 59.5 | 35.8337 | 44 | 34.17 | 35.8 | 30.87 | 42.14 | 32.03 | 80.85 | 52.07 | 48.43 | 80 | 31.46 | 34.32 | 82.3 | 2549.44 | 41.99 | 21.69 | 96 | 173.34 | 30 | 46.3 | 29.4 | 105 | 23.05 | 26.95 | 128 | 34.2418 | 32.34 | 46.83 | 203 | 247 | 32.14 | 59.36 | 19.09 | 2549.44
18799 | 插板 | PN50(CL300) | 50 | TG | HG/T 21547-2016 | S32168(06Cr18Ni11Ti) | NB/T 47010 |  | 0.86 | 1 |  | 0 | 39.56 | 70.176 | 77.11 | 63 | 114 | 441 | 110 | 128.1 | 62 | 75.04 | 70 | 300 | 55.56 | 66.74 | 140.5468 | 74 | 79.53 | 33.5 | 38.7 | 82 | 104.4 | 62.8918 | 73 | 59.98 | 62.8 | 49 | 73.96 | 56.22 | 86 | 72.33 | 72.98 | 80 | 55.21 | 60.23 | 96.3 | 4659.92 | 59.13 | 38.08 | 108 | 190.995 | 53 | 81.3 | 51.6 | 115 | 40.45 | 47.3 | 128 | 60.106 | 56.76 | 72.67 | 117 | 281 | 56.41 | 104.16 | 33.5 | 4659.92
18800 | 插板 | PN50(CL300) | 65 | TG | HG/T 21547-2016 | S32168(06Cr18Ni11Ti) | NB/T 47010 |  | 1.2 | 1 |  | 0 | 54 | 97.92 | 97.31 | 69 | 144 | 490 | 60 | 162.26 | 86 | 99.78 | 98 | 300 | 77.52 | 93.12 | 196.1118 | 81 | 85.81 | 33.06 | 54 | 96 | 63.4 | 87.756 | 85 | 83.69 | 72 | 65.66 | 103.2 | 78.45 | 102 | 89.68 | 101.84 | 96 | 77.04 | 84.05 | 124.8 | 6654.46 | 64.69 | 53.13 | 162 | 202.23 | 74 | 81.9 | 72 | 135 | 56.45 | 66 | 128 | 83.8657 | 68.64 | 101.4 | 157 | 391 | 78.71 | 63.27 | 33.06 | 6654.46
18801 | 插板 | PN50(CL300) | 80 | TG | HG/T 21547-2016 | S32168(06Cr18Ni11Ti) | NB/T 47010 |  | 1.89 | 1 |  | 0 | 85.05 | 154.224 | 119.64 | 108 | 207 | 539 | 94 | 247.66 | 135 | 164.91 | 119 | 300 | 122.09 | 146.66 | 308.8761 | 122 | 93.55 | 73.62 | 85.05 | 126 | 127.4 | 138.2157 | 135 | 131.81 | 114 | 99.47 | 162.54 | 90.02 | 109.998 | 129.09 | 128.31 | 151.2 | 121.33 | 132.38 | 197 | 8109.6 | 124.65 | 83.68 | 205 | 221.49 | 116 | 129 | 113.4 | 170 | 88.91 | 103.95 | 128 | 132.0868 | 108.11 | 128.34 | 272 | 586 | 123.97 | 127.14 | 73.62 | 8109.6
18802 | 插板 | PN50(CL300) | 100 | TG | HG/T 21547-2016 | S32168(06Cr18Ni11Ti) | NB/T 47010 |  | 3.17 | 1 |  | 0 | 142.65 | 258.672 | 176.53 | 180 | 249 | 564 | 157 | 364.78 | 184 | 267.99 | 200 | 300 | 204.78 | 169.12 | 518.062 | 191 | 137.6 | 117.45 | 136.31 | 211 | 213.7 | 186.1107 | 226 | 221.08 | 185.6 | 162.19 | 183.86 | 150.98 | 172.131 | 199.24 | 196.23 | 253.6 | 173.13 | 222.03 | 304.1 | 11835.18 | 209.07 | 140.35 | 303 | 285.69 | 195 | 216.4 | 174.35 | 255 | 149.12 | 174.35 | 272 | 221.5443 | 181.32 | 200.91 | 301 | 787 | 170.69 | 213.3 | 117.45 | 11835.18
18803 | 插板 | PN50(CL300) | 125 | TG | HG/T 21547-2016 | S32168(06Cr18Ni11Ti) | NB/T 47010 |  | 5.01 | 1 |  | 0 | 225.45 | 408.816 | 289.44 | 285 | 374 | 613 | 248 | 555.1 | 291 | 338.13 | 316 | 318 | 228.46 | 267.28 | 818.7668 | 280 | 209.28 | 138.03 | 215.43 | 309 | 337.8 | 294.1371 | 357 | 246.63 | 290 | 252.35 | 290.58 | 238.62 | 272.043 | 314.29 | 310.12 | 250.5 | 273.62 | 350.9 | 421.5 | 14208.54 | 180.05 | 221.82 | 410 | 434.2167 | 309 | 341.9 | 275.55 | 375 | 235.67 | 275.55 | 272 | 247.1479 | 275.55 | 317.52 | 642 | 1010 | 269.76 | 337.12 | 138.03 | 14208.54
18804 | 插板 | PN50(CL300) | 150 | TG | HG/T 21547-2016 | S32168(06Cr18Ni11Ti) | NB/T 47010 |  | 7.22 | 1 |  | 0 | 324.9 | 589.152 | 390.31 | 410 | 524 | 662 | 358 | 808.86 | 420 | 476.93 | 455 | 451 | 329.23 | 385.19 | 1179.9393 | 403 | 324.91 | 267.5 | 310.46 | 446 | 380.5 | 423.8862 | 514 | 355.43 | 417.6 | 360.64 | 418.76 | 404.63 | 345.116 | 434.96 | 439.72 | 361 | 394.32 | 356.96 | 643.3 | 20121.48 | 388.26 | 319.67 | 520 | 625.7574 | 445 | 492.8 | 397.1 | 565 | 339.63 | 397.1 | 404 | 356.1764 | 397.1 | 435.8 | 645 | 1120 | 388.76 | 379.72 | 267.5 | 20121.48
18805 | 插板 | PN50(CL300) | 200 | TG | HG/T 21547-2016 | S32168(06Cr18Ni11Ti) | NB/T 47010 |  | 13.54 | 1 |  | 0 | 609.3 | 1104.864 | 727 | 726 | 961 | 943 | 672 | 1427.4 | 788 | 802 | 853 | 807 | 617.42 | 722.36 | 1106.3974 | 737 | 602.22 | 501.66 | 582.22 | 836 | 913 | 794.9334 | 964 | 666.55 | 742.5 | 670.32 | 785.32 | 758.83 | 647.212 | 794.16 | 797.58 | 677 | 739.49 | 669.42 | 955.4 | 29532.46 | 718.44 | 599.48 | 805 | 1173.5118 | 834 | 824.6 | 744.7 | 1140 | 605.08 | 744.7 | 758 | 667.9498 | 714.91 | 790.03 | 1278 | 1365 | 729.06 | 911.1 | 501.66 | 29532.46
18806 | 插板 | PN50(CL300) | 250 | TG | HG/T 21547-2016 | S32168(06Cr18Ni11Ti) | NB/T 47010 |  | 22.64 | 1 |  | 0 | 1018.8 | 1847.424 | 1125.24 | 1214 | 1417 | 1500 | 1123 | 1945.9 | 1317 | 1324.97 | 1181 | 1300 | 1032.38 | 1207.84 | 1849.988 | 1232 | 998.29 | 838.81 | 973.52 | 1398 | 1091.5 | 1329.1944 | 1612 | 1114.52 | 1243 | 1116.22 | 1313.12 | 1268.81 | 1082.192 | 1226.31 | 1311.02 | 1132 | 1236.48 | 1119.32 | 1597.5 | 120 | 1113.74 | 1002.39 | 1165 | 1962.2088 | 1394 | 1378.8 | 1245.2 | 1280 | 1011.74 | 1245.2 | 1268 | 1116.8605 | 1195.39 | 1298.22 | 2169 | 1615 | 1219.05 | 1089.24 | 120 | 2169
18807 | 插板 | PN50(CL300) | 300 | TG | HG/T 21547-2016 | S32168(06Cr18Ni11Ti) | NB/T 47010 |  | 35.63 | 1 |  | 0 | 1603.35 | 2907.408 | 1683.4 | 1911 | 2206 | 2358 | 1767 | 3019.5 | 2073 | 2154.8 | 1859 | 1997 | 1624.73 | 1900.86 | 2911.4431 | 1786 | 1609.92 | 1320.09 | 1532.09 | 2031 | 1854.2 | 2091.8373 | 2537 | 1754 | 1958 | 1752.73 | 2066.54 | 1996.81 | 1703.114 | 1810.01 | 2063.23 | 1781.5 | 1945.93 | 1761.55 | 2514.1 | 125 | 2211.94 | 1577.52 | 1725 | 3088.0521 | 2195 | 2169.9 | 1959.65 | 2050 | 1592.23 | 1959.65 | 1995 | 1757.6834 | 1881.26 | 2043.1 | 3029 | 2541 | 1918.5 | 1850.38 | 125 | 3088.0521
18808 | 插板 | PN50(CL300) | 350 | TG | HG/T 21547-2016 | S32168(06Cr18Ni11Ti) | NB/T 47010 |  | 45.08 | 1 |  | 0 | 2028.6 | 3678.528 | 2171.34 | 2417 | 2781 | 2981 | 2236 | 3416 | 2623 | 2633.76 | 2352 | 2482 | 2055.65 | 2405.02 | 3683.6333 | 2260 | 2005.99 | 1327.61 | 1938.44 | 2597 | 2315 | 2275.1876 | 3210 | 2219.2 | 2480.5 | 2215.78 | 2614.64 | 2485.44 | 2154.824 | 2214.1 | 2475.43 | 2254 | 2386.91 | 2228.76 | 3180.8 | 130 | 2362.27 | 1881.86 | 2335 | 3907.0836 | 2776 | 2745.4 | 2254 | 2550 | 2014.54 | 2479.4 | 2524 | 2223.8603 | 2380.22 | 2539.63 | 3388 | 3215 | 2427.33 | 2310.3 | 130 | 3907.0836
18809 | 插板 | PN50(CL300) | 400 | TG | HG/T 21547-2016 | S32168(06Cr18Ni11Ti) | NB/T 47010 |  | 65.04 | 1 |  | 0 | 2926.8 | 5307.264 | 3511.72 | 3488 | 3994 | 4302 | 3226 | 4849.5 | 3784 | 3747.67 | 3393 | 3537 | 2965.82 | 3469.88 | 5314.6298 | 3168 | 2946.72 | 1791.85 | 2796.72 | 3746 | 3384.5 | 3282.5688 | 4631 | 3201.8 | 3120 | 3193.82 | 3772.32 | 3585.92 | 2939.808 | 3053.16 | 3506.54 | 3252 | 3443.76 | 3215.58 | 4595.2 | 135 | 3479.3 | 2715.09 | 2990 | 5637.0168 | 4006 | 3960.9 | 3252 | 3500 | 2906.51 | 3577.2 | 3642 | 3208.5238 | 3434.11 | 3598.66 | 4587 | 4638 | 3502.08 | 3377.62 | 135 | 5637.0168
18810 | 插板 | PN50(CL300) | 450 | TG | HG/T 21547-2016 | S32168(06Cr18Ni11Ti) | NB/T 47010 |  | 92.13 | 1 |  | 0 | 4145.85 | 7517.808 | 4756.65 | 4372 | 5642 | 6095 | 4570 | 6771 | 5360 | 5308.63 | 4806 | 5072 | 4201.13 | 4915.14 | 7528.2417 | 4487 | 4256.84 | 2538.18 | 3961.59 | 5307 | 4613.6 | 4649.8011 | 6560 | 4535.38 | 4420.8 | 4521.23 | 5343.54 | 5079.49 | 4164.276 | 4388.91 | 4875.08 | 4606.5 | 4878.13 | 4554.91 | 6191.1 | 140 | 5189.38 | 3845.97 | 3763 | 7984.9071 | 5675 | 5320.5 | 4606.5 | 4950 | 4117.11 | 5067.15 | 5159 | 4544.9043 | 4864.46 | 5004.87 | 6228 | 6569 | 4960.74 | 4604.23 | 140 | 7984.9071
18811 | 插板 | PN50(CL300) | 500 | TG | HG/T 21547-2016 | S32168(06Cr18Ni11Ti) | NB/T 47010 |  | 118.94 | 1 |  | 0 | 5352.3 | 9705.504 | 6024 | 5644 | 7272 | 7867 | 5899 | 8723 | 6919 | 6853.45 | 6204 | 6411 | 5423.66 | 6345.45 | 9718.974 | 5793 | 5547.08 | 3502.78 | 5114.42 | 6851 | 5956.2 | 6002.9018 | 8469 | 5855.19 | 5707.2 | 5834.92 | 6898.52 | 6557.63 | 5376.088 | 5676.97 | 6293.73 | 5947 | 6099.44 | 5880.39 | 7992.8 | 170 | 6699.5 | 4965.15 | 4610 | 10308.5298 | 7327 | 6868.8 | 5352.3 | 7850 | 5315.19 | 6541.7 | 6661 | 5867.4859 | 6280.03 | 6461.3 | 8265 | 8481 | 6404.32 | 5944.09 | 170 | 10308.5298
18812 | 插板 | PN50(CL300) | 600 | TG | HG/T 21547-2016 | S32168(06Cr18Ni11Ti) | NB/T 47010 |  | 196.28 | 1 |  | 0 | 8832.6 | 16016.448 | 9800.77 | 9314 | 11974 | 12984 | 9735 | 14091 | 11419 | 11309.86 | 10239 | 10331 | 8950.37 | 10471.54 | 16038.6767 | 9560 | 9014.91 | 5780.45 | 8440.04 | 11306 | 9829.3 | 9906.2516 | 13975 | 9662.49 | 9422.4 | 9624.58 | 11384.24 | 10821.7 | 8871.856 | 8811.5 | 10386.2 | 9814 | 10065.57 | 9704.08 | 13190 | 180 | 11055.8 | 8193.71 | 6868 | 17011.5876 | 12090 | 11335.2 | 8832.6 | 12450 | 8771.36 | 10795.4 | 10992 | 9682.7812 | 10363.58 | 10662.71 | 13259 | 13995 | 10568.7 | 9809.24 | 180 | 17011.5876
18813 | 插板 | PN110(CL600) | 15 | TG | HG/T 21547-2016 | S32168(06Cr18Ni11Ti) | NB/T 47010 |  | 0.17 | 1 |  | 0 | 7.82 | 68 | 26.31 | 13 | 51 | 417 | 40 | 85.4 | 12 | 14.91 | 17 | 300 | 10.98 | 13.19 | 120.3909 | 29 | 75.34 | 6.62 | 7.65 | 21 | 20.6 | 15.759 | 20 | 11.86 | 30 | 15.19 | 19.62 | 11.12 | 28.05 | 17.36 | 22.4 | 80 | 10.91 | 11.91 | 55.6 | 190 | 15 | 7.53 | 42 | 147.66 | 10 | 14.3 | 10.2 | 60 | 8.6 | 9.35 | 128 | 11.8849 | 14.96 | 22.06 | 76 | 124 | 11.15 | 20.54 | 6.62 | 417
18814 | 插板 | PN110(CL600) | 20 | TG | HG/T 21547-2016 | S32168(06Cr18Ni11Ti) | NB/T 47010 |  | 0.22 | 1 |  | 0 | 10.12 | 68 | 33.46 | 17 | 57 | 417 | 40 | 85.4 | 16 | 19.29 | 22 | 300 | 14.21 | 17.07 | 155.7999 | 35 | 79.53 | 8.57 | 9.9 | 27 | 26.7 | 20.394 | 24 | 15.34 | 30 | 17.64 | 23.92 | 14.38 | 36.3 | 23.14 | 28.99 | 80 | 14.12 | 15.41 | 60.6 | 334.53 | 19.41 | 9.74 | 54 | 157.29 | 13 | 18.5 | 13.2 | 70 | 11.12 | 12.1 | 128 | 15.3722 | 19.36 | 28.55 | 76 | 145 | 14.43 | 26.6 | 8.57 | 417
18815 | 插板 | PN110(CL600) | 25 | TG | HG/T 21547-2016 | S32168(06Cr18Ni11Ti) | NB/T 47010 |  | 0.28 | 1 |  | 0 | 12.88 | 68 | 39.55 | 21 | 63 | 417 | 40 | 85.4 | 20 | 24.55 | 28 | 300 | 18.09 | 21.73 | 198.2908 | 40 | 87.9 | 10.91 | 12.6 | 30 | 34 | 25.956 | 28 | 19.53 | 30 | 20.58 | 29.08 | 18.31 | 46.2 | 28.93 | 36.9 | 80 | 17.98 | 19.61 | 56.4 | 555.03 | 24.7 | 12.4 | 69 | 158.895 | 17 | 23.5 | 16.8 | 80 | 14.16 | 15.4 | 128 | 19.571 | 24.64 | 36.34 | 76 | 182 | 18.37 | 33.94 | 10.91 | 555.03
18816 | 插板 | PN110(CL600) | 32 | TG | HG/T 21547-2016 | S32168(06Cr18Ni11Ti) | NB/T 47010 |  | 0.43 | 1 |  | 0 | 19.78 | 68 | 51.67 | 32 | 79 | 466 | 55 | 85.4 | 31 | 37.71 | 44 | 300 | 27.78 | 33.37 | 117.1223 | 43 | 92.09 | 16.75 | 19.35 | 45 | 52.1 | 31.4459 | 40 | 29.99 | 31.4 | 27.93 | 36.98 | 28.12 | 70.95 | 40.5 | 42.5 | 80 | 27.6 | 30.12 | 77.1 | 726.02 | 37.93 | 19.04 | 96 | 171.735 | 27 | 36.1 | 25.8 | 95 | 20.23 | 23.65 | 128 | 30.053 | 37.84 | 41.1 | 76 | 221 | 28.2 | 52.03 | 16.75 | 726.02
18817 | 插板 | PN110(CL600) | 40 | TG | HG/T 21547-2016 | S32168(06Cr18Ni11Ti) | NB/T 47010 |  | 0.62 | 1 |  | 0 | 28.52 | 68 | 64.26 | 46 | 99 | 466 | 79 | 85.4 | 44 | 54.37 | 51 | 300 | 40.05 | 48.11 | 168.8741 | 53 | 96.27 | 24.15 | 27.9 | 55 | 75.3 | 45.3406 | 55 | 43.24 | 45.3 | 37.24 | 53.32 | 40.54 | 102.3 | 52.07 | 61.28 | 80 | 39.8 | 43.42 | 90.3 | 1405.54 | 54.69 | 27.45 | 135 | 181.365 | 38 | 52.1 | 37.2 | 105 | 29.16 | 34.1 | 128 | 43.3308 | 40.92 | 59.25 | 272 | 247 | 40.67 | 75.11 | 24.15 | 1405.54
18818 | 插板 | PN110(CL600) | 50 | TG | HG/T 21547-2016 | S32168(06Cr18Ni11Ti) | NB/T 47010 |  | 1.06 | 1 |  | 0 | 48.76 | 86.496 | 94.3 | 78 | 132 | 466 | 136 | 136.64 | 76 | 92.49 | 87 | 300 | 68.48 | 82.26 | 173.2321 | 84 | 100.46 | 41.29 | 47.7 | 89 | 128.6 | 77.5178 | 89 | 73.92 | 66 | 58.8 | 91.16 | 69.3 | 106 | 78.11 | 89.96 | 84.8 | 68.05 | 74.24 | 106.8 | 2077.62 | 93.5 | 46.93 | 162 | 195.81 | 65 | 83.7 | 63.6 | 115 | 49.86 | 58.3 | 128 | 74.0752 | 69.96 | 89.57 | 146 | 281 | 69.53 | 128.31 | 41.29 | 2077.62
18819 | 插板 | PN110(CL600) | 65 | TG | HG/T 21547-2016 | S32168(06Cr18Ni11Ti) | NB/T 47010 |  | 1.45 | 1 |  | 0 | 65.25 | 118.32 | 115.65 | 83 | 167 | 539 | 72 | 187.88 | 104 | 120.57 | 118 | 300 | 93.67 | 112.52 | 236.9684 | 93 | 108.83 | 39.95 | 65.25 | 102 | 175.9 | 106.0385 | 103 | 101.12 | 90 | 77.91 | 124.7 | 94.8 | 123.25 | 101.26 | 123.05 | 116 | 93.09 | 101.56 | 146.2 | 3079.54 | 127.91 | 64.2 | 246 | 208.65 | 90 | 89 | 87 | 130 | 68.21 | 79.75 | 128 | 101.3324 | 82.94 | 122.53 | 170 | 472 | 95.11 | 175.55 | 39.95 | 3079.54
18820 | 插板 | PN110(CL600) | 80 | TG | HG/T 21547-2016 | S32168(06Cr18Ni11Ti) | NB/T 47010 |  | 2.36 | 1 |  | 0 | 106.2 | 192.576 | 169.8 | 134 | 250 | 588 | 117 | 298.9 | 169 | 205.92 | 149 | 300 | 152.46 | 183.14 | 385.6865 | 145 | 118.66 | 91.92 | 106.2 | 145 | 159.2 | 172.5868 | 168 | 164.59 | 144 | 122.5 | 202.96 | 112.4 | 137.352 | 145.93 | 160.22 | 188.8 | 151.51 | 165.29 | 224.7 | 4681.62 | 208.18 | 104.49 | 260 | 221.49 | 146 | 136.3 | 141.6 | 212 | 111.01 | 129.8 | 128 | 164.9356 | 134.99 | 160.26 | 272 | 732 | 154.8 | 158.83 | 91.92 | 4681.62
18821 | 插板 | PN110(CL600) | 100 | TG | HG/T 21547-2016 | S32168(06Cr18Ni11Ti) | NB/T 47010 |  | 4.23 | 1 |  | 0 | 190.35 | 345.168 | 195.91 | 241 | 321 | 637 | 210 | 459.94 | 246 | 357.6 | 267 | 300 | 273.26 | 225.67 | 691.2941 | 242 | 178.94 | 156.72 | 181.89 | 261 | 285.2 | 248.3433 | 301 | 295 | 243.6 | 214.13 | 245.34 | 201.47 | 229.689 | 235.72 | 261.84 | 338.4 | 223.97 | 296.27 | 331.6 | 6655.7 | 373.13 | 187.28 | 478 | 366.6141 | 261 | 244.3 | 211.5 | 340 | 198.98 | 232.65 | 272 | 295.6195 | 241.96 | 268.09 | 344 | 1050 | 227.76 | 284.6 | 156.72 | 6655.7
18822 | 插板 | PN110(CL600) | 125 | TG | HG/T 21547-2016 | S32168(06Cr18Ni11Ti) | NB/T 47010 |  | 6.48 | 1 |  | 0 | 291.6 | 528.768 | 423.68 | 368 | 474 | 735 | 321 | 681.98 | 377 | 437.34 | 408 | 414 | 295.49 | 345.71 | 1059.0037 | 362 | 278.35 | 178.52 | 278.64 | 371 | 436.9 | 380.4408 | 461 | 319 | 377 | 324.38 | 375.84 | 308.63 | 351.864 | 364.8 | 401.12 | 324 | 343.11 | 453.86 | 471.7 | 9210.1 | 571.61 | 286.9 | 773 | 561.6216 | 399 | 374.2 | 324 | 495 | 304.82 | 356.4 | 272 | 319.6699 | 356.4 | 410.69 | 574 | 1306 | 348.92 | 435.99 | 178.52 | 9210.1
18823 | 插板 | PN110(CL600) | 150 | TG | HG/T 21547-2016 | S32168(06Cr18Ni11Ti) | NB/T 47010 |  | 9.8 | 1 |  | 0 | 441 | 799.68 | 653.05 | 557 | 700 | 784 | 486 | 1015.04 | 570 | 647.36 | 618 | 612 | 446.88 | 522.83 | 1601.5797 | 548 | 432.17 | 363.09 | 421.4 | 561 | 660.7 | 575.358 | 698 | 482.44 | 568.4 | 487.06 | 568.4 | 549.23 | 468.44 | 519.15 | 596.84 | 490 | 518.89 | 484.51 | 691.5 | 10929.36 | 864.47 | 433.9 | 925 | 849.366 | 604 | 566 | 490 | 765 | 460.99 | 539 | 549 | 483.4531 | 539 | 591.53 | 786 | 1519 | 527.68 | 659.37 | 363.09 | 10929.36
18824 | 插板 | PN110(CL600) | 200 | TG | HG/T 21547-2016 | S32168(06Cr18Ni11Ti) | NB/T 47010 |  | 18.47 | 1 |  | 0 | 831.15 | 1507.152 | 1153.38 | 991 | 1296 | 1221 | 916 | 1823.9 | 1074 | 1094.01 | 1164 | 1110 | 842.23 | 985.37 | 1509.2437 | 1005 | 818.82 | 684.31 | 794.21 | 1056 | 1245.3 | 1084.3737 | 1315 | 909.24 | 1017.5 | 911.89 | 1071.26 | 1035.12 | 882.866 | 956.92 | 1087.99 | 923.5 | 977.96 | 913.16 | 1303.2 | 17173.38 | 1629.26 | 817.76 | 1325 | 1600.7949 | 1138 | 1008.5 | 923.5 | 1550 | 825.39 | 1015.85 | 1034 | 911.1494 | 975.22 | 1077.69 | 1593 | 1861 | 994.52 | 1242.74 | 684.31 | 17173.38
18825 | 插板 | PN110(CL600) | 250 | TG | HG/T 21547-2016 | S32168(06Cr18Ni11Ti) | NB/T 47010 |  | 31.04 | 1 |  | 0 | 1396.8 | 2532.864 | 1907.07 | 1665 | 1927 | 2053 | 1540 | 2536.38 | 1806 | 1816.56 | 1619 | 1814 | 1415.42 | 1655.98 | 2536.3793 | 1556 | 1375.52 | 1150.03 | 1334.72 | 1775 | 1615.2 | 1822.3584 | 2210 | 1528.04 | 1705 | 1527.82 | 1800.32 | 1739.57 | 1483.712 | 1498.52 | 1797.44 | 1552 | 1643.52 | 1534.62 | 2190.2 | 120 | 2553.43 | 1374.3 | 2150 | 2690.2368 | 1912 | 1694.8 | 1552 | 2130 | 1387.12 | 1707.2 | 1738 | 1531.2489 | 1638.91 | 1779.9 | 2618 | 2214 | 1671.35 | 1611.94 | 120 | 2690.2368
18826 | 插板 | PN110(CL600) | 300 | TG | HG/T 21547-2016 | S32168(06Cr18Ni11Ti) | NB/T 47010 |  | 48.96 | 1 |  | 0 | 2203.2 | 3995.136 | 2833.55 | 2625 | 3017 | 3239 | 2428 | 3958.9 | 2848 | 2960.97 | 2554 | 2798 | 2232.58 | 2612.02 | 4000.6807 | 2455 | 2174.99 | 1813.97 | 2105.28 | 2585 | 2547.8 | 2874.4416 | 3486 | 2410.21 | 2695 | 2405.9 | 2839.68 | 2743.87 | 2340.288 | 2239.36 | 2835.14 | 2448 | 2592.35 | 2420.58 | 3290.1 | 125 | 3743.6 | 2167.7 | 2575 | 4243.3632 | 3016 | 2673.2 | 2448 | 3366 | 2187.92 | 2692.8 | 2742 | 2415.2714 | 2585.09 | 2807.46 | 3734 | 3491 | 2636.25 | 2542.6 | 125 | 4243.3632
18827 | 插板 | PN110(CL600) | 350 | TG | HG/T 21547-2016 | S32168(06Cr18Ni11Ti) | NB/T 47010 |  | 60.64 | 1 |  | 0 | 2728.8 | 4948.224 | 3222.1 | 3252 | 3727 | 4012 | 3008 | 4416.4 | 3528 | 3542.84 | 3163 | 3423 | 2765.18 | 3235.14 | 4955.0915 | 2953 | 2778.77 | 1785.85 | 2607.52 | 3275 | 3155.6 | 3060.5008 | 4318 | 2985.19 | 2908.8 | 2978.22 | 3517.12 | 3343.33 | 2898.592 | 2713.6 | 3329.86 | 3032 | 3210.79 | 2998.04 | 4075 | 130 | 3770.74 | 2531.42 | 3950 | 5255.6688 | 3735 | 3310.9 | 3032 | 3950 | 2709.88 | 3335.2 | 3396 | 2991.4589 | 3201.79 | 3416.22 | 4484 | 4324 | 3265.16 | 3149.16 | 130 | 5255.6688
18828 | 插板 | PN110(CL600) | 400 | TG | HG/T 21547-2016 | S32168(06Cr18Ni11Ti) | NB/T 47010 |  | 89.37 | 1 |  | 0 | 4021.65 | 7292.592 | 5045 | 4792 | 5474 | 5911 | 4433 | 6466 | 5199 | 5149.59 | 4662 | 5002 | 4075.27 | 4767.89 | 7302.7132 | 4353 | 4019.83 | 2462.14 | 3842.91 | 4558 | 4650.6 | 4510.5039 | 6363 | 4399.51 | 4291.2 | 4385.99 | 5183.46 | 4927.33 | 4039.524 | 3827.67 | 4818.26 | 4468.5 | 4731.99 | 4418.45 | 5605.3 | 135 | 5557.24 | 3730.75 | 5450 | 7745.6979 | 5505 | 4879.6 | 4468.5 | 6150 | 3993.77 | 4915.35 | 5005 | 4408.749 | 4718.74 | 4944.84 | 6369 | 6373 | 4812.13 | 4641.1 | 135 | 7745.6979
18829 | 插板 | PN110(CL600) | 450 | TG | HG/T 21547-2016 | S32168(06Cr18Ni11Ti) | NB/T 47010 |  | 126.98 | 1 |  | 0 | 5714.1 | 10361.568 | 6924.42 | 6026 | 7760 | 8399 | 6298 | 9058.5 | 7387 | 7316.72 | 6624 | 7166 | 5790.29 | 6774.38 | 10375.9485 | 6185 | 5824.38 | 3498.3 | 5460.14 | 6476 | 6358.9 | 6408.6806 | 9041 | 6250.98 | 6096 | 6228.88 | 7364.84 | 7000.91 | 5739.496 | 5500.18 | 6719.17 | 6349 | 6511.75 | 6277.89 | 7964.2 | 140 | 7895.91 | 5300.78 | 6300 | 11005.3566 | 7822 | 6399.8 | 5714.1 | 8100 | 5674.48 | 6983.9 | 7111 | 6264.1071 | 6704.54 | 6898.06 | 8210 | 9054 | 6837.24 | 6345.95 | 140 | 11005.3566
18830 | 插板 | PN110(CL600) | 500 | TG | HG/T 21547-2016 | S32168(06Cr18Ni11Ti) | NB/T 47010 |  | 167.15 | 1 |  | 0 | 7521.75 | 13639.44 | 8804.6 | 7932 | 10203 | 11057 | 8291 | 11834 | 9724 | 9631.36 | 8719 | 9340 | 7622.04 | 8917.45 | 13658.3697 | 8141 | 7646.72 | 4922.57 | 7187.45 | 8525 | 8370.6 | 8436.0605 | 11901 | 8228.48 | 8025.6 | 8197.21 | 9694.7 | 9215.65 | 7555.18 | 7217.57 | 8844.78 | 8357.5 | 8571.73 | 8263.9 | 9734.8 | 170 | 10393.78 | 6977.68 | 7825 | 14486.8905 | 10296 | 8424.4 | 7521.75 | 11300 | 7469.6 | 9193.25 | 9360 | 8245.7598 | 8825.52 | 9080.26 | 10698 | 11918 | 9000.19 | 8353.49 | 170 | 14486.8905
18831 | 插板 | PN110(CL600) | 600 | TG | HG/T 21547-2016 | S32168(06Cr18Ni11Ti) | NB/T 47010 |  | 272.61 | 1 |  | 0 | 12267.45 | 22244.976 | 14715.97 | 12936 | 16615 | 18038 | 13521 | 19032 | 15859 | 15708.07 | 14220 | 14954 | 12431.02 | 14543.74 | 22275.8491 | 13277 | 12580.07 | 8028.36 | 11722.23 | 13903 | 13651.8 | 13758.6267 | 19410 | 13420.07 | 13084.8 | 13364.75 | 15811.38 | 15030.08 | 12321.972 | 11233.26 | 14425.21 | 13630.5 | 13979.9 | 13477.84 | 15876.8 | 180 | 16951.53 | 11380.1 | 11100 | 23627.1087 | 16793 | 13739.5 | 12267.45 | 17250 | 12182.4 | 14993.55 | 15266 | 13448.2521 | 14393.81 | 14809.27 | 17680 | 19438 | 14678.69 | 13623.93 | 180 | 23627.1087
18832 | 单垫环 | PN10 | 10 | TG | HG/T 21547-2016 | S32168(06Cr18Ni11Ti) | NB/T 47010 |  | 0.12 | 1 |  | 0 | 5.52 | 68 | 13.34 | 9 | 44 | 221 | 40 | 91.5 | 9 | 10.52 | 25 | 300 | 11.17 | 9.89 | 98.0559 | 24 | 29.3 | 5.81 | 10.08 | 20 | 14.6 | 14.5848 | 17 | 12.06 | 30 | 13.33 | 16.76 | 6.73 | 21 | 14.47 | 18.45 | 80 | 8.06 | 12.11 | 17.8 | 389.34 | 14 | 6.28 | 12 | 133.215 | 8 | 10.1 | 7.8 | 55 | 8.18 | 7.56 | 128 | 12.0853 | 15.84 | 18.11 | 76 | 81 | 8.11 | 14.57 | 5.52 | 389.34
18833 | 单垫环 | PN10 | 15 | TG | HG/T 21547-2016 | S32168(06Cr18Ni11Ti) | NB/T 47010 |  | 0.14 | 1 |  | 0 | 6.44 | 68 | 17.23 | 11 | 46 | 221 | 40 | 91.5 | 10 | 12.28 | 29 | 300 | 13.03 | 11.54 | 114.3986 | 28 | 29.3 | 6.78 | 11.76 | 20 | 17 | 17.0156 | 19 | 14.07 | 30 | 14.41 | 18.72 | 7.86 | 24.5 | 17.36 | 21.53 | 80 | 9.41 | 14.13 | 21.1 | 738.36 | 16.33 | 7.33 | 24 | 136.425 | 9 | 11.8 | 9.1 | 65 | 9.55 | 8.82 | 128 | 14.0995 | 15.4 | 21.13 | 76 | 81 | 9.46 | 16.92 | 6.44 | 738.36
18834 | 单垫环 | PN10 | 20 | TG | HG/T 21547-2016 | S32168(06Cr18Ni11Ti) | NB/T 47010 |  | 0.2 | 1 |  | 0 | 9.2 | 68 | 19.11 | 15 | 52 | 221 | 40 | 91.5 | 14 | 17.54 | 42 | 300 | 18.62 | 16.49 | 163.4265 | 32 | 29.3 | 9.69 | 16.8 | 28 | 20.6 | 24.308 | 24 | 20.1 | 30 | 17.64 | 24.6 | 11.22 | 32 | 26.04 | 30.75 | 80 | 13.44 | 20.19 | 26.9 | 1253.7 | 21 | 10.47 | 24 | 138.03 | 12 | 16.8 | 13 | 75 | 13.64 | 12.6 | 128 | 20.1422 | 22 | 30.18 | 76 | 96 | 13.51 | 20.54 | 9.2 | 1253.7
18835 | 单垫环 | PN10 | 25 | TG | HG/T 21547-2016 | S32168(06Cr18Ni11Ti) | NB/T 47010 |  | 0.26 | 1 |  | 0 | 11.96 | 68 | 22.45 | 20 | 58 | 221 | 40 | 91.5 | 19 | 22.8 | 55 | 300 | 24.21 | 21.44 | 212.4545 | 37 | 31.39 | 12.6 | 21.84 | 31 | 24.4 | 31.6004 | 29 | 26.13 | 30 | 20.87 | 30.48 | 14.59 | 41.6 | 34.72 | 39.98 | 80 | 17.47 | 26.24 | 28.3 | 1636.18 | 24.88 | 13.6 | 24 | 144.45 | 16 | 21.8 | 16.9 | 90 | 17.73 | 16.38 | 128 | 26.1849 | 28.6 | 39.23 | 76 | 112 | 17.56 | 24.33 | 11.96 | 1636.18
18836 | 单垫环 | PN10 | 32 | TG | HG/T 21547-2016 | S32168(06Cr18Ni11Ti) | NB/T 47010 |  | 0.32 | 1 |  | 0 | 14.72 | 68 | 27.89 | 24 | 64 | 294 | 41 | 91.5 | 23 | 28.06 | 67 | 300 | 29.79 | 26.38 | 122.0251 | 41 | 31.39 | 15.5 | 26.88 | 38 | 38.8 | 28.6752 | 34 | 32.16 | 30 | 24.11 | 31.36 | 17.96 | 51.2 | 46.29 | 38.66 | 80 | 21.5 | 32.3 | 30.8 | 2549.44 | 24.88 | 16.74 | 48 | 149.265 | 20 | 26.9 | 20.8 | 100 | 21.83 | 20.16 | 128 | 32.2275 | 35.2 | 37.02 | 93 | 137 | 21.62 | 38.73 | 14.72 | 2549.44
18837 | 单垫环 | PN10 | 40 | TG | HG/T 21547-2016 | S32168(06Cr18Ni11Ti) | NB/T 47010 |  | 0.38 | 1 |  | 0 | 17.48 | 68 | 35.56 | 28 | 71 | 294 | 49 | 85.4 | 27 | 33.16 | 65 | 300 | 35.38 | 31.33 | 144.9048 | 44 | 33.49 | 18.41 | 31.92 | 38 | 46.1 | 34.0518 | 39 | 38.19 | 30 | 27.34 | 37.24 | 21.32 | 55.1 | 54.97 | 45.91 | 80 | 25.53 | 38.36 | 36.5 | 4659.92 | 32.6 | 19.88 | 48 | 154.08 | 24 | 31.9 | 24.7 | 105 | 25.92 | 23.94 | 128 | 38.2702 | 33.44 | 43.96 | 203 | 161 | 25.67 | 45.97 | 17.48 | 4659.92
18838 | 单垫环 | PN10 | 50 | TG | HG/T 21547-2016 | S32168(06Cr18Ni11Ti) | NB/T 47010 |  | 0.49 | 1 |  | 0 | 22.54 | 68 | 51.92 | 36 | 76 | 294 | 63 | 85.4 | 35 | 40.75 | 83 | 300 | 45.62 | 40.4 | 186.851 | 46 | 37.67 | 23.74 | 41.16 | 47 | 59.5 | 43.9089 | 49 | 49.25 | 35.8 | 33.27 | 48.02 | 27.5 | 71.05 | 72.33 | 48.43 | 80 | 32.92 | 49.46 | 41.4 | 6654.46 | 42.04 | 25.64 | 60 | 144.45 | 30 | 36.4 | 31.85 | 110 | 33.42 | 30.87 | 128 | 49.3534 | 43.12 | 48.31 | 103 | 176 | 33.1 | 59.36 | 22.54 | 6654.46
18839 | 单垫环 | PN10 | 65 | TG | HG/T 21547-2016 | S32168(06Cr18Ni11Ti) | NB/T 47010 |  | 0.63 | 1 |  | 0 | 28.35 | 68 | 55.12 | 36 | 88 | 343 | 40 | 79.3 | 45 | 54.97 | 107 | 300 | 58.65 | 51.94 | 240.237 | 54 | 41.86 | 30.52 | 52.92 | 50 | 76.4 | 56.4543 | 49 | 63.32 | 46 | 40.82 | 61.74 | 35.35 | 78.75 | 101.26 | 62.27 | 80 | 42.33 | 63.59 | 42.3 | 8109.6 | 54.05 | 32.96 | 72 | 165.315 | 39 | 41.2 | 40.95 | 120 | 42.97 | 39.69 | 128 | 63.453 | 48.51 | 62.11 | 141 | 212 | 42.56 | 76.28 | 28.35 | 8109.6
18840 | 单垫环 | PN10 | 80 | TG | HG/T 21547-2016 | S32168(06Cr18Ni11Ti) | NB/T 47010 |  | 0.76 | 1 |  | 0 | 34.2 | 68 | 69.46 | 44 | 99 | 343 | 40 | 119.56 | 54 | 64.25 | 100 | 300 | 70.76 | 62.66 | 144.9048 | 65 | 47.72 | 36.82 | 63.84 | 51 | 51.3 | 68.1036 | 59 | 76.39 | 55.5 | 47.82 | 74.48 | 42.65 | 79.8 | 123.48 | 58.43 | 80 | 51.06 | 76.71 | 48.5 | 11835.18 | 45.6 | 34.26 | 80 | 171.735 | 47 | 43.9 | 49.4 | 120 | 51.84 | 47.88 | 128 | 76.5504 | 58.52 | 59.48 | 186 | 252 | 51.34 | 51.15 | 34.2 | 11835.18
18841 | 单垫环 | PN10 | 100 | TG | HG/T 21547-2016 | S32168(06Cr18Ni11Ti) | NB/T 47010 |  | 0.93 | 1 |  | 0 | 41.85 | 75.888 | 98.57 | 53 | 93 | 368 | 46 | 126.88 | 54 | 62.77 | 122 | 300 | 86.58 | 50.52 | 177.3178 | 73 | 53.37 | 45.06 | 65.1 | 62 | 62.7 | 54.6003 | 72 | 93.47 | 67.9 | 56.99 | 60.45 | 52.19 | 76.26 | 157.15 | 64.07 | 80 | 54.51 | 93.87 | 58.8 | 14208.54 | 55.8 | 41.92 | 90 | 165.315 | 57 | 53.7 | 60.45 | 160 | 57.97 | 58.59 | 192 | 93.6663 | 71.61 | 65.49 | 184 | 293 | 50.99 | 62.59 | 41.85 | 14208.54
18842 | 单垫环 | PN10 | 125 | TG | HG/T 21547-2016 | S32168(06Cr18Ni11Ti) | NB/T 47010 |  | 1.31 | 1 |  | 0 | 58.95 | 106.896 | 153.92 | 75 | 118 | 417 | 65 | 167.14 | 76 | 86.53 | 172 | 300 | 84.63 | 71.16 | 249.7702 | 88 | 74.82 | 63.47 | 91.7 | 81 | 88.3 | 76.9101 | 101 | 91.36 | 78 | 77.47 | 85.15 | 73.51 | 107.42 | 154.34 | 90.25 | 104.8 | 76.78 | 91.75 | 82.2 | 20121.48 | 78.6 | 59.05 | 130 | 190.995 | 81 | 75.7 | 85.15 | 200 | 81.65 | 82.53 | 192 | 91.5519 | 86.46 | 92.25 | 303 | 345 | 71.82 | 88.12 | 58.95 | 20121.48
18843 | 单垫环 | PN10 | 150 | TG | HG/T 21547-2016 | S32168(06Cr18Ni11Ti) | NB/T 47010 |  | 1.62 | 1 |  | 0 | 72.9 | 132.192 | 218.71 | 92 | 138 | 490 | 80 | 198.86 | 94 | 95.96 | 213 | 300 | 104.65 | 88 | 308.8761 | 104 | 92.09 | 78.49 | 113.4 | 100 | 109.3 | 95.1102 | 125 | 112.98 | 96 | 94.18 | 105.3 | 89.38 | 132.84 | 179.6 | 111.6 | 129.6 | 94.94 | 113.46 | 98 | 29532.46 | 97.2 | 73.03 | 150 | 181.365 | 100 | 93.6 | 105.3 | 230 | 100.97 | 102.06 | 192 | 113.2173 | 106.92 | 114.08 | 347 | 367 | 88.81 | 109.05 | 72.9 | 29532.46
18844 | 单垫环 | PN10 | 200 | TG | HG/T 21547-2016 | S32168(06Cr18Ni11Ti) | NB/T 47010 |  | 2.74 | 1 |  | 0 | 123.3 | 223.584 | 404.3 | 147 | 218 | 543 | 136 | 292.8 | 159 | 160.35 | 359 | 300 | 177 | 148.84 | 268.6732 | 165 | 141.79 | 132.75 | 191.8 | 169 | 184.7 | 160.8654 | 212 | 191.09 | 162 | 154.55 | 178.1 | 151.16 | 159.468 | 244.15 | 180.55 | 219.2 | 156.02 | 191.91 | 165.8 | 120 | 164.4 | 123.52 | 230 | 237.4758 | 169 | 149.6 | 164.4 | 250 | 170.78 | 172.62 | 192 | 191.4913 | 180.84 | 184.68 | 664 | 484 | 150.22 | 184.35 | 120 | 664
18845 | 单垫环 | PN10 | 250 | TG | HG/T 21547-2016 | S32168(06Cr18Ni11Ti) | NB/T 47010 |  | 3.63 | 1 |  | 0 | 163.35 | 296.208 | 640.12 | 195 | 251 | 449 | 180 | 380.64 | 211 | 219.53 | 394 | 300 | 234.5 | 197.18 | 355.9429 | 208 | 188.36 | 175.87 | 254.1 | 224 | 188.9 | 213.1173 | 281 | 253.16 | 208.8 | 202.52 | 235.95 | 200.27 | 211.266 | 347.97 | 221.08 | 290.4 | 206.7 | 254.25 | 219.5 | 125 | 217.8 | 165.04 | 310 | 314.6121 | 224 | 198.2 | 217.8 | 450 | 226.25 | 228.69 | 203 | 253.6916 | 239.58 | 244.67 | 972 | 539 | 199.01 | 188.56 | 125 | 972
18846 | 单垫环 | PN10 | 300 | TG | HG/T 21547-2016 | S32168(06Cr18Ni11Ti) | NB/T 47010 |  | 4.8 | 1 |  | 0 | 216 | 391.68 | 1028.19 | 258 | 319 | 614 | 238 | 475.8 | 279 | 280.44 | 521 | 402 | 310.08 | 260.74 | 470.6683 | 268 | 250.62 | 232.56 | 336 | 274 | 249.8 | 281.808 | 371 | 334.75 | 278.4 | 265.58 | 312 | 264.82 | 260.16 | 434.96 | 292.33 | 384 | 273.32 | 336.19 | 290.3 | 130 | 288 | 218.24 | 360 | 416.016 | 296 | 262.1 | 288 | 365 | 299.17 | 302.4 | 269 | 335.453 | 316.8 | 323.53 | 1973 | 806 | 263.16 | 249.29 | 130 | 1973
18847 | 单垫环 | PN10 | 350 | TG | HG/T 21547-2016 | S32168(06Cr18Ni11Ti) | NB/T 47010 |  | 8.77 | 1 |  | 0 | 394.65 | 715.632 | 1499.73 | 471 | 551 | 827 | 435 | 878.4 | 510 | 505.34 | 951 | 635 | 566.54 | 476.39 | 859.9502 | 490 | 457.81 | 424.91 | 613.9 | 505 | 456.4 | 442.6219 | 679 | 611.62 | 510.4 | 479.56 | 570.05 | 483.84 | 475.334 | 687.52 | 534.11 | 438.5 | 499.38 | 614.25 | 530.4 | 135 | 526.2 | 398.74 | 490 | 760.0959 | 540 | 478.8 | 526.2 | 725 | 546.62 | 552.51 | 491 | 612.9044 | 578.82 | 547 | 1495 | 1209 | 480.81 | 455.45 | 135 | 1499.73
18848 | 单垫环 | PN10 | 400 | TG | HG/T 21547-2016 | S32168(06Cr18Ni11Ti) | NB/T 47010 |  | 10.98 | 1 |  | 0 | 494.1 | 895.968 | 2193.86 | 589 | 680 | 898 | 545 | 1098 | 639 | 632.68 | 1191 | 854 | 709.31 | 596.43 | 1076.6538 | 613 | 573.44 | 531.98 | 768.6 | 632 | 571.3 | 554.1606 | 850 | 765.74 | 605 | 598.68 | 713.7 | 605.76 | 595.116 | 825.02 | 635.82 | 549 | 625.22 | 769.04 | 664 | 140 | 658.8 | 499.22 | 590 | 951.6366 | 676 | 599.5 | 658.8 | 800 | 684.36 | 691.74 | 615 | 767.3481 | 724.68 | 679.32 | 2496 | 1665 | 601.97 | 570.17 | 140 | 2496
18849 | 单垫环 | PN10 | 450 | TG | HG/T 21547-2016 | S32168(06Cr18Ni11Ti) | NB/T 47010 |  | 13.28 | 1 |  | 0 | 597.6 | 1083.648 | 3120.7 | 631 | 815 | 1063 | 659 | 1288.32 | 773 | 765.21 | 1440 | 1107 | 857.89 | 721.37 | 1302.1824 | 723 | 693.78 | 643.42 | 929.6 | 765 | 665 | 670.2416 | 1028 | 926.14 | 731.5 | 722.65 | 863.2 | 718.91 | 719.776 | 1080.39 | 769.01 | 664 | 756.18 | 930.13 | 773.5 | 170 | 796.8 | 603.79 | 680 | 1150.9776 | 818 | 669.3 | 796.8 | 1050 | 827.72 | 836.64 | 744 | 928.0849 | 876.48 | 801.58 | 2702 | 2208 | 728.06 | 663.67 | 170 | 3120.7
18850 | 单垫环 | PN10 | 500 | TG | HG/T 21547-2016 | S32168(06Cr18Ni11Ti) | NB/T 47010 |  | 16.21 | 1 |  | 0 | 729.45 | 1322.736 | 4204.57 | 770 | 986 | 1181 | 804 | 1537.2 | 943 | 934.04 | 1758 | 1425 | 1047.17 | 880.53 | 1589.4861 | 882 | 847.08 | 785.37 | 1134.7 | 934 | 811.7 | 818.1187 | 1254 | 1130.48 | 891 | 880.58 | 1053.65 | 877.53 | 878.582 | 1240.35 | 938.68 | 810.5 | 923.02 | 1135.35 | 944 | 180 | 972.6 | 737.01 | 790 | 1404.9207 | 999 | 817 | 972.6 | 1250 | 1010.34 | 1021.23 | 908 | 1132.854 | 1069.86 | 978.44 | 2238 | 2887 | 888.7 | 810.08 | 180 | 4204.57
18851 | 单垫环 | PN10 | 600 | TG | HG/T 21547-2016 | S32168(06Cr18Ni11Ti) | NB/T 47010 |  | 21.66 | 1 |  | 0 | 974.7 | 1767.456 | 6752.05 | 1028 | 1305 | 1607 | 1074 | 2013 | 1260 | 1248.07 | 2349 | 2176 | 1399.24 | 1176.57 | 2123.8908 | 1179 | 1132.23 | 1049.43 | 1516.2 | 1248 | 1084.7 | 1093.1802 | 1676 | 1510.56 | 1193.5 | 1174.33 | 1407.9 | 1172.57 | 1173.972 | 2539.63 | 1254.27 | 1083 | 1233.35 | 1517.07 | 1261.5 | 190 | 1299.6 | 984.8 | 1120 | 1877.2722 | 1334 | 1091.7 | 1299.6 | 1700 | 1350.02 | 1364.58 | 1213 | 1513.7322 | 1429.56 | 1307.4 | 2828 | 4559 | 1187.49 | 1082.45 | 190 | 6752.05
18852 | 单垫环 | PN16 | 10 | TG | HG/T 21547-2016 | S32168(06Cr18Ni11Ti) | NB/T 47010 |  | 0.12 | 1 |  | 0 | 5.52 | 68 | 13.61 | 9 | 44 | 221 | 40 | 91.5 | 9 | 10.52 | 25 | 300 | 11.17 | 9.89 | 84.9818 | 24 | 29.3 | 5.81 | 10.08 | 20 | 14.6 | 14.5848 | 17 | 12.06 | 30 | 13.33 | 16.76 | 6.73 | 21 | 14.47 | 18.45 | 80 | 8.06 | 12.11 | 17.8 | 334.53 | 14.35 | 6.28 | 12 | 133.215 | 8 | 10.1 | 7.8 | 55 | 8.18 | 7.56 | 128 | 12.0853 | 15.84 | 18.11 | 76 | 81 | 8.11 | 14.57 | 5.52 | 334.53
18853 | 单垫环 | PN16 | 15 | TG | HG/T 21547-2016 | S32168(06Cr18Ni11Ti) | NB/T 47010 |  | 0.14 | 1 |  | 0 | 6.44 | 68 | 17.58 | 11 | 46 | 221 | 40 | 91.5 | 10 | 12.28 | 29 | 300 | 13.03 | 11.54 | 99.1454 | 28 | 29.3 | 6.78 | 11.76 | 20 | 17 | 17.0156 | 19 | 14.07 | 30 | 14.41 | 18.72 | 7.86 | 24.5 | 17.36 | 21.53 | 80 | 9.41 | 14.13 | 21.1 | 555.03 | 16.75 | 7.33 | 24 | 136.425 | 9 | 11.8 | 9.1 | 65 | 9.55 | 8.82 | 128 | 14.0995 | 15.4 | 21.13 | 76 | 81 | 9.46 | 16.92 | 6.44 | 555.03
18854 | 单垫环 | PN16 | 20 | TG | HG/T 21547-2016 | S32168(06Cr18Ni11Ti) | NB/T 47010 |  | 0.2 | 1 |  | 0 | 9.2 | 68 | 19.5 | 15 | 52 | 221 | 40 | 91.5 | 14 | 17.54 | 42 | 300 | 18.62 | 16.49 | 141.6363 | 32 | 29.3 | 9.69 | 16.8 | 28 | 21.1 | 24.308 | 24 | 20.1 | 30 | 17.64 | 24.6 | 11.22 | 32 | 26.04 | 30.75 | 80 | 13.44 | 20.19 | 26.9 | 726.02 | 21.53 | 10.47 | 24 | 139.635 | 12 | 16.8 | 13 | 75 | 13.64 | 12.6 | 128 | 20.1422 | 22 | 30.18 | 76 | 96 | 13.51 | 21.06 | 9.2 | 726.02
18855 | 单垫环 | PN16 | 25 | TG | HG/T 21547-2016 | S32168(06Cr18Ni11Ti) | NB/T 47010 |  | 0.26 | 1 |  | 0 | 11.96 | 68 | 22.91 | 20 | 58 | 221 | 40 | 91.5 | 19 | 22.8 | 55 | 300 | 24.21 | 21.44 | 184.1272 | 37 | 33.49 | 12.6 | 21.84 | 31 | 24.6 | 31.6004 | 29 | 26.13 | 30 | 20.87 | 30.48 | 14.59 | 41.6 | 34.72 | 39.98 | 80 | 17.47 | 26.24 | 28.3 | 1405.54 | 25.1 | 13.6 | 24 | 144.45 | 16 | 21.8 | 16.9 | 90 | 17.73 | 16.38 | 128 | 26.1849 | 28.6 | 39.23 | 76 | 112 | 17.56 | 24.55 | 11.96 | 1405.54
18856 | 单垫环 | PN16 | 32 | TG | HG/T 21547-2016 | S32168(06Cr18Ni11Ti) | NB/T 47010 |  | 0.32 | 1 |  | 0 | 14.72 | 68 | 28.46 | 24 | 64 | 294 | 41 | 91.5 | 23 | 28.06 | 67 | 300 | 29.79 | 26.38 | 113.309 | 41 | 35.58 | 15.5 | 26.88 | 38 | 38.8 | 28.6752 | 34 | 32.16 | 30 | 24.11 | 31.36 | 17.96 | 51.2 | 46.29 | 38.66 | 80 | 21.5 | 32.3 | 30.8 | 2077.62 | 25.1 | 16.74 | 48 | 149.265 | 20 | 26.9 | 20.8 | 100 | 21.83 | 20.16 | 128 | 32.2275 | 35.2 | 37.02 | 93 | 137 | 21.62 | 38.73 | 14.72 | 2077.62
18857 | 单垫环 | PN16 | 40 | TG | HG/T 21547-2016 | S32168(06Cr18Ni11Ti) | NB/T 47010 |  | 0.38 | 1 |  | 0 | 17.48 | 68 | 36.29 | 28 | 71 | 294 | 49 | 85.4 | 27 | 33.16 | 65 | 300 | 35.38 | 31.33 | 134.5545 | 44 | 37.67 | 18.41 | 31.92 | 38 | 46.1 | 34.0518 | 39 | 38.19 | 30 | 27.34 | 37.24 | 21.32 | 55.1 | 54.97 | 45.91 | 80 | 25.53 | 38.36 | 36.5 | 3079.54 | 32.89 | 19.88 | 48 | 154.08 | 24 | 31.9 | 24.7 | 105 | 25.92 | 23.94 | 128 | 38.2702 | 33.44 | 43.96 | 203 | 161 | 25.67 | 45.97 | 17.48 | 3079.54
18858 | 单垫环 | PN16 | 50 | TG | HG/T 21547-2016 | S32168(06Cr18Ni11Ti) | NB/T 47010 |  | 0.49 | 1 |  | 0 | 22.54 | 68 | 52.98 | 36 | 76 | 294 | 63 | 85.4 | 35 | 40.75 | 83 | 300 | 45.62 | 40.4 | 173.5045 | 46 | 41.86 | 23.74 | 41.16 | 47 | 47.1 | 43.9089 | 49 | 49.25 | 35.8 | 33.27 | 48.02 | 27.5 | 71.05 | 72.33 | 48.43 | 80 | 32.92 | 49.46 | 41.4 | 4681.62 | 48.03 | 25.64 | 60 | 146.055 | 30 | 36.4 | 31.85 | 110 | 33.42 | 30.87 | 128 | 49.3534 | 43.12 | 48.31 | 103 | 176 | 33.1 | 46.97 | 22.54 | 4681.62
18859 | 单垫环 | PN16 | 65 | TG | HG/T 21547-2016 | S32168(06Cr18Ni11Ti) | NB/T 47010 |  | 0.63 | 1 |  | 0 | 28.35 | 68 | 56.25 | 36 | 88 | 343 | 40 | 79.3 | 45 | 54.97 | 107 | 300 | 58.65 | 51.94 | 223.0772 | 54 | 46.04 | 30.52 | 52.92 | 50 | 76.4 | 56.4543 | 49 | 63.32 | 46 | 40.82 | 61.74 | 35.35 | 78.75 | 101.26 | 62.27 | 80 | 42.33 | 63.59 | 42.3 | 6655.7 | 50.4 | 32.96 | 72 | 165.315 | 39 | 41.2 | 40.95 | 120 | 42.97 | 39.69 | 128 | 63.453 | 48.51 | 62.11 | 141 | 212 | 42.56 | 76.28 | 28.35 | 6655.7
18860 | 单垫环 | PN16 | 80 | TG | HG/T 21547-2016 | S32168(06Cr18Ni11Ti) | NB/T 47010 |  | 0.76 | 1 |  | 0 | 34.2 | 68 | 70.88 | 44 | 99 | 343 | 40 | 119.56 | 54 | 64.25 | 100 | 300 | 70.76 | 62.66 | 124.2041 | 65 | 52.74 | 36.82 | 63.84 | 51 | 51.3 | 68.1036 | 59 | 76.39 | 55.5 | 47.82 | 74.48 | 42.65 | 79.8 | 123.48 | 58.43 | 80 | 51.06 | 76.71 | 48.5 | 9210.1 | 45.6 | 34.26 | 80 | 171.735 | 47 | 43.9 | 49.4 | 120 | 51.84 | 47.88 | 128 | 76.5504 | 58.52 | 59.48 | 186 | 252 | 51.34 | 51.15 | 34.2 | 9210.1
18861 | 单垫环 | PN16 | 100 | TG | HG/T 21547-2016 | S32168(06Cr18Ni11Ti) | NB/T 47010 |  | 1.11 | 1 |  | 0 | 49.95 | 90.576 | 100.59 | 64 | 105 | 368 | 55 | 135.42 | 65 | 74.91 | 146 | 300 | 103.34 | 60.3 | 181.4034 | 75 | 58.08 | 53.78 | 77.7 | 74 | 74.9 | 65.1681 | 86 | 111.56 | 66 | 66.69 | 72.15 | 62.29 | 91.02 | 157.15 | 76.47 | 88.8 | 65.05 | 112.04 | 70.2 | 10929.36 | 66.6 | 50.04 | 90 | 176.55 | 68 | 64.1 | 72.15 | 160 | 69.18 | 69.93 | 192 | 111.7943 | 85.47 | 78.17 | 200 | 354 | 60.85 | 74.72 | 49.95 | 10929.36
18862 | 单垫环 | PN16 | 125 | TG | HG/T 21547-2016 | S32168(06Cr18Ni11Ti) | NB/T 47010 |  | 1.56 | 1 |  | 0 | 70.2 | 127.296 | 157.06 | 89 | 134 | 417 | 77 | 190.32 | 91 | 103.05 | 205 | 300 | 100.78 | 84.74 | 254.9453 | 101 | 87.9 | 75.58 | 109.2 | 96 | 105.2 | 91.5876 | 121 | 108.79 | 96 | 90.94 | 101.4 | 87.54 | 127.92 | 154.34 | 107.47 | 124.8 | 91.43 | 109.26 | 97.9 | 17173.38 | 93.6 | 70.32 | 130 | 200.625 | 96 | 90.1 | 101.4 | 200 | 97.23 | 98.28 | 192 | 109.0185 | 102.96 | 109.86 | 337 | 410 | 85.53 | 104.94 | 70.2 | 17173.38
18863 | 单垫环 | PN16 | 150 | TG | HG/T 21547-2016 | S32168(06Cr18Ni11Ti) | NB/T 47010 |  | 2.03 | 1 |  | 0 | 91.35 | 165.648 | 223.17 | 116 | 165 | 490 | 101 | 237.9 | 118 | 120.24 | 266 | 300 | 131.14 | 110.27 | 331.7558 | 131 | 106.21 | 98.35 | 142.1 | 125 | 136.9 | 119.1813 | 157 | 141.57 | 120 | 116.28 | 131.95 | 112 | 166.46 | 179.6 | 139.85 | 162.4 | 118.97 | 142.18 | 122.8 | 120 | 121.8 | 91.51 | 150 | 189.39 | 125 | 117.2 | 131.95 | 230 | 126.53 | 127.89 | 192 | 141.8673 | 133.98 | 142.95 | 408 | 463 | 111.29 | 136.63 | 91.35 | 490
18864 | 单垫环 | PN16 | 200 | TG | HG/T 21547-2016 | S32168(06Cr18Ni11Ti) | NB/T 47010 |  | 3.1 | 1 |  | 0 | 139.5 | 252.96 | 412.55 | 167 | 241 | 543 | 154 | 322.08 | 180 | 181.42 | 407 | 300 | 200.26 | 168.39 | 287.0859 | 187 | 170.04 | 150.2 | 217 | 191 | 209 | 182.001 | 240 | 216.19 | 179.8 | 173.95 | 201.5 | 171.03 | 180.42 | 291.84 | 204.27 | 248 | 176.52 | 217.12 | 187.5 | 125 | 186 | 139.75 | 220 | 268.677 | 192 | 169.3 | 186 | 250 | 193.22 | 195.3 | 192 | 216.644 | 204.6 | 208.95 | 752 | 551 | 169.95 | 208.61 | 125 | 752
18865 | 单垫环 | PN16 | 250 | TG | HG/T 21547-2016 | S32168(06Cr18Ni11Ti) | NB/T 47010 |  | 4.28 | 1 |  | 0 | 192.6 | 349.248 | 653.18 | 230 | 289 | 473 | 212 | 439.2 | 249 | 258.84 | 464 | 328 | 276.49 | 232.49 | 396.3637 | 245 | 223.41 | 207.37 | 299.6 | 264 | 222.8 | 251.2788 | 331 | 298.49 | 249.4 | 237.55 | 278.2 | 236.12 | 249.096 | 376.04 | 260.66 | 342.4 | 243.71 | 299.77 | 258.8 | 130 | 256.8 | 194.6 | 330 | 370.9476 | 263 | 233.7 | 256.8 | 450 | 266.76 | 269.64 | 240 | 299.1168 | 282.48 | 288.48 | 1084 | 639 | 234.65 | 222.3 | 130 | 1084
18866 | 单垫环 | PN16 | 300 | TG | HG/T 21547-2016 | S32168(06Cr18Ni11Ti) | NB/T 47010 |  | 6.34 | 1 |  | 0 | 285.3 | 517.344 | 1049.18 | 340 | 409 | 614 | 314 | 644.16 | 369 | 370.41 | 688 | 499 | 409.56 | 344.39 | 587.1369 | 354 | 346.89 | 307.17 | 443.8 | 361 | 330 | 372.2214 | 491 | 442.15 | 365.4 | 348.59 | 412.1 | 349.78 | 343.628 | 516.34 | 386.12 | 317 | 361.01 | 444.05 | 383.5 | 135 | 380.4 | 288.26 | 440 | 549.4878 | 391 | 346.2 | 380.4 | 480 | 395.16 | 399.42 | 355 | 443.0785 | 418.44 | 427.33 | 1058 | 979 | 347.58 | 329.29 | 135 | 1058
18867 | 单垫环 | PN16 | 350 | TG | HG/T 21547-2016 | S32168(06Cr18Ni11Ti) | NB/T 47010 |  | 10.44 | 1 |  | 0 | 469.8 | 851.904 | 1530.33 | 560 | 649 | 827 | 518 | 1002.84 | 607 | 601.56 | 1132 | 756 | 674.42 | 567.1 | 966.8312 | 583 | 567.68 | 505.82 | 730.8 | 601 | 543.3 | 526.9068 | 808 | 728.08 | 572 | 569.58 | 678.6 | 575.97 | 565.848 | 752.06 | 635.82 | 522 | 594.47 | 731.22 | 631.5 | 140 | 626.4 | 474.67 | 640 | 904.8348 | 643 | 570 | 626.4 | 860 | 650.7 | 657.72 | 585 | 729.609 | 689.04 | 651.16 | 1460 | 1436 | 572.36 | 542.2 | 140 | 1530.33
18868 | 单垫环 | PN16 | 400 | TG | HG/T 21547-2016 | S32168(06Cr18Ni11Ti) | NB/T 47010 |  | 14.99 | 1 |  | 0 | 674.55 | 1223.184 | 2238.63 | 804 | 915 | 1181 | 744 | 1427.4 | 872 | 863.74 | 1626 | 1104 | 968.35 | 814.26 | 1388.1992 | 816 | 812.02 | 726.27 | 1049.3 | 863 | 780.1 | 756.5453 | 1160 | 1045.4 | 825 | 814.82 | 974.35 | 827 | 812.458 | 1007.42 | 868.03 | 749.5 | 853.55 | 1049.9 | 906.6 | 170 | 899.4 | 681.54 | 800 | 1299.1833 | 923 | 818.5 | 899.4 | 1100 | 934.3 | 944.37 | 839 | 1047.5953 | 989.34 | 927.42 | 1847 | 2109 | 821.81 | 778.49 | 170 | 2238.63
18869 | 单垫环 | PN16 | 450 | TG | HG/T 21547-2016 | S32168(06Cr18Ni11Ti) | NB/T 47010 |  | 19.66 | 1 |  | 0 | 884.7 | 1604.256 | 3184.39 | 933 | 1188 | 1389 | 975 | 1830 | 1144 | 1132.83 | 2132 | 1480 | 1270.04 | 1067.93 | 1820.6802 | 1070 | 1097.17 | 952.53 | 1376.2 | 1132 | 984.5 | 992.2402 | 1521 | 1371.08 | 1083.5 | 1066.53 | 1277.9 | 1064.3 | 1065.572 | 1397.5 | 1138.46 | 983 | 1119.47 | 1376.99 | 1145 | 180 | 1179.6 | 893.87 | 1090 | 1703.9322 | 1211 | 990.9 | 1179.6 | 1515 | 1225.37 | 1238.58 | 1101 | 1373.9593 | 1297.56 | 1186.68 | 2343 | 2848 | 1077.84 | 982.5 | 180 | 3184.39
18870 | 单垫环 | PN16 | 500 | TG | HG/T 21547-2016 | S32168(06Cr18Ni11Ti) | NB/T 47010 |  | 26 | 1 |  | 0 | 1170 | 2121.6 | 4290.38 | 1234 | 1558 | 1937 | 1290 | 2386.32 | 1513 | 1498.15 | 2820 | 1995 | 1679.6 | 1412.32 | 2407.8171 | 1304 | 1443.54 | 1259.7 | 1820 | 1498 | 1302 | 1312.22 | 2012 | 1813.23 | 1430 | 1408.26 | 1690 | 1407.51 | 1409.2 | 2671.52 | 1505.59 | 1300 | 1480.47 | 1821.04 | 1514.2 | 389.34 | 1560 | 1182.13 | 1480 | 2253.42 | 1602 | 1310.4 | 1560 | 2000 | 1620.53 | 1638 | 1456 | 1817.0378 | 1716 | 1569.36 | 3308 | 3859 | 1425.42 | 1299.37 | 389.34 | 4290.38
18871 | 单垫环 | PN16 | 600 | TG | HG/T 21547-2016 | S32168(06Cr18Ni11Ti) | NB/T 47010 |  | 40.35 | 1 |  | 0 | 1815.75 | 3292.56 | 6889.84 | 1915 | 2397 | 2906 | 2001 | 3660 | 2347 | 2325.01 | 4377 | 3213 | 2606.61 | 2191.81 | 3736.7469 | 2023 | 2223.12 | 1954.96 | 2824.5 | 2324 | 2020.7 | 2036.4645 | 3123 | 2814 | 2222 | 2181.73 | 2622.75 | 2184.35 | 2186.97 | 3434.81 | 2336.56 | 2017.5 | 2297.58 | 2826.11 | 2350 | 738.36 | 2421 | 1834.57 | 2330 | 3497.1345 | 2485 | 2033.6 | 2421 | 3100 | 2514.93 | 2542.05 | 2260 | 2819.9094 | 2663.1 | 2435.53 | 4305 | 6294 | 2212.15 | 2016.54 | 738.36 | 6889.84
18872 | 单垫环 | PN25 | 10 | TG | HG/T 21547-2016 | S32168(06Cr18Ni11Ti) | NB/T 47010 |  | 0.12 | 1 |  | 0 | 5.52 | 68 | 8.96 | 9 | 44 | 221 | 40 | 91.5 | 9 | 10.52 | 25 | 300 | 11.17 | 9.89 | 84.9818 | 24 | 29.3 | 5.81 | 10.08 | 20 | 14.6 | 14.5848 | 17 | 12.06 | 30 | 13.33 | 16.76 | 6.73 | 21 | 14.47 | 18.45 | 80 | 8.06 | 12.11 | 17.8 | 1253.7 | 14.3 | 6.28 | 12 | 133.215 | 8 | 10.1 | 7.8 | 55 | 8.18 | 7.56 | 128 | 12.0853 | 15.84 | 18.11 | 76 | 81 | 8.11 | 14.57 | 5.52 | 1253.7
18873 | 单垫环 | PN25 | 15 | TG | HG/T 21547-2016 | S32168(06Cr18Ni11Ti) | NB/T 47010 |  | 0.14 | 1 |  | 0 | 6.44 | 68 | 12.13 | 11 | 46 | 221 | 40 | 91.5 | 10 | 12.28 | 29 | 300 | 13.03 | 11.54 | 99.1454 | 28 | 29.3 | 6.78 | 11.76 | 19 | 17 | 17.0156 | 19 | 14.07 | 30 | 14.41 | 18.72 | 7.86 | 24.5 | 17.36 | 21.53 | 80 | 9.41 | 14.13 | 21.1 | 1636.18 | 16.69 | 7.33 | 24 | 136.425 | 9 | 11.8 | 9.1 | 65 | 9.55 | 8.82 | 128 | 14.0995 | 15.4 | 21.13 | 76 | 81 | 9.46 | 16.92 | 6.44 | 1636.18
18874 | 单垫环 | PN25 | 20 | TG | HG/T 21547-2016 | S32168(06Cr18Ni11Ti) | NB/T 47010 |  | 0.2 | 1 |  | 0 | 9.2 | 68 | 17.24 | 15 | 52 | 221 | 40 | 91.5 | 14 | 17.54 | 42 | 300 | 18.62 | 16.49 | 141.6363 | 32 | 33.49 | 9.69 | 16.8 | 27 | 21.1 | 24.308 | 24 | 20.1 | 30 | 17.64 | 24.6 | 11.22 | 32 | 26.04 | 30.75 | 80 | 13.44 | 20.19 | 26.9 | 2549.44 | 20.19 | 10.47 | 24 | 139.635 | 12 | 16.8 | 13 | 75 | 13.64 | 12.6 | 128 | 20.1422 | 22 | 30.18 | 76 | 96 | 13.51 | 21.07 | 9.2 | 2549.44
18875 | 单垫环 | PN25 | 25 | TG | HG/T 21547-2016 | S32168(06Cr18Ni11Ti) | NB/T 47010 |  | 0.26 | 1 |  | 0 | 11.96 | 68 | 22.45 | 20 | 58 | 221 | 40 | 91.5 | 19 | 22.8 | 55 | 300 | 24.21 | 21.44 | 184.1272 | 37 | 37.67 | 12.6 | 21.84 | 31 | 31.6 | 31.6004 | 29 | 26.13 | 30 | 20.87 | 30.48 | 14.59 | 41.6 | 34.72 | 39.98 | 80 | 17.47 | 26.24 | 28.3 | 4659.92 | 24.49 | 13.6 | 24 | 146.055 | 16 | 21.8 | 16.9 | 90 | 17.73 | 16.38 | 128 | 26.1849 | 28.6 | 39.23 | 76 | 112 | 17.56 | 31.49 | 11.96 | 4659.92
18876 | 单垫环 | PN25 | 32 | TG | HG/T 21547-2016 | S32168(06Cr18Ni11Ti) | NB/T 47010 |  | 0.32 | 1 |  | 0 | 14.72 | 68 | 29.37 | 24 | 64 | 294 | 41 | 91.5 | 23 | 28.06 | 67 | 300 | 29.79 | 26.38 | 113.309 | 41 | 41.86 | 15.5 | 26.88 | 38 | 38.8 | 28.6752 | 34 | 32.16 | 30 | 24.11 | 31.36 | 17.96 | 51.2 | 46.29 | 38.66 | 80 | 21.5 | 32.3 | 30.8 | 6654.46 | 30.12 | 16.74 | 48 | 150.87 | 20 | 26.9 | 20.8 | 100 | 21.83 | 20.16 | 128 | 32.2275 | 35.2 | 37.02 | 203 | 137 | 21.62 | 38.73 | 14.72 | 6654.46
18877 | 单垫环 | PN25 | 40 | TG | HG/T 21547-2016 | S32168(06Cr18Ni11Ti) | NB/T 47010 |  | 0.38 | 1 |  | 0 | 17.48 | 68 | 40.6 | 28 | 71 | 294 | 49 | 85.4 | 27 | 33.16 | 65 | 300 | 35.38 | 31.33 | 134.5545 | 44 | 46.04 | 18.41 | 31.92 | 37 | 46.1 | 34.0518 | 39 | 38.19 | 30 | 27.34 | 37.24 | 21.32 | 55.1 | 54.97 | 45.91 | 80 | 25.53 | 38.36 | 36.5 | 8109.6 | 32.18 | 19.88 | 48 | 155.685 | 24 | 31.9 | 24.7 | 105 | 25.92 | 23.94 | 128 | 38.2702 | 33.44 | 43.96 | 88 | 161 | 25.67 | 45.97 | 17.48 | 8109.6
18878 | 单垫环 | PN25 | 50 | TG | HG/T 21547-2016 | S32168(06Cr18Ni11Ti) | NB/T 47010 |  | 0.49 | 1 |  | 0 | 22.54 | 68 | 56.13 | 36 | 76 | 294 | 63 | 85.4 | 35 | 40.75 | 83 | 300 | 45.62 | 40.4 | 173.5045 | 46 | 50.23 | 23.74 | 41.16 | 46 | 59.5 | 43.9089 | 49 | 49.25 | 35.8 | 33.27 | 48.02 | 27.5 | 71.05 | 72.33 | 48.43 | 80 | 32.92 | 49.46 | 41.4 | 11835.18 | 40.74 | 25.64 | 72 | 149.265 | 30 | 40.4 | 31.85 | 110 | 33.42 | 30.87 | 128 | 49.3534 | 43.12 | 48.31 | 100 | 176 | 33.1 | 59.36 | 22.54 | 11835.18
18879 | 单垫环 | PN25 | 65 | TG | HG/T 21547-2016 | S32168(06Cr18Ni11Ti) | NB/T 47010 |  | 0.7 | 1 |  | 0 | 31.5 | 68 | 70.31 | 40 | 94 | 368 | 40 | 79.3 | 50 | 61.08 | 119 | 300 | 65.17 | 57.72 | 247.8635 | 60 | 54.41 | 33.92 | 58.8 | 55 | 85 | 62.727 | 54 | 70.36 | 51.1 | 44.59 | 68.6 | 39.29 | 87.5 | 101.26 | 69.19 | 80 | 47.03 | 70.66 | 47 | 14208.54 | 44.27 | 36.63 | 96 | 166.92 | 44 | 41.2 | 45.5 | 120 | 47.75 | 44.1 | 128 | 70.5078 | 53.9 | 69.01 | 169 | 233 | 47.29 | 84.79 | 31.5 | 14208.54
18880 | 单垫环 | PN25 | 80 | TG | HG/T 21547-2016 | S32168(06Cr18Ni11Ti) | NB/T 47010 |  | 0.92 | 1 |  | 0 | 41.4 | 75.072 | 83.69 | 53 | 113 | 392 | 46 | 119.56 | 66 | 77.78 | 121 | 300 | 85.65 | 75.85 | 150.3524 | 72 | 62.16 | 44.57 | 77.28 | 63 | 62 | 82.4412 | 71 | 92.47 | 67.2 | 56.45 | 90.16 | 51.62 | 96.6 | 123.48 | 70.73 | 80 | 61.81 | 92.86 | 58.7 | 20121.48 | 58.19 | 41.47 | 100 | 173.34 | 57 | 53.1 | 59.8 | 120 | 62.75 | 57.96 | 128 | 92.6642 | 70.84 | 72.01 | 174 | 303 | 62.15 | 61.91 | 41.4 | 20121.48
18881 | 单垫环 | PN25 | 100 | TG | HG/T 21547-2016 | S32168(06Cr18Ni11Ti) | NB/T 47010 |  | 1.43 | 1 |  | 0 | 64.35 | 116.688 | 134.27 | 82 | 126 | 417 | 71 | 167.14 | 83 | 96.51 | 188 | 300 | 133.13 | 77.68 | 233.6999 | 92 | 80.05 | 69.28 | 100.1 | 98 | 96.4 | 83.9553 | 111 | 143.73 | 84 | 83.94 | 92.95 | 80.24 | 117.26 | 168.38 | 98.51 | 114.4 | 83.81 | 144.34 | 90.5 | 29532.46 | 82.79 | 64.46 | 130 | 186.18 | 88 | 82.6 | 92.95 | 160 | 89.13 | 90.09 | 192 | 144.0318 | 110.11 | 100.7 | 272 | 441 | 78.4 | 96.24 | 64.35 | 29532.46
18882 | 单垫环 | PN25 | 125 | TG | HG/T 21547-2016 | S32168(06Cr18Ni11Ti) | NB/T 47010 |  | 1.85 | 1 |  | 0 | 83.25 | 150.96 | 191.76 | 106 | 153 | 441 | 92 | 214.72 | 108 | 122.2 | 243 | 300 | 119.51 | 100.49 | 302.339 | 119 | 103.07 | 89.63 | 129.5 | 118 | 124.8 | 108.6135 | 143 | 129.02 | 114 | 106.58 | 120.25 | 103.82 | 151.7 | 151.54 | 127.45 | 148 | 108.42 | 129.57 | 116 | 120 | 114.66 | 83.4 | 180 | 207.045 | 114 | 106.8 | 120.25 | 200 | 115.31 | 116.55 | 192 | 129.2909 | 122.1 | 130.28 | 330 | 484 | 101.42 | 124.5 | 83.25 | 484
18883 | 单垫环 | PN25 | 150 | TG | HG/T 21547-2016 | S32168(06Cr18Ni11Ti) | NB/T 47010 |  | 2.62 | 1 |  | 0 | 117.9 | 213.792 | 283.95 | 149 | 203 | 490 | 130 | 294.02 | 152 | 155.19 | 344 | 300 | 169.25 | 142.32 | 428.1774 | 158 | 144.93 | 126.94 | 183.4 | 167 | 176.7 | 153.8202 | 203 | 182.72 | 156 | 148.08 | 170.3 | 144.55 | 214.84 | 213.27 | 180.49 | 209.6 | 153.55 | 183.5 | 158.5 | 125 | 144.83 | 118.11 | 230 | 227.0754 | 161 | 151.3 | 170.3 | 235 | 163.3 | 165.06 | 192 | 183.1037 | 172.92 | 184.5 | 525 | 563 | 143.64 | 176.33 | 117.9 | 563
18884 | 单垫环 | PN25 | 200 | TG | HG/T 21547-2016 | S32168(06Cr18Ni11Ti) | NB/T 47010 |  | 4.33 | 1 |  | 0 | 194.85 | 353.328 | 549.31 | 233 | 322 | 520 | 215 | 439.2 | 252 | 253.41 | 568 | 300 | 279.72 | 235.21 | 400.9942 | 248 | 249.05 | 209.79 | 303.1 | 276 | 291.9 | 254.2143 | 335 | 301.97 | 249.4 | 240.25 | 281.45 | 238.89 | 252.006 | 356.39 | 285.32 | 346.4 | 246.56 | 303.27 | 261.9 | 130 | 247.57 | 195.2 | 340 | 375.2811 | 267 | 236.4 | 259.8 | 330 | 269.88 | 272.79 | 242 | 302.6041 | 285.78 | 291.85 | 953 | 703 | 237.39 | 291.35 | 130 | 953
18885 | 单垫环 | PN25 | 250 | TG | HG/T 21547-2016 | S32168(06Cr18Ni11Ti) | NB/T 47010 |  | 6.72 | 1 |  | 0 | 302.4 | 548.352 | 902.89 | 361 | 431 | 614 | 333 | 658.8 | 391 | 406.41 | 729 | 457 | 434.11 | 365.03 | 622.3281 | 375 | 366.25 | 325.58 | 470.4 | 428 | 349.7 | 394.5312 | 520 | 468.65 | 388.6 | 369.07 | 436.8 | 370.75 | 391.104 | 505.12 | 409.26 | 336 | 382.65 | 470.67 | 406.4 | 135 | 386.72 | 305.53 | 480 | 582.4224 | 414 | 366.9 | 403.2 | 560 | 418.84 | 423.36 | 376 | 469.6342 | 443.52 | 452.94 | 1373 | 846 | 368.42 | 348.95 | 135 | 1373
18886 | 单垫环 | PN25 | 300 | TG | HG/T 21547-2016 | S32168(06Cr18Ni11Ti) | NB/T 47010 |  | 10.15 | 1 |  | 0 | 456.75 | 828.24 | 1456.4 | 545 | 632 | 803 | 503 | 951.6 | 590 | 593.01 | 1101 | 707 | 655.69 | 551.35 | 939.9748 | 567 | 570.82 | 491.77 | 710.5 | 597 | 528.2 | 595.9065 | 785 | 707.86 | 561 | 553.95 | 659.75 | 559.98 | 550.13 | 707.17 | 618.16 | 507.5 | 577.95 | 710.91 | 613.9 | 140 | 573.63 | 461.48 | 630 | 879.7005 | 625 | 554.2 | 609 | 770 | 632.63 | 639.45 | 568 | 709.3465 | 669.9 | 684.13 | 1395 | 1322 | 556.46 | 527.14 | 140 | 1456.4
18887 | 单垫环 | PN25 | 350 | TG | HG/T 21547-2016 | S32168(06Cr18Ni11Ti) | NB/T 47010 |  | 16 | 1 |  | 0 | 720 | 1305.6 | 2091.32 | 858 | 974 | 1158 | 794 | 1515.24 | 931 | 921.94 | 1735 | 1049 | 1033.6 | 869.12 | 1481.7336 | 871 | 893.12 | 775.2 | 1120 | 902 | 832.6 | 807.52 | 1238 | 1115.84 | 880 | 869.26 | 1040 | 882.72 | 867.2 | 1021.46 | 974.44 | 800 | 911.06 | 1120.64 | 967.7 | 170 | 882.52 | 727.46 | 960 | 1386.72 | 986 | 873.6 | 960 | 1320 | 997.25 | 1008 | 896 | 1118.1833 | 1056 | 997.95 | 1944 | 1913 | 877.18 | 830.91 | 170 | 2091.32
18888 | 单垫环 | PN25 | 400 | TG | HG/T 21547-2016 | S32168(06Cr18Ni11Ti) | NB/T 47010 |  | 21.64 | 1 |  | 0 | 973.8 | 1765.824 | 2300.21 | 1161 | 1304 | 1607 | 1073 | 1976.4 | 1259 | 1246.92 | 2347 | 1476 | 1397.94 | 1175.48 | 2004.0447 | 1178 | 1198.67 | 1048.46 | 1514.8 | 1220 | 1126.1 | 1092.1708 | 1675 | 1509.17 | 1188 | 1173.26 | 1406.6 | 1193.88 | 1172.888 | 1346.98 | 1253.11 | 1082 | 1232.21 | 1515.67 | 1308.8 | 180 | 1193.61 | 983.89 | 1260 | 1875.5388 | 1333 | 1181.5 | 1298.4 | 1600 | 1348.78 | 1363.32 | 1212 | 1512.3393 | 1428.24 | 1338.85 | 2449 | 2735 | 1186.39 | 1123.82 | 180 | 2735
18889 | 单垫环 | PN25 | 450 | TG | HG/T 21547-2016 | S32168(06Cr18Ni11Ti) | NB/T 47010 |  | 25.98 | 1 |  | 0 | 1169.1 | 2119.968 | 2530.23 | 1233 | 1557 | 1985 | 1289 | 2342.4 | 1511 | 1496.99 | 2818 | 1893 | 1678.31 | 1411.23 | 2405.9649 | 1303 | 1432.55 | 1258.73 | 1818.6 | 1465 | 1301 | 1311.2106 | 2011 | 1811.84 | 1430 | 1407.18 | 1688.7 | 1406.43 | 1408.116 | 1664.08 | 1504.43 | 1299 | 1479.34 | 1819.64 | 1513.1 | 190 | 1432.99 | 1181.22 | 1510 | 2251.6866 | 1600 | 1309.4 | 1558.8 | 2000 | 1619.28 | 1636.74 | 1455 | 1815.6449 | 1714.68 | 1568.15 | 3013 | 3597 | 1424.33 | 1298.39 | 190 | 3597
18890 | 单垫环 | PN25 | 500 | TG | HG/T 21547-2016 | S32168(06Cr18Ni11Ti) | NB/T 47010 |  | 34.07 | 1 |  | 0 | 1533.15 | 2780.112 | 2783.24 | 1617 | 2030 | 2552 | 1690 | 3074.4 | 1982 | 1963.15 | 3696 | 2508 | 2200.92 | 1850.68 | 3155.1665 | 1708 | 1872.05 | 1650.69 | 2384.9 | 1922 | 1706.2 | 1719.5129 | 2637 | 2376.03 | 1875.5 | 1843.23 | 2214.55 | 1844.38 | 1846.594 | 2831.47 | 1972.9 | 1703.5 | 1939.99 | 2386.26 | 1984.2 | 334.53 | 1879.22 | 1549.04 | 1930 | 2952.8469 | 2099 | 1717.1 | 2044.2 | 2623 | 2123.51 | 2146.41 | 1908 | 2381.0197 | 2248.62 | 2056.47 | 3868 | 4778 | 1867.85 | 1702.7 | 334.53 | 4778
18891 | 单垫环 | PN25 | 600 | TG | HG/T 21547-2016 | S32168(06Cr18Ni11Ti) | NB/T 47010 |  | 48.29 | 1 |  | 0 | 2173.05 | 3940.464 | 3339.89 | 2292 | 2862 | 3591 | 2395 | 4245.6 | 2809 | 2782.52 | 5238 | 3853 | 3119.53 | 2623.11 | 4472.0572 | 2421 | 2692.44 | 2339.65 | 3380.3 | 2724 | 2418.2 | 2437.1963 | 3737 | 3367.73 | 2656.5 | 2609.69 | 3138.85 | 2614.18 | 2617.318 | 3460.06 | 2796.34 | 2414.5 | 2749.7 | 3382.23 | 2812.4 | 555.03 | 2663.55 | 2195.57 | 2772 | 4185.2943 | 2975 | 2433.8 | 2897.4 | 3750 | 3009.82 | 3042.27 | 2704 | 3374.8022 | 3187.14 | 2914.78 | 5599 | 7545 | 2647.45 | 2413.31 | 555.03 | 7545
18892 | 单垫环 | PN40 | 10 | TG | HG/T 21547-2016 | S32168(06Cr18Ni11Ti) | NB/T 47010 |  | 0.12 | 1 |  | 0 | 5.52 | 68 | 13.98 | 9 | 44 | 221 | 40 | 91.5 | 9 | 10.52 | 25 | 300 | 11.17 | 9.89 | 84.9818 | 24 | 33.49 | 5.81 | 10.08 | 20 | 14.6 | 14.5848 | 17 | 12.06 | 30 | 13.33 | 16.76 | 6.73 | 21 | 14.47 | 18.45 | 80 | 8.06 | 12.11 | 17.8 | 726.02 | 13.15 | 6.28 | 12 | 134.82 | 8 | 10.1 | 7.8 | 55 | 8.18 | 7.56 | 128 | 12.0853 | 15.84 | 18.11 | 76 | 81 | 8.11 | 14.57 | 5.52 | 726.02
18893 | 单垫环 | PN40 | 15 | TG | HG/T 21547-2016 | S32168(06Cr18Ni11Ti) | NB/T 47010 |  | 0.14 | 1 |  | 0 | 6.44 | 68 | 22.86 | 11 | 46 | 221 | 40 | 91.5 | 10 | 12.28 | 29 | 300 | 13.03 | 11.54 | 99.1454 | 28 | 37.67 | 6.78 | 11.76 | 19 | 17 | 17.0156 | 19 | 14.07 | 30 | 14.41 | 18.72 | 7.86 | 24.5 | 17.36 | 21.53 | 80 | 9.41 | 14.13 | 21.1 | 1405.54 | 15.34 | 7.33 | 24 | 138.03 | 9 | 11.8 | 9.1 | 65 | 9.55 | 8.82 | 128 | 14.0995 | 15.4 | 21.13 | 76 | 81 | 9.46 | 16.92 | 6.44 | 1405.54
18894 | 单垫环 | PN40 | 20 | TG | HG/T 21547-2016 | S32168(06Cr18Ni11Ti) | NB/T 47010 |  | 0.2 | 1 |  | 0 | 9.2 | 68 | 25.9 | 15 | 52 | 221 | 40 | 91.5 | 14 | 17.54 | 42 | 300 | 18.62 | 16.49 | 141.6363 | 32 | 41.86 | 9.69 | 16.8 | 27 | 24.3 | 24.308 | 24 | 20.1 | 30 | 17.64 | 24.6 | 11.22 | 32 | 26.04 | 30.75 | 80 | 13.44 | 20.19 | 26.9 | 2077.62 | 21.92 | 10.47 | 24 | 141.24 | 12 | 16.8 | 13 | 75 | 13.64 | 12.6 | 128 | 20.1422 | 22 | 30.18 | 76 | 96 | 13.51 | 24.25 | 9.2 | 2077.62
18895 | 单垫环 | PN40 | 25 | TG | HG/T 21547-2016 | S32168(06Cr18Ni11Ti) | NB/T 47010 |  | 0.26 | 1 |  | 0 | 11.96 | 68 | 36.33 | 20 | 58 | 221 | 40 | 91.5 | 19 | 22.8 | 55 | 300 | 24.21 | 21.44 | 184.1272 | 37 | 46.04 | 12.6 | 21.84 | 31 | 31.6 | 31.6004 | 29 | 26.13 | 30 | 20.87 | 30.48 | 14.59 | 31.2 | 34.72 | 39.98 | 80 | 17.47 | 26.24 | 28.3 | 3079.54 | 24.53 | 13.6 | 24 | 149.265 | 16 | 21.8 | 16.9 | 90 | 17.73 | 16.38 | 128 | 26.1849 | 28.6 | 39.23 | 76 | 112 | 17.56 | 31.49 | 11.96 | 3079.54
18896 | 单垫环 | PN40 | 32 | TG | HG/T 21547-2016 | S32168(06Cr18Ni11Ti) | NB/T 47010 |  | 0.32 | 1 |  | 0 | 14.72 | 68 | 41.11 | 24 | 64 | 294 | 41 | 91.5 | 23 | 28.06 | 67 | 300 | 29.79 | 26.38 | 87.1608 | 41 | 50.23 | 15.5 | 26.88 | 38 | 38.8 | 28.6752 | 34 | 32.16 | 30 | 24.11 | 31.36 | 17.96 | 38.4 | 46.29 | 38.66 | 80 | 21.5 | 32.3 | 30.8 | 4681.62 | 30.19 | 16.74 | 48 | 150.87 | 20 | 26.9 | 20.8 | 100 | 21.83 | 20.16 | 128 | 32.2275 | 35.2 | 37.02 | 203 | 137 | 21.62 | 38.73 | 14.72 | 4681.62
18897 | 单垫环 | PN40 | 40 | TG | HG/T 21547-2016 | S32168(06Cr18Ni11Ti) | NB/T 47010 |  | 0.38 | 1 |  | 0 | 17.48 | 68 | 44.13 | 28 | 71 | 294 | 49 | 85.4 | 27 | 33.16 | 65 | 300 | 35.38 | 31.33 | 103.5035 | 44 | 54.41 | 18.41 | 31.92 | 37 | 46.1 | 34.0518 | 39 | 38.19 | 30 | 27.34 | 37.24 | 21.32 | 45.6 | 54.97 | 45.91 | 80 | 25.53 | 38.36 | 36.5 | 6655.7 | 35.85 | 19.88 | 48 | 155.685 | 24 | 31.9 | 24.7 | 105 | 25.92 | 23.94 | 128 | 38.2702 | 33.44 | 43.96 | 88 | 161 | 25.67 | 45.97 | 17.48 | 6655.7
18898 | 单垫环 | PN40 | 50 | TG | HG/T 21547-2016 | S32168(06Cr18Ni11Ti) | NB/T 47010 |  | 0.54 | 1 |  | 0 | 24.84 | 68 | 80.97 | 40 | 81 | 319 | 69 | 85.4 | 39 | 44.9 | 92 | 300 | 50.27 | 44.52 | 88.2503 | 46 | 58.6 | 26.16 | 45.36 | 50 | 55.8 | 48.3894 | 53 | 54.27 | 39.4 | 35.97 | 52.92 | 30.3 | 48.06 | 72.33 | 53.37 | 80 | 36.28 | 54.51 | 45.7 | 9210.1 | 50.94 | 28.26 | 72 | 160.5 | 34 | 45.4 | 35.1 | 110 | 36.83 | 34.02 | 128 | 54.384 | 47.52 | 53.24 | 100 | 176 | 36.48 | 55.68 | 24.84 | 9210.1
18899 | 单垫环 | PN40 | 65 | TG | HG/T 21547-2016 | S32168(06Cr18Ni11Ti) | NB/T 47010 |  | 0.82 | 1 |  | 0 | 36.9 | 68 | 102.17 | 47 | 105 | 392 | 41 | 119.56 | 59 | 71.55 | 139 | 300 | 76.34 | 67.61 | 134.0097 | 70 | 64.88 | 39.73 | 68.88 | 64 | 99.5 | 73.4802 | 63 | 82.42 | 59.9 | 51.06 | 80.36 | 46.02 | 50.84 | 101.26 | 81.05 | 80 | 55.09 | 82.77 | 55.1 | 10929.36 | 55.59 | 42.91 | 96 | 168.525 | 50 | 47.4 | 53.3 | 120 | 55.93 | 51.66 | 128 | 82.5931 | 63.14 | 80.84 | 186 | 275 | 55.39 | 99.27 | 36.9 | 10929.36
18900 | 单垫环 | PN40 | 80 | TG | HG/T 21547-2016 | S32168(06Cr18Ni11Ti) | NB/T 47010 |  | 1.07 | 1 |  | 0 | 48.15 | 87.312 | 125.62 | 61 | 127 | 417 | 53 | 119.56 | 77 | 90.46 | 140 | 300 | 99.62 | 88.22 | 174.8664 | 84 | 71.58 | 51.84 | 89.88 | 73 | 72.1 | 95.8827 | 83 | 107.54 | 66 | 64.53 | 104.86 | 60.04 | 60.134 | 123.48 | 82.26 | 85.6 | 71.89 | 108.01 | 68.3 | 17173.38 | 71.07 | 48.24 | 100 | 168.525 | 66 | 61.8 | 69.55 | 120 | 72.98 | 67.41 | 128 | 107.7658 | 82.39 | 83.75 | 174 | 356 | 72.28 | 71.98 | 48.15 | 17173.38
18901 | 单垫环 | PN40 | 100 | TG | HG/T 21547-2016 | S32168(06Cr18Ni11Ti) | NB/T 47010 |  | 1.63 | 1 |  | 0 | 73.35 | 133.008 | 185.35 | 93 | 139 | 441 | 81 | 183 | 95 | 110.01 | 214 | 300 | 151.75 | 88.54 | 266.3852 | 105 | 90.52 | 78.97 | 114.1 | 112 | 109.9 | 95.6973 | 126 | 163.83 | 96 | 94.72 | 105.95 | 91.47 | 91.606 | 165.56 | 112.29 | 130.4 | 95.53 | 164.53 | 103.2 | 120 | 97.55 | 73.48 | 130 | 189.39 | 101 | 94.1 | 105.95 | 180 | 101.59 | 102.69 | 192 | 164.174 | 125.51 | 114.78 | 286 | 506 | 89.36 | 109.63 | 73.35 | 506
18902 | 单垫环 | PN40 | 125 | TG | HG/T 21547-2016 | S32168(06Cr18Ni11Ti) | NB/T 47010 |  | 2.21 | 1 |  | 0 | 99.45 | 180.336 | 303.91 | 126 | 177 | 490 | 110 | 246.44 | 129 | 145.99 | 290 | 300 | 142.77 | 120.05 | 361.1726 | 136 | 121.91 | 107.07 | 154.7 | 141 | 149 | 129.7491 | 171 | 154.12 | 132 | 125.98 | 143.65 | 124.01 | 124.202 | 176.79 | 152.25 | 176.8 | 129.52 | 154.79 | 138.7 | 125 | 134.38 | 99.63 | 180 | 210.255 | 137 | 127.6 | 143.65 | 230 | 137.74 | 139.23 | 192 | 154.4437 | 145.86 | 155.63 | 361 | 582 | 121.16 | 148.66 | 99.45 | 582
18903 | 单垫环 | PN40 | 150 | TG | HG/T 21547-2016 | S32168(06Cr18Ni11Ti) | NB/T 47010 |  | 3.08 | 1 |  | 0 | 138.6 | 251.328 | 409.83 | 175 | 233 | 539 | 153 | 341.6 | 179 | 182.43 | 404 | 300 | 198.97 | 167.31 | 503.3536 | 185 | 177.37 | 149.23 | 215.6 | 196 | 207.7 | 180.8268 | 238 | 214.8 | 179.8 | 172.87 | 200.2 | 169.92 | 173.096 | 230.11 | 212.18 | 246.4 | 180.51 | 215.72 | 186.3 | 130 | 176.37 | 138.85 | 230 | 266.9436 | 189 | 177.9 | 200.2 | 280 | 191.97 | 194.04 | 192 | 215.2511 | 203.28 | 216.89 | 559 | 665 | 168.86 | 207.24 | 130 | 665
18904 | 单垫环 | PN40 | 200 | TG | HG/T 21547-2016 | S32168(06Cr18Ni11Ti) | NB/T 47010 |  | 5.99 | 1 |  | 0 | 269.55 | 488.784 | 763.35 | 322 | 430 | 591 | 297 | 578.28 | 348 | 350.55 | 786 | 364 | 386.95 | 325.38 | 489.4624 | 335 | 337.99 | 290.22 | 419.3 | 382 | 403.9 | 351.6729 | 464 | 417.74 | 348 | 329.72 | 389.35 | 330.47 | 318.069 | 434.96 | 394.71 | 299.5 | 341.08 | 419.54 | 362.3 | 135 | 358.49 | 270.03 | 420 | 519.1533 | 368 | 327.1 | 359.4 | 460 | 373.34 | 377.37 | 335 | 418.6173 | 395.34 | 403.74 | 1140 | 928 | 328.4 | 403.03 | 135 | 1140
18905 | 单垫环 | PN40 | 250 | TG | HG/T 21547-2016 | S32168(06Cr18Ni11Ti) | NB/T 47010 |  | 9.34 | 1 |  | 0 | 420.3 | 762.144 | 1194.44 | 501 | 584 | 662 | 463 | 878.4 | 543 | 564.86 | 1013 | 601 | 603.36 | 507.35 | 763.2018 | 522 | 522.16 | 452.52 | 653.8 | 595 | 486.1 | 548.3514 | 723 | 651.37 | 539.4 | 510.29 | 607.1 | 515.29 | 495.954 | 628.6 | 568.83 | 467 | 531.83 | 654.17 | 564.9 | 140 | 560.29 | 424.66 | 680 | 809.4978 | 576 | 510 | 560.4 | 770 | 582.14 | 588.42 | 523 | 652.7379 | 616.44 | 629.53 | 1514 | 1090 | 512.06 | 485.09 | 140 | 1514
18906 | 单垫环 | PN40 | 300 | TG | HG/T 21547-2016 | S32168(06Cr18Ni11Ti) | NB/T 47010 |  | 14.85 | 1 |  | 0 | 668.25 | 1211.76 | 1428.84 | 797 | 907 | 1229 | 737 | 1368.84 | 864 | 867.6 | 1611 | 964 | 959.31 | 806.65 | 1213.4418 | 808 | 872.19 | 719.48 | 1039.5 | 873 | 772.7 | 871.8435 | 1149 | 1035.64 | 819.5 | 807.28 | 965.25 | 819.28 | 788.535 | 917.63 | 904.4 | 742.5 | 845.58 | 1040.09 | 898.1 | 170 | 1063.95 | 675.18 | 350 | 1287.0495 | 915 | 810.8 | 891 | 1122 | 925.57 | 935.55 | 832 | 1037.8148 | 980.1 | 1000.92 | 2193 | 1750 | 814.14 | 771.15 | 170 | 2193
18907 | 单垫环 | PN40 | 350 | TG | HG/T 21547-2016 | S32168(06Cr18Ni11Ti) | NB/T 47010 |  | 23.02 | 1 |  | 0 | 1035.9 | 1878.432 | 1590.81 | 1235 | 1384 | 1796 | 1142 | 2086.2 | 1339 | 1326.44 | 2497 | 1426 | 1487.09 | 1250.45 | 1881.039 | 1253 | 1335.23 | 1115.32 | 1611.4 | 1298 | 1198 | 1161.8194 | 1781 | 1605.41 | 1265 | 1247.64 | 1496.3 | 1270.02 | 1222.362 | 1318.92 | 1401.97 | 1151 | 1310.79 | 1612.32 | 1392.3 | 180 | 1243.13 | 1046.64 | 1380 | 1995.1434 | 1418 | 1256.9 | 1381.2 | 1900 | 1434.79 | 1450.26 | 1289 | 1608.7814 | 1519.32 | 1435.8 | 2415 | 2531 | 1262.05 | 1195.51 | 180 | 2531
18908 | 单垫环 | PN40 | 400 | TG | HG/T 21547-2016 | S32168(06Cr18Ni11Ti) | NB/T 47010 |  | 34.61 | 1 |  | 0 | 1557.45 | 2824.176 | 2051.92 | 1856 | 2062 | 2670 | 1717 | 3074.4 | 2013 | 1994.26 | 3754 | 2112 | 2235.81 | 1880.02 | 2828.0956 | 1735 | 2033.72 | 1676.85 | 2422.7 | 1952 | 1801 | 1746.7667 | 2678 | 2413.69 | 1903 | 1872.34 | 2249.65 | 1909.43 | 1837.791 | 1888.58 | 2004.17 | 1730.5 | 1970.74 | 2424.08 | 2093.2 | 389.34 | 1822.35 | 1573.59 | 1960 | 2999.6487 | 2132 | 1889.7 | 2076.6 | 2525 | 2157.17 | 2180.43 | 1938 | 2418.7587 | 2284.26 | 2141.29 | 3497 | 3713 | 1897.46 | 1797.37 | 389.34 | 3754
18909 | 单垫环 | PN40 | 450 | TG | HG/T 21547-2016 | S32168(06Cr18Ni11Ti) | NB/T 47010 |  | 34.83 | 1 |  | 0 | 1567.35 | 2842.128 | 3318.57 | 1653 | 2075 | 2622 | 1728 | 3074.4 | 2026 | 2006.94 | 3778 | 2406 | 2250.02 | 1891.97 | 2846.0725 | 1746 | 1944.25 | 1687.51 | 2438.1 | 1964 | 1744.2 | 1757.8701 | 2695 | 2429.04 | 1914 | 1884.2 | 2263.95 | 1885.52 | 1849.473 | 2034.51 | 2016.91 | 1741.5 | 1983.27 | 2439.49 | 2028.5 | 738.36 | 1833.93 | 1583.59 | 2102 | 3018.7161 | 2146 | 1755.4 | 2089.8 | 2680 | 2170.88 | 2194.29 | 1950 | 2434.141 | 2298.78 | 2102.34 | 4699 | 4471 | 1909.52 | 1740.64 | 738.36 | 4699
18910 | 单垫环 | PN40 | 500 | TG | HG/T 21547-2016 | S32168(06Cr18Ni11Ti) | NB/T 47010 |  | 44.46 | 1 |  | 0 | 2000.7 | 3627.936 | 4495.04 | 2110 | 2638 | 3355 | 2205 | 3879.6 | 2586 | 2561.83 | 4822 | 3137 | 2872.12 | 2415.07 | 3632.9711 | 2229 | 2517.17 | 2154.09 | 3112.2 | 2508 | 2226.5 | 2243.8962 | 3441 | 3100.63 | 2447.5 | 2403.25 | 2889.9 | 2406.84 | 2360.826 | 2963.36 | 2574.55 | 2223 | 2531.61 | 3113.98 | 2589.3 | 1253.7 | 2340.99 | 2021.44 | 2610 | 3853.3482 | 2738 | 2240.8 | 2667.6 | 3525 | 2771.1 | 2800.98 | 2490 | 3107.1413 | 2934.36 | 2683.61 | 6729 | 5878 | 2437.48 | 2221.92 | 1253.7 | 6729
18911 | 单垫环 | PN40 | 600 | TG | HG/T 21547-2016 | S32168(06Cr18Ni11Ti) | NB/T 47010 |  | 71.64 | 1 |  | 0 | 3223.8 | 5845.824 | 5692.68 | 3400 | 4227 | 5339 | 3553 | 6148.8 | 4168 | 4127.97 | 7771 | 5177 | 4627.94 | 3891.48 | 5853.9372 | 3489 | 4079.47 | 3470.96 | 5014.8 | 4040 | 3587.6 | 3615.6708 | 5544 | 4996.16 | 3436.8 | 3868.26 | 4656.6 | 3878.24 | 3804.084 | 3990.43 | 4148.47 | 3582 | 4079.28 | 5017.67 | 4172.3 | 1636.18 | 3772.12 | 3257.21 | 4230 | 6209.0388 | 4413 | 3610.7 | 4298.4 | 5520 | 4465.18 | 4513.32 | 4012 | 5006.6519 | 4728.24 | 4324.19 | 8705 | 9782 | 3927.59 | 3580.26 | 1636.18 | 9782
18912 | 单垫环 | PN63 | 10 | TG | HG/T 21547-2016 | S32168(06Cr18Ni11Ti) | NB/T 47010 |  | 0.12 | 1 |  | 0 | 5.52 | 68 | 13.61 | 9 | 44 | 245 | 40 | 91.5 | 9 | 10.52 | 25 | 300 | 11.17 | 9.89 | 84.9818 | 24 | 46.04 | 5.81 | 10.08 | 18 | 14.6 | 14.5848 | 17 | 12.06 | 30 | 13.33 | 16.76 | 6.73 | 21 | 14.47 | 18.45 | 80 | 8.06 | 12.11 | 17.8 | 2549.44 | 20.72 | 6.28 | 24 | 134.82 | 8 | 10.1 | 7.8 | 55 | 8.18 | 7.56 | 128 | 12.0853 | 15.84 | 18.11 | 76 | 93 | 8.11 | 14.57 | 5.52 | 2549.44
18913 | 单垫环 | PN63 | 15 | TG | HG/T 21547-2016 | S32168(06Cr18Ni11Ti) | NB/T 47010 |  | 0.14 | 1 |  | 0 | 6.44 | 68 | 19.2 | 11 | 46 | 245 | 40 | 91.5 | 10 | 12.28 | 29 | 300 | 13.03 | 11.54 | 99.1454 | 28 | 50.23 | 6.78 | 11.76 | 17 | 17 | 17.0156 | 19 | 14.07 | 30 | 14.41 | 18.72 | 7.86 | 24.5 | 17.36 | 21.53 | 80 | 9.41 | 14.13 | 21.1 | 4659.92 | 24.17 | 7.33 | 24 | 138.03 | 9 | 11.8 | 9.1 | 65 | 9.55 | 8.82 | 128 | 14.0995 | 15.4 | 21.13 | 76 | 93 | 9.46 | 16.92 | 6.44 | 4659.92
18914 | 单垫环 | PN63 | 20 | TG | HG/T 21547-2016 | S32168(06Cr18Ni11Ti) | NB/T 47010 |  | 0.2 | 1 |  | 0 | 9.2 | 68 | 31.4 | 15 | 52 | 245 | 40 | 91.5 | 14 | 17.54 | 42 | 300 | 18.62 | 16.49 | 141.6363 | 32 | 54.41 | 9.69 | 16.8 | 25 | 24.3 | 24.308 | 24 | 20.1 | 30 | 17.64 | 24.6 | 11.22 | 32 | 26.04 | 30.75 | 80 | 13.44 | 20.19 | 26.9 | 6654.46 | 34.53 | 10.47 | 48 | 141.24 | 12 | 16.8 | 13 | 75 | 13.64 | 12.6 | 128 | 20.1422 | 22 | 30.18 | 76 | 109 | 13.51 | 24.25 | 9.2 | 6654.46
18915 | 单垫环 | PN63 | 25 | TG | HG/T 21547-2016 | S32168(06Cr18Ni11Ti) | NB/T 47010 |  | 0.26 | 1 |  | 0 | 11.96 | 68 | 35.57 | 20 | 58 | 245 | 40 | 91.5 | 19 | 22.8 | 55 | 300 | 24.21 | 21.44 | 184.1272 | 37 | 58.6 | 12.6 | 21.84 | 27 | 31.6 | 31.6004 | 29 | 26.13 | 30 | 20.87 | 30.48 | 14.59 | 31.2 | 34.72 | 39.98 | 80 | 17.47 | 26.24 | 28.3 | 8109.6 | 41.94 | 13.6 | 60 | 152.475 | 16 | 21.8 | 16.9 | 90 | 17.73 | 16.38 | 128 | 26.1849 | 28.6 | 39.23 | 93 | 137 | 17.56 | 31.49 | 11.96 | 8109.6
18916 | 单垫环 | PN63 | 32 | TG | HG/T 21547-2016 | S32168(06Cr18Ni11Ti) | NB/T 47010 |  | 0.35 | 1 |  | 0 | 16.1 | 68 | 49.9 | 26 | 68 | 294 | 45 | 91.5 | 25 | 30.69 | 74 | 300 | 32.59 | 28.86 | 95.3321 | 45 | 62.79 | 16.96 | 29.4 | 37 | 42.4 | 31.3635 | 37 | 35.18 | 30 | 25.73 | 34.3 | 19.64 | 42 | 46.29 | 42.28 | 80 | 23.51 | 35.33 | 33.7 | 11835.18 | 41 | 18.31 | 72 | 152.475 | 21 | 29.4 | 22.75 | 100 | 23.87 | 22.05 | 128 | 35.2539 | 38.5 | 40.49 | 203 | 166 | 23.64 | 42.35 | 16.1 | 11835.18
18917 | 单垫环 | PN63 | 40 | TG | HG/T 21547-2016 | S32168(06Cr18Ni11Ti) | NB/T 47010 |  | 0.46 | 1 |  | 0 | 21.16 | 68 | 62.68 | 34 | 79 | 294 | 59 | 85.4 | 33 | 40.14 | 78 | 300 | 42.83 | 37.93 | 125.2936 | 43 | 69.06 | 22.29 | 38.64 | 40 | 55.8 | 41.2206 | 46 | 46.23 | 33.6 | 31.65 | 45.08 | 25.81 | 55.2 | 54.97 | 55.57 | 80 | 30.9 | 46.43 | 44.2 | 14208.54 | 49.89 | 24.07 | 96 | 157.29 | 28 | 38.6 | 29.9 | 105 | 31.38 | 28.98 | 128 | 46.3271 | 40.48 | 53.22 | 103 | 185 | 31.07 | 55.65 | 21.16 | 14208.54
18918 | 单垫环 | PN63 | 50 | TG | HG/T 21547-2016 | S32168(06Cr18Ni11Ti) | NB/T 47010 |  | 0.64 | 1 |  | 0 | 29.44 | 68 | 100.08 | 47 | 89 | 294 | 82 | 85.4 | 46 | 53.22 | 109 | 300 | 59.58 | 52.77 | 104.593 | 55 | 73.25 | 31.01 | 53.76 | 54 | 77.6 | 57.3504 | 61 | 64.32 | 46.7 | 41.36 | 62.72 | 35.91 | 56.96 | 72.33 | 63.26 | 80 | 43 | 64.6 | 54.1 | 20121.48 | 68.62 | 33.49 | 108 | 162.105 | 39 | 53.8 | 41.6 | 110 | 43.65 | 40.32 | 128 | 64.4551 | 56.32 | 63.1 | 129 | 211 | 43.23 | 77.46 | 29.44 | 20121.48
18919 | 单垫环 | PN63 | 65 | TG | HG/T 21547-2016 | S32168(06Cr18Ni11Ti) | NB/T 47010 |  | 0.97 | 1 |  | 0 | 43.65 | 79.152 | 126.29 | 56 | 118 | 368 | 48 | 119.56 | 69 | 84.64 | 165 | 300 | 90.31 | 79.98 | 158.5237 | 76 | 79.53 | 47 | 81.48 | 68 | 117.7 | 86.9217 | 75 | 97.49 | 70.8 | 59.14 | 95.06 | 54.43 | 60.14 | 101.26 | 95.88 | 80 | 65.17 | 97.91 | 65.2 | 29532.46 | 104.01 | 50.76 | 132 | 170.13 | 59 | 56 | 63.05 | 120 | 66.16 | 61.11 | 128 | 97.6947 | 74.69 | 95.63 | 186 | 337 | 65.52 | 117.46 | 43.65 | 29532.46
18920 | 单垫环 | PN63 | 80 | TG | HG/T 21547-2016 | S32168(06Cr18Ni11Ti) | NB/T 47010 |  | 1.25 | 1 |  | 0 | 56.25 | 102 | 155.27 | 71 | 143 | 392 | 62 | 142.74 | 90 | 105.67 | 164 | 300 | 116.38 | 103.06 | 204.2831 | 84 | 87.9 | 60.56 | 105 | 77 | 84.3 | 112.0125 | 97 | 125.63 | 78 | 74.24 | 122.5 | 70.15 | 70.25 | 123.48 | 96.1 | 100 | 83.98 | 126.18 | 79.9 | 49 | 134.03 | 56.35 | 130 | 184.575 | 77 | 72.2 | 81.25 | 120 | 85.26 | 78.75 | 128 | 125.8938 | 96.25 | 97.83 | 186 | 433 | 84.44 | 84.11 | 49 | 433
18921 | 单垫环 | PN63 | 100 | TG | HG/T 21547-2016 | S32168(06Cr18Ni11Ti) | NB/T 47010 |  | 1.95 | 1 |  | 0 | 87.75 | 159.12 | 229.1 | 111 | 160 | 441 | 97 | 206.18 | 113 | 131.61 | 256 | 300 | 181.55 | 105.92 | 318.6817 | 126 | 107.26 | 94.48 | 136.5 | 120 | 131.5 | 114.4845 | 151 | 195.99 | 120 | 111.97 | 126.75 | 109.42 | 109.59 | 179.6 | 134.33 | 156 | 114.29 | 196.83 | 123.3 | 49 | 209.09 | 87.91 | 190 | 195.81 | 120 | 112.6 | 126.75 | 180 | 121.54 | 122.85 | 272 | 196.4016 | 150.15 | 137.32 | 320 | 570 | 106.91 | 131.25 | 49 | 570
18922 | 单垫环 | PN63 | 125 | TG | HG/T 21547-2016 | S32168(06Cr18Ni11Ti) | NB/T 47010 |  | 2.75 | 1 |  | 0 | 123.75 | 224.4 | 375.64 | 157 | 212 | 490 | 136 | 294.02 | 160 | 181.66 | 361 | 300 | 177.65 | 149.38 | 449.4229 | 165 | 150.16 | 133.24 | 192.5 | 157 | 185.4 | 161.4525 | 213 | 191.78 | 168 | 155.09 | 178.75 | 154.31 | 154.55 | 199.24 | 189.45 | 220 | 161.17 | 192.61 | 172.5 | 49 | 294.87 | 123.97 | 290 | 238.3425 | 169 | 158.8 | 178.75 | 250 | 171.4 | 173.25 | 272 | 192.1827 | 181.5 | 193.66 | 394 | 717 | 150.77 | 185.04 | 49 | 717
18923 | 单垫环 | PN63 | 150 | TG | HG/T 21547-2016 | S32168(06Cr18Ni11Ti) | NB/T 47010 |  | 3.86 | 1 |  | 0 | 173.7 | 314.976 | 506.55 | 220 | 284 | 564 | 191 | 405.04 | 225 | 228.64 | 506 | 300 | 249.36 | 209.68 | 630.8263 | 221 | 218.7 | 187.02 | 270.2 | 221 | 260.3 | 226.6206 | 299 | 269.2 | 226.2 | 214.91 | 250.9 | 212.96 | 216.932 | 263.78 | 265.91 | 308.8 | 226.23 | 270.35 | 233.4 | 55.86 | 413.88 | 174.01 | 430 | 334.5462 | 237 | 222.9 | 250.9 | 350 | 240.59 | 243.18 | 272 | 269.7653 | 254.76 | 271.82 | 612 | 805 | 211.62 | 259.76 | 55.86 | 805
18924 | 单垫环 | PN63 | 200 | TG | HG/T 21547-2016 | S32168(06Cr18Ni11Ti) | NB/T 47010 |  | 7.39 | 1 |  | 0 | 332.55 | 603.024 | 943.5 | 397 | 522 | 614 | 367 | 673.44 | 430 | 432.49 | 970 | 442 | 477.39 | 401.42 | 603.8609 | 413 | 412.29 | 358.05 | 517.3 | 423 | 498.2 | 433.8669 | 572 | 515.38 | 429.2 | 405.18 | 480.35 | 407.71 | 392.409 | 493.89 | 486.96 | 369.5 | 420.8 | 517.6 | 447 | 67.13 | 455.92 | 333.14 | 680 | 640.4913 | 455 | 403.5 | 443.4 | 560 | 460.6 | 465.57 | 414 | 516.4623 | 487.74 | 498.1 | 1402 | 1121 | 405.15 | 497.22 | 67.13 | 1402
18925 | 单垫环 | PN63 | 250 | TG | HG/T 21547-2016 | S32168(06Cr18Ni11Ti) | NB/T 47010 |  | 11.63 | 1 |  | 0 | 523.35 | 949.008 | 1460.34 | 624 | 718 | 992 | 577 | 1046.76 | 677 | 703.35 | 1261 | 736 | 751.3 | 631.74 | 950.3251 | 633 | 660.81 | 563.47 | 814.1 | 665 | 605.2 | 682.7973 | 900 | 811.07 | 638 | 633.72 | 755.95 | 641.63 | 617.553 | 721.19 | 708.29 | 581.5 | 662.23 | 814.57 | 703.4 | 106.82 | 717.5 | 528.77 | 960 | 1007.9721 | 717 | 635 | 697.8 | 960 | 724.87 | 732.69 | 651 | 812.7732 | 767.58 | 783.89 | 2042 | 1351 | 637.6 | 604.01 | 106.82 | 2042
18926 | 单垫环 | PN63 | 300 | TG | HG/T 21547-2016 | S32168(06Cr18Ni11Ti) | NB/T 47010 |  | 18.95 | 1 |  | 0 | 852.75 | 1546.32 | 2184.71 | 1017 | 1146 | 1796 | 940 | 1676.28 | 1102 | 1107.14 | 2055 | 1191 | 1224.17 | 1029.36 | 1548.4661 | 1032 | 1116.01 | 918.13 | 1326.5 | 1001 | 986.1 | 1112.5545 | 1466 | 1321.57 | 1045 | 1028.27 | 1231.75 | 1045.48 | 1006.245 | 1080.39 | 1154.1 | 947.5 | 1079.04 | 1327.26 | 1146.1 | 169.05 | 988.27 | 861.59 | 1350 | 1642.3965 | 1167 | 1034.7 | 1137 | 1435 | 1181.12 | 1193.85 | 1061 | 1324.3453 | 1250.7 | 1277.27 | 2124 | 2179 | 1038.91 | 984.06 | 169.05 | 2184.71
18927 | 单垫环 | PN63 | 350 | TG | HG/T 21547-2016 | S32168(06Cr18Ni11Ti) | NB/T 47010 |  | 30.2 | 1 |  | 0 | 1359 | 2464.32 | 2817.97 | 1620 | 1804 | 2606 | 1498 | 2657.16 | 1757 | 1740.16 | 3276 | 1810 | 1950.92 | 1640.46 | 2467.7402 | 1514 | 1717.7 | 1463.19 | 2114 | 1595 | 1571.5 | 1524.194 | 2337 | 2106.14 | 1661 | 1634.64 | 1963 | 1666.13 | 1603.62 | 1591.12 | 1839.25 | 1510 | 1719.63 | 2115.21 | 1826.5 | 196.49 | 1574.97 | 1373.09 | 1950 | 2617.434 | 1860 | 1648.9 | 1812 | 2490 | 1882.31 | 1902.6 | 1691 | 2110.5629 | 1993.2 | 1883.63 | 2982 | 3231 | 1655.68 | 1568.32 | 196.49 | 3276
18928 | 单垫环 | PN63 | 400 | TG | HG/T 21547-2016 | S32168(06Cr18Ni11Ti) | NB/T 47010 |  | 44.61 | 1 |  | 0 | 2007.45 | 3640.176 | 4557.51 | 2392 | 2646 | 3948 | 2213 | 3879.6 | 2595 | 2570.47 | 4839 | 2666 | 2881.81 | 2423.22 | 3645.2281 | 2237 | 2610.82 | 2161.35 | 3122.7 | 2355 | 2321.4 | 2251.4667 | 3452 | 3111.09 | 2453 | 2411.34 | 2899.65 | 2461.13 | 2368.791 | 2259 | 2583.24 | 2230.5 | 2540.15 | 3124.48 | 2698 | 251.86 | 2326.47 | 2028.26 | 2580 | 3866.3487 | 2748 | 2435.7 | 2676.6 | 3250 | 2780.45 | 2810.43 | 2498 | 3117.6233 | 2944.26 | 2759.98 | 3949 | 4742 | 2445.7 | 2316.69 | 251.86 | 4839
18929 | 单垫环 | PN100 | 10 | TG | HG/T 21547-2016 | S32168(06Cr18Ni11Ti) | NB/T 47010 |  | 0.12 | 1 |  | 0 | 5.52 | 68 | 20.19 | 9 | 44 | 245 | 40 | 91.5 | 9 | 10.52 | 25 | 300 | 11.17 | 9.89 | 84.9818 | 24 | 62.79 | 5.81 | 10.08 | 17 | 14.6 | 14.5848 | 17 | 12.06 | 30 | 13.33 | 16.76 | 6.73 | 6.372 | 14.47 | 18.45 | 80 | 8.06 | 12.11 | 17.8 | 275.87 | 20.72 | 6.28 | 24 | 134.82 | 8 | 10.1 | 7.8 | 55 | 8.18 | 7.56 | 128 | 12.0853 | 15.84 | 18.11 | 76 | 93 | 8.11 | 14.57 | 5.52 | 300
18930 | 单垫环 | PN100 | 15 | TG | HG/T 21547-2016 | S32168(06Cr18Ni11Ti) | NB/T 47010 |  | 0.14 | 1 |  | 0 | 6.44 | 68 | 25.07 | 11 | 46 | 245 | 40 | 91.5 | 10 | 12.28 | 29 | 300 | 13.03 | 11.54 | 99.1454 | 28 | 62.79 | 6.78 | 11.76 | 17 | 17 | 17.0156 | 19 | 14.07 | 30 | 14.41 | 18.72 | 7.86 | 7.434 | 17.36 | 21.53 | 80 | 9.41 | 14.13 | 21.1 | 330.26 | 24.17 | 7.33 | 24 | 138.03 | 9 | 11.8 | 9.1 | 65 | 9.55 | 8.82 | 128 | 14.0995 | 15.4 | 21.13 | 76 | 93 | 9.46 | 16.92 | 6.44 | 330.26
18931 | 单垫环 | PN100 | 20 | TG | HG/T 21547-2016 | S32168(06Cr18Ni11Ti) | NB/T 47010 |  | 0.22 | 1 |  | 0 | 10.12 | 68 | 31.88 | 17 | 54 | 245 | 40 | 91.5 | 16 | 19.29 | 46 | 300 | 20.48 | 18.14 | 155.7999 | 35 | 66.97 | 10.66 | 18.48 | 26 | 26.7 | 26.7388 | 25 | 22.11 | 30 | 18.72 | 26.56 | 12.35 | 11.682 | 26.04 | 33.83 | 80 | 14.78 | 22.21 | 29.6 | 379.2 | 37.98 | 11.51 | 48 | 142.845 | 13 | 18.5 | 14.3 | 75 | 15.01 | 13.86 | 128 | 22.1564 | 24.2 | 33.2 | 76 | 109 | 14.86 | 26.6 | 10.12 | 379.2
18932 | 单垫环 | PN100 | 25 | TG | HG/T 21547-2016 | S32168(06Cr18Ni11Ti) | NB/T 47010 |  | 0.3 | 1 |  | 0 | 13.8 | 68 | 37.68 | 22 | 62 | 245 | 40 | 91.5 | 21 | 26.31 | 63 | 300 | 27.93 | 24.74 | 212.4545 | 43 | 71.16 | 14.54 | 25.2 | 31 | 36.4 | 36.462 | 32 | 30.15 | 30 | 23.03 | 34.4 | 16.84 | 34.5 | 34.72 | 46.13 | 80 | 20.16 | 30.28 | 32.7 | 619.2 | 32.54 | 15.7 | 60 | 149.265 | 19 | 25.2 | 19.5 | 90 | 20.46 | 18.9 | 128 | 30.2133 | 33 | 45.27 | 76 | 137 | 20.27 | 36.28 | 13.8 | 619.2
18933 | 单垫环 | PN100 | 32 | TG | HG/T 21547-2016 | S32168(06Cr18Ni11Ti) | NB/T 47010 |  | 0.42 | 1 |  | 0 | 19.32 | 68 | 49.23 | 31 | 75 | 294 | 54 | 91.5 | 30 | 36.83 | 88 | 300 | 39.1 | 34.63 | 114.3986 | 42 | 75.34 | 20.35 | 35.28 | 43 | 51 | 37.6362 | 43 | 42.21 | 30.7 | 29.5 | 41.16 | 23.57 | 48.3 | 46.29 | 50.74 | 80 | 28.22 | 42.39 | 40.4 | 844.8 | 45.03 | 21.98 | 72 | 152.475 | 26 | 35.3 | 27.3 | 100 | 28.65 | 26.46 | 128 | 42.2986 | 46.2 | 48.59 | 203 | 166 | 28.37 | 50.86 | 19.32 | 844.8
18934 | 单垫环 | PN100 | 40 | TG | HG/T 21547-2016 | S32168(06Cr18Ni11Ti) | NB/T 47010 |  | 0.54 | 1 |  | 0 | 24.84 | 68 | 61.22 | 40 | 87 | 294 | 69 | 85.4 | 39 | 47.12 | 92 | 300 | 50.27 | 44.52 | 147.0839 | 46 | 79.53 | 26.16 | 45.36 | 46 | 65.6 | 48.3894 | 53 | 54.27 | 39.4 | 35.97 | 52.92 | 30.3 | 51.84 | 54.97 | 65.24 | 80 | 36.28 | 54.51 | 52 | 1329.12 | 57.9 | 28.26 | 96 | 157.29 | 34 | 45.4 | 35.1 | 105 | 36.83 | 34.02 | 128 | 54.384 | 47.52 | 62.47 | 103 | 185 | 36.48 | 65.43 | 24.84 | 1329.12
18935 | 单垫环 | PN100 | 50 | TG | HG/T 21547-2016 | S32168(06Cr18Ni11Ti) | NB/T 47010 |  | 0.75 | 1 |  | 0 | 34.5 | 68 | 89.85 | 55 | 99 | 294 | 96 | 128.1 | 54 | 62.37 | 128 | 300 | 69.83 | 61.84 | 122.5699 | 64 | 87.9 | 36.34 | 63 | 61 | 91 | 67.2075 | 71 | 75.38 | 54.8 | 47.29 | 73.5 | 42.08 | 56.25 | 72.33 | 74.13 | 80 | 50.39 | 75.71 | 63.4 | 1808.64 | 55.88 | 39.24 | 144 | 166.92 | 46 | 63 | 48.75 | 110 | 51.16 | 47.25 | 128 | 75.5383 | 66 | 73.94 | 129 | 211 | 50.66 | 90.86 | 34.5 | 1808.64
18936 | 单垫环 | PN100 | 65 | TG | HG/T 21547-2016 | S32168(06Cr18Ni11Ti) | NB/T 47010 |  | 1.18 | 1 |  | 0 | 53.1 | 96.288 | 110.19 | 67 | 136 | 368 | 59 | 126.88 | 84 | 102.96 | 201 | 300 | 109.86 | 97.29 | 192.8433 | 79 | 100.46 | 57.17 | 99.12 | 80 | 143.2 | 105.7398 | 91 | 118.6 | 72 | 70.46 | 115.64 | 66.21 | 65.49 | 104.15 | 116.63 | 94.4 | 79.28 | 119.11 | 79.3 | 2309.76 | 87.93 | 61.74 | 180 | 176.55 | 73 | 68.2 | 76.7 | 120 | 80.49 | 74.34 | 128 | 118.8491 | 90.86 | 116.33 | 203 | 408 | 79.71 | 142.89 | 53.1 | 2309.76
18937 | 单垫环 | PN100 | 80 | TG | HG/T 21547-2016 | S32168(06Cr18Ni11Ti) | NB/T 47010 |  | 1.51 | 1 |  | 0 | 67.95 | 123.216 | 161.79 | 86 | 166 | 392 | 75 | 167.14 | 108 | 127.65 | 198 | 300 | 140.58 | 124.5 | 246.774 | 97 | 109.87 | 73.16 | 126.84 | 90 | 101.8 | 135.3111 | 117 | 151.77 | 90 | 88.25 | 147.98 | 84.74 | 83.805 | 131.89 | 116.08 | 120.8 | 101.45 | 152.42 | 96.4 | 2375.52 | 112.52 | 68.07 | 180 | 189.39 | 93 | 87.2 | 98.15 | 120 | 102.99 | 95.13 | 128 | 152.0887 | 116.27 | 118.18 | 200 | 517 | 102 | 101.61 | 67.95 | 2375.52
18938 | 单垫环 | PN100 | 100 | TG | HG/T 21547-2016 | S32168(06Cr18Ni11Ti) | NB/T 47010 |  | 2.42 | 1 |  | 0 | 108.9 | 197.472 | 197.81 | 138 | 190 | 441 | 120 | 246.44 | 141 | 163.33 | 317 | 300 | 225.3 | 131.45 | 395.4921 | 149 | 137.6 | 117.25 | 169.4 | 144 | 192.1 | 142.0782 | 187 | 243.23 | 144 | 137.3 | 157.3 | 135.8 | 134.31 | 202.05 | 166.71 | 193.6 | 141.83 | 244.27 | 153.1 | 3225.12 | 180.32 | 109.09 | 260 | 200.625 | 149 | 139.8 | 157.3 | 180 | 150.83 | 152.46 | 272 | 243.7408 | 186.34 | 170.42 | 354 | 694 | 132.67 | 191.66 | 108.9 | 3225.12
18939 | 单垫环 | PN100 | 125 | TG | HG/T 21547-2016 | S32168(06Cr18Ni11Ti) | NB/T 47010 |  | 3.41 | 1 |  | 0 | 153.45 | 278.256 | 201.59 | 194 | 255 | 490 | 169 | 348.92 | 198 | 225.25 | 447 | 300 | 220.29 | 185.23 | 557.2844 | 205 | 192.02 | 165.21 | 238.7 | 188 | 229.9 | 200.2011 | 264 | 237.81 | 197.2 | 190.66 | 221.65 | 191.35 | 189.255 | 224.5 | 234.91 | 272.8 | 199.85 | 238.84 | 213.9 | 3544.8 | 254.09 | 153.72 | 420 | 295.5447 | 211 | 196.9 | 221.65 | 320 | 212.54 | 214.83 | 272 | 238.3094 | 225.06 | 240.13 | 458 | 851 | 186.95 | 229.44 | 153.45 | 3544.8
18940 | 单垫环 | PN100 | 150 | TG | HG/T 21547-2016 | S32168(06Cr18Ni11Ti) | NB/T 47010 |  | 4.98 | 1 |  | 0 | 224.1 | 406.368 | 435.97 | 283 | 358 | 564 | 247 | 507.52 | 290 | 294.97 | 653 | 300 | 321.71 | 270.51 | 813.864 | 278 | 268.93 | 241.28 | 348.6 | 275 | 335.7 | 292.3758 | 385 | 347.3 | 290 | 275.28 | 323.7 | 274.74 | 272.904 | 308.68 | 343.07 | 398.4 | 291.87 | 348.8 | 301.2 | 4445.76 | 371.08 | 224.5 | 560 | 431.6166 | 307 | 287.6 | 323.7 | 450 | 310.39 | 313.74 | 279 | 348.0293 | 328.68 | 350.69 | 824 | 1010 | 273.02 | 335.06 | 224.1 | 4445.76
18941 | 单垫环 | PN100 | 200 | TG | HG/T 21547-2016 | S32168(06Cr18Ni11Ti) | NB/T 47010 |  | 9.32 | 1 |  | 0 | 419.4 | 760.512 | 671.99 | 500 | 648 | 827 | 462 | 834.48 | 542 | 545.44 | 1223 | 542 | 602.07 | 506.26 | 761.5675 | 521 | 541.52 | 451.55 | 652.4 | 515 | 628.4 | 547.1772 | 721 | 649.97 | 539.4 | 509.21 | 605.8 | 514.19 | 510.736 | 572.46 | 614.14 | 466 | 530.69 | 652.77 | 563.7 | 52 | 694.46 | 420.15 | 1000 | 807.7644 | 575 | 508.9 | 559.2 | 710 | 580.9 | 587.16 | 522 | 651.3349 | 615.12 | 628.19 | 1627 | 1351 | 510.96 | 627.09 | 52 | 1627
18942 | 单垫环 | PN100 | 250 | TG | HG/T 21547-2016 | S32168(06Cr18Ni11Ti) | NB/T 47010 |  | 15.24 | 1 |  | 0 | 685.8 | 1243.584 | 1186.82 | 818 | 929 | 1342 | 756 | 1339.56 | 887 | 921.67 | 1653 | 927 | 984.5 | 827.84 | 1245.3099 | 830 | 871.15 | 738.38 | 1066.8 | 842 | 793 | 894.7404 | 1179 | 1062.83 | 836 | 828.3 | 990.6 | 840.79 | 816.864 | 864.31 | 928.15 | 762 | 867.79 | 1067.41 | 921.8 | 52 | 1135.58 | 692.91 | 1620 | 1320.8508 | 939 | 832.1 | 914.4 | 1260 | 949.88 | 960.12 | 853 | 1065.0619 | 1005.84 | 1027.21 | 2465 | 1667 | 835.52 | 791.4 | 52 | 2465
18943 | 单垫环 | PN100 | 300 | TG | HG/T 21547-2016 | S32168(06Cr18Ni11Ti) | NB/T 47010 |  | 24.37 | 1 |  | 0 | 1096.65 | 1988.592 | 1962.38 | 1307 | 1463 | 2216 | 1209 | 2100.84 | 1418 | 1423.8 | 2643 | 1489 | 1574.3 | 1323.78 | 1991.3519 | 1327 | 1431.5 | 1180.73 | 1705.9 | 1243 | 1268.1 | 1430.7627 | 1886 | 1699.56 | 1342 | 1320.4 | 1584.05 | 1344.49 | 1306.232 | 1288.05 | 1484.19 | 1218.5 | 1387.66 | 1706.87 | 1473.9 | 59.28 | 1815.89 | 1108.02 | 2359 | 2112.1479 | 1501 | 1330.6 | 1462.2 | 1845 | 1518.93 | 1535.31 | 1365 | 1703.1291 | 1608.42 | 1642.59 | 2491 | 2681 | 1336.06 | 1265.53 | 59.28 | 2681
18944 | 单垫环 | PN100 | 350 | TG | HG/T 21547-2016 | S32168(06Cr18Ni11Ti) | NB/T 47010 |  | 38.44 | 1 |  | 0 | 1729.8 | 3136.704 | 2915.73 | 2061 | 2286 | 3355 | 1907 | 3294 | 2236 | 2214.95 | 4170 | 2247 | 2483.22 | 2088.06 | 3141.0573 | 1927 | 2227.31 | 1862.42 | 2690.8 | 1960 | 2000.4 | 1940.0668 | 2975 | 2680.8 | 2112 | 2078.78 | 2498.6 | 2120.73 | 2060.384 | 1896.99 | 2341.09 | 1922 | 2188.82 | 2692.34 | 2324.9 | 59.28 | 2864.29 | 1747.73 | 3345 | 3331.5948 | 2368 | 2098.8 | 2306.4 | 3170 | 2395.89 | 2421.72 | 2153 | 2686.4297 | 2537.04 | 2397.58 | 3476 | 3948 | 2107.43 | 1996.29 | 59.28 | 4170
18945 | 单垫环 | PN100 | 400 | TG | HG/T 21547-2016 | S32168(06Cr18Ni11Ti) | NB/T 47010 |  | 57.3 | 1 |  | 0 | 2578.5 | 4675.68 | 3315.55 | 3073 | 3388 | 5032 | 2842 | 4867.8 | 3333 | 3301.69 | 6215 | 3346 | 3701.58 | 3112.54 | 4682.1692 | 2791 | 3380.46 | 2776.19 | 4011 | 2922 | 2981.7 | 2891.931 | 4434 | 3996.09 | 2750.4 | 3095.33 | 3724.5 | 3161.24 | 2870.73 | 2719.22 | 3318.08 | 2865 | 3262.74 | 4013.29 | 3465.5 | 94.12 | 4269.61 | 2605.22 | 4200 | 4966.191 | 3530 | 3128.6 | 3438 | 4180 | 3571.39 | 3609.9 | 3209 | 4004.4818 | 3781.8 | 3545.09 | 4745 | 5878 | 3141.42 | 2975.66 | 94.12 | 6215
18946 | 单垫环 | PN50(CL300) | 15 | TG | HG/T 21547-2016 | S32168(06Cr18Ni11Ti) | NB/T 47010 |  | 0.16 | 1 |  | 0 | 7.36 | 68 | 15.54 | 12 | 50 | 245 | 40 | 91.5 | 11 | 14.03 | 34 | 300 | 14.9 | 13.19 | 113.309 | 28 | 37.67 | 7.75 | 13.44 | 22 | 19.4 | 19.4464 | 20 | 16.08 | 30 | 15.48 | 20.68 | 8.98 | 9.28 | 17.36 | 24.6 | 80 | 10.75 | 16.15 | 29.1 | 141.44 | 27.85 | 8.37 | 22 | 139.635 | 10 | 15.1 | 10.4 | 65 | 10.91 | 10.08 | 128 | 16.1138 | 17.6 | 24.14 | 76 | 93 | 10.81 | 19.36 | 7.36 | 300
18947 | 单垫环 | PN50(CL300) | 20 | TG | HG/T 21547-2016 | S32168(06Cr18Ni11Ti) | NB/T 47010 |  | 0.2 | 1 |  | 0 | 9.2 | 68 | 25.4 | 15 | 54 | 245 | 40 | 91.5 | 14 | 17.54 | 42 | 300 | 18.62 | 16.49 | 141.6363 | 32 | 37.67 | 9.69 | 16.8 | 28 | 24.3 | 24.308 | 24 | 20.1 | 30 | 17.64 | 24.6 | 11.22 | 11.6 | 23.14 | 30.75 | 80 | 13.44 | 20.19 | 29.7 | 236.08 | 30.21 | 10.47 | 34 | 139.635 | 12 | 18.9 | 13 | 75 | 13.64 | 12.6 | 128 | 20.1422 | 22 | 30.18 | 76 | 109 | 13.51 | 24.25 | 9.2 | 300
18948 | 单垫环 | PN50(CL300) | 25 | TG | HG/T 21547-2016 | S32168(06Cr18Ni11Ti) | NB/T 47010 |  | 0.24 | 1 |  | 0 | 11.04 | 68 | 28.78 | 18 | 59 | 245 | 40 | 91.5 | 17 | 21.05 | 51 | 300 | 22.34 | 19.79 | 169.9636 | 38 | 41.86 | 11.63 | 20.16 | 29 | 29.1 | 29.1696 | 27 | 24.12 | 30 | 19.8 | 28.52 | 13.46 | 13.92 | 28.93 | 36.9 | 80 | 16.12 | 24.23 | 30.2 | 271.44 | 33.49 | 12.56 | 43 | 146.055 | 15 | 22.7 | 15.6 | 90 | 16.37 | 15.12 | 128 | 24.1707 | 26.4 | 36.22 | 76 | 137 | 16.21 | 29.05 | 11.04 | 300
18949 | 单垫环 | PN50(CL300) | 32 | TG | HG/T 21547-2016 | S32168(06Cr18Ni11Ti) | NB/T 47010 |  | 0.33 | 1 |  | 0 | 15.18 | 68 | 40.37 | 25 | 68 | 294 | 42 | 91.5 | 24 | 28.94 | 69 | 300 | 30.72 | 27.21 | 89.8846 | 43 | 46.04 | 15.99 | 27.72 | 40 | 40.1 | 29.5713 | 35 | 33.17 | 30 | 24.65 | 32.34 | 18.52 | 19.14 | 40.5 | 39.87 | 80 | 22.17 | 33.31 | 35.2 | 355.68 | 37.31 | 17.27 | 55 | 152.475 | 20 | 31.2 | 21.45 | 100 | 22.51 | 20.79 | 128 | 33.2397 | 36.3 | 38.18 | 76 | 166 | 22.29 | 40 | 15.18 | 355.68
18950 | 单垫环 | PN50(CL300) | 40 | TG | HG/T 21547-2016 | S32168(06Cr18Ni11Ti) | NB/T 47010 |  | 0.4 | 1 |  | 0 | 18.4 | 68 | 50.71 | 30 | 75 | 294 | 51 | 91.5 | 29 | 35.08 | 68 | 300 | 37.24 | 32.98 | 108.951 | 46 | 50.23 | 19.38 | 33.6 | 40 | 48.5 | 35.844 | 41 | 40.2 | 30 | 28.42 | 39.2 | 22.45 | 23.2 | 52.07 | 48.32 | 80 | 26.87 | 40.38 | 34.4 | 389.48 | 43.5 | 20.93 | 77 | 158.895 | 25 | 37.8 | 26 | 105 | 27.28 | 25.2 | 128 | 40.2844 | 35.2 | 46.28 | 203 | 185 | 27.02 | 48.41 | 18.4 | 389.48
18951 | 单垫环 | PN50(CL300) | 50 | TG | HG/T 21547-2016 | S32168(06Cr18Ni11Ti) | NB/T 47010 |  | 0.67 | 1 |  | 0 | 30.82 | 68 | 80.97 | 50 | 96 | 294 | 86 | 128.1 | 48 | 58.46 | 114 | 300 | 62.38 | 55.24 | 109.4958 | 58 | 54.41 | 32.46 | 56.28 | 64 | 47.5 | 60.0387 | 64 | 67.34 | 48.9 | 42.97 | 65.66 | 37.59 | 37.788 | 72.33 | 66.22 | 80 | 45.01 | 67.63 | 52.5 | 495.56 | 59.35 | 35.06 | 86 | 165.315 | 41 | 59.4 | 43.55 | 110 | 45.7 | 42.21 | 128 | 67.4814 | 58.96 | 66.05 | 117 | 211 | 45.26 | 47.45 | 30.82 | 495.56
18952 | 单垫环 | PN50(CL300) | 65 | TG | HG/T 21547-2016 | S32168(06Cr18Ni11Ti) | NB/T 47010 |  | 0.87 | 1 |  | 0 | 39.15 | 70.992 | 102.17 | 50 | 113 | 343 | 43 | 128.1 | 62 | 72.34 | 148 | 300 | 81 | 71.73 | 142.1811 | 75 | 58.6 | 42.15 | 73.08 | 70 | 105.5 | 77.9607 | 67 | 87.44 | 63.5 | 53.75 | 85.26 | 48.82 | 49.068 | 89.68 | 85.99 | 80 | 58.45 | 87.82 | 55.1 | 601.8 | 68.56 | 45.52 | 130 | 170.13 | 54 | 63.3 | 56.55 | 120 | 59.34 | 54.81 | 160 | 87.6236 | 66.99 | 85.77 | 157 | 293 | 58.77 | 105.33 | 39.15 | 601.8
18953 | 单垫环 | PN50(CL300) | 80 | TG | HG/T 21547-2016 | S32168(06Cr18Ni11Ti) | NB/T 47010 |  | 1.35 | 1 |  | 0 | 60.75 | 110.16 | 125.62 | 77 | 158 | 368 | 67 | 167.14 | 97 | 117.79 | 177 | 300 | 125.69 | 111.31 | 220.6258 | 91 | 65.92 | 65.41 | 113.4 | 90 | 91 | 120.9735 | 104 | 135.68 | 84 | 79.63 | 132.3 | 75.75 | 76.14 | 129.09 | 103.78 | 108 | 90.7 | 136.27 | 85.3 | 974.1 | 92.25 | 60.86 | 164 | 186.18 | 83 | 92.1 | 87.75 | 120 | 92.08 | 85.05 | 160 | 135.9649 | 103.95 | 105.66 | 272 | 440 | 91.19 | 90.86 | 60.75 | 974.1
18954 | 单垫环 | PN50(CL300) | 100 | TG | HG/T 21547-2016 | S32168(06Cr18Ni11Ti) | NB/T 47010 |  | 2.08 | 1 |  | 0 | 93.6 | 169.728 | 185.35 | 119 | 175 | 392 | 103 | 237.9 | 121 | 175.84 | 273 | 300 | 193.65 | 112.99 | 339.9271 | 134 | 85.81 | 100.78 | 145.6 | 138 | 140.2 | 122.1168 | 161 | 209.06 | 126 | 118.97 | 135.2 | 116.72 | 117.312 | 199.24 | 143.29 | 166.4 | 121.9 | 209.96 | 131.7 | 1250.52 | 133.77 | 93.77 | 242 | 197.415 | 128 | 142 | 135.2 | 180 | 129.64 | 131.04 | 272 | 209.499 | 160.16 | 146.47 | 301 | 590 | 114.03 | 139.95 | 85.81 | 1250.52
18955 | 单垫环 | PN50(CL300) | 125 | TG | HG/T 21547-2016 | S32168(06Cr18Ni11Ti) | NB/T 47010 |  | 3.02 | 1 |  | 0 | 135.9 | 246.432 | 303.91 | 172 | 239 | 417 | 150 | 341.6 | 176 | 203.82 | 396 | 300 | 195.09 | 164.05 | 493.548 | 182 | 126.62 | 146.32 | 211.4 | 186 | 203.6 | 177.3042 | 234 | 210.61 | 174 | 169.64 | 196.3 | 169.47 | 170.328 | 224.5 | 208.05 | 241.6 | 177 | 211.52 | 191.1 | 2037.45 | 123.78 | 136.14 | 328 | 261.7434 | 186 | 206.1 | 196.3 | 280 | 188.23 | 190.26 | 272 | 211.0523 | 199.32 | 212.67 | 642 | 758 | 165.57 | 203.23 | 123.78 | 2037.45
18956 | 单垫环 | PN50(CL300) | 150 | TG | HG/T 21547-2016 | S32168(06Cr18Ni11Ti) | NB/T 47010 |  | 4.09 | 1 |  | 0 | 184.05 | 333.744 | 409.83 | 233 | 311 | 490 | 203 | 459.94 | 238 | 270.17 | 537 | 300 | 264.21 | 222.17 | 668.4144 | 234 | 175.8 | 198.16 | 286.3 | 253 | 275.8 | 240.1239 | 317 | 285.24 | 237.8 | 227.31 | 265.85 | 225.65 | 230.676 | 291.84 | 281.76 | 327.2 | 239.71 | 286.46 | 258.8 | 2641.8 | 255.4 | 184.38 | 416 | 354.4803 | 252 | 279.1 | 265.85 | 370 | 254.92 | 257.67 | 229 | 285.839 | 269.94 | 288.02 | 645 | 840 | 224.23 | 275.21 | 175.8 | 2641.8
18957 | 单垫环 | PN50(CL300) | 200 | TG | HG/T 21547-2016 | S32168(06Cr18Ni11Ti) | NB/T 47010 |  | 6.68 | 1 |  | 0 | 300.6 | 545.088 | 763.35 | 359 | 494 | 579 | 331 | 713.7 | 389 | 395.67 | 876 | 403 | 431.53 | 362.86 | 545.8445 | 373 | 290.38 | 323.65 | 467.6 | 412 | 450.4 | 392.1828 | 517 | 465.86 | 388.6 | 366.91 | 434.2 | 368.53 | 376.752 | 474.25 | 440.17 | 334 | 380.37 | 467.87 | 422.8 | 3289.5 | 419.97 | 301.13 | 644 | 578.9556 | 411 | 406.8 | 400.8 | 530 | 416.35 | 420.84 | 374 | 466.8383 | 440.88 | 450.25 | 1278 | 1024 | 366.22 | 449.49 | 290.38 | 3289.5
18958 | 单垫环 | PN50(CL300) | 250 | TG | HG/T 21547-2016 | S32168(06Cr18Ni11Ti) | NB/T 47010 |  | 9.91 | 1 |  | 0 | 445.95 | 808.656 | 1181.5 | 532 | 643 | 910 | 492 | 936.96 | 577 | 579.97 | 1075 | 650 | 640.19 | 538.31 | 809.7783 | 554 | 432.17 | 480.14 | 693.7 | 612 | 515.7 | 581.8161 | 767 | 691.12 | 574.2 | 541.01 | 644.15 | 546.73 | 558.924 | 653.85 | 603.54 | 495.5 | 564.29 | 694.1 | 599.3 | 3819.9 | 565.01 | 450.57 | 932 | 858.8997 | 610 | 603.5 | 594.6 | 830 | 617.67 | 624.33 | 555 | 692.5714 | 654.06 | 667.95 | 2019 | 1211 | 543.31 | 514.62 | 432.17 | 3819.9
18959 | 单垫环 | PN50(CL300) | 300 | TG | HG/T 21547-2016 | S32168(06Cr18Ni11Ti) | NB/T 47010 |  | 14.41 | 1 |  | 0 | 648.45 | 1175.856 | 1767.57 | 773 | 916 | 1441 | 715 | 1317.6 | 838 | 871.48 | 1563 | 999 | 930.89 | 782.75 | 1177.4879 | 784 | 638.32 | 698.16 | 1008.7 | 821 | 749.9 | 846.0111 | 1115 | 1004.95 | 792 | 783.56 | 936.65 | 795 | 781.022 | 892.38 | 877.6 | 720.5 | 820.52 | 1009.28 | 871.5 | 4561.44 | 801.35 | 655.17 | 1380 | 1248.9147 | 888 | 877.6 | 864.6 | 1090 | 898.15 | 907.83 | 807 | 1007.0604 | 951.06 | 971.26 | 1973 | 1906 | 790.01 | 748.37 | 638.32 | 4561.44
18960 | 单垫环 | PN50(CL300) | 350 | TG | HG/T 21547-2016 | S32168(06Cr18Ni11Ti) | NB/T 47010 |  | 17.07 | 1 |  | 0 | 768.15 | 1392.912 | 2279.91 | 916 | 1078 | 1701 | 847 | 1537.2 | 993 | 997.3 | 1852 | 1241 | 1102.72 | 927.24 | 1394.8452 | 929 | 760.75 | 827.04 | 1194.9 | 983 | 888.3 | 861.5229 | 1321 | 1190.46 | 940.5 | 926.93 | 1109.55 | 941.75 | 925.194 | 1021.46 | 1039.6 | 853.5 | 971.99 | 1195.58 | 1032.4 | 5573.79 | 988.12 | 776.11 | 1868 | 1479.4569 | 1052 | 1039.6 | 1024.2 | 1410 | 1063.94 | 1075.41 | 956 | 1192.96 | 1126.62 | 1064.69 | 2011 | 2411 | 935.85 | 886.46 | 760.75 | 5573.79
18961 | 单垫环 | PN50(CL300) | 400 | TG | HG/T 21547-2016 | S32168(06Cr18Ni11Ti) | NB/T 47010 |  | 23.49 | 1 |  | 0 | 1057.05 | 1916.784 | 3687.3 | 1260 | 1468 | 2433 | 1165 | 2086.2 | 1367 | 1353.52 | 2548 | 1768 | 1517.45 | 1275.98 | 1919.4442 | 1279 | 1057.93 | 1138.09 | 1644.3 | 1353 | 1222.4 | 1185.5403 | 1818 | 1638.19 | 1292.5 | 1272.97 | 1526.85 | 1295.95 | 1273.158 | 1335.75 | 1360.24 | 1174.5 | 1337.55 | 1645.24 | 1420.7 | 6206.7 | 1365.29 | 1068.01 | 2392 | 2035.8783 | 1447 | 1430.5 | 1409.4 | 1715 | 1464.08 | 1479.87 | 1315 | 1641.6302 | 1550.34 | 1453.3 | 2513 | 3479 | 1287.82 | 1219.86 | 1057.05 | 6206.7
18962 | 单垫环 | PN50(CL300) | 450 | TG | HG/T 21547-2016 | S32168(06Cr18Ni11Ti) | NB/T 47010 |  | 34.6 | 1 |  | 0 | 1557 | 2823.36 | 4994.49 | 1642 | 2144 | 3426 | 1716 | 3037.8 | 2013 | 1993.69 | 3753 | 2536 | 2235.16 | 1879.47 | 2827.2784 | 1735 | 1597.36 | 1676.37 | 2422 | 1993 | 1732.7 | 1746.262 | 2678 | 2413 | 1903 | 1871.8 | 2249 | 1873.07 | 1875.32 | 2006.44 | 2003.59 | 1730 | 1970.17 | 2423.38 | 2015.1 | 52 | 1965.06 | 1573.14 | 3010 | 2998.782 | 2131 | 1998.2 | 2076 | 2665 | 2156.55 | 2179.8 | 1938 | 2418.0673 | 2283.6 | 2088.46 | 4869 | 4927 | 1896.91 | 1729.2 | 52 | 4994.49
18963 | 单垫环 | PN50(CL300) | 500 | TG | HG/T 21547-2016 | S32168(06Cr18Ni11Ti) | NB/T 47010 |  | 41.27 | 1 |  | 0 | 1857.15 | 3367.632 | 6325.2 | 1959 | 2549 | 4323 | 2047 | 3586.8 | 2401 | 2378.02 | 4476 | 3206 | 2666.04 | 2241.79 | 3372.3058 | 2069 | 1904.49 | 1999.53 | 2888.9 | 2377 | 2243.8 | 2082.8969 | 3194 | 2878.16 | 2271.5 | 2231.31 | 2682.55 | 2234.15 | 2236.834 | 2334.77 | 2389.83 | 2063.5 | 2349.97 | 2890.55 | 2403.5 | 52 | 2369.72 | 1876.4 | 3688 | 3576.8709 | 2542 | 2383.3 | 2476.2 | 3180 | 2572.28 | 2600.01 | 2311 | 2884.2041 | 2723.82 | 2491.06 | 5188 | 6361 | 2262.59 | 2239.26 | 52 | 6361
18964 | 单垫环 | PN50(CL300) | 600 | TG | HG/T 21547-2016 | S32168(06Cr18Ni11Ti) | NB/T 47010 |  | 61.7 | 1 |  | 0 | 2776.5 | 5034.72 | 10290.81 | 2928 | 3791 | 6875 | 3060 | 5270.4 | 3589 | 3555.22 | 6692 | 5166 | 3985.82 | 3351.54 | 5041.7075 | 3005 | 2874.52 | 2989.37 | 4319 | 3554 | 3089.8 | 3113.999 | 4775 | 4302.95 | 2961.6 | 3332.49 | 4010.5 | 3340.13 | 3344.14 | 3109.28 | 3572.87 | 3085 | 3513.28 | 4321.47 | 3593.4 | 52 | 3422.57 | 2805.28 | 5494 | 5347.539 | 3801 | 3563.2 | 3702 | 4750 | 3845.64 | 3887.1 | 3455 | 4311.9862 | 4072.2 | 3724.21 | 6013 | 10497 | 3382.64 | 3083.54 | 52 | 10497
18965 | 单垫环 | PN110(CL600) | 15 | TG | HG/T 21547-2016 | S32168(06Cr18Ni11Ti) | NB/T 47010 |  | 0.16 | 1 |  | 0 | 7.36 | 68 | 25.58 | 12 | 50 | 294 | 40 | 91.5 | 11 | 14.03 | 34 | 300 | 14.9 | 13.19 | 113.309 | 28 | 46.04 | 7.75 | 13.44 | 20 | 19.4 | 19.4464 | 20 | 16.08 | 30 | 15.48 | 20.68 | 8.98 | 9.28 | 17.36 | 24.6 | 80 | 10.75 | 16.15 | 28.7 | 70.72 | 27.62 | 8.37 | 34 | 141.24 | 10 | 13.4 | 10.4 | 65 | 10.91 | 10.08 | 128 | 16.1138 | 17.6 | 24.14 | 76 | 93 | 10.81 | 19.36 | 7.36 | 300
18966 | 单垫环 | PN110(CL600) | 20 | TG | HG/T 21547-2016 | S32168(06Cr18Ni11Ti) | NB/T 47010 |  | 0.2 | 1 |  | 0 | 9.2 | 68 | 32.53 | 15 | 54 | 294 | 40 | 91.5 | 14 | 17.54 | 42 | 300 | 18.62 | 16.49 | 141.6363 | 32 | 50.23 | 9.69 | 16.8 | 25 | 24.3 | 24.308 | 24 | 20.1 | 30 | 17.64 | 24.6 | 11.22 | 11.6 | 23.14 | 30.75 | 80 | 13.44 | 20.19 | 29.1 | 71.24 | 34.53 | 10.47 | 43 | 141.24 | 12 | 16.8 | 13 | 75 | 13.64 | 12.6 | 128 | 20.1422 | 22 | 30.18 | 76 | 109 | 13.51 | 24.25 | 9.2 | 300
18967 | 单垫环 | PN110(CL600) | 25 | TG | HG/T 21547-2016 | S32168(06Cr18Ni11Ti) | NB/T 47010 |  | 0.24 | 1 |  | 0 | 11.04 | 68 | 38.45 | 18 | 59 | 294 | 40 | 91.5 | 17 | 21.05 | 51 | 300 | 22.34 | 19.79 | 169.9636 | 38 | 54.41 | 11.63 | 20.16 | 25 | 29.1 | 29.1696 | 27 | 24.12 | 30 | 19.8 | 28.52 | 13.46 | 13.92 | 28.93 | 36.9 | 80 | 16.12 | 24.23 | 29.6 | 118.04 | 41.43 | 12.56 | 55 | 149.265 | 15 | 20.2 | 15.6 | 90 | 16.37 | 15.12 | 128 | 24.1707 | 26.4 | 36.22 | 76 | 137 | 16.21 | 29.05 | 11.04 | 300
18968 | 单垫环 | PN110(CL600) | 32 | TG | HG/T 21547-2016 | S32168(06Cr18Ni11Ti) | NB/T 47010 |  | 0.36 | 1 |  | 0 | 16.56 | 68 | 50.24 | 27 | 71 | 319 | 46 | 91.5 | 26 | 31.57 | 76 | 300 | 33.52 | 29.68 | 98.0559 | 41 | 58.6 | 17.44 | 30.24 | 38 | 43.7 | 32.2596 | 37 | 36.18 | 30 | 26.26 | 35.28 | 20.21 | 20.88 | 40.5 | 43.49 | 80 | 24.19 | 36.34 | 33.8 | 172.64 | 39.04 | 18.84 | 77 | 154.08 | 22 | 30.2 | 23.4 | 100 | 24.55 | 22.68 | 128 | 36.256 | 39.6 | 41.65 | 76 | 166 | 24.32 | 43.62 | 16.56 | 319
18969 | 单垫环 | PN110(CL600) | 40 | TG | HG/T 21547-2016 | S32168(06Cr18Ni11Ti) | NB/T 47010 |  | 0.5 | 1 |  | 0 | 23 | 68 | 62.47 | 37 | 86 | 319 | 64 | 91.5 | 36 | 43.85 | 85 | 300 | 46.55 | 41.23 | 136.1887 | 47 | 64.88 | 24.23 | 42 | 44 | 60.7 | 44.805 | 49 | 50.25 | 36.5 | 33.81 | 49 | 28.06 | 29 | 52.07 | 60.4 | 80 | 33.59 | 50.47 | 36.8 | 199.16 | 53.61 | 26.16 | 108 | 160.5 | 31 | 42 | 32.5 | 105 | 34.1 | 31.5 | 128 | 50.3555 | 44 | 57.85 | 272 | 185 | 33.78 | 60.54 | 23 | 319
18970 | 单垫环 | PN110(CL600) | 50 | TG | HG/T 21547-2016 | S32168(06Cr18Ni11Ti) | NB/T 47010 |  | 0.82 | 1 |  | 0 | 37.72 | 68 | 91.68 | 61 | 110 | 319 | 105 | 128.1 | 59 | 71.55 | 139 | 300 | 76.34 | 67.61 | 134.0097 | 70 | 69.06 | 39.73 | 68.88 | 69 | 99.5 | 73.4802 | 77 | 82.42 | 59.9 | 51.06 | 80.36 | 46.02 | 46.248 | 78.11 | 81.05 | 80 | 55.09 | 82.77 | 52 | 52 | 87.92 | 42.91 | 130 | 170.13 | 50 | 60.1 | 53.3 | 110 | 55.93 | 51.66 | 128 | 82.5931 | 72.16 | 80.84 | 146 | 211 | 55.39 | 99.27 | 37.72 | 319
18971 | 单垫环 | PN110(CL600) | 65 | TG | HG/T 21547-2016 | S32168(06Cr18Ni11Ti) | NB/T 47010 |  | 1.04 | 1 |  | 0 | 46.8 | 84.864 | 112.44 | 60 | 129 | 368 | 52 | 136.64 | 74 | 86.48 | 177 | 300 | 96.82 | 85.75 | 169.9636 | 82 | 73.25 | 50.39 | 87.36 | 73 | 126.2 | 93.1944 | 80 | 104.53 | 60 | 62.92 | 101.92 | 58.36 | 58.656 | 101.26 | 102.8 | 83.2 | 69.87 | 104.98 | 66 | 52 | 111.51 | 54.42 | 197 | 174.945 | 64 | 68.9 | 67.6 | 120 | 70.94 | 65.52 | 160 | 104.7495 | 80.08 | 102.53 | 170 | 354 | 70.25 | 125.97 | 46.8 | 368
18972 | 单垫环 | PN110(CL600) | 80 | TG | HG/T 21547-2016 | S32168(06Cr18Ni11Ti) | NB/T 47010 |  | 1.68 | 1 |  | 0 | 75.6 | 137.088 | 165.09 | 96 | 188 | 392 | 83 | 206.18 | 120 | 146.59 | 220 | 300 | 156.41 | 138.52 | 274.5565 | 108 | 82.25 | 81.4 | 141.12 | 103 | 113.3 | 150.5448 | 130 | 168.85 | 102 | 97.41 | 164.64 | 94.28 | 94.752 | 145.93 | 129.15 | 134.4 | 112.87 | 169.58 | 103.5 | 52 | 166.71 | 75.73 | 208 | 190.995 | 103 | 97 | 109.2 | 135 | 114.59 | 105.84 | 160 | 169.2046 | 129.36 | 131.49 | 272 | 549 | 113.49 | 113.06 | 52 | 549
18973 | 单垫环 | PN110(CL600) | 100 | TG | HG/T 21547-2016 | S32168(06Cr18Ni11Ti) | NB/T 47010 |  | 2.75 | 1 |  | 0 | 123.75 | 224.4 | 205.71 | 157 | 220 | 441 | 136 | 309.88 | 160 | 232.48 | 361 | 300 | 256.03 | 149.38 | 449.4229 | 165 | 114.06 | 133.24 | 192.5 | 169 | 185.4 | 161.4525 | 213 | 276.4 | 168 | 155.09 | 178.75 | 154.31 | 155.1 | 235.72 | 189.45 | 220 | 161.17 | 277.59 | 172.5 | 59.28 | 272.89 | 123.97 | 382 | 238.3425 | 169 | 158.8 | 178.75 | 220 | 171.4 | 173.25 | 272 | 276.9804 | 211.75 | 193.66 | 344 | 787 | 150.77 | 185.04 | 59.28 | 787
18974 | 单垫环 | PN110(CL600) | 125 | TG | HG/T 21547-2016 | S32168(06Cr18Ni11Ti) | NB/T 47010 |  | 3.89 | 1 |  | 0 | 175.05 | 317.424 | 444.87 | 221 | 298 | 490 | 193 | 428.22 | 226 | 262.54 | 510 | 300 | 251.29 | 211.3 | 635.7291 | 223 | 165.33 | 188.47 | 272.3 | 223 | 262.2 | 228.3819 | 301 | 271.29 | 226.2 | 216.53 | 252.85 | 218.29 | 219.396 | 260.98 | 267.98 | 311.2 | 227.99 | 272.46 | 239.7 | 71.24 | 386.01 | 175.36 | 618 | 337.1463 | 240 | 224.7 | 252.85 | 350 | 242.46 | 245.07 | 272 | 271.8597 | 256.74 | 273.93 | 574 | 980 | 213.27 | 261.71 | 71.24 | 980
18975 | 单垫环 | PN110(CL600) | 150 | TG | HG/T 21547-2016 | S32168(06Cr18Ni11Ti) | NB/T 47010 |  | 5.53 | 1 |  | 0 | 248.85 | 451.248 | 685.71 | 314 | 409 | 539 | 274 | 579.5 | 322 | 365.29 | 725 | 306 | 357.24 | 300.39 | 903.7485 | 309 | 238.58 | 267.93 | 387.1 | 316 | 372.9 | 324.6663 | 428 | 385.66 | 319 | 304.93 | 359.45 | 305.09 | 311.892 | 347.97 | 380.96 | 276.5 | 324.1 | 387.32 | 346.9 | 118.04 | 548.75 | 249.29 | 740 | 479.2851 | 340 | 319.4 | 359.45 | 500 | 344.67 | 348.39 | 310 | 386.4699 | 364.98 | 389.42 | 786 | 1140 | 303.18 | 372.13 | 118.04 | 1140
18976 | 单垫环 | PN110(CL600) | 200 | TG | HG/T 21547-2016 | S32168(06Cr18Ni11Ti) | NB/T 47010 |  | 9.34 | 1 |  | 0 | 420.3 | 762.144 | 1211.04 | 501 | 675 | 735 | 463 | 919.88 | 543 | 553.23 | 1225 | 555 | 603.36 | 507.35 | 763.2018 | 522 | 410.2 | 452.52 | 653.8 | 534 | 629.7 | 548.3514 | 723 | 651.37 | 539.4 | 510.29 | 607.1 | 515.29 | 526.776 | 583.69 | 615.45 | 467 | 531.83 | 654.17 | 585.8 | 188.76 | 926.83 | 421.05 | 1060 | 809.4978 | 576 | 510 | 560.4 | 720 | 582.14 | 588.42 | 523 | 652.7379 | 616.44 | 629.53 | 1593 | 1396 | 512.06 | 628.46 | 188.76 | 1593
18977 | 单垫环 | PN110(CL600) | 250 | TG | HG/T 21547-2016 | S32168(06Cr18Ni11Ti) | NB/T 47010 |  | 14.36 | 1 |  | 0 | 646.2 | 1171.776 | 2002.43 | 770 | 913 | 1200 | 712 | 1281 | 835 | 840.4 | 1558 | 907 | 927.66 | 780.04 | 1173.4023 | 782 | 637.79 | 695.74 | 1005.2 | 821 | 747.3 | 843.0756 | 1111 | 1001.46 | 792 | 780.86 | 933.4 | 792.24 | 809.904 | 833.45 | 874.56 | 718 | 817.68 | 1005.77 | 868.4 | 236.08 | 1424.98 | 652.9 | 1720 | 1244.5812 | 885 | 784.1 | 861.6 | 1180 | 895.03 | 904.68 | 804 | 1003.5631 | 947.76 | 967.89 | 2731 | 1660 | 787.27 | 745.73 | 236.08 | 2731
18978 | 单垫环 | PN110(CL600) | 300 | TG | HG/T 21547-2016 | S32168(06Cr18Ni11Ti) | NB/T 47010 |  | 21.03 | 1 |  | 0 | 946.35 | 1716.048 | 2975.23 | 1128 | 1319 | 1855 | 1043 | 1844.64 | 1223 | 1271.84 | 2281 | 1399 | 1358.54 | 1142.35 | 1718.4296 | 1145 | 948.06 | 1018.9 | 1472.1 | 1110 | 1094.4 | 1234.6713 | 1627 | 1466.63 | 1155 | 1140.38 | 1366.95 | 1160.23 | 1139.826 | 1156.16 | 1280.78 | 1051.5 | 1197.48 | 1472.94 | 1271.9 | 267.28 | 1771.52 | 956.16 | 2060 | 1822.6701 | 1296 | 1148.2 | 1261.8 | 1590 | 1310.76 | 1324.89 | 1178 | 1469.7099 | 1387.98 | 1417.46 | 2642 | 2619 | 1152.95 | 1092.13 | 267.28 | 2975.23
18979 | 单垫环 | PN110(CL600) | 350 | TG | HG/T 21547-2016 | S32168(06Cr18Ni11Ti) | NB/T 47010 |  | 25.04 | 1 |  | 0 | 1126.8 | 2043.264 | 3383.21 | 1343 | 1562 | 2268 | 1242 | 2196 | 1457 | 1462.94 | 2716 | 1711 | 1617.58 | 1360.17 | 2046.0998 | 1255 | 1135.89 | 1213.19 | 1752.8 | 1352 | 1303 | 1263.7688 | 1938 | 1746.28 | 1375 | 1356.52 | 1627.6 | 1381.46 | 1357.168 | 1344.18 | 1525 | 1252 | 1425.81 | 1753.8 | 1514.5 | 306.8 | 2086.68 | 1138.48 | 3160 | 2170.2168 | 1542 | 1367.2 | 1502.4 | 2065 | 1560.69 | 1577.52 | 1402 | 1749.9472 | 1652.64 | 1561.79 | 2774 | 3243 | 1372.79 | 1300.35 | 306.8 | 3383.21
18980 | 单垫环 | PN110(CL600) | 400 | TG | HG/T 21547-2016 | S32168(06Cr18Ni11Ti) | NB/T 47010 |  | 35.61 | 1 |  | 0 | 1602.45 | 2905.776 | 5297.25 | 1910 | 2205 | 3355 | 1766 | 3074.4 | 2072 | 2051.88 | 3863 | 2501 | 2300.41 | 1934.34 | 2909.8088 | 1785 | 1635.03 | 1725.3 | 2492.7 | 1816 | 1853.1 | 1797.2367 | 2756 | 2483.43 | 1958 | 1926.24 | 2314.65 | 1964.6 | 1930.062 | 1812.81 | 2062.08 | 1780.5 | 2027.68 | 2494.12 | 2153.6 | 354.12 | 3002.75 | 1619.06 | 4360 | 3086.3187 | 2194 | 1944.3 | 2136.6 | 2595 | 2219.5 | 2243.43 | 1994 | 2488.6452 | 2350.26 | 2203.16 | 3566 | 4780 | 1952.28 | 1849.3 | 354.12 | 5297.25
18981 | 单垫环 | PN110(CL600) | 450 | TG | HG/T 21547-2016 | S32168(06Cr18Ni11Ti) | NB/T 47010 |  | 52.3 | 1 |  | 0 | 2353.5 | 4267.68 | 7270.64 | 2482 | 3220 | 4739 | 2594 | 4465.2 | 3043 | 3013.58 | 5673 | 3583 | 3378.58 | 2840.94 | 4273.603 | 2547 | 2451.24 | 2533.94 | 3661 | 2667 | 2619.1 | 2639.581 | 4047 | 3647.39 | 2510.4 | 2825.83 | 3399.5 | 2831.27 | 2834.66 | 2699.58 | 3028.55 | 2615 | 2978.03 | 3663.09 | 3104.5 | 451.35 | 3391.41 | 2377.89 | 5040 | 4532.841 | 3222 | 2635.9 | 3138 | 4050 | 3259.75 | 3294.9 | 2929 | 3655.0495 | 3451.8 | 3156.83 | 4962 | 6791 | 2867.3 | 2613.71 | 451.35 | 7270.64
18982 | 单垫环 | PN110(CL600) | 500 | TG | HG/T 21547-2016 | S32168(06Cr18Ni11Ti) | NB/T 47010 |  | 66.27 | 1 |  | 0 | 2982.15 | 5407.632 | 9244.83 | 3145 | 4069 | 6178 | 3287 | 5636.4 | 3855 | 3818.55 | 7188 | 4670 | 4281.04 | 3599.79 | 5415.1371 | 3228 | 3120.95 | 3210.78 | 4638.9 | 3380 | 3318.7 | 3344.6469 | 5128 | 4621.66 | 3182.4 | 3578.81 | 4307.55 | 3587.53 | 3591.834 | 3308.53 | 3837.51 | 3313.5 | 3663.05 | 4641.55 | 3933.8 | 974.1 | 5059.72 | 3013.06 | 6260 | 5743.6209 | 4082 | 3340 | 3644.85 | 5150 | 4130.48 | 4175.01 | 3711 | 4631.3655 | 4373.82 | 4000.06 | 5834 | 8939 | 3633.19 | 3311.9 | 974.1 | 9244.83
18983 | 单垫环 | PN110(CL600) | 600 | TG | HG/T 21547-2016 | S32168(06Cr18Ni11Ti) | NB/T 47010 |  | 101.15 | 1 |  | 0 | 4551.75 | 8253.84 | 15451.77 | 4800 | 6190 | 9894 | 5017 | 8491.2 | 5884 | 5828.37 | 10972 | 7477 | 6534.29 | 5494.47 | 8265.2952 | 4927 | 4814.58 | 4900.72 | 7080.5 | 5159 | 5065.4 | 5105.0405 | 7828 | 7054.18 | 4857.6 | 5458.85 | 6574.75 | 5475.75 | 5482.33 | 4582.55 | 5857.31 | 5057.5 | 5591.03 | 7084.55 | 6004.3 | 1250.52 | 7722.81 | 4598.93 | 8880 | 8766.6705 | 6231 | 5098 | 5563.25 | 7790 | 6304.48 | 6372.45 | 5664 | 7068.9938 | 6675.9 | 6105.41 | 8385 | 14578 | 5545.45 | 5055.09 | 1250.52 | 15451.77
18984 | 8字盲板 | PN10 | 10 | TG | HG/T 21547-2016 | S32168(06Cr18Ni11Ti) | NB/T 47010 |  | 0.21 | 1 |  | 0 | 9.66 | 68 | 8.75 | 17 | 53 | 441 | 40 | 91.5 | 15 | 18.41 | 28 | 300 | 15.56 | 13.65 | 148.7181 | 33 | 94.18 | 11.77 | 14.49 | 35 | 32.4 | 24.6582 | 29 | 16.8 | 30 | 17.97 | 25.16 | 11.97 | 4783.545 | 28.93 | 27.68 | 80 | 22.66 | 16.87 | 30.6 | 2037.45 | 21.66 | 16.37 | 24 | 139.635 | 13 | 19.9 | 12.6 | 70 | 18.4 | 12.18 | 110 | 16.8353 | 34.65 | 26.41 | 153 | 134 | 41.32 | 32.37 | 8.75 | 4783.545
18985 | 8字盲板 | PN10 | 15 | TG | HG/T 21547-2016 | S32168(06Cr18Ni11Ti) | NB/T 47010 |  | 0.25 | 1 |  | 0 | 11.5 | 68 | 20.41 | 20 | 57 | 441 | 40 | 91.5 | 18 | 21.92 | 33 | 300 | 18.53 | 16.25 | 177.0454 | 39 | 96.27 | 14.01 | 17.25 | 35 | 29.2 | 29.355 | 33 | 20 | 30 | 20.09 | 29 | 14.26 | 27.55 | 34.72 | 32.95 | 80 | 26.98 | 20.09 | 33 | 2641.8 | 25.79 | 19.49 | 48 | 144.45 | 16 | 23.6 | 15 | 80 | 21.9 | 14.5 | 110 | 20.042 | 33 | 31.44 | 153 | 134 | 49.19 | 29.14 | 11.5 | 2641.8
18986 | 8字盲板 | PN10 | 20 | TG | HG/T 21547-2016 | S32168(06Cr18Ni11Ti) | NB/T 47010 |  | 0.41 | 1 |  | 0 | 18.86 | 68 | 33.05 | 33 | 74 | 441 | 52 | 91.5 | 29 | 35.95 | 54 | 300 | 30.38 | 26.65 | 290.3544 | 41 | 96.27 | 22.98 | 28.29 | 57 | 44 | 48.1422 | 50 | 32.8 | 30 | 28.56 | 39.36 | 23.37 | 36.02 | 54.97 | 54.03 | 80 | 33.49 | 32.94 | 39.1 | 3289.5 | 42.29 | 31.97 | 48 | 149.265 | 26 | 38.8 | 24.6 | 100 | 35.92 | 23.78 | 110 | 32.8689 | 54.12 | 51.56 | 153 | 160 | 48.41 | 43.91 | 18.86 | 3289.5
18987 | 8字盲板 | PN10 | 25 | TG | HG/T 21547-2016 | S32168(06Cr18Ni11Ti) | NB/T 47010 |  | 0.53 | 1 |  | 0 | 24.38 | 68 | 42.57 | 43 | 86 | 441 | 68 | 91.5 | 38 | 46.48 | 70 | 300 | 39.27 | 34.44 | 375.3362 | 46 | 98.36 | 29.71 | 36.56 | 64 | 50.3 | 62.2326 | 62 | 42.4 | 38.7 | 34.91 | 50.88 | 30.21 | 43.61 | 72.33 | 69.85 | 80 | 43.3 | 42.58 | 48.7 | 3819.9 | 51.29 | 41.32 | 48 | 152.475 | 32 | 50.1 | 31.8 | 125 | 46.43 | 30.74 | 110 | 42.489 | 69.96 | 66.65 | 122 | 186 | 62.58 | 50.17 | 24.38 | 3819.9
18988 | 8字盲板 | PN10 | 32 | TG | HG/T 21547-2016 | S32168(06Cr18Ni11Ti) | NB/T 47010 |  | 0.67 | 1 |  | 0 | 30.82 | 68 | 54.12 | 54 | 100 | 490 | 86 | 91.5 | 48 | 58.75 | 88 | 300 | 49.65 | 43.54 | 237.2408 | 58 | 98.36 | 37.55 | 46.22 | 80 | 60.8 | 45.5466 | 77 | 53.6 | 48.9 | 42.32 | 64.32 | 38.2 | 53.76 | 89.68 | 66.22 | 80 | 51.8 | 53.83 | 56.3 | 4561.44 | 52.48 | 52.24 | 96 | 165.315 | 41 | 63.3 | 40.2 | 130 | 58.7 | 38.86 | 110 | 53.7126 | 88.44 | 64.71 | 339 | 227 | 70.32 | 60.64 | 30.82 | 4561.44
18989 | 8字盲板 | PN10 | 40 | TG | HG/T 21547-2016 | S32168(06Cr18Ni11Ti) | NB/T 47010 |  | 0.83 | 1 |  | 0 | 38.18 | 68 | 66.6 | 67 | 116 | 490 | 106 | 128.1 | 59 | 72.42 | 88 | 300 | 61.5 | 53.94 | 293.8953 | 71 | 100.46 | 46.52 | 57.26 | 83 | 67.5 | 56.4234 | 94 | 66.4 | 60.6 | 50.78 | 79.68 | 47.31 | 63.66 | 112.83 | 82.04 | 80 | 64.17 | 66.68 | 70.6 | 6206.7 | 73.28 | 64.72 | 96 | 166.92 | 52 | 78.4 | 49.8 | 140 | 72.72 | 48.14 | 110 | 66.5394 | 73.04 | 80.16 | 162 | 267 | 87.11 | 67.38 | 38.18 | 6206.7
18990 | 8字盲板 | PN10 | 50 | TG | HG/T 21547-2016 | S32168(06Cr18Ni11Ti) | NB/T 47010 |  | 1.09 | 1 |  | 0 | 50.14 | 88.944 | 87.13 | 87 | 130 | 490 | 140 | 153.72 | 78 | 90.64 | 116 | 300 | 80.77 | 70.84 | 385.9589 | 86 | 104.64 | 61.09 | 75.2 | 104 | 86.6 | 74.0982 | 121 | 87.2 | 66 | 64.54 | 104.64 | 62.14 | 76.22 | 147.54 | 92.5 | 87.2 | 81.89 | 87.57 | 81.1 | 51 | 89.13 | 84.99 | 120 | 181.365 | 67 | 103 | 65.4 | 145 | 95.5 | 63.22 | 122 | 87.3831 | 95.92 | 89.92 | 200 | 293 | 107.24 | 86.46 | 50.14 | 490
18991 | 8字盲板 | PN10 | 65 | TG | HG/T 21547-2016 | S32168(06Cr18Ni11Ti) | NB/T 47010 |  | 1.55 | 1 |  | 0 | 69.75 | 126.48 | 80.95 | 96 | 169 | 588 | 77 | 198.86 | 111 | 135.24 | 165 | 300 | 114.86 | 100.73 | 548.8407 | 100 | 108.83 | 86.88 | 106.93 | 124 | 110.4 | 105.369 | 141 | 123.99 | 96 | 88.89 | 148.8 | 88.36 | 97.18 | 202.51 | 131.54 | 124 | 116.45 | 124.53 | 90.3 | 51 | 104.79 | 120.85 | 144 | 197.415 | 95 | 105.8 | 93 | 150 | 135.8 | 89.9 | 122 | 124.2504 | 102.3 | 127.86 | 289 | 385 | 152.5 | 110.22 | 51 | 588
18992 | 8字盲板 | PN10 | 80 | TG | HG/T 21547-2016 | S32168(06Cr18Ni11Ti) | NB/T 47010 |  | 1.91 | 1 |  | 0 | 85.95 | 155.856 | 128.52 | 118 | 201 | 588 | 95 | 237.9 | 137 | 161.47 | 157 | 300 | 141.53 | 124.13 | 312.1446 | 123 | 119.92 | 107.06 | 131.77 | 127 | 126.7 | 129.8418 | 174 | 152.79 | 114 | 107.94 | 183.36 | 108.88 | 120.88 | 246.95 | 129.67 | 152.8 | 135.15 | 153.45 | 109.2 | 51 | 129.31 | 124.1 | 160 | 205.44 | 118 | 130.4 | 114.6 | 135 | 123.54 | 110.78 | 225 | 153.1109 | 126.06 | 128.74 | 273 | 385 | 162.87 | 126.47 | 51 | 588
18993 | 8字盲板 | PN10 | 100 | TG | HG/T 21547-2016 | S32168(06Cr18Ni11Ti) | NB/T 47010 |  | 2.39 | 1 |  | 0 | 107.55 | 195.024 | 178.85 | 148 | 188 | 686 | 119 | 301.34 | 139 | 161.3 | 196 | 300 | 131.69 | 127.51 | 390.5893 | 147 | 139.17 | 133.96 | 164.89 | 159 | 162.9 | 128.0084 | 218 | 142.17 | 144 | 133.34 | 131.45 | 136.24 | 159.64 | 314.29 | 147.94 | 191.2 | 139.11 | 142.78 | 151.2 | 58.14 | 166.19 | 139.76 | 180 | 261.615 | 147 | 163.1 | 131.45 | 145 | 154.59 | 138.62 | 300 | 142.4686 | 157.74 | 150.27 | 406 | 408 | 154.43 | 162.53 | 58.14 | 686
18994 | 8字盲板 | PN10 | 125 | TG | HG/T 21547-2016 | S32168(06Cr18Ni11Ti) | NB/T 47010 |  | 3.57 | 1 |  | 0 | 160.65 | 291.312 | 210.38 | 221 | 265 | 760 | 177 | 436.76 | 208 | 235.82 | 293 | 300 | 196.71 | 190.46 | 583.4326 | 205 | 205.62 | 200.1 | 246.29 | 220 | 223.2 | 191.2092 | 326 | 212.36 | 208.8 | 195.78 | 196.35 | 203.51 | 216.62 | 376.04 | 220.99 | 285.6 | 207.79 | 213.27 | 220 | 69.36 | 166.19 | 153.09 | 260 | 309.4119 | 220 | 243.7 | 196.35 | 207 | 230.91 | 207.06 | 300 | 212.806 | 227.77 | 224.46 | 535 | 554 | 230.67 | 222.79 | 69.36 | 760
18995 | 8字盲板 | PN10 | 150 | TG | HG/T 21547-2016 | S32168(06Cr18Ni11Ti) | NB/T 47010 |  | 4.74 | 1 |  | 0 | 213.3 | 386.784 | 272.1 | 293 | 342 | 858 | 235 | 563.64 | 276 | 280.76 | 389 | 300 | 261.17 | 252.88 | 774.6416 | 265 | 271.02 | 265.68 | 327.01 | 293 | 296.4 | 253.8744 | 432 | 281.95 | 272.6 | 257.7 | 260.7 | 259.2 | 302.56 | 460.22 | 288.68 | 379.2 | 267.38 | 283.17 | 292.5 | 115.77 | 281.54 | 203.27 | 300 | 410.8158 | 292 | 323.5 | 260.7 | 265 | 306.58 | 274.92 | 356 | 282.5421 | 302.41 | 290.87 | 702 | 566 | 280.75 | 295.75 | 115.77 | 858
18996 | 8字盲板 | PN10 | 200 | TG | HG/T 21547-2016 | S32168(06Cr18Ni11Ti) | NB/T 47010 |  | 9.04 | 1 |  | 0 | 406.8 | 737.664 | 463.97 | 528 | 623 | 898 | 448 | 915 | 526 | 529.05 | 741 | 542 | 498.1 | 482.28 | 837.1795 | 505 | 418.53 | 506.69 | 454.44 | 558 | 565.3 | 484.1824 | 824 | 537.73 | 522 | 485.26 | 497.2 | 494.34 | 523.54 | 681.91 | 532.51 | 452 | 493.72 | 540.05 | 530.9 | 185.13 | 536.94 | 387.67 | 460 | 783.4968 | 557 | 522.1 | 497.2 | 500 | 510.29 | 524.32 | 475 | 538.8592 | 546.92 | 538.38 | 1438 | 701 | 486.76 | 564.11 | 185.13 | 1438
18997 | 8字盲板 | PN10 | 250 | TG | HG/T 21547-2016 | S32168(06Cr18Ni11Ti) | NB/T 47010 |  | 13.84 | 1 |  | 0 | 622.8 | 1129.344 | 708.91 | 807 | 873 | 1016 | 686 | 1398.12 | 805 | 837.01 | 938 | 830 | 762.58 | 738.36 | 1281.6996 | 753 | 639.53 | 775.73 | 695.74 | 855 | 808.5 | 741.2704 | 1262 | 823.26 | 759 | 739.27 | 761.2 | 756.83 | 783.38 | 1097.23 | 801.44 | 692 | 755.87 | 826.8 | 838.7 | 208.59 | 825.01 | 593.51 | 620 | 1199.5128 | 852 | 799.3 | 761.2 | 765 | 781.24 | 802.72 | 727 | 824.9888 | 837.32 | 807.54 | 1902 | 859 | 745.21 | 806.86 | 208.59 | 1902
18998 | 8字盲板 | PN10 | 300 | TG | HG/T 21547-2016 | S32168(06Cr18Ni11Ti) | NB/T 47010 |  | 20.1 | 1 |  | 0 | 904.5 | 1640.16 | 1038.91 | 1172 | 1239 | 1380 | 997 | 2049.6 | 1169 | 1174.33 | 1363 | 1206 | 1107.51 | 1072.34 | 1861.4278 | 1094 | 929.6 | 1126.61 | 1010.43 | 1146 | 1154.3 | 1076.556 | 1833 | 1195.63 | 1105.5 | 1070.55 | 1105.5 | 1099.15 | 1129.19 | 1478.87 | 1163.93 | 1005 | 1097.76 | 1200.77 | 1213.7 | 257.04 | 1193.86 | 861.96 | 720 | 1742.067 | 1239 | 1160.8 | 1105.5 | 1085 | 1134.6 | 1165.8 | 1055 | 1198.1408 | 1216.05 | 1172.79 | 2525 | 1247 | 1082.28 | 1151.99 | 257.04 | 2525
18999 | 8字盲板 | PN10 | 350 | TG | HG/T 21547-2016 | S32168(06Cr18Ni11Ti) | NB/T 47010 |  | 31.76 | 1 |  | 0 | 1429.2 | 2591.616 | 1959.88 | 1852 | 1921 | 2169 | 1575 | 3184.2 | 1848 | 1830.04 | 2153 | 1906 | 1448.26 | 1694.4 | 2941.2412 | 1592 | 1468.3 | 1780.15 | 1596.58 | 1829 | 1823.9 | 1602.9272 | 2897 | 1563.48 | 1749 | 1687.6 | 1746.8 | 1736.77 | 1670.576 | 2174.81 | 1744.01 | 1588 | 1681.64 | 1570.21 | 1814.2 | 277.95 | 1886.42 | 1361.98 | 980 | 2752.6392 | 1957 | 1834.1 | 1588 | 1655 | 1792.79 | 1842.08 | 1667 | 1566.7633 | 1921.48 | 1789.23 | 3273 | 1970 | 1710.12 | 1820.16 | 277.95 | 3273
19000 | 8字盲板 | PN10 | 400 | TG | HG/T 21547-2016 | S32168(06Cr18Ni11Ti) | NB/T 47010 |  | 42.69 | 1 |  | 0 | 1921.05 | 3483.504 | 2889.43 | 2490 | 2560 | 2908 | 2117 | 4172.4 | 2483 | 2459.84 | 2895 | 2561 | 1946.66 | 2277.51 | 3953.4505 | 2140 | 1791.89 | 2392.77 | 2146.03 | 2459 | 2451.6 | 2154.5643 | 3894 | 2101.55 | 2348.5 | 2266.01 | 2347.95 | 2334.46 | 2245.494 | 2769.73 | 2301.57 | 2134.5 | 2260.36 | 2110.59 | 2425.6 | 300.9 | 2535.61 | 1664.27 | 1180 | 3699.9423 | 2630 | 2465.4 | 2134.5 | 2265 | 2409.77 | 2476.02 | 2241 | 2105.9633 | 2582.75 | 2383.51 | 4885 | 2647 | 2298.64 | 2446.56 | 300.9 | 4885
19001 | 8字盲板 | PN10 | 450 | TG | HG/T 21547-2016 | S32168(06Cr18Ni11Ti) | NB/T 47010 |  | 55.36 | 1 |  | 0 | 2491.2 | 4517.376 | 3818.99 | 2857 | 3301 | 3766 | 2746 | 5343.6 | 3221 | 3189.9 | 3754 | 3322 | 2524.42 | 2953.46 | 5126.7983 | 2696 | 2322.22 | 3102.93 | 2782.95 | 3189 | 3179.2 | 2794.0192 | 5049 | 2725.27 | 2659.2 | 2936.51 | 3044.8 | 2911.72 | 2911.936 | 3740.68 | 2929.39 | 2768 | 2931.22 | 2737 | 2976.2 | 392.16 | 3288.16 | 2158.21 | 1360 | 4798.0512 | 3410 | 2790.1 | 2768 | 2990 | 3124.96 | 3210.88 | 2906 | 2730.9931 | 3349.28 | 3063.07 | 6257 | 3433 | 2980.86 | 3172.73 | 392.16 | 6257
19002 | 8字盲板 | PN10 | 500 | TG | HG/T 21547-2016 | S32168(06Cr18Ni11Ti) | NB/T 47010 |  | 71.27 | 1 |  | 0 | 3207.15 | 5815.632 | 4747.79 | 3678 | 4231 | 4843 | 3535 | 6807.6 | 4146 | 4106.65 | 4832 | 4276 | 3249.91 | 3802.25 | 6600.1971 | 3471 | 2987.74 | 3994.68 | 3582.74 | 4105 | 4092.9 | 3596.9969 | 6500 | 3508.49 | 3422.4 | 3778.47 | 3919.85 | 3748.52 | 3748.802 | 4506.78 | 3771.27 | 3563.5 | 3773.63 | 3523.59 | 3831.5 | 610.08 | 4233.15 | 2778.46 | 1580 | 6176.9709 | 4390 | 3592 | 3563.5 | 3850 | 4023.05 | 4133.66 | 3742 | 3515.8578 | 4311.84 | 3943.37 | 6386 | 4419 | 3837.53 | 4084.52 | 610.08 | 6807.6
19003 | 8字盲板 | PN10 | 600 | TG | HG/T 21547-2016 | S32168(06Cr18Ni11Ti) | NB/T 47010 |  | 108.8 | 1 |  | 0 | 4896 | 8878.08 | 5678.1 | 5615 | 6425 | 7373 | 5396 | 10101.6 | 6329 | 6269.17 | 7377 | 6528 | 4961.28 | 5804.48 | 10075.7885 | 5299 | 4556.12 | 6098.24 | 5469.38 | 6267 | 6248.2 | 5491.136 | 9923 | 5356.02 | 5222.4 | 5764.56 | 5984 | 5722.44 | 5611.27 | 8067.85 | 5757.17 | 5440 | 5760.78 | 5379.07 | 5670.8 | 784.32 | 6462.28 | 4241.57 | 2240 | 9429.696 | 6702 | 5483.5 | 5440 | 5766 | 6141.54 | 6310.4 | 5712 | 5367.2676 | 6582.4 | 6019.9 | 10475 | 6746 | 5858.34 | 6235.43 | 784.32 | 10475
19004 | 8字盲板 | PN16 | 10 | TG | HG/T 21547-2016 | S32168(06Cr18Ni11Ti) | NB/T 47010 |  | 0.23 | 1 |  | 0 | 10.58 | 68 | 11.34 | 19 | 55 | 441 | 40 | 91.5 | 16 | 20.17 | 30 | 300 | 17.04 | 14.95 | 162.8817 | 36 | 94.18 | 12.89 | 15.87 | 38 | 35.5 | 27.0066 | 31 | 18.4 | 30 | 19.03 | 27.08 | 13.11 | 27.32 | 28.93 | 30.31 | 80 | 24.82 | 18.48 | 33.5 | 1307.52 | 23.72 | 17.93 | 24 | 141.24 | 15 | 21.7 | 13.8 | 70 | 20.15 | 13.34 | 110 | 18.4386 | 37.95 | 28.92 | 153 | 134 | 45.26 | 35.4 | 10.58 | 1307.52
19005 | 8字盲板 | PN16 | 15 | TG | HG/T 21547-2016 | S32168(06Cr18Ni11Ti) | NB/T 47010 |  | 0.27 | 1 |  | 0 | 12.42 | 68 | 20.52 | 22 | 59 | 441 | 40 | 91.5 | 19 | 23.68 | 36 | 300 | 20.01 | 17.55 | 191.209 | 39 | 94.18 | 15.13 | 18.63 | 38 | 31.6 | 31.7034 | 35 | 21.6 | 30 | 21.15 | 30.92 | 15.39 | 27.76 | 34.72 | 35.58 | 80 | 29.14 | 21.69 | 35.7 | 1678.08 | 27.85 | 21.05 | 48 | 144.45 | 17 | 25.5 | 16.2 | 80 | 23.66 | 15.66 | 110 | 21.6454 | 35.64 | 33.95 | 153 | 134 | 53.13 | 31.49 | 12.42 | 1678.08
19006 | 8字盲板 | PN16 | 20 | TG | HG/T 21547-2016 | S32168(06Cr18Ni11Ti) | NB/T 47010 |  | 0.43 | 1 |  | 0 | 19.78 | 68 | 35.3 | 35 | 76 | 441 | 55 | 91.5 | 31 | 36.45 | 57 | 300 | 31.86 | 27.95 | 304.518 | 43 | 94.18 | 24.1 | 29.67 | 60 | 40.4 | 50.4906 | 52 | 34.4 | 31.4 | 29.62 | 41.28 | 24.52 | 38.14 | 54.97 | 56.67 | 80 | 35.13 | 34.55 | 41 | 2266.56 | 41.26 | 33.53 | 48 | 149.265 | 27 | 40.6 | 25.8 | 100 | 37.67 | 24.94 | 110 | 34.4722 | 56.76 | 54.07 | 153 | 160 | 50.77 | 40.35 | 19.78 | 2266.56
19007 | 8字盲板 | PN16 | 25 | TG | HG/T 21547-2016 | S32168(06Cr18Ni11Ti) | NB/T 47010 |  | 0.56 | 1 |  | 0 | 25.76 | 68 | 44.9 | 45 | 89 | 441 | 72 | 91.5 | 40 | 44.41 | 74 | 300 | 41.5 | 36.39 | 396.5816 | 48 | 98.36 | 31.39 | 38.63 | 67 | 48.4 | 65.7552 | 65 | 44.8 | 40.9 | 36.5 | 53.76 | 31.92 | 45.28 | 72.33 | 73.8 | 80 | 45.75 | 44.99 | 51.5 | 3181.44 | 49.35 | 43.66 | 48 | 154.08 | 35 | 52.9 | 33.6 | 125 | 49.06 | 32.48 | 110 | 44.8941 | 73.92 | 70.42 | 122 | 186 | 66.12 | 48.26 | 25.76 | 3181.44
19008 | 8字盲板 | PN16 | 32 | TG | HG/T 21547-2016 | S32168(06Cr18Ni11Ti) | NB/T 47010 |  | 0.7 | 1 |  | 0 | 32.2 | 68 | 51.84 | 56 | 103 | 490 | 90 | 91.5 | 50 | 61.39 | 92 | 300 | 51.87 | 45.49 | 247.8635 | 60 | 98.36 | 39.24 | 48.29 | 84 | 63.5 | 47.586 | 80 | 56 | 51.1 | 43.9 | 67.2 | 39.91 | 53.21 | 89.68 | 69.19 | 80 | 54.12 | 56.24 | 58.8 | 3465.12 | 49.35 | 54.58 | 96 | 166.92 | 44 | 66.2 | 42 | 130 | 61.33 | 40.6 | 110 | 56.1176 | 92.4 | 67.6 | 339 | 227 | 73.46 | 63.37 | 32.2 | 3465.12
19009 | 8字盲板 | PN16 | 40 | TG | HG/T 21547-2016 | S32168(06Cr18Ni11Ti) | NB/T 47010 |  | 0.86 | 1 |  | 0 | 39.56 | 70.176 | 67.9 | 69 | 119 | 490 | 110 | 128.1 | 62 | 62.75 | 91 | 300 | 63.73 | 55.89 | 304.518 | 74 | 102.55 | 48.2 | 59.33 | 86 | 66.6 | 58.4628 | 97 | 68.8 | 62.8 | 52.37 | 82.56 | 49.02 | 64.79 | 112.83 | 85 | 80 | 66.49 | 69.09 | 73 | 3989.28 | 67.98 | 67.05 | 96 | 168.525 | 53 | 81.3 | 51.6 | 140 | 75.35 | 49.88 | 110 | 68.9445 | 75.68 | 83.06 | 162 | 267 | 90.26 | 66.48 | 39.56 | 3989.28
19010 | 8字盲板 | PN16 | 50 | TG | HG/T 21547-2016 | S32168(06Cr18Ni11Ti) | NB/T 47010 |  | 1.09 | 1 |  | 0 | 50.14 | 88.944 | 89.95 | 87 | 130 | 490 | 140 | 153.72 | 78 | 81.19 | 116 | 300 | 80.77 | 70.84 | 385.9589 | 86 | 108.83 | 61.09 | 75.2 | 104 | 86.6 | 74.0982 | 121 | 87.2 | 66 | 64.54 | 104.64 | 62.14 | 82.99 | 147.54 | 92.5 | 87.2 | 81.89 | 87.57 | 81.1 | 4249.44 | 88.36 | 84.99 | 120 | 182.97 | 67 | 103 | 65.4 | 145 | 95.5 | 63.22 | 122 | 87.3831 | 95.92 | 89.92 | 200 | 293 | 107.24 | 86.42 | 50.14 | 4249.44
19011 | 8字盲板 | PN16 | 65 | TG | HG/T 21547-2016 | S32168(06Cr18Ni11Ti) | NB/T 47010 |  | 1.55 | 1 |  | 0 | 69.75 | 126.48 | 105.8 | 96 | 169 | 588 | 77 | 190.32 | 111 | 106.57 | 165 | 300 | 114.86 | 100.73 | 548.8407 | 100 | 121.38 | 86.88 | 106.93 | 124 | 112.6 | 105.369 | 141 | 123.99 | 96 | 88.89 | 148.8 | 88.36 | 106.41 | 202.51 | 131.54 | 124 | 116.45 | 124.53 | 90.3 | 49 | 114.93 | 120.85 | 144 | 199.02 | 95 | 105.8 | 93 | 150 | 135.8 | 89.9 | 122 | 124.2504 | 102.3 | 127.86 | 272 | 385 | 152.5 | 112.4 | 49 | 588
19012 | 8字盲板 | PN16 | 80 | TG | HG/T 21547-2016 | S32168(06Cr18Ni11Ti) | NB/T 47010 |  | 1.91 | 1 |  | 0 | 85.95 | 155.856 | 130.7 | 118 | 201 | 588 | 95 | 237.9 | 137 | 128.4 | 157 | 300 | 141.53 | 124.13 | 312.1446 | 123 | 131.85 | 107.06 | 131.77 | 127 | 136.2 | 129.8418 | 174 | 152.79 | 114 | 107.94 | 183.36 | 108.88 | 127.78 | 246.95 | 129.67 | 152.8 | 135.15 | 153.45 | 109.2 | 49 | 138.94 | 124.1 | 160 | 211.86 | 118 | 130.4 | 114.6 | 135 | 123.54 | 110.78 | 225 | 153.1109 | 126.06 | 128.74 | 273 | 385 | 162.87 | 135.88 | 49 | 588
19013 | 8字盲板 | PN16 | 100 | TG | HG/T 21547-2016 | S32168(06Cr18Ni11Ti) | NB/T 47010 |  | 2.88 | 1 |  | 0 | 129.6 | 235.008 | 181.2 | 178 | 220 | 686 | 143 | 348.92 | 168 | 171.39 | 236 | 300 | 158.69 | 153.65 | 470.6683 | 173 | 152.25 | 161.42 | 198.69 | 192 | 180.3 | 154.2528 | 263 | 171.31 | 174 | 159.27 | 158.4 | 164.18 | 172.36 | 314.29 | 178.27 | 230.4 | 167.63 | 172.05 | 182.2 | 49 | 184.03 | 168.42 | 180 | 264.825 | 177 | 196.6 | 158.4 | 175 | 186.28 | 167.04 | 300 | 171.6698 | 190.08 | 181.08 | 440 | 492 | 186.09 | 179.98 | 49 | 686
19014 | 8字盲板 | PN16 | 125 | TG | HG/T 21547-2016 | S32168(06Cr18Ni11Ti) | NB/T 47010 |  | 4.25 | 1 |  | 0 | 191.25 | 346.8 | 275.64 | 263 | 310 | 760 | 211 | 507.52 | 247 | 253.01 | 348 | 300 | 234.18 | 226.74 | 694.5626 | 244 | 241.2 | 238.21 | 293.21 | 262 | 270.1 | 227.63 | 388 | 252.81 | 249.4 | 231.77 | 233.75 | 242.28 | 255.78 | 376.04 | 263.08 | 340 | 247.37 | 253.9 | 261.9 | 66.64 | 275.64 | 182.25 | 260 | 368.3475 | 262 | 290.1 | 233.75 | 246 | 274.89 | 246.5 | 300 | 253.3409 | 271.15 | 267.22 | 581 | 659 | 274.61 | 269.58 | 66.64 | 760
19015 | 8字盲板 | PN16 | 150 | TG | HG/T 21547-2016 | S32168(06Cr18Ni11Ti) | NB/T 47010 |  | 5.99 | 1 |  | 0 | 269.55 | 488.784 | 371.25 | 370 | 424 | 858 | 297 | 681.98 | 348 | 346.07 | 491 | 359 | 330.05 | 319.57 | 978.9247 | 335 | 314.45 | 335.74 | 413.25 | 370 | 363.8 | 320.8244 | 546 | 356.31 | 348 | 323.85 | 329.45 | 327.56 | 346.14 | 460.22 | 364.81 | 299.5 | 337.89 | 357.84 | 369.7 | 77.42 | 371.25 | 256.87 | 300 | 519.1533 | 368 | 408.8 | 329.45 | 335 | 387.43 | 347.42 | 356 | 357.0583 | 382.16 | 367.58 | 839 | 715 | 354.78 | 363.08 | 77.42 | 978.9247
19016 | 8字盲板 | PN16 | 200 | TG | HG/T 21547-2016 | S32168(06Cr18Ni11Ti) | NB/T 47010 |  | 10.29 | 1 |  | 0 | 463.05 | 839.664 | 577.7 | 600 | 705 | 898 | 510 | 1039.44 | 599 | 607.53 | 843 | 617 | 566.98 | 548.97 | 952.9399 | 575 | 504.63 | 576.75 | 517.28 | 635 | 640.4 | 551.1324 | 939 | 612.09 | 566.5 | 551.41 | 565.95 | 562.7 | 604.69 | 825.02 | 606.14 | 514.5 | 561.99 | 614.72 | 604.4 | 117.11 | 653.47 | 441.27 | 440 | 891.8343 | 634 | 594.3 | 565.95 | 565 | 580.85 | 596.82 | 540 | 613.3754 | 622.55 | 612.82 | 1534 | 798 | 554.07 | 639.09 | 117.11 | 1534
19017 | 8字盲板 | PN16 | 250 | TG | HG/T 21547-2016 | S32168(06Cr18Ni11Ti) | NB/T 47010 |  | 16.38 | 1 |  | 0 | 737.1 | 1336.608 | 837.86 | 956 | 1022 | 1134 | 812 | 1610.4 | 953 | 990.62 | 1111 | 983 | 902.54 | 873.87 | 1516.9248 | 892 | 756.02 | 918.1 | 823.42 | 1011 | 940.7 | 877.3128 | 1494 | 974.35 | 902 | 873.69 | 900.9 | 895.73 | 884.72 | 1187.03 | 948.52 | 819 | 894.59 | 978.54 | 992.5 | 199.43 | 932.04 | 702.43 | 660 | 1419.6546 | 1009 | 946 | 900.9 | 900 | 924.62 | 950.04 | 860 | 976.3961 | 990.99 | 955.74 | 2095 | 1016 | 881.98 | 938.78 | 199.43 | 2095
19018 | 8字盲板 | PN16 | 300 | TG | HG/T 21547-2016 | S32168(06Cr18Ni11Ti) | NB/T 47010 |  | 24.95 | 1 |  | 0 | 1122.75 | 2035.92 | 1381.5 | 1455 | 1523 | 1772 | 1238 | 2415.6 | 1451 | 1457.68 | 1692 | 1497 | 1374.75 | 1331.08 | 2310.5783 | 1358 | 1206.77 | 1398.45 | 1254.24 | 1422 | 1461.5 | 1336.322 | 2276 | 1484.12 | 1375 | 1327.21 | 1372.25 | 1364.36 | 1413.06 | 1689.34 | 1444.78 | 1247.5 | 1362.64 | 1490.51 | 1506.6 | 241.08 | 1491.37 | 1069.94 | 880 | 2162.4165 | 1537 | 1440.9 | 1372.25 | 1350 | 1408.38 | 1447.1 | 1310 | 1487.2367 | 1509.48 | 1455.78 | 2609 | 1547 | 1343.43 | 1458.56 | 241.08 | 2609
19019 | 8字盲板 | PN16 | 350 | TG | HG/T 21547-2016 | S32168(06Cr18Ni11Ti) | NB/T 47010 |  | 37.79 | 1 |  | 0 | 1700.55 | 3083.664 | 2075.7 | 2204 | 2273 | 2750 | 1874 | 3586.8 | 2198 | 2142.01 | 2562 | 2267 | 1723.22 | 2016.1 | 3499.6695 | 1895 | 1813.15 | 2118.13 | 1899.7 | 2177 | 2258.7 | 1907.2613 | 3447 | 1860.33 | 2079 | 2006.71 | 2078.45 | 2066.51 | 2083.68 | 2371.25 | 2075.12 | 1889.5 | 2000.92 | 1868.34 | 2158.6 | 321.44 | 2304.81 | 1620.57 | 1280 | 3275.2593 | 2327 | 2182.4 | 1889.5 | 1965 | 2133.17 | 2191.82 | 1984 | 1864.2367 | 2286.3 | 2128.94 | 3744 | 2343 | 2034.8 | 2254.1 | 321.44 | 3744
19020 | 8字盲板 | PN16 | 400 | TG | HG/T 21547-2016 | S32168(06Cr18Ni11Ti) | NB/T 47010 |  | 55.2 | 1 |  | 0 | 2484 | 4504.32 | 3018.8 | 3219 | 3291 | 3789 | 2738 | 5197.2 | 3211 | 3180.68 | 3743 | 3312 | 2517.12 | 2944.92 | 5111.9809 | 2689 | 2397.14 | 3093.96 | 2774.9 | 3180 | 3119.6 | 2785.944 | 5035 | 2717.39 | 2649.6 | 2928.04 | 3036 | 3018.56 | 2848.61 | 3249.59 | 2976.03 | 2760 | 2922.75 | 2729.09 | 3136.4 | 378.28 | 3183.26 | 2151.97 | 1600 | 4784.184 | 3400 | 3187.8 | 2760 | 2925 | 3115.93 | 3201.6 | 2898 | 2723.0965 | 3339.6 | 3081.98 | 4682 | 3423 | 2972.24 | 3113.23 | 378.28 | 5197.2
19021 | 8字盲板 | PN16 | 450 | TG | HG/T 21547-2016 | S32168(06Cr18Ni11Ti) | NB/T 47010 |  | 73.99 | 1 |  | 0 | 3329.55 | 6037.584 | 4125.6 | 3819 | 4390 | 5231 | 3670 | 6880.8 | 4304 | 4263.38 | 5017 | 4439 | 3373.94 | 3947.37 | 6852.0918 | 3604 | 3310.46 | 4147.14 | 3719.48 | 4262 | 4249.1 | 3734.2753 | 6748 | 3642.39 | 3552 | 3922.41 | 4069.45 | 3891.58 | 4082.02 | 4534.84 | 3915.2 | 3699.5 | 3917.65 | 3658.07 | 3977.7 | 444.92 | 4112.61 | 2884.5 | 2180 | 6412.7133 | 4557 | 3729.1 | 3699.5 | 3995 | 4176.59 | 4291.42 | 3884 | 3650.039 | 4476.4 | 4093.87 | 5349 | 4588 | 3983.99 | 4240.41 | 444.92 | 6880.8
19022 | 8字盲板 | PN16 | 500 | TG | HG/T 21547-2016 | S32168(06Cr18Ni11Ti) | NB/T 47010 |  | 99.77 | 1 |  | 0 | 4489.65 | 8141.232 | 5529.92 | 5149 | 5897 | 7012 | 4949 | 9150 | 5804 | 5748.85 | 6765 | 5986 | 4549.51 | 5322.73 | 9239.5351 | 4859 | 4437.24 | 5592.11 | 5015.44 | 5747 | 5729.6 | 5035.3919 | 9100 | 4911.49 | 4790.4 | 5286.69 | 5487.35 | 5247.5 | 5376.61 | 6768.58 | 5279.35 | 4988.5 | 5282.66 | 4932.63 | 5363.7 | 588.48 | 5545.55 | 3889.53 | 2960 | 8647.0659 | 6145 | 5028.4 | 4988.5 | 5490 | 5631.82 | 5786.66 | 5238 | 4921.8041 | 6036.09 | 5520.27 | 8483 | 6186 | 5372.12 | 5717.88 | 588.48 | 9239.5351
19023 | 8字盲板 | PN16 | 600 | TG | HG/T 21547-2016 | S32168(06Cr18Ni11Ti) | NB/T 47010 |  | 160.67 | 1 |  | 0 | 7230.15 | 13110.672 | 8829.32 | 8291 | 9457 | 11196 | 7969 | 14420.4 | 9347 | 9257.97 | 10894 | 9640 | 7326.55 | 8571.74 | 14879.3836 | 7825 | 7084.69 | 9005.55 | 8076.88 | 9255 | 9227 | 8109.0149 | 14654 | 7909.48 | 7713.6 | 8509.52 | 8836.85 | 8450.6 | 8569.38 | 9889.09 | 8501.89 | 8033.5 | 8507.21 | 7943.52 | 8637.7 | 1024.32 | 8930.58 | 6263.72 | 4660 | 13925.2689 | 9897 | 8097.8 | 8033.5 | 8515 | 9069.5 | 9318.86 | 8435 | 7926.0899 | 9720.54 | 8889.87 | 14015 | 9962 | 8651.28 | 9208.16 | 1024.32 | 14879.3836
19024 | 8字盲板 | PN25 | 10 | TG | HG/T 21547-2016 | S32168(06Cr18Ni11Ti) | NB/T 47010 |  | 0.23 | 1 |  | 0 | 10.58 | 68 | 18.8 | 19 | 55 | 441 | 40 | 91.5 | 16 | 20.17 | 30 | 300 | 17.04 | 14.95 | 162.8817 | 36 | 100.46 | 12.89 | 15.87 | 38 | 35.5 | 27.0066 | 31 | 18.4 | 30 | 19.03 | 27.08 | 13.11 | 27.6 | 28.93 | 30.31 | 80 | 24.82 | 18.48 | 34 | 1460.16 | 27.42 | 17.93 | 24 | 141.24 | 15 | 21.7 | 13.8 | 70 | 20.15 | 13.34 | 110 | 18.4386 | 37.95 | 28.92 | 153 | 134 | 45.26 | 35.4 | 10.58 | 1460.16
19025 | 8字盲板 | PN25 | 15 | TG | HG/T 21547-2016 | S32168(06Cr18Ni11Ti) | NB/T 47010 |  | 0.27 | 1 |  | 0 | 12.42 | 68 | 22.76 | 22 | 59 | 441 | 40 | 91.5 | 19 | 23.68 | 36 | 300 | 20.01 | 17.55 | 191.209 | 39 | 100.46 | 15.13 | 18.63 | 37 | 29.2 | 31.7034 | 35 | 21.6 | 30 | 21.15 | 30.92 | 15.39 | 32.4 | 34.72 | 35.58 | 80 | 29.14 | 21.69 | 38.8 | 2160 | 29.8 | 21.05 | 48 | 146.055 | 17 | 25.5 | 16.2 | 80 | 23.66 | 15.66 | 110 | 21.6454 | 35.64 | 33.95 | 153 | 134 | 53.13 | 29.14 | 12.42 | 2160
19026 | 8字盲板 | PN25 | 20 | TG | HG/T 21547-2016 | S32168(06Cr18Ni11Ti) | NB/T 47010 |  | 0.43 | 1 |  | 0 | 19.78 | 68 | 33.81 | 35 | 76 | 441 | 55 | 91.5 | 31 | 37.71 | 57 | 300 | 31.86 | 27.95 | 304.518 | 43 | 106.73 | 24.1 | 29.67 | 59 | 39.6 | 50.4906 | 52 | 34.4 | 31.4 | 29.62 | 41.28 | 24.52 | 42.14 | 54.97 | 56.67 | 80 | 35.13 | 34.55 | 45.8 | 3029.28 | 40.37 | 33.53 | 48 | 152.475 | 27 | 40.6 | 25.8 | 100 | 37.67 | 24.94 | 110 | 34.4722 | 56.76 | 54.07 | 153 | 160 | 50.77 | 39.48 | 19.78 | 3029.28
19027 | 8字盲板 | PN25 | 25 | TG | HG/T 21547-2016 | S32168(06Cr18Ni11Ti) | NB/T 47010 |  | 0.56 | 1 |  | 0 | 25.76 | 68 | 46.25 | 45 | 89 | 441 | 72 | 91.5 | 40 | 49.11 | 74 | 300 | 41.5 | 36.39 | 396.5816 | 48 | 106.73 | 31.39 | 38.63 | 66 | 47.1 | 65.7552 | 65 | 44.8 | 40.9 | 36.5 | 53.76 | 31.92 | 47.6 | 72.33 | 73.8 | 80 | 45.75 | 44.99 | 55.2 | 4075.2 | 48.03 | 43.66 | 48 | 155.685 | 35 | 52.9 | 33.6 | 125 | 49.06 | 32.48 | 110 | 44.8941 | 73.92 | 70.42 | 153 | 186 | 66.12 | 46.97 | 25.76 | 4075.2
19028 | 8字盲板 | PN25 | 32 | TG | HG/T 21547-2016 | S32168(06Cr18Ni11Ti) | NB/T 47010 |  | 0.7 | 1 |  | 0 | 32.2 | 68 | 55.5 | 56 | 103 | 490 | 90 | 137.86 | 50 | 61.39 | 92 | 300 | 51.87 | 45.49 | 247.8635 | 60 | 113.01 | 39.24 | 48.29 | 82 | 58.1 | 47.586 | 80 | 56 | 51.1 | 43.9 | 67.2 | 39.91 | 52.5 | 89.68 | 69.19 | 80 | 54.12 | 56.24 | 57.2 | 4728.96 | 59.3 | 54.58 | 96 | 168.525 | 44 | 66.2 | 42 | 130 | 61.33 | 40.6 | 110 | 56.1176 | 92.4 | 67.6 | 408 | 227 | 73.46 | 58 | 32.2 | 4728.96
19029 | 8字盲板 | PN25 | 40 | TG | HG/T 21547-2016 | S32168(06Cr18Ni11Ti) | NB/T 47010 |  | 0.86 | 1 |  | 0 | 39.56 | 70.176 | 72.83 | 69 | 119 | 490 | 110 | 128.1 | 62 | 75.04 | 91 | 300 | 63.73 | 55.89 | 304.518 | 74 | 113.01 | 48.2 | 59.33 | 84 | 72.4 | 58.4628 | 97 | 68.8 | 62.8 | 52.37 | 82.56 | 49.02 | 55.728 | 112.83 | 85 | 80 | 66.49 | 69.09 | 70.9 | 6167.04 | 73.84 | 67.05 | 96 | 170.13 | 53 | 81.3 | 51.6 | 140 | 75.35 | 49.88 | 110 | 68.9445 | 75.68 | 83.06 | 175 | 267 | 90.26 | 72.22 | 39.56 | 6167.04
19030 | 8字盲板 | PN25 | 50 | TG | HG/T 21547-2016 | S32168(06Cr18Ni11Ti) | NB/T 47010 |  | 1.09 | 1 |  | 0 | 50.14 | 88.944 | 99.6 | 87 | 130 | 490 | 140 | 153.72 | 78 | 90.64 | 116 | 300 | 80.77 | 70.84 | 385.9589 | 86 | 121.38 | 61.09 | 75.2 | 101 | 96.9 | 74.0982 | 121 | 87.2 | 66 | 64.54 | 104.64 | 62.14 | 63.874 | 147.54 | 92.5 | 87.2 | 81.89 | 87.57 | 78.6 | 7438.08 | 98.91 | 84.99 | 144 | 184.575 | 67 | 103 | 65.4 | 145 | 95.5 | 63.22 | 122 | 87.3831 | 95.92 | 89.92 | 200 | 293 | 107.24 | 96.73 | 50.14 | 7438.08
19031 | 8字盲板 | PN25 | 65 | TG | HG/T 21547-2016 | S32168(06Cr18Ni11Ti) | NB/T 47010 |  | 1.7 | 1 |  | 0 | 76.5 | 138.72 | 126.6 | 105 | 182 | 686 | 84 | 206.18 | 122 | 148.33 | 181 | 300 | 125.97 | 110.48 | 601.9543 | 110 | 133.94 | 95.29 | 117.28 | 133 | 121.1 | 115.566 | 155 | 135.99 | 102 | 96.82 | 163.2 | 96.91 | 99.62 | 202.51 | 144.27 | 136 | 127.72 | 136.58 | 106.6 | 9043.68 | 107.52 | 132.55 | 192 | 200.625 | 105 | 116 | 102 | 150 | 148.94 | 98.6 | 122 | 136.2756 | 112.2 | 140.24 | 272 | 422 | 167.26 | 120.88 | 76.5 | 9043.68
19032 | 8字盲板 | PN25 | 80 | TG | HG/T 21547-2016 | S32168(06Cr18Ni11Ti) | NB/T 47010 |  | 2.29 | 1 |  | 0 | 103.05 | 186.864 | 155.1 | 142 | 235 | 735 | 114 | 269.62 | 164 | 193.59 | 188 | 300 | 169.69 | 148.83 | 374.2467 | 141 | 156.34 | 128.35 | 157.99 | 157 | 154.2 | 155.6742 | 209 | 183.19 | 138 | 128.05 | 219.84 | 130.55 | 134.194 | 246.95 | 155.47 | 183.2 | 162.03 | 183.98 | 144.9 | 49 | 157.32 | 148.79 | 200 | 216.675 | 141 | 156.3 | 137.4 | 160 | 148.12 | 132.82 | 225 | 183.5747 | 151.14 | 154.35 | 289 | 462 | 195.27 | 153.86 | 49 | 735
19033 | 8字盲板 | PN25 | 100 | TG | HG/T 21547-2016 | S32168(06Cr18Ni11Ti) | NB/T 47010 |  | 3.63 | 1 |  | 0 | 163.35 | 296.208 | 227.54 | 225 | 269 | 809 | 180 | 412.36 | 211 | 244.99 | 298 | 300 | 200.01 | 193.66 | 593.2382 | 208 | 205.62 | 203.46 | 250.43 | 249 | 230.7 | 194.4228 | 331 | 215.93 | 208.8 | 198.96 | 199.65 | 206.93 | 212.718 | 336.74 | 224.7 | 290.4 | 211.28 | 216.86 | 206.6 | 56.84 | 235.43 | 212.27 | 260 | 314.6121 | 224 | 247.8 | 199.65 | 220 | 234.79 | 210.54 | 300 | 216.3835 | 239.58 | 228.24 | 506 | 619 | 234.55 | 230.25 | 56.84 | 809
19034 | 8字盲板 | PN25 | 125 | TG | HG/T 21547-2016 | S32168(06Cr18Ni11Ti) | NB/T 47010 |  | 4.98 | 1 |  | 0 | 224.1 | 406.368 | 332.2 | 308 | 358 | 858 | 247 | 555.1 | 290 | 328.96 | 408 | 300 | 274.4 | 265.68 | 813.864 | 278 | 280.44 | 279.13 | 343.57 | 317 | 327 | 266.7288 | 454 | 296.23 | 290 | 270.4 | 273.9 | 283.89 | 291.828 | 367.61 | 308.27 | 398.4 | 289.86 | 297.51 | 273.3 | 67.13 | 333.65 | 213.56 | 360 | 431.6166 | 307 | 339.9 | 273.9 | 290 | 322.11 | 288.84 | 300 | 296.8521 | 317.72 | 313.12 | 628 | 772 | 321.78 | 326.31 | 67.13 | 858
19035 | 8字盲板 | PN25 | 150 | TG | HG/T 21547-2016 | S32168(06Cr18Ni11Ti) | NB/T 47010 |  | 7.39 | 1 |  | 0 | 332.55 | 603.024 | 435.04 | 457 | 515 | 931 | 367 | 808.86 | 430 | 437.72 | 606 | 443 | 407.19 | 394.26 | 1207.7218 | 413 | 411.77 | 414.21 | 509.84 | 471 | 445.4 | 395.8084 | 674 | 439.59 | 429.2 | 397.94 | 406.45 | 404.12 | 419.752 | 535.99 | 450.07 | 369.5 | 416.87 | 441.48 | 404.7 | 99.96 | 454.5 | 316.91 | 460 | 640.4913 | 455 | 504.4 | 406.45 | 415 | 477.99 | 428.62 | 356 | 440.5131 | 471.48 | 453.49 | 1017 | 882 | 437.71 | 444.5 | 99.96 | 1207.7218
19036 | 8字盲板 | PN25 | 200 | TG | HG/T 21547-2016 | S32168(06Cr18Ni11Ti) | NB/T 47010 |  | 13.52 | 1 |  | 0 | 608.4 | 1103.232 | 788.6 | 789 | 916 | 992 | 671 | 1317.6 | 787 | 791.24 | 1108 | 811 | 744.95 | 721.29 | 1252.0649 | 736 | 688.8 | 757.8 | 679.65 | 861 | 869.3 | 724.1312 | 1233 | 804.22 | 742.5 | 722.34 | 743.6 | 739.33 | 767.936 | 976.56 | 796.4 | 676 | 738.64 | 807.68 | 757.1 | 144.55 | 886.99 | 579.78 | 680 | 1171.7784 | 833 | 780.8 | 743.6 | 745 | 763.18 | 784.16 | 710 | 805.9089 | 817.96 | 805.19 | 1907 | 1048 | 728.73 | 867.48 | 144.55 | 1907
19037 | 8字盲板 | PN25 | 250 | TG | HG/T 21547-2016 | S32168(06Cr18Ni11Ti) | NB/T 47010 |  | 22.84 | 1 |  | 0 | 1027.8 | 1863.744 | 1254.5 | 1332 | 1399 | 1571 | 1133 | 2196 | 1329 | 1381.3 | 1549 | 1370 | 1258.48 | 1218.51 | 2115.1747 | 1243 | 1095.81 | 1280.18 | 1148.17 | 1455 | 1365.8 | 1223.3104 | 2083 | 1358.61 | 1254 | 1215.55 | 1256.2 | 1248.98 | 1224.224 | 1481.68 | 1322.6 | 1142 | 1247.83 | 1364.46 | 1279 | 155.82 | 1393.68 | 979.46 | 960 | 1979.5428 | 1407 | 1319 | 1256.2 | 1260 | 1289.27 | 1324.72 | 1199 | 1361.4631 | 1381.82 | 1332.67 | 2749 | 1417 | 1231.08 | 1363.02 | 155.82 | 2749
19038 | 8字盲板 | PN25 | 300 | TG | HG/T 21547-2016 | S32168(06Cr18Ni11Ti) | NB/T 47010 |  | 35.36 | 1 |  | 0 | 1591.2 | 2885.376 | 2008.2 | 2062 | 2131 | 2521 | 1754 | 3294 | 2057 | 2065.88 | 2398 | 2122 | 1948.34 | 1886.46 | 3274.6313 | 1773 | 1754.22 | 1981.93 | 1777.55 | 2079 | 2165.5 | 1893.8816 | 3225 | 2103.35 | 1947 | 1878.11 | 1944.8 | 1933.62 | 1895.296 | 2138.33 | 2047.6 | 1768 | 1931.83 | 2112.41 | 2139.4 | 222.46 | 2209.67 | 1516.36 | 1260 | 3064.6512 | 2178 | 2042 | 1944.8 | 1910 | 1996 | 2050.88 | 1856 | 2107.767 | 2139.28 | 2063.19 | 3454 | 2193 | 1905.9 | 2161.06 | 222.46 | 3454
19039 | 8字盲板 | PN25 | 350 | TG | HG/T 21547-2016 | S32168(06Cr18Ni11Ti) | NB/T 47010 |  | 52.44 | 1 |  | 0 | 2359.8 | 4279.104 | 2995.4 | 3058 | 3130 | 3709 | 2601 | 4904.4 | 3051 | 3021.65 | 3556 | 3146 | 2391.26 | 2797.67 | 4856.3819 | 2554 | 2581.6 | 2939.26 | 2636.16 | 2958 | 3030.8 | 2646.6468 | 4783 | 2581.52 | 2515.2 | 2781.98 | 2884.2 | 2867.63 | 2810.784 | 3002.65 | 2879.59 | 2622 | 2777.57 | 2592.63 | 3061.2 | 290.08 | 3092.68 | 2248.81 | 1920 | 4544.9748 | 3230 | 3028.4 | 2622 | 2730 | 2960.13 | 3041.52 | 2753 | 2586.9412 | 3172.62 | 2954.26 | 4943 | 3252 | 2826.52 | 3024.64 | 290.08 | 4943
19040 | 8字盲板 | PN25 | 400 | TG | HG/T 21547-2016 | S32168(06Cr18Ni11Ti) | NB/T 47010 |  | 73.81 | 1 |  | 0 | 3321.45 | 6022.896 | 3991.14 | 4304 | 4379 | 5174 | 3661 | 6734.4 | 4294 | 4253.01 | 5005 | 4429 | 3365.74 | 3937.76 | 6835.4223 | 3595 | 3273.62 | 4137.05 | 3710.43 | 4163 | 4238.8 | 3725.1907 | 6732 | 3633.53 | 3542.4 | 3912.89 | 4059.55 | 4036.23 | 3956.216 | 4077.43 | 3979.36 | 3690.5 | 3909.47 | 3649.17 | 4133.4 | 388.08 | 4071.17 | 2877.48 | 2520 | 6397.1127 | 4547 | 4262.5 | 3690.5 | 3911 | 4166.43 | 4280.98 | 3875 | 3641.1604 | 4465.51 | 4121.03 | 6445 | 4577 | 3978.36 | 4230.14 | 388.08 | 6835.4223
19041 | 8字盲板 | PN25 | 450 | TG | HG/T 21547-2016 | S32168(06Cr18Ni11Ti) | NB/T 47010 |  | 94.63 | 1 |  | 0 | 4258.35 | 7721.808 | 5432.62 | 4884 | 5596 | 6603 | 4694 | 8491.2 | 5505 | 5452.68 | 6416 | 5678 | 4315.13 | 5048.51 | 8763.5282 | 4609 | 4177.73 | 5304.01 | 4757.05 | 5337 | 5434.4 | 4775.9761 | 8631 | 4658.45 | 4540.8 | 5014.68 | 5204.65 | 4977.16 | 5072.168 | 5284.09 | 5007.37 | 4731.5 | 4854.52 | 4678.51 | 5087.3 | 522.83 | 5219.55 | 3689.15 | 3020 | 8201.5821 | 5830 | 4769.4 | 4258.35 | 5110 | 5341.67 | 5488.54 | 4968 | 4668.2327 | 5725.12 | 5235.88 | 7537 | 5868 | 5100.56 | 5423.3 | 522.83 | 8763.5282
19042 | 8字盲板 | PN25 | 500 | TG | HG/T 21547-2016 | S32168(06Cr18Ni11Ti) | NB/T 47010 |  | 125.42 | 1 |  | 0 | 5643.9 | 10234.272 | 6873.66 | 6473 | 7396 | 8718 | 6221 | 11126.4 | 7296 | 7226.83 | 8504 | 7525 | 5719.15 | 6691.16 | 11614.9393 | 6109 | 5515.47 | 7029.79 | 6304.86 | 7074 | 7202.6 | 6329.9474 | 11439 | 6174.19 | 6019.2 | 6644.09 | 6898.1 | 6596.59 | 6722.512 | 7602.02 | 6636.62 | 6271 | 6434.05 | 6200.76 | 6742.6 | 645.33 | 6917.85 | 4889.5 | 3860 | 10870.1514 | 7726 | 6321.2 | 5643.9 | 6772 | 7079.71 | 7274.36 | 6585 | 6187.1558 | 7587.91 | 6939.49 | 10759 | 7777 | 6760.14 | 7187.91 | 645.33 | 11614.9393
19043 | 8字盲板 | PN25 | 600 | TG | HG/T 21547-2016 | S32168(06Cr18Ni11Ti) | NB/T 47010 |  | 192.66 | 1 |  | 0 | 8669.7 | 15721.056 | 8310.06 | 9942 | 11327 | 13594 | 9556 | 16836 | 11208 | 11101.27 | 13063 | 11560 | 8785.3 | 10278.41 | 17841.9247 | 9384 | 8601.58 | 10798.59 | 9685.02 | 10866 | 11064.1 | 9723.5502 | 17572 | 9484.28 | 9249.6 | 10202.43 | 10596.3 | 10133.15 | 10326.576 | 10615.89 | 10194.64 | 9633 | 9883.46 | 9525.11 | 10357.4 | 784.32 | 10626.64 | 7510.85 | 5544 | 16697.8422 | 11868 | 9710.1 | 8669.7 | 10210 | 10875.27 | 11174.28 | 10115 | 9504.197 | 11655.93 | 10659.88 | 17050 | 11945 | 10384.37 | 11041.52 | 784.32 | 17841.9247
19044 | 8字盲板 | PN40 | 10 | TG | HG/T 21547-2016 | S32168(06Cr18Ni11Ti) | NB/T 47010 |  | 0.23 | 1 |  | 0 | 10.58 | 68 | 13.5 | 19 | 55 | 441 | 40 | 91.5 | 16 | 20.17 | 30 | 300 | 17.04 | 14.95 | 162.8817 | 36 | 108.83 | 12.89 | 15.87 | 38 | 35.5 | 27.0066 | 31 | 18.4 | 30 | 19.03 | 27.08 | 13.11 | 22.54 | 28.93 | 30.31 | 80 | 24.84 | 18.48 | 34 | 1220.16 | 25.2 | 17.93 | 24 | 142.845 | 15 | 21.7 | 13.8 | 70 | 20.15 | 13.34 | 110 | 18.4386 | 37.95 | 28.92 | 153 | 134 | 45.31 | 35.4 | 10.58 | 1220.16
19045 | 8字盲板 | PN40 | 15 | TG | HG/T 21547-2016 | S32168(06Cr18Ni11Ti) | NB/T 47010 |  | 0.27 | 1 |  | 0 | 12.42 | 68 | 25.49 | 22 | 59 | 441 | 40 | 91.5 | 19 | 23.68 | 36 | 300 | 20.01 | 17.55 | 191.209 | 39 | 108.83 | 15.13 | 18.63 | 37 | 31.6 | 31.7034 | 35 | 21.6 | 30 | 21.15 | 30.92 | 15.39 | 26.46 | 34.72 | 35.58 | 80 | 29.16 | 21.69 | 38.8 | 1678.08 | 29.59 | 21.05 | 48 | 146.055 | 17 | 25.5 | 16.2 | 80 | 23.66 | 15.66 | 110 | 21.6454 | 35.64 | 33.95 | 153 | 134 | 53.18 | 31.49 | 12.42 | 1678.08
19046 | 8字盲板 | PN40 | 20 | TG | HG/T 21547-2016 | S32168(06Cr18Ni11Ti) | NB/T 47010 |  | 0.43 | 1 |  | 0 | 19.78 | 68 | 37.6 | 35 | 76 | 441 | 55 | 91.5 | 31 | 37.71 | 57 | 300 | 31.86 | 27.95 | 304.518 | 43 | 117.2 | 24.1 | 29.67 | 59 | 43 | 50.4906 | 52 | 34.4 | 31.4 | 29.62 | 41.28 | 24.52 | 27.95 | 54.97 | 56.67 | 80 | 35.14 | 34.55 | 45.8 | 2462.4 | 43.83 | 33.53 | 48 | 152.475 | 27 | 40.6 | 25.8 | 100 | 37.67 | 24.94 | 110 | 34.4722 | 56.76 | 54.07 | 153 | 160 | 50.82 | 42.87 | 19.78 | 2462.4
19047 | 8字盲板 | PN40 | 25 | TG | HG/T 21547-2016 | S32168(06Cr18Ni11Ti) | NB/T 47010 |  | 0.56 | 1 |  | 0 | 25.76 | 68 | 50.3 | 45 | 89 | 441 | 72 | 91.5 | 40 | 49.11 | 74 | 300 | 41.5 | 36.39 | 152.5314 | 48 | 117.2 | 31.39 | 38.63 | 66 | 51.8 | 65.7552 | 65 | 44.8 | 40.9 | 36.5 | 53.76 | 31.92 | 36.4 | 72.33 | 73.8 | 80 | 45.77 | 44.99 | 55.2 | 3465.12 | 52.83 | 43.66 | 48 | 157.29 | 35 | 52.9 | 33.6 | 125 | 49.06 | 32.48 | 110 | 44.8941 | 73.92 | 70.42 | 153 | 186 | 66.19 | 51.67 | 25.76 | 3465.12
19048 | 8字盲板 | PN40 | 32 | TG | HG/T 21547-2016 | S32168(06Cr18Ni11Ti) | NB/T 47010 |  | 0.7 | 1 |  | 0 | 32.2 | 68 | 67.9 | 56 | 103 | 490 | 90 | 137.86 | 50 | 60.26 | 92 | 300 | 51.87 | 45.49 | 190.6643 | 60 | 127.66 | 39.24 | 48.29 | 82 | 65.3 | 47.586 | 80 | 56 | 51.1 | 43.9 | 67.2 | 39.91 | 45.5 | 89.68 | 69.19 | 80 | 54.15 | 56.24 | 57.2 | 4576.32 | 66.65 | 54.58 | 96 | 170.13 | 44 | 66.2 | 42 | 130 | 61.33 | 40.6 | 110 | 56.1176 | 92.4 | 67.6 | 408 | 227 | 73.54 | 65.18 | 32.2 | 4576.32
19049 | 8字盲板 | PN40 | 40 | TG | HG/T 21547-2016 | S32168(06Cr18Ni11Ti) | NB/T 47010 |  | 0.86 | 1 |  | 0 | 39.56 | 70.176 | 79.07 | 69 | 119 | 490 | 110 | 128.1 | 62 | 70.61 | 91 | 300 | 63.73 | 55.89 | 234.2447 | 74 | 127.66 | 48.2 | 59.33 | 84 | 83.8 | 58.4628 | 97 | 68.8 | 62.8 | 52.37 | 82.56 | 49.02 | 64.5 | 112.83 | 85 | 80 | 66.52 | 69.09 | 70.9 | 5513.28 | 85.49 | 67.05 | 96 | 171.735 | 53 | 81.3 | 51.6 | 140 | 75.35 | 49.88 | 110 | 68.9445 | 75.68 | 83.06 | 175 | 267 | 90.35 | 83.61 | 39.56 | 5513.28
19050 | 8字盲板 | PN40 | 50 | TG | HG/T 21547-2016 | S32168(06Cr18Ni11Ti) | NB/T 47010 |  | 1.21 | 1 |  | 0 | 55.66 | 98.736 | 110.94 | 97 | 141 | 490 | 155 | 162.26 | 87 | 100.56 | 129 | 300 | 89.66 | 78.64 | 197.7461 | 81 | 138.13 | 67.82 | 83.48 | 113 | 105.9 | 82.2558 | 134 | 96.79 | 72 | 70.89 | 116.16 | 68.98 | 90.75 | 147.54 | 102.69 | 96.8 | 90.95 | 97.21 | 87.2 | 6690.24 | 108.07 | 94.34 | 144 | 186.18 | 75 | 114.4 | 72.6 | 145 | 106.01 | 70.18 | 122 | 96.9933 | 106.48 | 99.82 | 200 | 293 | 119.17 | 105.69 | 55.66 | 6690.24
19051 | 8字盲板 | PN40 | 65 | TG | HG/T 21547-2016 | S32168(06Cr18Ni11Ti) | NB/T 47010 |  | 2.01 | 1 |  | 0 | 90.45 | 164.016 | 134.5 | 125 | 210 | 686 | 100 | 237.9 | 144 | 135.39 | 214 | 300 | 148.94 | 130.63 | 328.4873 | 130 | 150.68 | 112.66 | 138.67 | 158 | 147.5 | 136.6398 | 183 | 160.79 | 120 | 113.23 | 192.96 | 114.58 | 113.766 | 202.51 | 170.58 | 160.8 | 151.08 | 161.48 | 126.1 | 7807.2 | 150.52 | 156.72 | 192 | 202.23 | 124 | 137.2 | 120.6 | 165 | 176.1 | 116.58 | 122 | 161.1277 | 132.66 | 165.81 | 339 | 499 | 197.96 | 147.21 | 90.45 | 7807.2
19052 | 8字盲板 | PN40 | 80 | TG | HG/T 21547-2016 | S32168(06Cr18Ni11Ti) | NB/T 47010 |  | 2.68 | 1 |  | 0 | 120.6 | 218.688 | 179.3 | 166 | 269 | 735 | 133 | 301.34 | 192 | 176.61 | 220 | 300 | 198.59 | 174.17 | 437.983 | 161 | 180.82 | 150.21 | 184.89 | 184 | 185 | 182.1864 | 244 | 214.39 | 162 | 148.69 | 257.28 | 152.78 | 151.688 | 246.95 | 181.95 | 214.4 | 189.71 | 215.31 | 169.6 | 10678.08 | 188.73 | 174.13 | 200 | 218.28 | 165 | 182.9 | 160.8 | 190 | 173.34 | 155.44 | 225 | 214.8402 | 176.88 | 180.64 | 344 | 541 | 228.76 | 184.58 | 120.6 | 10678.08
19053 | 8字盲板 | PN40 | 100 | TG | HG/T 21547-2016 | S32168(06Cr18Ni11Ti) | NB/T 47010 |  | 4.16 | 1 |  | 0 | 187.2 | 339.456 | 266.5 | 257 | 304 | 858 | 206 | 459.94 | 242 | 280.76 | 341 | 300 | 229.22 | 221.94 | 679.8542 | 238 | 233.35 | 233.17 | 287 | 285 | 261.6 | 222.8096 | 379 | 247.45 | 243.6 | 227.01 | 228.8 | 237.14 | 235.456 | 328.33 | 257.51 | 332.8 | 235.29 | 248.52 | 236.8 | 52 | 266.92 | 243.27 | 260 | 360.5472 | 256 | 283.9 | 208 | 250 | 269.07 | 241.28 | 300 | 247.9696 | 274.56 | 261.56 | 574 | 710 | 269.07 | 261.05 | 52 | 858
19054 | 8字盲板 | PN40 | 125 | TG | HG/T 21547-2016 | S32168(06Cr18Ni11Ti) | NB/T 47010 |  | 6 | 1 |  | 0 | 270 | 489.6 | 387.33 | 371 | 424 | 931 | 298 | 658.8 | 349 | 359.11 | 492 | 360 | 330.6 | 320.1 | 980.559 | 335 | 333.29 | 336.3 | 413.94 | 382 | 381.8 | 321.36 | 547 | 356.9 | 348 | 324.38 | 330 | 342.04 | 339.6 | 426.55 | 371.4 | 300 | 339.36 | 358.44 | 329.3 | 70.72 | 389.56 | 257.3 | 360 | 520.02 | 370 | 409.5 | 300 | 348 | 388.08 | 348 | 300 | 357.6495 | 382.8 | 377.25 | 722 | 930 | 388.08 | 380.99 | 70.72 | 980.559
19055 | 8字盲板 | PN40 | 150 | TG | HG/T 21547-2016 | S32168(06Cr18Ni11Ti) | NB/T 47010 |  | 8.73 | 1 |  | 0 | 392.85 | 712.368 | 553.16 | 539 | 603 | 980 | 433 | 951.6 | 508 | 516.99 | 716 | 524 | 481.02 | 465.75 | 1426.7133 | 488 | 505.42 | 489.32 | 602.28 | 556 | 560.6 | 467.5788 | 796 | 519.29 | 504.6 | 468.85 | 480.15 | 477.39 | 475.785 | 583.69 | 531.68 | 436.5 | 478.08 | 521.53 | 478 | 94.64 | 572.05 | 374.37 | 460 | 756.6291 | 538 | 595.8 | 436.5 | 490 | 564.66 | 506.34 | 356 | 520.3805 | 556.97 | 535.73 | 1121 | 1042 | 517.6 | 559.46 | 94.64 | 1426.7133
19056 | 8字盲板 | PN40 | 200 | TG | HG/T 21547-2016 | S32168(06Cr18Ni11Ti) | NB/T 47010 |  | 18.2 | 1 |  | 0 | 819 | 1485.12 | 1037.3 | 1062 | 1222 | 1229 | 903 | 1742.16 | 1059 | 1090.96 | 1492 | 1092 | 1002.82 | 970.97 | 1487.1811 | 991 | 906.12 | 1020.11 | 914.91 | 1159 | 1152.8 | 974.792 | 1660 | 1082.61 | 1001 | 970 | 1001 | 995.25 | 991.9 | 1170.19 | 1072.08 | 910 | 963.99 | 1087.27 | 1019.2 | 118.04 | 1176.32 | 780.48 | 840 | 1577.394 | 1121 | 1051.1 | 910 | 1000 | 1027.35 | 1055.6 | 956 | 1084.8835 | 1101.1 | 1083.9 | 2245 | 1411 | 980.98 | 1150.44 | 118.04 | 2245
19057 | 8字盲板 | PN40 | 250 | TG | HG/T 21547-2016 | S32168(06Cr18Ni11Ti) | NB/T 47010 |  | 30.05 | 1 |  | 0 | 1352.25 | 2452.08 | 1613.4 | 1753 | 1821 | 2126 | 1490 | 2781.6 | 1748 | 1777.41 | 2038 | 1803 | 1655.76 | 1603.17 | 2455.4832 | 1507 | 1480.73 | 1684.3 | 1510.61 | 1914 | 1886.5 | 1609.478 | 2741 | 1787.49 | 1655.5 | 1597.11 | 1652.75 | 1643.26 | 1637.725 | 1779.14 | 1740.11 | 1502.5 | 1591.65 | 1795.19 | 1682.8 | 165.36 | 1925.04 | 1288.65 | 1360 | 2604.4335 | 1851 | 1735.4 | 1502.5 | 1655 | 1696.26 | 1742.9 | 1578 | 1791.2437 | 1818.03 | 1753.36 | 3204 | 1864 | 1619.7 | 1882.69 | 165.36 | 3204
19058 | 8字盲板 | PN40 | 300 | TG | HG/T 21547-2016 | S32168(06Cr18Ni11Ti) | NB/T 47010 |  | 48.18 | 1 |  | 0 | 2168.1 | 3931.488 | 2497.93 | 2810 | 2881 | 3586 | 2390 | 4392 | 2803 | 2814.88 | 3267 | 2891 | 2654.72 | 2570.4 | 3936.9444 | 2416 | 2495.5 | 2700.49 | 2422.01 | 2833 | 2766.8 | 2580.5208 | 4394 | 2865.94 | 2651 | 2556.55 | 2649.9 | 2634.68 | 2625.81 | 2657.48 | 2789.97 | 2409 | 2551.93 | 2878.27 | 2915.1 | 188.76 | 3999.73 | 2066.13 | 700 | 4175.7606 | 2968 | 2782.4 | 2409 | 2600 | 2719.66 | 2794.44 | 2529 | 2871.9585 | 2914.89 | 2811.21 | 4782 | 2988 | 2596.9 | 2761.19 | 188.76 | 4782
19059 | 8字盲板 | PN40 | 350 | TG | HG/T 21547-2016 | S32168(06Cr18Ni11Ti) | NB/T 47010 |  | 71.29 | 1 |  | 0 | 3208.05 | 5817.264 | 3811 | 4157 | 4232 | 5233 | 3536 | 6478.2 | 4147 | 4107.8 | 4834 | 4277 | 3250.82 | 3803.32 | 5825.3376 | 3472 | 3641.96 | 3995.8 | 3583.75 | 4021 | 4186.1 | 3598.0063 | 6502 | 3509.47 | 3422.4 | 3779.53 | 3920.95 | 3898.42 | 3436.178 | 3732.26 | 3914.68 | 3564.5 | 3775.99 | 3524.58 | 4161.6 | 283.4 | 4271.56 | 3057.16 | 2760 | 6178.7043 | 4392 | 4117 | 3564.5 | 3710 | 4024.18 | 4134.82 | 3743 | 3516.8399 | 4313.05 | 4016.19 | 6013 | 4420 | 3842.53 | 4177.59 | 283.4 | 6502
19060 | 8字盲板 | PN40 | 400 | TG | HG/T 21547-2016 | S32168(06Cr18Ni11Ti) | NB/T 47010 |  | 105.6 | 1 |  | 0 | 4752 | 8616.96 | 5633.7 | 6157 | 6238 | 7855 | 5238 | 9369.6 | 6143 | 6084.78 | 7160 | 6336 | 4815.36 | 5633.76 | 8628.9192 | 5143 | 4970.92 | 5918.88 | 5308.51 | 5956 | 6128.1 | 5329.632 | 9631 | 5198.49 | 5068.8 | 5595.21 | 5808 | 5774.63 | 5089.92 | 5278.48 | 5693.28 | 5280 | 5593.28 | 5220.86 | 5913.6 | 424.84 | 6253.17 | 4116.82 | 3920 | 9152.352 | 6505 | 6098.4 | 5280 | 5595 | 5960.91 | 6124.8 | 5544 | 5209.4068 | 6388.8 | 5895.96 | 8461 | 6548 | 5691.84 | 6115.6 | 424.84 | 9631
19061 | 8字盲板 | PN40 | 450 | TG | HG/T 21547-2016 | S32168(06Cr18Ni11Ti) | NB/T 47010 |  | 120.31 | 1 |  | 0 | 5413.95 | 9817.296 | 6004.11 | 6209 | 7098 | 8505 | 5967 | 10614 | 6999 | 6932.39 | 8157 | 7219 | 5486.14 | 6418.54 | 9830.9211 | 5860 | 5379.02 | 6743.38 | 6047.98 | 6785 | 6909.2 | 6072.0457 | 10973 | 5922.63 | 5774.4 | 6373.67 | 6617.05 | 6327.83 | 5798.942 | 6212.95 | 6366.23 | 6015.5 | 6171.9 | 5948.13 | 6467.9 | 505.44 | 6253.17 | 4690.29 | 4204 | 10427.2677 | 7411 | 6063.6 | 5413.95 | 6500 | 6791.26 | 6977.98 | 6316 | 5935.0675 | 7278.76 | 6656.75 | 11006 | 7460 | 6484.71 | 6895.1 | 505.44 | 11006
19062 | 8字盲板 | PN40 | 500 | TG | HG/T 21547-2016 | S32168(06Cr18Ni11Ti) | NB/T 47010 |  | 156.85 | 1 |  | 0 | 7058.25 | 12798.96 | 7618.25 | 8094 | 9234 | 11234 | 7780 | 13615.2 | 9125 | 9037.86 | 10635 | 9411 | 7152.36 | 8367.95 | 12816.7233 | 7639 | 7107.71 | 8791.44 | 7884.85 | 8846 | 9007.6 | 7916.2195 | 14306 | 7721.43 | 7531.2 | 8307.36 | 8626.75 | 8249.68 | 7560.17 | 8295.16 | 8299.75 | 7842.5 | 8046.41 | 7754.66 | 8432.3 | 629.2 | 8152.35 | 6114.8 | 5220 | 13594.1895 | 9662 | 7905.2 | 7058.25 | 8470 | 8853.87 | 9097.3 | 8235 | 7737.645 | 9489.43 | 8678.51 | 15083 | 9725 | 8454.22 | 8989.19 | 629.2 | 15083
19063 | 8字盲板 | PN40 | 600 | TG | HG/T 21547-2016 | S32168(06Cr18Ni11Ti) | NB/T 47010 |  | 258.84 | 1 |  | 0 | 11647.8 | 21121.344 | 9384.73 | 13357 | 15196 | 18640 | 12838 | 22179.6 | 15058 | 14914.63 | 17550 | 15530 | 11803.1 | 13809.11 | 21150.6576 | 12607 | 11795.25 | 14507.98 | 13011.89 | 14599 | 14864.6 | 13063.6548 | 23608 | 12742.2 | 12422.4 | 13704.67 | 14236.2 | 13613.95 | 12476.088 | 12549.37 | 13696.57 | 12942 | 13278.49 | 12797.05 | 13915.2 | 849.68 | 13453.33 | 10090.88 | 8460 | 22433.6628 | 15944 | 13045.5 | 11647.8 | 13720 | 14611 | 15012.72 | 13589 | 12768.9586 | 15659.82 | 14321.62 | 14775 | 16049 | 13951.48 | 14834.3 | 849.68 | 23608
19064 | 8字盲板 | PN63 | 10 | TG | HG/T 21547-2016 | S32168(06Cr18Ni11Ti) | NB/T 47010 |  | 0.23 | 1 |  | 0 | 10.58 | 68 | 26.08 | 19 | 55 | 564 | 40 | 91.5 | 16 | 20.17 | 30 | 300 | 17.04 | 14.95 | 162.8817 | 36 | 108.83 | 12.89 | 15.87 | 34 | 35.5 | 27.0066 | 31 | 18.4 | 30 | 19.03 | 27.08 | 13.11 | 22.08 | 28.93 | 30.31 | 80 | 14.77 | 18.48 | 34 | 1041.93 | 39.71 | 17.93 | 48 | 142.845 | 15 | 21.7 | 13.8 | 70 | 20.15 | 13.34 | 153 | 18.4386 | 37.95 | 28.92 | 153 | 155 | 15.1 | 35.4 | 10.58 | 1041.93
19065 | 8字盲板 | PN63 | 15 | TG | HG/T 21547-2016 | S32168(06Cr18Ni11Ti) | NB/T 47010 |  | 0.27 | 1 |  | 0 | 12.42 | 68 | 31.91 | 22 | 59 | 564 | 40 | 91.5 | 19 | 23.68 | 36 | 300 | 20.01 | 17.55 | 191.209 | 39 | 108.83 | 15.13 | 18.63 | 33 | 31.6 | 31.7034 | 35 | 21.6 | 30 | 21.15 | 30.92 | 15.39 | 25.92 | 34.72 | 35.58 | 80 | 17.34 | 21.69 | 38.8 | 1597.83 | 46.61 | 21.05 | 48 | 147.66 | 17 | 25.5 | 16.2 | 80 | 23.66 | 15.66 | 153 | 21.6454 | 35.64 | 33.95 | 153 | 155 | 17.73 | 31.49 | 12.42 | 1597.83
19066 | 8字盲板 | PN63 | 20 | TG | HG/T 21547-2016 | S32168(06Cr18Ni11Ti) | NB/T 47010 |  | 0.44 | 1 |  | 0 | 20.24 | 68 | 44.89 | 35 | 77 | 564 | 56 | 91.5 | 32 | 38.58 | 58 | 300 | 32.6 | 28.6 | 311.5999 | 44 | 117.2 | 24.66 | 30.36 | 54 | 47.2 | 51.6648 | 53 | 35.2 | 32.1 | 30.14 | 42.24 | 25.08 | 42.24 | 54.97 | 57.99 | 80 | 28.26 | 35.35 | 46.8 | 2315.4 | 75.96 | 34.31 | 96 | 157.29 | 27 | 41.6 | 26.4 | 100 | 38.55 | 25.52 | 153 | 35.2739 | 58.08 | 55.33 | 153 | 180 | 28.89 | 47.14 | 20.24 | 2315.4
19067 | 8字盲板 | PN63 | 25 | TG | HG/T 21547-2016 | S32168(06Cr18Ni11Ti) | NB/T 47010 |  | 0.56 | 1 |  | 0 | 25.76 | 68 | 50.76 | 45 | 89 | 564 | 72 | 91.5 | 40 | 49.11 | 74 | 300 | 41.5 | 36.39 | 152.5314 | 48 | 117.2 | 31.39 | 38.63 | 59 | 96.4 | 65.7552 | 65 | 44.8 | 40.9 | 36.5 | 53.76 | 31.92 | 43.68 | 72.33 | 73.8 | 80 | 35.96 | 44.99 | 55.2 | 3289.5 | 98.4 | 43.66 | 120 | 158.895 | 35 | 52.9 | 33.6 | 125 | 49.06 | 32.48 | 153 | 44.8941 | 73.92 | 70.42 | 184 | 227 | 36.77 | 96.24 | 25.76 | 3289.5
19068 | 8字盲板 | PN63 | 32 | TG | HG/T 21547-2016 | S32168(06Cr18Ni11Ti) | NB/T 47010 |  | 0.77 | 1 |  | 0 | 35.42 | 68 | 62.57 | 62 | 110 | 637 | 99 | 137.86 | 55 | 67.52 | 101 | 300 | 57.06 | 50.04 | 209.7307 | 66 | 129.76 | 43.16 | 53.12 | 81 | 69.9 | 52.3446 | 87 | 61.6 | 56.2 | 47.61 | 73.92 | 43.89 | 60.06 | 89.68 | 76.11 | 80 | 49.45 | 61.86 | 62.9 | 4769.52 | 98.4 | 60.04 | 144 | 171.735 | 47 | 72.8 | 46.2 | 130 | 67.46 | 44.66 | 153 | 61.7294 | 101.64 | 74.36 | 408 | 276 | 50.56 | 69.73 | 35.42 | 4769.52
19069 | 8字盲板 | PN63 | 40 | TG | HG/T 21547-2016 | S32168(06Cr18Ni11Ti) | NB/T 47010 |  | 1.03 | 1 |  | 0 | 47.38 | 84.048 | 76.19 | 82 | 136 | 637 | 132 | 136.64 | 74 | 89.88 | 109 | 300 | 76.32 | 66.94 | 280.5488 | 81 | 142.31 | 57.73 | 71.06 | 91 | 83.8 | 70.0194 | 115 | 82.4 | 60 | 61.37 | 98.88 | 58.72 | 61.594 | 112.83 | 101.81 | 82.4 | 66.15 | 82.75 | 84.9 | 5768.1 | 121.47 | 80.31 | 192 | 173.34 | 64 | 97.3 | 61.8 | 140 | 90.24 | 59.74 | 201 | 82.573 | 90.64 | 99.47 | 205 | 309 | 67.63 | 83.62 | 47.38 | 5768.1
19070 | 8字盲板 | PN63 | 50 | TG | HG/T 21547-2016 | S32168(06Cr18Ni11Ti) | NB/T 47010 |  | 1.43 | 1 |  | 0 | 65.78 | 116.688 | 122.89 | 114 | 160 | 637 | 183 | 187.88 | 102 | 118.91 | 152 | 300 | 105.96 | 92.94 | 233.6999 | 92 | 150.68 | 80.15 | 98.66 | 120 | 113.7 | 97.2114 | 157 | 114.39 | 84 | 82.54 | 137.28 | 81.52 | 85.514 | 147.54 | 121.36 | 114.4 | 91.83 | 114.89 | 103.2 | 7084.92 | 153.33 | 111.5 | 216 | 187.785 | 88 | 135.1 | 85.8 | 145 | 125.29 | 82.94 | 251 | 114.6302 | 125.84 | 117.96 | 256 | 351 | 93.89 | 113.45 | 65.78 | 7084.92
19071 | 8字盲板 | PN63 | 65 | TG | HG/T 21547-2016 | S32168(06Cr18Ni11Ti) | NB/T 47010 |  | 2.33 | 1 |  | 0 | 104.85 | 190.128 | 142.76 | 144 | 238 | 735 | 116 | 262.3 | 167 | 203.3 | 248 | 300 | 172.65 | 151.43 | 380.7837 | 144 | 175.8 | 130.6 | 160.75 | 164 | 166 | 158.3934 | 213 | 186.39 | 138 | 130.16 | 223.68 | 132.82 | 132.111 | 202.51 | 197.73 | 186.4 | 149.63 | 187.19 | 146.2 | 8544.03 | 249.83 | 181.67 | 264 | 203.835 | 143 | 159 | 139.8 | 190 | 204.14 | 135.14 | 251 | 186.7814 | 153.78 | 192.21 | 372 | 578 | 152.99 | 165.67 | 104.85 | 8544.03
19072 | 8字盲板 | PN63 | 80 | TG | HG/T 21547-2016 | S32168(06Cr18Ni11Ti) | NB/T 47010 |  | 3.08 | 1 |  | 0 | 138.6 | 251.328 | 182.89 | 191 | 305 | 784 | 153 | 341.6 | 221 | 260.38 | 252 | 300 | 228.23 | 200.17 | 503.3536 | 185 | 217.86 | 172.63 | 212.49 | 190 | 192.6 | 209.3784 | 281 | 246.39 | 179.8 | 169.85 | 295.68 | 175.58 | 174.636 | 246.95 | 209.1 | 246.4 | 197.8 | 247.45 | 194.9 | 10360.65 | 330.25 | 200.12 | 260 | 221.49 | 189 | 210.2 | 184.8 | 215 | 199.21 | 178.64 | 390 | 246.9074 | 203.28 | 207.6 | 373 | 621 | 202.23 | 192.18 | 138.6 | 10360.65
19073 | 8字盲板 | PN63 | 100 | TG | HG/T 21547-2016 | S32168(06Cr18Ni11Ti) | NB/T 47010 |  | 4.94 | 1 |  | 0 | 222.3 | 403.104 | 307.22 | 305 | 355 | 858 | 245 | 531.92 | 287 | 333.4 | 405 | 300 | 272.19 | 263.55 | 807.3269 | 276 | 274.16 | 276.89 | 340.81 | 304 | 308.9 | 264.5864 | 451 | 293.85 | 284.2 | 268.28 | 271.7 | 281.61 | 280.098 | 362 | 305.79 | 395.2 | 261.66 | 295.12 | 281.1 | 12017.13 | 529.69 | 288.88 | 380 | 428.1498 | 305 | 337.2 | 247 | 296 | 319.52 | 286.52 | 390 | 294.4671 | 326.04 | 310.6 | 642 | 843 | 266.27 | 308.27 | 222.3 | 12017.13
19074 | 8字盲板 | PN63 | 125 | TG | HG/T 21547-2016 | S32168(06Cr18Ni11Ti) | NB/T 47010 |  | 7.43 | 1 |  | 0 | 334.35 | 606.288 | 500.62 | 459 | 518 | 931 | 369 | 777.14 | 432 | 490.8 | 609 | 446 | 409.39 | 396.39 | 1214.2589 | 415 | 408.1 | 416.45 | 512.6 | 425 | 464.5 | 397.9508 | 678 | 441.97 | 429.2 | 400.06 | 408.65 | 423.56 | 421.281 | 479.86 | 459.92 | 371.5 | 393.54 | 443.87 | 407.8 | 70.72 | 796.67 | 318.62 | 580 | 643.9581 | 458 | 507.1 | 371.5 | 430 | 480.57 | 430.94 | 390 | 442.8981 | 474.03 | 467.16 | 786 | 1152 | 400.48 | 463.57 | 70.72 | 1214.2589
19075 | 8字盲板 | PN63 | 150 | TG | HG/T 21547-2016 | S32168(06Cr18Ni11Ti) | NB/T 47010 |  | 10.72 | 1 |  | 0 | 482.4 | 874.752 | 698.11 | 662 | 733 | 1054 | 532 | 1110.2 | 624 | 634.97 | 879 | 643 | 590.67 | 571.91 | 1751.9321 | 599 | 610.06 | 600.86 | 739.57 | 613 | 1150.6 | 574.1632 | 978 | 637.67 | 588.5 | 574.16 | 589.6 | 586.22 | 587.456 | 653.85 | 652.87 | 536 | 567.8 | 640.41 | 587 | 70.72 | 1174.1 | 459.71 | 860 | 929.1024 | 661 | 731.6 | 536 | 600 | 693.37 | 621.76 | 563 | 639.0091 | 683.94 | 657.84 | 1226 | 1280 | 577.81 | 1148.27 | 70.72 | 1751.9321
19076 | 8字盲板 | PN63 | 200 | TG | HG/T 21547-2016 | S32168(06Cr18Ni11Ti) | NB/T 47010 |  | 22.11 | 1 |  | 0 | 994.95 | 1804.176 | 1266.17 | 1290 | 1478 | 1571 | 1097 | 2049.6 | 1286 | 1293.95 | 1812 | 1327 | 1218.26 | 1179.57 | 1806.68 | 1204 | 1089.37 | 1239.27 | 1111.47 | 1265 | 1382.4 | 1184.2116 | 2017 | 1315.19 | 1215.5 | 1176.92 | 1216.05 | 1209.06 | 1211.628 | 1310.5 | 1302.4 | 1105.5 | 1171.09 | 1320.85 | 1238.2 | 71.24 | 1364.04 | 948.15 | 1360 | 1916.2737 | 1362 | 1276.9 | 1105.5 | 1216 | 1248.07 | 1282.38 | 1161 | 1317.9519 | 1337.66 | 1316.77 | 2356 | 1714 | 1191.73 | 1379.57 | 71.24 | 2356
19077 | 8字盲板 | PN63 | 250 | TG | HG/T 21547-2016 | S32168(06Cr18Ni11Ti) | NB/T 47010 |  | 36.78 | 1 |  | 0 | 1655.1 | 3001.248 | 1893.09 | 2145 | 2214 | 2648 | 1824 | 3294 | 2140 | 2224.35 | 2494 | 2207 | 2026.58 | 1962.21 | 3005.4133 | 1844 | 1843.54 | 2061.52 | 1848.93 | 2104 | 2112.2 | 1969.9368 | 3355 | 2187.82 | 2024 | 1953.26 | 2022.9 | 2011.28 | 2015.544 | 2017.66 | 2129.83 | 1839 | 1948.11 | 2197.24 | 2059.7 | 94.64 | 2470.21 | 1577.26 | 1920 | 3187.7226 | 2266 | 2124.1 | 1839 | 2022 | 2076.16 | 2133.24 | 1931 | 2192.4144 | 2225.19 | 2146.04 | 4209 | 2281 | 1982.44 | 2107.88 | 94.64 | 4209
19078 | 8字盲板 | PN63 | 300 | TG | HG/T 21547-2016 | S32168(06Cr18Ni11Ti) | NB/T 47010 |  | 59.57 | 1 |  | 0 | 2680.65 | 4860.912 | 2809.58 | 3474 | 3547 | 4444 | 2955 | 5270.4 | 3465 | 3480.33 | 4039 | 3574 | 3282.31 | 3178.06 | 4867.6583 | 2901 | 3093.6 | 3338.9 | 2994.58 | 3145 | 3421 | 3190.5692 | 5433 | 3543.46 | 2860.8 | 3159.3 | 3276.35 | 3257.52 | 3264.436 | 3055.97 | 3449.53 | 2978.5 | 3155.22 | 3558.71 | 3604.3 | 141.44 | 3504.04 | 2554.57 | 2700 | 5162.9319 | 3669 | 3440.2 | 2978.5 | 3215 | 3362.61 | 3455.06 | 3127 | 3550.9013 | 3603.99 | 3475.79 | 5249 | 3694 | 3210.82 | 3414 | 141.44 | 5433
19079 | 8字盲板 | PN63 | 350 | TG | HG/T 21547-2016 | S32168(06Cr18Ni11Ti) | NB/T 47010 |  | 90.5 | 1 |  | 0 | 4072.5 | 7384.8 | 3899.16 | 5277 | 5355 | 6513 | 4489 | 7905.6 | 5265 | 5214.7 | 6136 | 5430 | 4126.8 | 4828.18 | 7395.0491 | 4408 | 4532.89 | 5072.53 | 4549.44 | 4778 | 5197.2 | 4567.535 | 8254 | 4455.14 | 4344 | 4796.12 | 4977.5 | 4948.9 | 4959.4 | 4388.91 | 4969.54 | 4525 | 4642.65 | 4474.32 | 5283 | 165.36 | 3854.44 | 3880.96 | 3900 | 7843.635 | 5575 | 5226.4 | 4072.5 | 4705 | 5108.54 | 5249 | 4751 | 4464.4958 | 5475.25 | 5098.41 | 7325 | 5611 | 4877.95 | 5186.63 | 165.36 | 8254
19080 | 8字盲板 | PN63 | 400 | TG | HG/T 21547-2016 | S32168(06Cr18Ni11Ti) | NB/T 47010 |  | 133.3 | 1 |  | 0 | 5998.5 | 10877.28 | 5134.78 | 7772 | 7857 | 9871 | 6612 | 11565.6 | 7755 | 7680.88 | 9038 | 7998 | 6078.48 | 7111.56 | 10892.3762 | 6492 | 6243.36 | 7471.47 | 6700.99 | 7038 | 7655.2 | 6727.651 | 12158 | 6562.1 | 6398.4 | 7061.1 | 7331.5 | 7289.38 | 7304.84 | 6210.14 | 7186.68 | 6665 | 6838.29 | 6590.35 | 7464.8 | 236.08 | 6951.76 | 5196.7 | 5160 | 11553.111 | 8212 | 7698.1 | 5998.5 | 7065 | 7524.52 | 7731.4 | 6998 | 6575.8804 | 8064.65 | 7442.54 | 9990 | 8265 | 7184.87 | 7639.55 | 236.08 | 12158
19081 | 8字盲板 | PN100 | 10 | TG | HG/T 21547-2016 | S32168(06Cr18Ni11Ti) | NB/T 47010 |  | 0.23 | 1 |  | 0 | 10.58 | 68 | 17.92 | 19 | 55 | 564 | 40 | 91.5 | 16 | 20.17 | 30 | 300 | 17.04 | 14.95 | 162.8817 | 36 | 100.46 | 12.89 | 15.87 | 33 | 35.5 | 27.0066 | 31 | 18.4 | 30 | 19.03 | 27.08 | 13.11 | 22.54 | 28.93 | 30.31 | 80 | 14.77 | 18.48 | 34 | 307.84 | 37.18 | 17.93 | 48 | 144.45 | 15 | 21.7 | 13.8 | 70 | 20.15 | 13.34 | 153 | 18.4386 | 37.95 | 28.92 | 153 | 155 | 15.1 | 35.4 | 10.58 | 564
19082 | 8字盲板 | PN100 | 15 | TG | HG/T 21547-2016 | S32168(06Cr18Ni11Ti) | NB/T 47010 |  | 0.27 | 1 |  | 0 | 12.42 | 68 | 23.36 | 22 | 59 | 564 | 40 | 91.5 | 19 | 23.68 | 36 | 300 | 20.01 | 17.55 | 191.209 | 39 | 108.83 | 15.13 | 18.63 | 32 | 31.6 | 31.7034 | 35 | 21.6 | 30 | 21.15 | 30.92 | 15.39 | 26.46 | 34.72 | 35.58 | 80 | 17.34 | 21.69 | 38.8 | 52 | 43.64 | 21.05 | 48 | 147.66 | 17 | 25.5 | 16.2 | 80 | 23.66 | 15.66 | 153 | 21.6454 | 35.64 | 33.95 | 153 | 155 | 17.73 | 31.49 | 12.42 | 564
19083 | 8字盲板 | PN100 | 20 | TG | HG/T 21547-2016 | S32168(06Cr18Ni11Ti) | NB/T 47010 |  | 0.48 | 1 |  | 0 | 22.08 | 68 | 42.64 | 39 | 81 | 564 | 61 | 91.5 | 34 | 42.09 | 63 | 300 | 35.57 | 31.2 | 339.9271 | 45 | 117.2 | 26.9 | 33.12 | 57 | 77.6 | 56.3616 | 57 | 38.4 | 35 | 32.26 | 46.08 | 27.36 | 34.56 | 54.97 | 63.26 | 80 | 30.83 | 38.56 | 43 | 60.32 | 79.2 | 37.43 | 96 | 160.5 | 29 | 45.4 | 28.8 | 100 | 42.05 | 27.84 | 153 | 38.4806 | 63.36 | 60.36 | 153 | 180 | 31.52 | 77.46 | 22.08 | 564
19084 | 8字盲板 | PN100 | 25 | TG | HG/T 21547-2016 | S32168(06Cr18Ni11Ti) | NB/T 47010 |  | 0.66 | 1 |  | 0 | 30.36 | 68 | 62.14 | 53 | 99 | 564 | 84 | 137.86 | 47 | 57.88 | 87 | 300 | 48.91 | 42.89 | 179.7691 | 57 | 125.57 | 36.99 | 45.53 | 67 | 104.6 | 77.4972 | 76 | 52.8 | 48.2 | 41.79 | 63.36 | 37.62 | 47.52 | 72.33 | 86.98 | 80 | 42.39 | 53.02 | 58 | 71.24 | 106.7 | 51.46 | 120 | 160.5 | 40 | 62.4 | 39.6 | 125 | 57.82 | 38.28 | 153 | 52.9109 | 87.12 | 83 | 153 | 227 | 43.34 | 104.35 | 30.36 | 564
19085 | 8字盲板 | PN100 | 32 | TG | HG/T 21547-2016 | S32168(06Cr18Ni11Ti) | NB/T 47010 |  | 0.91 | 1 |  | 0 | 41.86 | 74.256 | 90.46 | 73 | 124 | 637 | 116 | 137.86 | 65 | 79.8 | 120 | 300 | 67.43 | 59.14 | 247.8635 | 72 | 133.94 | 51.01 | 62.78 | 93 | 82.6 | 61.8618 | 102 | 72.8 | 66.4 | 55.02 | 87.36 | 51.88 | 56.42 | 89.68 | 89.95 | 80 | 58.44 | 73.11 | 71.3 | 106.08 | 106.7 | 70.95 | 144 | 176.55 | 56 | 86 | 54.6 | 130 | 79.73 | 52.78 | 153 | 72.9529 | 120.12 | 87.88 | 184 | 276 | 59.75 | 82.45 | 41.86 | 637
19086 | 8字盲板 | PN100 | 40 | TG | HG/T 21547-2016 | S32168(06Cr18Ni11Ti) | NB/T 47010 |  | 1.2 | 1 |  | 0 | 55.2 | 97.92 | 111.36 | 96 | 154 | 637 | 154 | 153.72 | 86 | 104.71 | 128 | 300 | 88.92 | 77.99 | 326.853 | 81 | 152.78 | 67.26 | 82.79 | 102 | 97.6 | 81.576 | 133 | 95.99 | 72 | 70.36 | 115.2 | 68.41 | 74.4 | 112.83 | 118.61 | 96 | 77.06 | 96.41 | 80.6 | 153.4 | 177.83 | 93.56 | 192 | 184.575 | 74 | 113.4 | 72 | 140 | 105.13 | 69.6 | 201 | 96.1916 | 105.6 | 115.89 | 473 | 309 | 78.79 | 97.41 | 55.2 | 637
19087 | 8字盲板 | PN100 | 50 | TG | HG/T 21547-2016 | S32168(06Cr18Ni11Ti) | NB/T 47010 |  | 1.68 | 1 |  | 0 | 77.28 | 137.088 | 148.44 | 134 | 183 | 637 | 215 | 213.5 | 120 | 139.7 | 179 | 300 | 124.49 | 109.18 | 274.5565 | 108 | 179.98 | 94.16 | 115.9 | 136 | 212.9 | 114.2064 | 183 | 134.39 | 102 | 95.77 | 161.28 | 95.77 | 104.16 | 147.54 | 142.57 | 134.4 | 107.89 | 134.97 | 106.3 | 165.36 | 217.2 | 130.99 | 288 | 192.6 | 103 | 158.8 | 100.8 | 145 | 147.19 | 97.44 | 251 | 134.6722 | 147.84 | 138.59 | 263 | 351 | 110.31 | 212.42 | 77.28 | 637
19088 | 8字盲板 | PN100 | 65 | TG | HG/T 21547-2016 | S32168(06Cr18Ni11Ti) | NB/T 47010 |  | 2.83 | 1 |  | 0 | 127.35 | 230.928 | 162.96 | 175 | 282 | 735 | 140 | 301.34 | 203 | 246.93 | 301 | 300 | 209.7 | 183.92 | 462.497 | 170 | 213.47 | 158.62 | 195.24 | 192 | 201.6 | 192.3834 | 258 | 226.39 | 168 | 156.62 | 271.68 | 161.33 | 184.39 | 208.3 | 240.17 | 226.4 | 181.74 | 227.36 | 168 | 236.08 | 250.83 | 220.66 | 360 | 208.65 | 175 | 193.2 | 169.8 | 230 | 247.94 | 164.14 | 251 | 226.8654 | 186.78 | 233.45 | 342 | 702 | 185.82 | 201.17 | 127.35 | 735
19089 | 8字盲板 | PN100 | 80 | TG | HG/T 21547-2016 | S32168(06Cr18Ni11Ti) | NB/T 47010 |  | 3.71 | 1 |  | 0 | 166.95 | 302.736 | 212.51 | 229 | 360 | 784 | 184 | 389.18 | 266 | 313.64 | 304 | 300 | 274.91 | 241.11 | 606.3123 | 213 | 269.98 | 207.95 | 255.95 | 221 | 232 | 252.2058 | 338 | 296.78 | 214.6 | 203.19 | 356.16 | 211.49 | 210.728 | 263.78 | 251.88 | 296.8 | 238.26 | 298.06 | 220.2 | 330.72 | 328.82 | 241.06 | 360 | 218.28 | 228 | 253.2 | 222.6 | 260 | 239.96 | 215.18 | 390 | 297.4032 | 244.86 | 250.06 | 473 | 748 | 243.6 | 231.49 | 166.95 | 784
19090 | 8字盲板 | PN100 | 100 | TG | HG/T 21547-2016 | S32168(06Cr18Ni11Ti) | NB/T 47010 |  | 6.08 | 1 |  | 0 | 273.6 | 496.128 | 348.36 | 376 | 430 | 858 | 302 | 618.54 | 354 | 410.34 | 498 | 365 | 335.01 | 324.37 | 993.6331 | 340 | 345.84 | 340.78 | 419.46 | 362 | 574.1 | 325.6448 | 555 | 361.66 | 353.8 | 328.61 | 334.4 | 346.6 | 345.344 | 406.9 | 376.36 | 304 | 322.04 | 363.22 | 360.9 | 411.84 | 585.85 | 355.54 | 520 | 526.9536 | 374 | 415 | 304 | 365 | 393.25 | 352.64 | 390 | 362.4195 | 401.28 | 382.28 | 604 | 1037 | 327.71 | 572.96 | 273.6 | 1037
19091 | 8字盲板 | PN100 | 125 | TG | HG/T 21547-2016 | S32168(06Cr18Ni11Ti) | NB/T 47010 |  | 8.98 | 1 |  | 0 | 404.1 | 732.768 | 514.27 | 555 | 619 | 931 | 445 | 912.56 | 522 | 593.19 | 736 | 539 | 494.8 | 479.08 | 1467.57 | 502 | 508.04 | 503.33 | 619.53 | 496 | 561.4 | 480.9688 | 819 | 534.17 | 522 | 482.08 | 493.9 | 511.91 | 489.41 | 535.99 | 555.87 | 449 | 475.64 | 536.47 | 533 | 566.8 | 585.85 | 385.09 | 840 | 778.2966 | 553 | 612.9 | 449 | 520 | 580.83 | 520.84 | 471 | 535.2918 | 572.92 | 564.62 | 979 | 1392 | 484.02 | 560.3 | 385.09 | 1467.57
19092 | 8字盲板 | PN100 | 150 | TG | HG/T 21547-2016 | S32168(06Cr18Ni11Ti) | NB/T 47010 |  | 13.63 | 1 |  | 0 | 613.35 | 1112.208 | 778.94 | 842 | 923 | 980 | 676 | 1388.36 | 793 | 807.33 | 1117 | 818 | 751.01 | 727.16 | 2227.5032 | 742 | 736.68 | 763.96 | 940.33 | 753 | 1378.5 | 730.0228 | 1243 | 810.77 | 748 | 728.16 | 749.65 | 745.34 | 742.835 | 760.49 | 830.1 | 681.5 | 721.94 | 814.26 | 809.1 | 731.64 | 1406.63 | 584.5 | 1120 | 1181.3121 | 840 | 930.3 | 681.5 | 765 | 881.59 | 790.54 | 716 | 812.4726 | 869.59 | 836.42 | 1477 | 1627 | 734.66 | 1375.68 | 584.5 | 2227.5032
19093 | 8字盲板 | PN100 | 200 | TG | HG/T 21547-2016 | S32168(06Cr18Ni11Ti) | NB/T 47010 |  | 27.08 | 1 |  | 0 | 1218.6 | 2209.728 | 1609.37 | 1579 | 1803 | 1996 | 1343 | 2452.2 | 1575 | 1584.81 | 2220 | 1625 | 1492.11 | 1444.72 | 2212.7948 | 1358 | 1389.1 | 1517.83 | 1361.31 | 1496 | 1693.1 | 1450.4048 | 2470 | 1610.83 | 1490.5 | 1439.93 | 1489.4 | 1480.84 | 1413.576 | 1490.09 | 1595.16 | 1354 | 1434.34 | 1617.76 | 1606.1 | 833.34 | 1836.31 | 1161.29 | 2000 | 2347.0236 | 1668 | 1563.9 | 1354 | 1490 | 1528.61 | 1570.64 | 1422 | 1614.2127 | 1638.34 | 1612.75 | 3012 | 2099 | 1459.61 | 1689.69 | 833.34 | 3012
19094 | 8字盲板 | PN100 | 250 | TG | HG/T 21547-2016 | S32168(06Cr18Ni11Ti) | NB/T 47010 |  | 46.35 | 1 |  | 0 | 2085.75 | 3782.16 | 2513.62 | 2703 | 2774 | 3355 | 2299 | 4099.2 | 2696 | 2803.12 | 3143 | 2781 | 2553.89 | 2472.77 | 3787.4091 | 2324 | 2334.36 | 2597.92 | 2330.01 | 2561 | 3369.2 | 2482.506 | 4227 | 2757.08 | 2552 | 2459.7 | 2549.25 | 2534.61 | 2419.47 | 2354.41 | 2684 | 2317.5 | 2455.01 | 2768.95 | 2595.6 | 1597.83 | 3437.99 | 1987.65 | 3240 | 4017.1545 | 2855 | 2676.7 | 2317.5 | 2550 | 2616.36 | 2688.3 | 2433 | 2762.8699 | 2804.18 | 2704.43 | 5160 | 2874 | 2498.27 | 3362.35 | 1597.83 | 5160
19095 | 8字盲板 | PN100 | 300 | TG | HG/T 21547-2016 | S32168(06Cr18Ni11Ti) | NB/T 47010 |  | 74.44 | 1 |  | 0 | 3349.8 | 6074.304 | 4462.18 | 4341 | 4416 | 5540 | 3692 | 6514.8 | 4331 | 4349.09 | 5047 | 4466 | 4101.64 | 3971.37 | 6082.7343 | 3626 | 3851.46 | 4172.36 | 3742.1 | 3796 | 4275 | 3987.0064 | 6789 | 4427.98 | 3571.2 | 3946.22 | 4094.2 | 4070.67 | 3885.768 | 3563.89 | 4310.61 | 3722 | 3942.84 | 4447.05 | 4168.6 | 2315.4 | 5047.81 | 3192.25 | 4719 | 6451.7148 | 4585 | 4298.9 | 3722 | 4020 | 4201.99 | 4317.52 | 3908 | 4437.2788 | 4503.62 | 4343.43 | 6340 | 4616 | 4012.32 | 4266.23 | 2315.4 | 6789
19096 | 8字盲板 | PN100 | 350 | TG | HG/T 21547-2016 | S32168(06Cr18Ni11Ti) | NB/T 47010 |  | 112.33 | 1 |  | 0 | 5054.85 | 9166.128 | 5768.45 | 6550 | 6631 | 8240 | 5572 | 9662.4 | 6535 | 6472.57 | 7616 | 6740 | 5122.25 | 5992.81 | 9178.8494 | 5471 | 5733.67 | 6296.1 | 5646.83 | 5729 | 6450.9 | 5669.2951 | 10245 | 5529.79 | 5390.4 | 5951.36 | 6178.15 | 6142.65 | 5863.626 | 5118.53 | 6168.26 | 5616.5 | 5762.53 | 5553.6 | 6038.8 | 3289.5 | 7617.15 | 4817.1 | 6690 | 9735.6411 | 6919 | 6487.1 | 5054.85 | 5740 | 6340.8 | 6515.14 | 5897 | 5541.4026 | 6795.97 | 6328.22 | 8934 | 6965 | 6054.59 | 6437.69 | 3289.5 | 10245
19097 | 8字盲板 | PN100 | 400 | TG | HG/T 21547-2016 | S32168(06Cr18Ni11Ti) | NB/T 47010 |  | 167.28 | 1 |  | 0 | 7527.6 | 13650.048 | 7519.06 | 9754 | 9844 | 12488 | 8297 | 14274 | 9732 | 9638.85 | 11342 | 10037 | 7627.97 | 8924.39 | 13668.9925 | 8147 | 7901.73 | 9376.04 | 8409.17 | 8531 | 9606.5 | 8442.6216 | 15257 | 8234.88 | 8030.4 | 8859.32 | 9200.4 | 9147.54 | 8732.016 | 7341.05 | 9018.67 | 8364 | 8581.46 | 8270.32 | 9180.3 | 4769.52 | 11343.33 | 6521.41 | 8400 | 14498.1576 | 10304 | 9660.4 | 7527.6 | 8865 | 9442.62 | 9702.24 | 8782 | 8252.1732 | 10120.44 | 9339.74 | 12207 | 10372 | 9016.39 | 9586.94 | 4769.52 | 15257
19098 | 8字盲板 | PN50(CL300) | 15 | TG | HG/T 21547-2016 | S32168(06Cr18Ni11Ti) | NB/T 47010 |  | 0.31 | 1 |  | 0 | 14.26 | 68 | 30.16 | 25 | 66 | 490 | 40 | 91.5 | 22 | 27.18 | 41 | 300 | 22.97 | 20.15 | 219.5363 | 40 | 62.79 | 17.38 | 21.39 | 43 | 36.3 | 36.4002 | 39 | 24.8 | 30 | 23.27 | 34.76 | 17.68 | 28.02 | 34.72 | 40.85 | 80 | 19.91 | 24.91 | 51.6 | 5768.1 | 30.48 | 24.17 | 43 | 146.055 | 19 | 30.9 | 18.6 | 80 | 27.16 | 17.98 | 110 | 24.8521 | 40.92 | 38.98 | 191 | 155 | 20.35 | 36.19 | 14.26 | 5768.1
19099 | 8字盲板 | PN50(CL300) | 20 | TG | HG/T 21547-2016 | S32168(06Cr18Ni11Ti) | NB/T 47010 |  | 0.43 | 1 |  | 0 | 19.78 | 68 | 38.05 | 35 | 79 | 490 | 55 | 91.5 | 31 | 37.71 | 57 | 300 | 31.86 | 27.95 | 304.518 | 43 | 62.79 | 24.1 | 29.67 | 60 | 46.2 | 50.4906 | 52 | 34.4 | 31.4 | 29.62 | 41.28 | 24.52 | 30.18 | 46.29 | 56.67 | 80 | 27.61 | 34.55 | 61.8 | 7084.92 | 38.89 | 33.53 | 67 | 152.475 | 27 | 42.9 | 25.8 | 100 | 37.67 | 24.94 | 110 | 34.4722 | 56.76 | 54.07 | 191 | 180 | 28.23 | 46.06 | 19.78 | 7084.92
19100 | 8字盲板 | PN50(CL300) | 25 | TG | HG/T 21547-2016 | S32168(06Cr18Ni11Ti) | NB/T 47010 |  | 0.53 | 1 |  | 0 | 24.38 | 68 | 44.11 | 43 | 89 | 490 | 68 | 91.5 | 38 | 37.43 | 70 | 300 | 39.27 | 34.44 | 144.3601 | 46 | 73.25 | 29.71 | 36.56 | 64 | 39.2 | 62.2326 | 62 | 42.4 | 38.7 | 34.91 | 50.88 | 30.21 | 36.38 | 60.75 | 69.85 | 80 | 34.04 | 42.58 | 65.3 | 8544.03 | 44.56 | 41.32 | 86 | 157.29 | 32 | 52.9 | 31.8 | 125 | 46.43 | 30.74 | 110 | 42.489 | 69.96 | 66.65 | 191 | 227 | 34.8 | 39.11 | 24.38 | 8544.03
19101 | 8字盲板 | PN50(CL300) | 32 | TG | HG/T 21547-2016 | S32168(06Cr18Ni11Ti) | NB/T 47010 |  | 0.74 | 1 |  | 0 | 34.04 | 68 | 54.27 | 59 | 111 | 564 | 95 | 137.86 | 53 | 64.89 | 97 | 300 | 54.83 | 48.09 | 201.5593 | 64 | 94.18 | 41.48 | 51.05 | 89 | 67.1 | 50.3052 | 84 | 59.2 | 54 | 46.02 | 71.04 | 42.18 | 52.51 | 83.9 | 73.14 | 80 | 47.52 | 59.45 | 70.4 | 12017.13 | 55.9 | 57.7 | 110 | 170.13 | 46 | 73.8 | 44.4 | 130 | 64.83 | 42.92 | 110 | 59.3243 | 97.68 | 71.47 | 191 | 276 | 48.59 | 66.99 | 34.04 | 12017.13
19102 | 8字盲板 | PN50(CL300) | 40 | TG | HG/T 21547-2016 | S32168(06Cr18Ni11Ti) | NB/T 47010 |  | 0.9 | 1 |  | 0 | 41.4 | 73.44 | 65.74 | 72 | 128 | 564 | 115 | 146.4 | 64 | 60.09 | 96 | 300 | 66.69 | 58.49 | 245.1397 | 77 | 115.11 | 50.45 | 62.09 | 90 | 60.4 | 61.182 | 101 | 72 | 65.7 | 54.49 | 86.4 | 51.31 | 57.21 | 101.26 | 88.96 | 80 | 57.8 | 72.31 | 86 | 51 | 72.8 | 70.17 | 154 | 171.735 | 56 | 89.8 | 54 | 140 | 78.85 | 52.2 | 110 | 72.1512 | 79.2 | 86.92 | 1128 | 309 | 59.09 | 60.24 | 41.4 | 1128
19103 | 8字盲板 | PN50(CL300) | 50 | TG | HG/T 21547-2016 | S32168(06Cr18Ni11Ti) | NB/T 47010 |  | 1.51 | 1 |  | 0 | 69.46 | 123.216 | 102.76 | 121 | 174 | 564 | 193 | 213.5 | 108 | 92.23 | 160 | 300 | 111.89 | 98.13 | 246.774 | 97 | 179.98 | 84.64 | 104.17 | 143 | 120.1 | 102.6498 | 165 | 120.79 | 90 | 86.77 | 144.96 | 86.08 | 84.09 | 147.54 | 128.14 | 120.8 | 96.97 | 121.31 | 104.8 | 58.14 | 104.02 | 117.73 | 173 | 190.995 | 93 | 150.6 | 90.6 | 145 | 132.29 | 87.58 | 122 | 121.0437 | 132.88 | 124.56 | 280 | 351 | 99.15 | 119.81 | 58.14 | 564
19104 | 8字盲板 | PN50(CL300) | 65 | TG | HG/T 21547-2016 | S32168(06Cr18Ni11Ti) | NB/T 47010 |  | 2.05 | 1 |  | 0 | 92.25 | 167.28 | 126.88 | 127 | 222 | 686 | 102 | 273.28 | 147 | 170.47 | 218 | 300 | 151.91 | 133.23 | 335.0243 | 132 | 205.1 | 114.9 | 141.43 | 164 | 146 | 139.359 | 187 | 163.99 | 126 | 115.35 | 196.8 | 116.87 | 126.22 | 182.26 | 173.97 | 164 | 131.65 | 164.7 | 129.8 | 69.36 | 130.69 | 159.84 | 259 | 197.415 | 127 | 155 | 123 | 165 | 179.6 | 118.9 | 122 | 164.3344 | 135.3 | 169.11 | 366 | 509 | 134.6 | 145.72 | 69.36 | 686
19105 | 8字盲板 | PN50(CL300) | 80 | TG | HG/T 21547-2016 | S32168(06Cr18Ni11Ti) | NB/T 47010 |  | 3.22 | 1 |  | 0 | 144.9 | 262.752 | 178.06 | 199 | 330 | 735 | 160 | 380.64 | 231 | 168.89 | 264 | 300 | 238.6 | 209.27 | 526.2333 | 194 | 263.7 | 180.48 | 222.15 | 214 | 165.4 | 218.8956 | 294 | 257.59 | 185.6 | 177.26 | 309.12 | 183.56 | 159.57 | 260.98 | 218.61 | 257.6 | 206.79 | 258.69 | 203.7 | 104.04 | 184.4 | 209.22 | 328 | 221.49 | 198 | 243.4 | 193.2 | 225 | 208.27 | 186.76 | 225 | 258.1309 | 212.52 | 217.03 | 750 | 649 | 211.43 | 165.06 | 104.04 | 750
19106 | 8字盲板 | PN50(CL300) | 100 | TG | HG/T 21547-2016 | S32168(06Cr18Ni11Ti) | NB/T 47010 |  | 5.18 | 1 |  | 0 | 233.1 | 422.688 | 282.69 | 320 | 386 | 809 | 257 | 595.36 | 301 | 264.88 | 425 | 311 | 285.42 | 276.35 | 846.5493 | 289 | 295.09 | 290.34 | 357.37 | 344 | 262.5 | 277.4408 | 472 | 308.13 | 301.6 | 280.99 | 284.9 | 295.29 | 244.69 | 398.49 | 320.65 | 259 | 283 | 309.45 | 312.6 | 150.45 | 287.48 | 302.91 | 484 | 448.9506 | 319 | 391.6 | 284.9 | 310 | 335.04 | 300.44 | 300 | 308.7771 | 341.88 | 325.69 | 709 | 884 | 279.2 | 261.93 | 150.45 | 884
19107 | 8字盲板 | PN50(CL300) | 125 | TG | HG/T 21547-2016 | S32168(06Cr18Ni11Ti) | NB/T 47010 |  | 7.96 | 1 |  | 0 | 358.2 | 649.536 | 450.12 | 492 | 575 | 907 | 395 | 888.16 | 463 | 537.22 | 652 | 478 | 438.6 | 424.67 | 1300.8749 | 445 | 489.72 | 446.16 | 549.16 | 492 | 497.6 | 426.3376 | 726 | 473.49 | 464 | 428.1 | 437.8 | 453.77 | 407.29 | 541.6 | 492.73 | 398 | 434.88 | 475.53 | 433.6 | 162.18 | 279.11 | 341.35 | 656 | 689.8932 | 491 | 601.8 | 437.8 | 462 | 514.85 | 461.68 | 300 | 474.4843 | 507.85 | 500.49 | 1773 | 1234 | 429.04 | 496.63 | 162.18 | 1773
19108 | 8字盲板 | PN50(CL300) | 150 | TG | HG/T 21547-2016 | S32168(06Cr18Ni11Ti) | NB/T 47010 |  | 11.28 | 1 |  | 0 | 507.6 | 920.448 | 678.2 | 697 | 800 | 980 | 559 | 1229.76 | 656 | 583.82 | 925 | 677 | 621.53 | 601.79 | 1843.4509 | 614 | 644.6 | 632.24 | 778.21 | 697 | 585.9 | 604.1568 | 1029 | 670.98 | 621.5 | 603.8 | 620.4 | 616.83 | 568.12 | 724 | 686.98 | 564 | 616.26 | 673.87 | 664.3 | 231.54 | 631.61 | 483.73 | 832 | 977.6376 | 694 | 852.8 | 620.4 | 531 | 729.59 | 654.24 | 480 | 672.3891 | 719.66 | 692.21 | 1658 | 1347 | 607.99 | 584.66 | 231.54 | 1843.4509
19109 | 8字盲板 | PN50(CL300) | 200 | TG | HG/T 21547-2016 | S32168(06Cr18Ni11Ti) | NB/T 47010 |  | 20.17 | 1 |  | 0 | 907.65 | 1645.872 | 1141.41 | 1176 | 1405 | 1429 | 1000 | 2102.06 | 1173 | 1038.39 | 1653 | 1210 | 1111.37 | 1076.07 | 1648.1563 | 1098 | 1280.82 | 1130.53 | 1013.95 | 1245 | 988.9 | 1080.3052 | 1840 | 1199.79 | 1111 | 1074.26 | 1109.35 | 1102.98 | 979.52 | 1271.22 | 1188.13 | 1008.5 | 1101.95 | 1204.96 | 1174.7 | 335.58 | 1159.79 | 864.96 | 1288 | 1748.1339 | 1242 | 1270.7 | 1109.35 | 1110 | 1138.56 | 1169.86 | 1313 | 1202.3096 | 1220.29 | 1201.23 | 3664 | 1564 | 1087.16 | 986.9 | 335.58 | 3664
19110 | 8字盲板 | PN50(CL300) | 250 | TG | HG/T 21547-2016 | S32168(06Cr18Ni11Ti) | NB/T 47010 |  | 32.51 | 1 |  | 0 | 1462.95 | 2652.816 | 1671.42 | 1896 | 2043 | 2150 | 1612 | 3037.8 | 1891 | 1574.86 | 2204 | 1951 | 1791.3 | 1734.41 | 2656.4978 | 1630 | 1898.21 | 1822.19 | 1634.28 | 2007 | 1611.1 | 1741.2356 | 2965 | 1933.82 | 1787.5 | 1727.29 | 1788.05 | 1777.78 | 1580.04 | 1880.16 | 1882.56 | 1625.5 | 1776.13 | 1942.15 | 1893.4 | 395.76 | 1714.76 | 1394.14 | 1864 | 2817.6417 | 2003 | 2048.1 | 1788.05 | 1788 | 1835.12 | 1885.58 | 1707 | 1937.881 | 1966.86 | 1896.89 | 6183 | 2016 | 1752.29 | 1607.85 | 395.76 | 6183
19111 | 8字盲板 | PN50(CL300) | 300 | TG | HG/T 21547-2016 | S32168(06Cr18Ni11Ti) | NB/T 47010 |  | 49.93 | 1 |  | 0 | 2246.85 | 4074.288 | 2570.76 | 2912 | 3102 | 3303 | 2477 | 4611.6 | 2905 | 3019.63 | 3385 | 2996 | 2751.14 | 2663.77 | 4079.9426 | 2503 | 2827.43 | 2798.58 | 2509.98 | 2846 | 2484.1 | 2674.2508 | 4554 | 2970.03 | 2744.5 | 2649.16 | 2746.15 | 2730.38 | 2375.2 | 2702.38 | 2891.31 | 2496.5 | 2727.84 | 2982.82 | 2796.1 | 555.9 | 2610.21 | 2141.17 | 2760 | 4327.4331 | 3076 | 3145.6 | 2746.15 | 2700 | 2818.45 | 2895.94 | 2621 | 2976.2671 | 3020.77 | 2913.32 | 7212 | 3096 | 2691.23 | 2479.01 | 555.9 | 7212
19112 | 8字盲板 | PN50(CL300) | 350 | TG | HG/T 21547-2016 | S32168(06Cr18Ni11Ti) | NB/T 47010 |  | 62.04 | 1 |  | 0 | 2791.8 | 5062.464 | 3399.18 | 3618 | 3839 | 4104 | 3077 | 5636.4 | 3609 | 3624.63 | 4207 | 3722 | 2829.02 | 3309.83 | 5069.49 | 3022 | 4265.21 | 3477.34 | 3118.75 | 3574 | 3562.8 | 3131.1588 | 5658 | 3054.11 | 2976 | 3290.02 | 3412.2 | 3392.6 | 3274.68 | 3235.56 | 3406.74 | 3102 | 3286.05 | 3067.26 | 3474.2 | 601.8 | 3397.9 | 2660.49 | 3736 | 5377.0068 | 3821 | 3908.5 | 3102 | 3225 | 3502.03 | 3598.32 | 3257 | 3060.5236 | 3753.42 | 3495.09 | 7343 | 3847 | 3343.96 | 3555.52 | 601.8 | 7343
19113 | 8字盲板 | PN50(CL300) | 400 | TG | HG/T 21547-2016 | S32168(06Cr18Ni11Ti) | NB/T 47010 |  | 88.42 | 1 |  | 0 | 3978.9 | 7215.072 | 4759.62 | 5156 | 5443 | 5850 | 4386 | 7905.6 | 5144 | 5094.85 | 5995 | 5305 | 4031.95 | 4717.21 | 7225.0856 | 4306 | 6146.68 | 4955.94 | 4444.87 | 5093 | 5077.8 | 4462.5574 | 8064 | 4352.75 | 4243.2 | 4686.05 | 4863.1 | 4835.16 | 4539.38 | 4388.91 | 4767.04 | 4421 | 4683.31 | 4371.48 | 4712.2 | 828 | 4902.41 | 3447.05 | 4784 | 7663.3614 | 5447 | 5570.5 | 4421 | 4685 | 4991.13 | 5128.36 | 4642 | 4361.8908 | 5349.41 | 4936.75 | 9422 | 5483 | 4765.84 | 5067.41 | 828 | 9422
19114 | 8字盲板 | PN50(CL300) | 450 | TG | HG/T 21547-2016 | S32168(06Cr18Ni11Ti) | NB/T 47010 |  | 126.79 | 1 |  | 0 | 5705.55 | 10346.064 | 6739.13 | 6543 | 7775 | 8387 | 6289 | 11199.6 | 7376 | 7305.77 | 8597 | 7607 | 5781.62 | 6764.25 | 10360.423 | 6175 | 8003.03 | 7106.58 | 6373.73 | 7303 | 7281.3 | 6399.0913 | 11564 | 6241.63 | 6086.4 | 6716.59 | 6973.45 | 6668.65 | 6415.31 | 6395.36 | 6709.12 | 6339.5 | 6715.64 | 6268.5 | 6532.2 | 1198.56 | 6941.3 | 4942.91 | 6020 | 10988.8893 | 7810 | 7322.1 | 6339.5 | 6850 | 7157.04 | 7353.82 | 6656 | 6254.7374 | 7670.8 | 7015.29 | 14183 | 7861 | 6833.98 | 7266.44 | 1198.56 | 14183
19115 | 8字盲板 | PN50(CL300) | 500 | TG | HG/T 21547-2016 | S32168(06Cr18Ni11Ti) | NB/T 47010 |  | 160.28 | 1 |  | 0 | 7212.6 | 13078.848 | 7645.14 | 8271 | 9812 | 10603 | 7950 | 14054.4 | 9324 | 9235.5 | 10868 | 9617 | 7308.77 | 8550.94 | 13096.9997 | 7806 | 10227.72 | 8983.69 | 8057.28 | 9232 | 9204.6 | 8089.3316 | 14618 | 7890.28 | 7694.4 | 8488.88 | 8815.4 | 8430.08 | 8211.18 | 8011.73 | 8481.25 | 8014 | 8222.36 | 7924.24 | 8257.6 | 1917.6 | 8904.49 | 6248.52 | 7376 | 13891.4676 | 9873 | 9256.2 | 7212.6 | 8655 | 9047.49 | 9296.24 | 8415 | 7906.8496 | 9696.94 | 8868.29 | 17854 | 9938 | 8639.09 | 9185.77 | 1917.6 | 17854
19116 | 8字盲板 | PN50(CL300) | 600 | TG | HG/T 21547-2016 | S32168(06Cr18Ni11Ti) | NB/T 47010 |  | 258.28 | 1 |  | 0 | 11622.6 | 21075.648 | 10577.13 | 13328 | 15770 | 17093 | 12811 | 22179.6 | 15025 | 14882.36 | 17512 | 15497 | 11777.57 | 13779.24 | 21104.8982 | 12580 | 16135.81 | 14476.59 | 12983.74 | 14877 | 14832.5 | 13035.3916 | 23557 | 12714.63 | 12398.4 | 13675.04 | 14205.4 | 13584.49 | 12728.97 | 11923.58 | 13666.94 | 12914 | 13249.76 | 12769.36 | 13306.6 | 3029.28 | 13984.44 | 10069.05 | 10988 | 22385.1276 | 15910 | 14915.7 | 11622.6 | 13690 | 14579.39 | 14980.24 | 13560 | 12741.3307 | 15625.94 | 14290.63 | 25647 | 16014 | 13921.29 | 14802.23 | 3029.28 | 25647
19117 | 8字盲板 | PN110(CL600) | 15 | TG | HG/T 21547-2016 | S32168(06Cr18Ni11Ti) | NB/T 47010 |  | 0.31 | 1 |  | 0 | 14.26 | 68 | 40.22 | 25 | 66 | 539 | 40 | 91.5 | 22 | 27.18 | 41 | 300 | 22.97 | 20.15 | 219.5363 | 40 | 69.06 | 17.38 | 21.39 | 38 | 47.9 | 36.4002 | 39 | 24.8 | 30 | 23.27 | 34.76 | 17.68 | 35.47 | 34.72 | 40.85 | 80 | 19.91 | 24.91 | 59.6 | 4009.92 | 50.29 | 24.17 | 67 | 147.66 | 19 | 29.3 | 18.6 | 80 | 27.16 | 17.98 | 153 | 24.8521 | 40.92 | 38.98 | 153 | 155 | 20.35 | 47.76 | 14.26 | 4009.92
19118 | 8字盲板 | PN110(CL600) | 20 | TG | HG/T 21547-2016 | S32168(06Cr18Ni11Ti) | NB/T 47010 |  | 0.43 | 1 |  | 0 | 19.78 | 68 | 58.65 | 35 | 79 | 539 | 55 | 91.5 | 31 | 37.71 | 57 | 300 | 31.86 | 27.95 | 304.518 | 43 | 69.06 | 24.1 | 29.67 | 53 | 46.2 | 50.4906 | 52 | 34.4 | 31.4 | 29.62 | 41.28 | 24.52 | 45.18 | 46.29 | 56.67 | 80 | 27.61 | 34.55 | 62.6 | 5099.52 | 75.18 | 33.53 | 86 | 160.5 | 27 | 40.6 | 25.8 | 100 | 37.67 | 24.94 | 153 | 34.4722 | 56.76 | 54.07 | 153 | 180 | 28.23 | 46.06 | 19.78 | 5099.52
19119 | 8字盲板 | PN110(CL600) | 25 | TG | HG/T 21547-2016 | S32168(06Cr18Ni11Ti) | NB/T 47010 |  | 0.53 | 1 |  | 0 | 24.38 | 68 | 56.22 | 43 | 89 | 539 | 68 | 91.5 | 38 | 47.76 | 70 | 300 | 39.27 | 34.44 | 144.3601 | 46 | 81.62 | 29.71 | 36.56 | 56 | 44.7 | 62.2326 | 62 | 42.4 | 38.7 | 34.91 | 50.88 | 30.21 | 51.72 | 60.75 | 69.85 | 80 | 34.04 | 42.58 | 68.3 | 6646.56 | 60.7 | 41.32 | 110 | 158.895 | 32 | 50.1 | 31.8 | 125 | 46.43 | 30.74 | 153 | 42.489 | 69.96 | 66.65 | 153 | 227 | 34.8 | 44.66 | 24.38 | 6646.56
19120 | 8字盲板 | PN110(CL600) | 32 | TG | HG/T 21547-2016 | S32168(06Cr18Ni11Ti) | NB/T 47010 |  | 0.8 | 1 |  | 0 | 36.8 | 68 | 81.87 | 64 | 118 | 613 | 102 | 137.86 | 57 | 70.15 | 105 | 300 | 59.28 | 51.99 | 217.902 | 69 | 104.64 | 44.84 | 55.19 | 84 | 72.6 | 54.384 | 91 | 64 | 58.4 | 49.2 | 76.8 | 45.6 | 72.2 | 83.9 | 79.07 | 80 | 51.38 | 64.27 | 76.2 | 8172 | 72.15 | 62.38 | 154 | 171.735 | 49 | 75.6 | 48 | 130 | 70.09 | 46.4 | 153 | 64.1344 | 105.6 | 77.26 | 153 | 276 | 52.53 | 72.47 | 36.8 | 8172
19121 | 8字盲板 | PN110(CL600) | 40 | TG | HG/T 21547-2016 | S32168(06Cr18Ni11Ti) | NB/T 47010 |  | 1.3 | 1 |  | 0 | 59.8 | 106.08 | 92.31 | 104 | 170 | 613 | 166 | 164.7 | 93 | 80.79 | 138 | 300 | 96.33 | 84.49 | 354.0908 | 88 | 127.66 | 72.87 | 89.69 | 114 | 91.9 | 88.374 | 125 | 103.99 | 78 | 75.66 | 124.8 | 74.11 | 81.41 | 101.26 | 128.49 | 104 | 83.49 | 104.44 | 101.9 | 8996.64 | 161.71 | 101.36 | 216 | 181.365 | 81 | 122.9 | 78 | 140 | 113.9 | 75.4 | 201 | 104.2084 | 114.4 | 125.55 | 542 | 309 | 85.36 | 91.74 | 59.8 | 8996.64
19122 | 8字盲板 | PN110(CL600) | 50 | TG | HG/T 21547-2016 | S32168(06Cr18Ni11Ti) | NB/T 47010 |  | 1.85 | 1 |  | 0 | 85.1 | 150.96 | 153.97 | 148 | 206 | 613 | 237 | 247.66 | 132 | 114.44 | 197 | 300 | 137.09 | 120.23 | 302.339 | 119 | 198.82 | 103.69 | 127.63 | 155 | 113 | 125.763 | 201 | 147.99 | 114 | 104.76 | 177.6 | 105.46 | 135.78 | 156.22 | 157 | 148 | 118.81 | 148.63 | 116 | 11549.76 | 216.97 | 144.24 | 259 | 195.81 | 114 | 168.6 | 111 | 160 | 162.08 | 107.3 | 251 | 148.3008 | 162.8 | 152.61 | 292 | 351 | 121.47 | 112.72 | 85.1 | 11549.76
19123 | 8字盲板 | PN110(CL600) | 65 | TG | HG/T 21547-2016 | S32168(06Cr18Ni11Ti) | NB/T 47010 |  | 2.47 | 1 |  | 0 | 111.15 | 201.552 | 201.83 | 153 | 261 | 686 | 123 | 307.44 | 177 | 205.39 | 262 | 300 | 183.03 | 160.53 | 403.6635 | 152 | 221.84 | 138.44 | 170.41 | 174 | 176 | 167.9106 | 225 | 197.59 | 150 | 137.57 | 237.12 | 140.81 | 177.98 | 199.62 | 209.61 | 197.6 | 158.62 | 198.44 | 152.2 | 49 | 180.97 | 192.59 | 394 | 208.65 | 152 | 174.8 | 148.2 | 200 | 216.4 | 143.26 | 251 | 198.0049 | 163.02 | 203.76 | 342 | 613 | 162.18 | 175.65 | 49 | 686
19124 | 8字盲板 | PN110(CL600) | 80 | TG | HG/T 21547-2016 | S32168(06Cr18Ni11Ti) | NB/T 47010 |  | 4.02 | 1 |  | 0 | 180.9 | 328.032 | 293.35 | 249 | 403 | 735 | 199 | 459.94 | 288 | 232.02 | 330 | 300 | 297.88 | 261.26 | 656.9745 | 230 | 299.28 | 225.32 | 277.34 | 248 | 251.4 | 273.2796 | 367 | 321.58 | 232 | 219.6 | 385.92 | 229.17 | 380.42 | 291.84 | 272.92 | 321.6 | 258.16 | 322.97 | 252.1 | 66.64 | 257.72 | 261.2 | 416 | 221.49 | 248 | 274.4 | 241.2 | 285 | 260.01 | 233.16 | 390 | 322.2553 | 265.32 | 270.96 | 542 | 811 | 263.95 | 250.86 | 66.64 | 811
19125 | 8字盲板 | PN110(CL600) | 100 | TG | HG/T 21547-2016 | S32168(06Cr18Ni11Ti) | NB/T 47010 |  | 6.92 | 1 |  | 0 | 311.4 | 564.672 | 454.85 | 428 | 504 | 858 | 343 | 738.1 | 403 | 585.01 | 567 | 415 | 381.29 | 369.18 | 1130.9114 | 387 | 539.95 | 387.87 | 477.41 | 426 | 432.7 | 370.6352 | 631 | 411.63 | 400.2 | 373.07 | 380.6 | 394.48 | 401.1 | 468.63 | 428.35 | 346 | 366.53 | 413.4 | 410.8 | 89.18 | 421.12 | 404.66 | 764 | 599.7564 | 427 | 472.3 | 346 | 415 | 447.59 | 401.36 | 525 | 412.4944 | 456.72 | 435.1 | 688 | 1180 | 372.99 | 431.79 | 89.18 | 1180
19126 | 8字盲板 | PN110(CL600) | 125 | TG | HG/T 21547-2016 | S32168(06Cr18Ni11Ti) | NB/T 47010 |  | 10.35 | 1 |  | 0 | 465.75 | 844.56 | 703.53 | 639 | 737 | 931 | 513 | 1071.16 | 602 | 698.52 | 848 | 621 | 570.29 | 552.17 | 1691.4643 | 578 | 912.48 | 580.12 | 714.05 | 592 | 647.1 | 554.346 | 944 | 615.66 | 572 | 554.58 | 569.25 | 590.01 | 620.4 | 622.97 | 640.67 | 517.5 | 548.21 | 618.31 | 602.8 | 133.28 | 408.85 | 443.84 | 1236 | 897.0345 | 637 | 706.4 | 517.5 | 600 | 669.44 | 600.3 | 543 | 616.9529 | 660.33 | 650.76 | 1147 | 1605 | 557.87 | 645.77 | 133.28 | 1691.4643
19127 | 8字盲板 | PN110(CL600) | 150 | TG | HG/T 21547-2016 | S32168(06Cr18Ni11Ti) | NB/T 47010 |  | 15.3 | 1 |  | 0 | 688.5 | 1248.48 | 1105.15 | 945 | 1074 | 1054 | 759 | 1554.28 | 890 | 889.82 | 1254 | 918 | 843.03 | 816.26 | 2500.4255 | 833 | 1249.43 | 857.57 | 1055.55 | 875 | 956.6 | 819.468 | 1395 | 910.1 | 841.5 | 816.54 | 841.5 | 836.67 | 886.73 | 867.12 | 931.81 | 765 | 810.39 | 914.02 | 891.1 | 155.82 | 1020.06 | 656.12 | 1480 | 1326.051 | 943 | 1044.2 | 765 | 858 | 989.6 | 887.4 | 1067 | 912.0112 | 976.14 | 938.9 | 1570 | 1827 | 824.67 | 954.63 | 155.82 | 2500.4255
19128 | 8字盲板 | PN110(CL600) | 200 | TG | HG/T 21547-2016 | S32168(06Cr18Ni11Ti) | NB/T 47010 |  | 27.76 | 1 |  | 0 | 1249.2 | 2265.216 | 1831.1 | 1619 | 1921 | 1836 | 1377 | 2736.46 | 1615 | 1515.93 | 2276 | 1666 | 1529.58 | 1481 | 2268.3598 | 1392 | 2111.68 | 1555.95 | 1395.5 | 1588 | 2248.9 | 1486.8256 | 2532 | 1651.27 | 1529 | 1475.92 | 1526.8 | 1518.03 | 1550.07 | 1540.61 | 1635.22 | 1388 | 1470.35 | 1658.38 | 1616.7 | 177.87 | 1662.15 | 1190.45 | 2120 | 2405.9592 | 1710 | 1603.1 | 1388 | 1525 | 1567 | 1610.08 | 1457 | 1654.7377 | 1679.48 | 1653.25 | 3185 | 2152 | 1496.26 | 2244.32 | 177.87 | 3185
19129 | 8字盲板 | PN110(CL600) | 250 | TG | HG/T 21547-2016 | S32168(06Cr18Ni11Ti) | NB/T 47010 |  | 45.35 | 1 |  | 0 | 2040.75 | 3700.56 | 2967.21 | 2645 | 2824 | 3000 | 2249 | 4026 | 2638 | 2654.03 | 3075 | 2721 | 2498.79 | 2419.42 | 3705.6959 | 2274 | 3794.32 | 2541.87 | 2279.74 | 2594 | 2604.4 | 2428.946 | 4136 | 2697.6 | 2497 | 2406.78 | 2494.25 | 2479.92 | 2616.59 | 2331.96 | 2626.09 | 2267.5 | 2402.04 | 2709.21 | 2539.6 | 267.05 | 2844.95 | 1944.77 | 3440 | 3930.4845 | 2793 | 2619 | 2267.5 | 2495 | 2559.92 | 2630.3 | 2381 | 2703.265 | 2743.68 | 2646.08 | 5346 | 2812 | 2444.37 | 2599.04 | 267.05 | 5346
19130 | 8字盲板 | PN110(CL600) | 300 | TG | HG/T 21547-2016 | S32168(06Cr18Ni11Ti) | NB/T 47010 |  | 69.94 | 1 |  | 0 | 3147.3 | 5707.104 | 4740.13 | 4078 | 4319 | 4626 | 3469 | 6148.8 | 4069 | 4229.78 | 4742 | 4196 | 3853.69 | 3731.3 | 5715.0247 | 3406 | 5610.91 | 3920.14 | 3515.88 | 3693 | 4016.5 | 3745.9864 | 6379 | 4160.31 | 3355.2 | 3708.08 | 3846.7 | 3824.6 | 4080.98 | 3398.32 | 4050.03 | 3497 | 3704.49 | 4178.22 | 3916.6 | 355.74 | 4407.21 | 2999.27 | 4120 | 6061.6998 | 4309 | 4039 | 3497 | 3780 | 3947.97 | 4056.52 | 3672 | 4169.0467 | 4231.37 | 4080.86 | 6374 | 4337 | 3769.77 | 4008.33 | 355.74 | 6379
19131 | 8字盲板 | PN110(CL600) | 350 | TG | HG/T 21547-2016 | S32168(06Cr18Ni11Ti) | NB/T 47010 |  | 85.57 | 1 |  | 0 | 3850.65 | 6982.512 | 5623.93 | 4990 | 5269 | 5661 | 4244 | 7539.6 | 4978 | 4999.35 | 5802 | 5134 | 3901.99 | 4565.16 | 6992.2028 | 4168 | 6879.17 | 4796.2 | 4301.6 | 4621 | 4914.1 | 4318.7179 | 7804 | 4212.45 | 4108.8 | 4535.22 | 4706.35 | 4679.31 | 4959.37 | 4057.78 | 4698.82 | 4278.5 | 4532.36 | 4230.58 | 4791.9 | 457.17 | 7000.82 | 3669.54 | 6320 | 7416.3519 | 5271 | 4941.7 | 4278.5 | 4445 | 4830.26 | 4963.06 | 4492 | 4221.2961 | 5176.99 | 4820.67 | 7258 | 5306 | 4612.22 | 4904.08 | 457.17 | 7804
19132 | 8字盲板 | PN110(CL600) | 400 | TG | HG/T 21547-2016 | S32168(06Cr18Ni11Ti) | NB/T 47010 |  | 125.06 | 1 |  | 0 | 5627.7 | 10204.896 | 7731.12 | 7292 | 7670 | 8273 | 6203 | 10833.6 | 7275 | 7206.09 | 8480 | 7504 | 5702.74 | 6671.95 | 10219.059 | 6091 | 10139.82 | 7009.61 | 6286.77 | 6378 | 7181.9 | 6311.7782 | 11406 | 6156.47 | 6004.8 | 6625.04 | 6878.3 | 6838.79 | 7176.39 | 5640.48 | 6742.43 | 6253 | 6415.58 | 6182.97 | 7003.4 | 622.79 | 7861.87 | 4875.46 | 8720 | 10838.9502 | 7703 | 7222.2 | 5627.7 | 6630 | 7059.39 | 7253.48 | 6566 | 6169.3986 | 7566.13 | 6982.47 | 9967 | 7754 | 6740.73 | 7167.27 | 622.79 | 11406
19133 | 8字盲板 | PN110(CL600) | 450 | TG | HG/T 21547-2016 | S32168(06Cr18Ni11Ti) | NB/T 47010 |  | 179.15 | 1 |  | 0 | 8061.75 | 14618.64 | 8271.91 | 9245 | 10959 | 11850 | 8886 | 15372 | 10422 | 9568.68 | 12147 | 10749 | 8169.24 | 9557.65 | 14638.9287 | 8726 | 12435.66 | 10041.36 | 9005.87 | 9137 | 10288.2 | 9041.7005 | 16340 | 8819.21 | 8601.6 | 9487.48 | 9853.25 | 9422.58 | 9534.87 | 8199.74 | 9479.76 | 8957.5 | 9190.4 | 8857.18 | 9430.5 | 823.2 | 10652.38 | 6984.16 | 10080 | 15526.9305 | 11035 | 9029.2 | 8061.75 | 9675 | 10112.66 | 10390.7 | 9405 | 8837.7303 | 10838.58 | 9912.37 | 13173 | 11108 | 9656.19 | 10267.24 | 823.2 | 16340
19134 | 8字盲板 | PN110(CL600) | 500 | TG | HG/T 21547-2016 | S32168(06Cr18Ni11Ti) | NB/T 47010 |  | 233.5 | 1 |  | 0 | 10507.5 | 19053.6 | 10309.07 | 12050 | 14263 | 15446 | 11582 | 19764 | 13584 | 13201.34 | 15832 | 14010 | 10647.6 | 12457.23 | 19080.0439 | 11373 | 17694.98 | 13087.68 | 11738.05 | 11909 | 13409.4 | 11784.745 | 21297 | 11494.76 | 11208 | 12363.68 | 12842.5 | 12281.17 | 13282.35 | 10526.1 | 12355.7 | 11675 | 11978.55 | 11544.24 | 12291.4 | 1045.92 | 15141.14 | 9103 | 12520 | 20237.445 | 14384 | 11768.4 | 10507.5 | 12610 | 13180.61 | 13543 | 12259 | 11518.899 | 14126.75 | 12919.56 | 16533 | 14477 | 12585.65 | 13382.07 | 1045.92 | 21297
19135 | 8字盲板 | PN110(CL600) | 600 | TG | HG/T 21547-2016 | S32168(06Cr18Ni11Ti) | NB/T 47010 |  | 373.85 | 1 |  | 0 | 16823.25 | 30506.16 | 11849.55 | 19292 | 22797 | 24731 | 18543 | 31329.6 | 21749 | 21541.62 | 25349 | 22431 | 17047.56 | 19944.9 | 30548.4985 | 18208 | 26487 | 20954.29 | 18793.44 | 19066 | 21469.4 | 18868.2095 | 34097 | 18403.92 | 17947.2 | 19791 | 20561.75 | 19663.01 | 19353.53 | 15815.8 | 19782.35 | 18692.5 | 19178.51 | 18483.14 | 19679.5 | 1721.76 | 21269.61 | 14574.54 | 17760 | 32401.5795 | 23029 | 18842 | 16823.25 | 19820 | 21103.08 | 21683.3 | 19627 | 18442.5682 | 22617.93 | 20685.12 | 26065 | 23179 | 20150.52 | 21425.63 | 1721.76 | 34097
19136 | 插板 | PN63 | 15 | RJ | HG/T 21547-2016 | S32168(06Cr18Ni11Ti) | NB/T 47010 | Ⅰ型 | 0.36 | 1 |  | 0 | 16.56 | 68 | 19.2 | 27 | 69 | 441 | 46 | 85.4 | 26 | 19.05 | 36 | 300 | 23.26 | 23.4 | 254.9453 | 41 | 85.34 | 14.02 | 16.2 | 44 | 43.7 | 34.02 | 34 | 25.59 | 30 | 24.5 | 30.96 | 23.54 | 36.36 | 23.14 | 47.44 | 80 | 23.12 | 25.7 | 54.6 | 2658.72 | 49.9 | 15.94 | 30 | 144.45 | 22 | 30.2 | 21.6 | 60 | 18.2 | 19.8 | 128 | 25.6437 | 31.68 | 46.72 | 153 | 124 | 23.64 | 43.62 | 14.02 | 2658.72
19137 | 插板 | PN63 | 20 | RJ | HG/T 21547-2016 | S32168(06Cr18Ni11Ti) | NB/T 47010 | Ⅰ型 | 0.56 | 1 |  | 0 | 25.76 | 68 | 31.4 | 41 | 89 | 441 | 72 | 85.4 | 40 | 29.63 | 57 | 300 | 36.18 | 36.39 | 396.5816 | 48 | 91.74 | 21.81 | 25.2 | 69 | 67.9 | 52.92 | 50 | 39.81 | 40.9 | 34.3 | 48.16 | 36.61 | 56.56 | 34.72 | 73.8 | 80 | 35.96 | 39.98 | 60.8 | 3987.84 | 77.62 | 24.79 | 60 | 150.87 | 35 | 47 | 33.6 | 70 | 28.32 | 30.8 | 128 | 39.8936 | 49.28 | 72.67 | 153 | 145 | 36.77 | 67.78 | 21.81 | 3987.84
19138 | 插板 | PN63 | 25 | RJ | HG/T 21547-2016 | S32168(06Cr18Ni11Ti) | NB/T 47010 | Ⅰ型 | 0.74 | 1 |  | 0 | 34.04 | 68 | 35.57 | 55 | 107 | 441 | 95 | 85.4 | 53 | 39.17 | 75 | 300 | 47.8 | 48.09 | 524.0543 | 64 | 98.14 | 28.82 | 33.3 | 78 | 62.5 | 69.93 | 64 | 52.61 | 54 | 62.26 | 63.64 | 48.38 | 74.74 | 46.29 | 97.52 | 80 | 47.52 | 52.84 | 64.6 | 5251.68 | 102.57 | 32.76 | 75 | 158.895 | 46 | 62.2 | 44.4 | 80 | 37.42 | 40.7 | 128 | 52.7205 | 65.12 | 96.03 | 153 | 182 | 48.59 | 62.36 | 28.82 | 5251.68
19139 | 插板 | PN63 | 32 | RJ | HG/T 21547-2016 | S32168(06Cr18Ni11Ti) | NB/T 47010 | Ⅰ型 | 0.97 | 1 |  | 0 | 44.62 | 79.152 | 49.9 | 71 | 130 | 539 | 124 | 128.1 | 69 | 45.67 | 98 | 300 | 62.66 | 63.04 | 264.2062 | 76 | 102.41 | 37.78 | 43.65 | 102 | 117.7 | 72.3135 | 82 | 68.96 | 70.8 | 54.39 | 83.42 | 63.41 | 97.97 | 57.86 | 95.88 | 80 | 62.29 | 69.26 | 78.2 | 6864.48 | 134.45 | 42.95 | 90 | 171.735 | 59 | 81.5 | 58.2 | 95 | 45.63 | 53.35 | 128 | 69.1048 | 85.36 | 92.7 | 153 | 221 | 63.69 | 117.46 | 37.78 | 6864.48
19140 | 插板 | PN63 | 40 | RJ | HG/T 21547-2016 | S32168(06Cr18Ni11Ti) | NB/T 47010 | Ⅰ型 | 1.44 | 1 |  | 0 | 66.24 | 117.504 | 62.68 | 106 | 178 | 539 | 184 | 153.72 | 103 | 67.8 | 118 | 300 | 93.02 | 93.59 | 392.2236 | 93 | 108.81 | 56.09 | 64.8 | 127 | 174.7 | 107.352 | 118 | 102.38 | 84 | 77.42 | 123.84 | 94.14 | 122.4 | 81 | 142.33 | 115.2 | 92.48 | 102.82 | 116.1 | 9022.08 | 199.6 | 63.76 | 120 | 173.34 | 88 | 121 | 86.4 | 160 | 67.74 | 79.2 | 128 | 102.595 | 95.04 | 137.62 | 440 | 247 | 94.55 | 174.38 | 56.09 | 9022.08
19141 | 插板 | PN63 | 50 | RJ | HG/T 21547-2016 | S32168(06Cr18Ni11Ti) | NB/T 47010 | Ⅰ型 | 1.93 | 1 |  | 0 | 88.78 | 157.488 | 100.08 | 142 | 205 | 539 | 247 | 213.5 | 138 | 90.87 | 158 | 300 | 124.68 | 125.43 | 315.4131 | 124 | 115.21 | 75.17 | 86.85 | 161 | 234.1 | 143.8815 | 156 | 137.21 | 114 | 101.43 | 165.98 | 126.18 | 164.05 | 107.04 | 163.79 | 154.4 | 123.94 | 137.8 | 136.2 | 11222.88 | 125.87 | 85.45 | 135 | 189.39 | 119 | 162.1 | 115.8 | 180 | 90.79 | 106.15 | 128 | 137.4981 | 127.38 | 163.09 | 234 | 281 | 126.72 | 233.64 | 75.17 | 11222.88
19142 | 插板 | PN63 | 65 | RJ | HG/T 21547-2016 | S32168(06Cr18Ni11Ti) | NB/T 47010 | Ⅰ型 | 3.13 | 1 |  | 0 | 140.85 | 255.408 | 126.29 | 178 | 309 | 613 | 155 | 324.52 | 224 | 124.61 | 256 | 300 | 202.2 | 203.42 | 511.5249 | 188 | 123.74 | 86.23 | 140.85 | 220 | 379.8 | 233.3415 | 223 | 222.52 | 179.8 | 160.23 | 269.18 | 204.62 | 266.05 | 162.01 | 265.62 | 250.4 | 201.01 | 223.48 | 178.8 | 13248.96 | 204.13 | 138.58 | 165 | 203.835 | 193 | 180.8 | 187.8 | 285 | 147.24 | 172.15 | 128 | 222.9873 | 179.04 | 264.5 | 313 | 1019 | 205.52 | 378.98 | 86.23 | 13248.96
19143 | 插板 | PN63 | 80 | RJ | HG/T 21547-2016 | S32168(06Cr18Ni11Ti) | NB/T 47010 | Ⅰ型 | 3.76 | 1 |  | 0 | 169.2 | 306.816 | 155.27 | 214 | 365 | 662 | 186 | 392.84 | 269 | 149.69 | 237 | 300 | 242.9 | 244.36 | 614.4836 | 215 | 133.77 | 146.45 | 169.2 | 232 | 253.5 | 280.308 | 268 | 267.31 | 220.4 | 191.1 | 323.36 | 179.08 | 210.936 | 185.21 | 255.27 | 300.8 | 241.47 | 268.46 | 214.8 | 17433.6 | 245.22 | 166.47 | 163 | 221.49 | 232 | 217.1 | 225.6 | 340 | 176.87 | 206.8 | 128 | 267.8714 | 215.07 | 255.32 | 406 | 1166 | 246.88 | 253.01 | 128 | 17433.6
19144 | 插板 | PN63 | 100 | RJ | HG/T 21547-2016 | S32168(06Cr18Ni11Ti) | NB/T 47010 | Ⅰ型 | 5.84 | 1 |  | 0 | 262.8 | 476.544 | 229.1 | 332 | 414 | 735 | 290 | 555.1 | 340 | 232.5 | 368 | 384 | 377.26 | 311.56 | 954.4108 | 326 | 171.75 | 216.37 | 251.12 | 360 | 393.8 | 349.524 | 416 | 415.19 | 336.4 | 293.02 | 338.72 | 278.15 | 327.624 | 269.4 | 361.5 | 292 | 309.33 | 416.98 | 327 | 49 | 380.87 | 258.57 | 238 | 506.1528 | 360 | 337.3 | 292 | 470 | 274.71 | 321.2 | 272 | 416.0619 | 334.05 | 370.13 | 488 | 1449 | 314.78 | 392.96 | 49 | 1449
19145 | 插板 | PN63 | 125 | RJ | HG/T 21547-2016 | S32168(06Cr18Ni11Ti) | NB/T 47010 | Ⅰ型 | 9.42 | 1 |  | 0 | 423.9 | 768.672 | 375.64 | 535 | 648 | 809 | 467 | 872.3 | 548 | 375.03 | 594 | 612 | 429.55 | 502.56 | 1539.4776 | 526 | 264.55 | 259.52 | 405.06 | 539 | 635.1 | 563.787 | 671 | 472.73 | 545.2 | 468.44 | 546.36 | 448.66 | 528.462 | 440.57 | 583.11 | 471 | 498.95 | 474.77 | 527.5 | 66.64 | 614.35 | 417.07 | 363 | 816.4314 | 580 | 544 | 471 | 705 | 443.12 | 518.1 | 272 | 473.7227 | 518.1 | 597.02 | 777 | 1899 | 507.74 | 633.84 | 66.64 | 1899
19146 | 插板 | PN63 | 150 | RJ | HG/T 21547-2016 | S32168(06Cr18Ni11Ti) | NB/T 47010 | Ⅰ型 | 14.25 | 1 |  | 0 | 641.25 | 1162.8 | 506.55 | 809 | 964 | 858 | 707 | 1293.2 | 829 | 567.32 | 898 | 926 | 649.8 | 760.24 | 2328.8276 | 776 | 400.56 | 527.96 | 612.75 | 815 | 960.8 | 852.8625 | 1015 | 715.12 | 786.5 | 705.11 | 826.5 | 798.62 | 799.425 | 637.01 | 867.86 | 712.5 | 754.78 | 718.2 | 798 | 77.91 | 929.35 | 630.92 | 538 | 1235.0475 | 878 | 822.9 | 712.5 | 1120 | 670.32 | 783.75 | 798 | 716.6218 | 783.75 | 860.13 | 1068 | 2209 | 768.08 | 958.83 | 77.91 | 2328.8276
19147 | 插板 | PN63 | 200 | RJ | HG/T 21547-2016 | S32168(06Cr18Ni11Ti) | NB/T 47010 | Ⅰ型 | 25.36 | 1 |  | 0 | 1141.2 | 2069.376 | 943.5 | 1360 | 1697 | 1677 | 1258 | 2220.4 | 1475 | 973.69 | 1598 | 1564 | 1156.42 | 1352.96 | 2072.248 | 1271 | 844.32 | 939.59 | 1090.48 | 1451 | 1709.9 | 1517.796 | 1806 | 1272.67 | 1397 | 1249.5 | 1470.88 | 1421.25 | 1422.696 | 1144.94 | 1493.85 | 1268 | 1343.23 | 1278.14 | 1420.2 | 105.35 | 1653.92 | 1122.81 | 850 | 2197.9512 | 1562 | 1384.7 | 1268 | 2130 | 1133.29 | 1394.8 | 1420 | 1275.3426 | 1339.01 | 1479.71 | 1978 | 2556 | 1366.9 | 1706.41 | 105.35 | 2556
19148 | 插板 | PN63 | 250 | RJ | HG/T 21547-2016 | S32168(06Cr18Ni11Ti) | NB/T 47010 | Ⅰ型 | 40.39 | 1 |  | 0 | 1817.55 | 3295.824 | 1460.34 | 2166 | 2400 | 2672 | 2003 | 2986.56 | 2350 | 1550.76 | 2107 | 2412 | 1841.78 | 2154.81 | 3300.3982 | 2025 | 1464.63 | 1496.45 | 1736.77 | 2310 | 2101.8 | 2417.3415 | 2876 | 2026.93 | 2222 | 1985.97 | 2342.62 | 2263.58 | 2189.138 | 1737.04 | 2338.87 | 2019.5 | 2139.32 | 2035.66 | 2261.8 | 146.51 | 2634.14 | 1788.27 | 1200 | 3500.6013 | 2488 | 2205.3 | 2019.5 | 2780 | 1804.95 | 2221.45 | 2262 | 2031.1866 | 2132.59 | 2316.04 | 3210 | 2880 | 2177.02 | 2097.52 | 146.51 | 3500.6013
19149 | 插板 | PN63 | 300 | RJ | HG/T 21547-2016 | S32168(06Cr18Ni11Ti) | NB/T 47010 | Ⅰ型 | 60.49 | 1 |  | 0 | 2722.05 | 4935.984 | 2184.71 | 3244 | 3575 | 4002 | 3000 | 4428.6 | 3519 | 2322.49 | 3155 | 3586 | 2758.34 | 3227.14 | 4942.8345 | 2946 | 2448.7 | 2241.15 | 2601.07 | 3194 | 2934.3 | 3620.3265 | 4307 | 3035.63 | 2904 | 2934.26 | 3508.42 | 3390.04 | 3278.558 | 2511.55 | 3502.81 | 3024.5 | 3203.95 | 3048.7 | 3387.4 | 181.79 | 3945.01 | 2678.19 | 1688 | 5242.6683 | 3726 | 3302.8 | 3024.5 | 4160 | 2703.18 | 3326.95 | 3387 | 3042.0048 | 3193.87 | 3468.62 | 4543 | 4313 | 3260.41 | 2928.27 | 181.79 | 5242.6683
19150 | 插板 | PN63 | 350 | RJ | HG/T 21547-2016 | S32168(06Cr18Ni11Ti) | NB/T 47010 | Ⅰ型 | 83.8 | 1 |  | 0 | 3771 | 6838.08 | 2817.97 | 4493 | 4938 | 5552 | 4156 | 5581.5 | 4875 | 3217.47 | 4371 | 5066 | 3821.28 | 4470.73 | 6847.5703 | 4081 | 3505.84 | 2467.91 | 3603.4 | 4425 | 4360.8 | 4311.51 | 5967 | 4205.42 | 4022.4 | 4113.06 | 4860.4 | 4620.23 | 4541.96 | 3381.49 | 4601.63 | 4190 | 4298.94 | 4223.52 | 4598.9 | 267.05 | 5465.23 | 3498.23 | 2438 | 7262.946 | 5162 | 4575.5 | 3771 | 5450 | 3744.85 | 4609 | 4693 | 4214.2514 | 4424.64 | 4720.96 | 5764 | 5975 | 4516.82 | 4351.9 | 267.05 | 7262.946
19151 | 插板 | PN63 | 400 | RJ | HG/T 21547-2016 | S32168(06Cr18Ni11Ti) | NB/T 47010 | Ⅰ型 | 119.19 | 1 |  | 0 | 5363.55 | 9725.904 | 4557.51 | 6391 | 7006 | 7884 | 5912 | 7869 | 6934 | 4576.25 | 6217 | 7179 | 5435.06 | 6358.79 | 9739.4023 | 5805 | 5292.63 | 3283.68 | 5125.17 | 6293 | 6202.4 | 6132.3255 | 8486 | 5981.43 | 5721.6 | 5847.17 | 6913.02 | 6571.42 | 6460.098 | 4902.45 | 6425.96 | 5959.5 | 6114.45 | 6007.18 | 6541.1 | 349.37 | 5972.29 | 4975.59 | 3225 | 10330.1973 | 7342 | 6507.8 | 5363.55 | 8190 | 5326.36 | 6555.45 | 6675 | 5993.991 | 6293.23 | 6594.78 | 5380 | 8499 | 6424.34 | 6189.76 | 349.37 | 10330.1973
19152 | 插板 | PN100 | 15 | RJ | HG/T 21547-2016 | S32168(06Cr18Ni11Ti) | NB/T 47010 | Ⅰ型 | 0.38 | 1 |  | 0 | 17.48 | 68 | 25.07 | 28 | 71 | 441 | 49 | 85.4 | 27 | 20.11 | 38 | 300 | 24.55 | 24.7 | 269.109 | 44 | 98.14 | 14.8 | 17.1 | 45 | 46.1 | 35.91 | 36 | 27.02 | 30 | 25.48 | 32.68 | 24.84 | 17.936 | 26.04 | 50.08 | 80 | 24.4 | 27.13 | 55.3 | 444.43 | 19.04 | 16.82 | 30 | 144.45 | 24 | 31.9 | 22.8 | 60 | 19.22 | 20.9 | 128 | 27.0767 | 33.44 | 49.31 | 153 | 124 | 24.95 | 45.97 | 14.8 | 444.43
19153 | 插板 | PN100 | 20 | RJ | HG/T 21547-2016 | S32168(06Cr18Ni11Ti) | NB/T 47010 | Ⅰ型 | 0.59 | 1 |  | 0 | 27.14 | 68 | 31.88 | 44 | 92 | 441 | 76 | 85.4 | 42 | 31.22 | 60 | 300 | 38.11 | 38.34 | 417.8271 | 51 | 102.41 | 22.98 | 26.55 | 70 | 71.5 | 55.755 | 52 | 41.95 | 43.1 | 35.77 | 50.74 | 38.57 | 87.32 | 37.61 | 77.76 | 80 | 37.89 | 42.13 | 62.8 | 734.02 | 58.69 | 26.12 | 60 | 150.87 | 36 | 49.6 | 35.4 | 70 | 29.84 | 32.45 | 128 | 42.0381 | 51.92 | 76.57 | 153 | 145 | 38.74 | 71.39 | 22.98 | 734.02
19154 | 插板 | PN100 | 25 | RJ | HG/T 21547-2016 | S32168(06Cr18Ni11Ti) | NB/T 47010 | Ⅰ型 | 0.82 | 1 |  | 0 | 37.72 | 68 | 37.68 | 61 | 115 | 441 | 105 | 85.4 | 59 | 43.41 | 83 | 300 | 52.97 | 53.29 | 580.7088 | 70 | 106.67 | 31.94 | 36.9 | 84 | 99.5 | 77.49 | 70 | 58.3 | 59.9 | 47.04 | 70.52 | 53.6 | 121.36 | 49.18 | 108.07 | 80 | 52.66 | 58.55 | 68.9 | 1401.4 | 81.56 | 36.31 | 75 | 160.5 | 50 | 68.9 | 49.2 | 80 | 41.47 | 45.1 | 128 | 58.4224 | 72.16 | 106.41 | 153 | 182 | 53.84 | 99.27 | 31.94 | 1401.4
19155 | 插板 | PN100 | 32 | RJ | HG/T 21547-2016 | S32168(06Cr18Ni11Ti) | NB/T 47010 | Ⅰ型 | 1.07 | 1 |  | 0 | 49.22 | 87.312 | 49.23 | 79 | 140 | 539 | 137 | 128.1 | 77 | 50.38 | 108 | 300 | 69.12 | 69.54 | 291.4439 | 84 | 110.94 | 41.68 | 48.15 | 109 | 129.9 | 79.7685 | 89 | 76.07 | 66 | 59.29 | 92.02 | 69.95 | 123.05 | 60.75 | 105.76 | 85.6 | 68.72 | 76.4 | 83.9 | 1743.36 | 106.43 | 47.37 | 90 | 176.55 | 66 | 89.9 | 64.2 | 95 | 50.33 | 58.85 | 128 | 76.2297 | 94.16 | 102.26 | 198 | 221 | 70.26 | 129.59 | 41.68 | 1743.36
19156 | 插板 | PN100 | 40 | RJ | HG/T 21547-2016 | S32168(06Cr18Ni11Ti) | NB/T 47010 | Ⅰ型 | 1.57 | 1 |  | 0 | 72.22 | 128.112 | 61.22 | 115 | 191 | 539 | 201 | 162.26 | 112 | 73.92 | 128 | 300 | 101.42 | 102.03 | 427.6327 | 101 | 119.47 | 61.15 | 70.65 | 133 | 190.5 | 117.0435 | 128 | 111.62 | 96 | 83.79 | 135.02 | 102.64 | 135.02 | 86.79 | 155.18 | 125.6 | 100.83 | 112.1 | 105.5 | 2113.92 | 156.17 | 69.51 | 120 | 184.575 | 96 | 131.9 | 94.2 | 180 | 73.85 | 86.35 | 128 | 111.8544 | 103.62 | 150.04 | 473 | 247 | 103.09 | 190.12 | 61.15 | 2113.92
19157 | 插板 | PN100 | 50 | RJ | HG/T 21547-2016 | S32168(06Cr18Ni11Ti) | NB/T 47010 | Ⅰ型 | 2.26 | 1 |  | 0 | 103.96 | 184.416 | 89.85 | 166 | 235 | 539 | 289 | 239.12 | 162 | 106.41 | 185 | 300 | 146 | 146.88 | 369.3439 | 139 | 123.74 | 88.03 | 101.7 | 182 | 274.2 | 168.483 | 181 | 160.67 | 138 | 117.6 | 194.36 | 147.75 | 158.2 | 121.51 | 191.79 | 180.8 | 145.14 | 161.36 | 143 | 3857.28 | 224.8 | 100.06 | 180 | 197.415 | 139 | 189.8 | 135.6 | 220 | 106.31 | 124.3 | 128 | 161.0074 | 149.16 | 190.98 | 263 | 281 | 148.39 | 273.64 | 88.03 | 3857.28
19158 | 插板 | PN100 | 65 | RJ | HG/T 21547-2016 | S32168(06Cr18Ni11Ti) | NB/T 47010 | Ⅰ型 | 3.71 | 1 |  | 0 | 166.95 | 302.736 | 110.19 | 211 | 360 | 613 | 184 | 384.3 | 266 | 165.03 | 303 | 300 | 239.67 | 241.11 | 606.3123 | 213 | 136.54 | 102.21 | 166.95 | 252 | 450.1 | 276.5805 | 264 | 263.76 | 214.6 | 188.65 | 319.06 | 242.54 | 197.372 | 185.15 | 314.85 | 296.8 | 238.26 | 264.89 | 228.6 | 4685.28 | 369.03 | 164.26 | 225 | 208.65 | 228 | 214.3 | 222.6 | 335 | 174.52 | 204.05 | 128 | 264.3139 | 212.21 | 313.51 | 342 | 1208 | 243.6 | 449.2 | 102.21 | 4685.28
19159 | 插板 | PN100 | 80 | RJ | HG/T 21547-2016 | S32168(06Cr18Ni11Ti) | NB/T 47010 | Ⅰ型 | 4.42 | 1 |  | 0 | 198.9 | 360.672 | 161.79 | 251 | 423 | 662 | 219 | 452.62 | 316 | 196.62 | 279 | 300 | 285.53 | 287.26 | 722.3451 | 253 | 165.13 | 172.16 | 198.9 | 263 | 251.5 | 329.511 | 315 | 314.24 | 255.2 | 251.5 | 380.12 | 210.52 | 235.144 | 207.66 | 300.08 | 353.6 | 283.85 | 315.59 | 279.8 | 5644.32 | 439.65 | 195.7 | 225 | 224.7 | 272 | 255.3 | 265.2 | 400 | 207.92 | 243.1 | 128 | 314.8999 | 252.82 | 300.14 | 473 | 1371 | 290.22 | 250.98 | 128 | 5644.32
19160 | 插板 | PN100 | 100 | RJ | HG/T 21547-2016 | S32168(06Cr18Ni11Ti) | NB/T 47010 | Ⅰ型 | 6.72 | 1 |  | 0 | 302.4 | 548.352 | 197.81 | 382 | 471 | 735 | 333 | 618.54 | 391 | 298.93 | 423 | 449 | 434.11 | 358.51 | 1098.2261 | 375 | 216.01 | 248.98 | 288.96 | 400 | 382.6 | 402.192 | 478 | 477.75 | 388.6 | 382.57 | 389.76 | 320.06 | 357.504 | 300.27 | 415.97 | 336 | 355.94 | 479.81 | 414 | 7975.68 | 668.43 | 297.53 | 325 | 582.4224 | 414 | 388.1 | 336 | 540 | 316.11 | 369.6 | 272 | 478.7533 | 384.38 | 425.9 | 504 | 1667 | 362.21 | 381.79 | 197.81 | 7975.68
19161 | 插板 | PN100 | 125 | RJ | HG/T 21547-2016 | S32168(06Cr18Ni11Ti) | NB/T 47010 | Ⅰ型 | 10.93 | 1 |  | 0 | 491.85 | 891.888 | 201.59 | 621 | 747 | 809 | 542 | 983.32 | 636 | 449.33 | 689 | 726 | 498.41 | 583.12 | 1786.2516 | 611 | 323.76 | 301.12 | 469.99 | 604 | 737 | 654.1605 | 778 | 548.51 | 599.5 | 542.43 | 633.94 | 520.58 | 581.476 | 493.89 | 676.58 | 546.5 | 578.93 | 550.87 | 624.3 | 10372.8 | 1053.54 | 483.93 | 525 | 947.3031 | 673 | 631.2 | 546.5 | 820 | 514.15 | 601.15 | 272 | 549.6619 | 601.15 | 692.72 | 912 | 2203 | 589.13 | 735.46 | 201.59 | 10372.8
19162 | 插板 | PN100 | 150 | RJ | HG/T 21547-2016 | S32168(06Cr18Ni11Ti) | NB/T 47010 | Ⅰ型 | 16.81 | 1 |  | 0 | 756.45 | 1371.696 | 435.97 | 954 | 1131 | 882 | 834 | 1490.84 | 978 | 691.06 | 1059 | 1112 | 766.54 | 896.81 | 2747.1995 | 915 | 478.43 | 622.81 | 722.83 | 929 | 890.5 | 1006.0785 | 1197 | 843.59 | 924 | 890.5 | 974.98 | 942.08 | 840.5 | 724 | 1023.77 | 840.5 | 890.37 | 847.22 | 960.2 | 13336.8 | 1081.1 | 744.26 | 700 | 1456.9227 | 1036 | 970.8 | 840.5 | 1350 | 790.74 | 924.55 | 941 | 845.3615 | 924.55 | 1014.65 | 1209 | 2606 | 906.06 | 888.68 | 435.97 | 13336.8
19163 | 插板 | PN100 | 200 | RJ | HG/T 21547-2016 | S32168(06Cr18Ni11Ti) | NB/T 47010 | Ⅰ型 | 30.59 | 1 |  | 0 | 1376.55 | 2496.144 | 671.99 | 1641 | 2039 | 2022 | 1517 | 2680.34 | 1780 | 1174.49 | 1928 | 1937 | 1394.9 | 1631.98 | 2499.6083 | 1534 | 1059.81 | 1133.36 | 1315.37 | 1690 | 2062.5 | 1830.8115 | 2178 | 1535.13 | 1683 | 1505.77 | 1774.22 | 1714.36 | 1529.5 | 1327.34 | 1801.92 | 1529.5 | 1620.25 | 1541.74 | 1747.3 | 8774.88 | 1967.34 | 1354.37 | 1250 | 2651.2353 | 1884 | 1670.2 | 1529.5 | 2570 | 1367.01 | 1682.45 | 1713 | 1538.3538 | 1615.15 | 1784.87 | 2222 | 3082 | 1648.8 | 2058.3 | 671.99 | 8774.88
19164 | 插板 | PN100 | 250 | RJ | HG/T 21547-2016 | S32168(06Cr18Ni11Ti) | NB/T 47010 | Ⅰ型 | 50.65 | 1 |  | 0 | 2279.25 | 4133.04 | 1186.82 | 2716 | 3000 | 3350 | 2512 | 3690.5 | 2947 | 1944.69 | 2642 | 3152 | 2309.64 | 2702.18 | 4138.7761 | 2467 | 1818.79 | 1876.58 | 2177.95 | 2798 | 2635.7 | 3031.4025 | 3606 | 2541.82 | 2433.6 | 2488.71 | 2937.7 | 2838.58 | 2532.5 | 2096.24 | 2933 | 2532.5 | 2682.76 | 2552.76 | 2893.2 | 19089.6 | 3257.45 | 2242.53 | 2025 | 4389.8355 | 3120 | 2765.5 | 2532.5 | 3480 | 2263.45 | 2785.75 | 2836 | 2547.1578 | 2674.32 | 2904.37 | 3984 | 3612 | 2730.04 | 2630.33 | 1186.82 | 19089.6
19165 | 插板 | PN100 | 300 | RJ | HG/T 21547-2016 | S32168(06Cr18Ni11Ti) | NB/T 47010 | Ⅰ型 | 80.7 | 1 |  | 0 | 3631.5 | 6585.12 | 1962.38 | 4327 | 4756 | 5339 | 4003 | 5871.86 | 4695 | 3098.45 | 4210 | 5042 | 3679.92 | 4305.35 | 6594.2593 | 3930 | 3005.01 | 2989.94 | 3470.1 | 4116 | 4199.5 | 4829.895 | 5746 | 4049.85 | 3873.6 | 3961.16 | 4680.6 | 4522.67 | 3671.85 | 3215.92 | 4673.11 | 4035 | 4274.41 | 4067.28 | 4609.6 | 70.72 | 5190.06 | 3572.99 | 2949 | 6994.269 | 4972 | 4406.2 | 4035 | 5560 | 3606.32 | 4438.5 | 4519 | 4058.3547 | 4260.96 | 4627.5 | 5886 | 5754 | 4349.73 | 4190.93 | 70.72 | 6994.269
19166 | 插板 | PN100 | 350 | RJ | HG/T 21547-2016 | S32168(06Cr18Ni11Ti) | NB/T 47010 | Ⅰ型 | 109.31 | 1 |  | 0 | 4918.95 | 8919.696 | 2915.73 | 5861 | 6429 | 7229 | 5422 | 7259 | 6359 | 4196.92 | 5702 | 6917 | 4984.54 | 5831.69 | 8932.0754 | 5324 | 4363.5 | 3219.18 | 4700.33 | 5575 | 5688.3 | 5623.9995 | 7783 | 5485.61 | 5246.4 | 5363.05 | 6339.98 | 6026.7 | 4973.605 | 4509.58 | 6002.43 | 5465.5 | 5607.6 | 5509.22 | 5998.9 | 82.68 | 7030.06 | 4563.15 | 4181 | 9473.8977 | 6733 | 5968.3 | 4918.95 | 7150 | 4884.85 | 6012.05 | 6121 | 5497.1298 | 5771.57 | 6158.09 | 7374 | 7794 | 5891.81 | 5676.7 | 82.68 | 9473.8977
19167 | 插板 | PN100 | 400 | RJ | HG/T 21547-2016 | S32168(06Cr18Ni11Ti) | NB/T 47010 | Ⅰ型 | 152.76 | 1 |  | 0 | 6874.2 | 12465.216 | 3315.55 | 8191 | 8969 | 10107 | 7577 | 10126 | 8887 | 5865.16 | 7969 | 9538 | 6965.86 | 8149.75 | 12482.5161 | 7440 | 6614.32 | 4208.54 | 6568.68 | 7791 | 7949.4 | 7859.502 | 10877 | 7666.1 | 7334.4 | 7492.1 | 8860.08 | 8422.27 | 6950.58 | 6277.49 | 8235.84 | 7638 | 7836.59 | 7699.1 | 8383.4 | 94.64 | 9824.46 | 6376.97 | 5250 | 13239.7092 | 9410 | 8340.7 | 6874.2 | 10500 | 6826.54 | 8401.8 | 8555 | 7682.1988 | 8065.73 | 8452.21 | 10163 | 10892 | 8233.76 | 7933.14 | 94.64 | 13239.7092
19168 | 插板 | PN20(CL150) | 25 | RJ | HG/T 21547-2016 | S32168(06Cr18Ni11Ti) | NB/T 47010 | Ⅰ型 | 0.44 | 1 |  | 0 | 20.24 | 68 | 19.05 | 33 | 80 | 368 | 56 | 85.4 | 32 | 23.29 | 45 | 300 | 28.42 | 28.6 | 311.5999 | 44 | 51.2 | 17.14 | 19.8 | 52 | 53.4 | 41.58 | 41 | 31.28 | 32.1 | 28.42 | 37.84 | 28.76 | 72.6 | 31.82 | 57.99 | 80 | 28.26 | 31.42 | 50.4 | 130 | 52.06 | 19.48 | 33 | 150.87 | 27 | 41.6 | 26.4 | 80 | 22.25 | 24.2 | 128 | 31.3457 | 38.72 | 57.1 | 153 | 149 | 28.89 | 53.3 | 17.14 | 368
19169 | 插板 | PN20(CL150) | 32 | RJ | HG/T 21547-2016 | S32168(06Cr18Ni11Ti) | NB/T 47010 | Ⅰ型 | 0.57 | 1 |  | 0 | 26.22 | 68 | 32.64 | 42 | 93 | 441 | 73 | 85.4 | 41 | 26.84 | 58 | 300 | 36.82 | 37.04 | 201.8317 | 49 | 51.2 | 22.2 | 25.65 | 67 | 69.2 | 42.4935 | 51 | 40.52 | 41.6 | 34.79 | 49.02 | 37.26 | 94.05 | 40.5 | 56.34 | 80 | 36.61 | 40.7 | 69.4 | 188.76 | 67.44 | 25.24 | 42 | 166.92 | 35 | 53.9 | 34.2 | 95 | 26.81 | 31.35 | 128 | 40.6051 | 50.16 | 54.47 | 153 | 182 | 37.43 | 69.05 | 22.2 | 441
19170 | 插板 | PN20(CL150) | 40 | RJ | HG/T 21547-2016 | S32168(06Cr18Ni11Ti) | NB/T 47010 | Ⅰ型 | 0.78 | 1 |  | 0 | 35.88 | 68 | 36.33 | 58 | 115 | 441 | 100 | 85.4 | 56 | 36.73 | 64 | 300 | 50.39 | 50.69 | 276.1908 | 67 | 55.47 | 30.38 | 35.1 | 76 | 94.7 | 58.149 | 67 | 55.45 | 56.9 | 45.08 | 67.08 | 50.99 | 128.7 | 49.18 | 77.1 | 80 | 50.09 | 55.69 | 81.8 | 236.08 | 92.28 | 34.53 | 57 | 171.735 | 48 | 73.7 | 46.8 | 105 | 36.69 | 42.9 | 128 | 55.5664 | 51.48 | 74.54 | 339 | 214 | 51.21 | 94.47 | 30.38 | 441
19171 | 插板 | PN20(CL150) | 50 | RJ | HG/T 21547-2016 | S32168(06Cr18Ni11Ti) | NB/T 47010 | Ⅰ型 | 1.25 | 1 |  | 0 | 57.5 | 102 | 49.48 | 92 | 150 | 441 | 160 | 128.1 | 90 | 58.85 | 102 | 300 | 80.75 | 81.24 | 442.6134 | 84 | 55.47 | 48.69 | 56.25 | 116 | 151.7 | 93.1875 | 103 | 88.87 | 78 | 68.11 | 107.5 | 81.72 | 206.25 | 75.22 | 106.08 | 100 | 80.28 | 89.25 | 183.6 | 330.72 | 147.88 | 55.34 | 84 | 186.18 | 77 | 118.1 | 75 | 120 | 58.8 | 68.75 | 128 | 89.0566 | 82.5 | 105.63 | 191 | 235 | 82.08 | 151.39 | 48.69 | 442.6134
19172 | 插板 | PN20(CL150) | 65 | RJ | HG/T 21547-2016 | S32168(06Cr18Ni11Ti) | NB/T 47010 | Ⅰ型 | 1.87 | 1 |  | 0 | 84.15 | 152.592 | 58.44 | 107 | 205 | 490 | 93 | 196.42 | 134 | 74.45 | 153 | 300 | 120.8 | 121.53 | 662.1497 | 121 | 59.74 | 51.52 | 84.15 | 147 | 226.9 | 139.4085 | 133 | 132.95 | 114 | 98.49 | 160.82 | 122.26 | 308.55 | 104.15 | 158.7 | 149.6 | 120.09 | 133.52 | 215.6 | 424.84 | 169.18 | 82.79 | 135 | 202.23 | 115 | 127.6 | 112.2 | 270 | 87.96 | 102.85 | 128 | 133.2292 | 106.96 | 158.02 | 200 | 580 | 122.78 | 226.41 | 51.52 | 662.1497
19173 | 插板 | PN20(CL150) | 80 | RJ | HG/T 21547-2016 | S32168(06Cr18Ni11Ti) | NB/T 47010 | Ⅰ型 | 2.37 | 1 |  | 0 | 106.65 | 193.392 | 71.62 | 135 | 251 | 490 | 118 | 239.12 | 170 | 94.35 | 149 | 300 | 153.1 | 154.03 | 387.3208 | 146 | 69.76 | 92.31 | 106.65 | 163 | 159.8 | 176.6835 | 169 | 168.49 | 144 | 122.99 | 203.82 | 112.88 | 237 | 126.28 | 160.9 | 189.6 | 152.2 | 169.22 | 239.1 | 580.32 | 210.12 | 104.93 | 130 | 218.28 | 146 | 161.8 | 142.2 | 215 | 111.48 | 130.35 | 128 | 168.8438 | 135.56 | 160.93 | 306 | 698 | 155.61 | 159.51 | 69.76 | 698
19174 | 插板 | PN20(CL150) | 100 | RJ | HG/T 21547-2016 | S32168(06Cr18Ni11Ti) | NB/T 47010 | Ⅰ型 | 4.15 | 1 |  | 0 | 186.75 | 338.64 | 143.22 | 236 | 316 | 588 | 206 | 409.92 | 241 | 165.22 | 262 | 300 | 268.09 | 221.4 | 678.22 | 238 | 117.77 | 153.76 | 178.45 | 285 | 116.9 | 248.3775 | 295 | 295.04 | 243.6 | 210.21 | 240.7 | 197.66 | 352.75 | 207.66 | 256.89 | 332 | 233.65 | 296.31 | 410.6 | 873.6 | 274.37 | 183.74 | 188 | 359.6805 | 255 | 283.2 | 249 | 332 | 195.22 | 228.25 | 272 | 295.6596 | 237.38 | 263.02 | 373 | 1094 | 223.69 | 202.94 | 116.9 | 1094
19175 | 插板 | PN20(CL150) | 125 | RJ | HG/T 21547-2016 | S32168(06Cr18Ni11Ti) | NB/T 47010 | Ⅰ型 | 5.84 | 1 |  | 0 | 262.8 | 476.544 | 192.57 | 332 | 430 | 686 | 290 | 563.64 | 340 | 232.5 | 368 | 362 | 266.3 | 311.56 | 954.4108 | 326 | 155.74 | 160.89 | 251.12 | 372 | 393.8 | 349.524 | 416 | 293.07 | 336.4 | 293.02 | 338.72 | 278.15 | 339.888 | 297.46 | 361.5 | 292 | 328.79 | 294.34 | 513.7 | 1606.8 | 386.11 | 258.57 | 240 | 506.1528 | 360 | 398.6 | 350.4 | 435 | 274.71 | 321.2 | 272 | 293.6854 | 321.2 | 370.13 | 540 | 1177 | 314.78 | 392.96 | 155.74 | 1606.8
19176 | 插板 | PN20(CL150) | 150 | RJ | HG/T 21547-2016 | S32168(06Cr18Ni11Ti) | NB/T 47010 | Ⅰ型 | 7.74 | 1 |  | 0 | 348.3 | 631.584 | 285.97 | 440 | 560 | 735 | 384 | 690.52 | 450 | 308.15 | 488 | 464 | 352.94 | 412.93 | 1264.9211 | 432 | 222.42 | 286.77 | 332.82 | 493 | 249 | 463.239 | 551 | 388.42 | 446.6 | 386.12 | 448.92 | 433.77 | 420.282 | 384.45 | 471.38 | 387 | 435.76 | 390.1 | 668.6 | 1690.14 | 511.72 | 342.69 | 303 | 670.8258 | 477 | 528.3 | 464.4 | 605 | 364.09 | 425.7 | 433 | 389.2357 | 425.7 | 467.19 | 612 | 1200 | 417.19 | 248.54 | 222.42 | 1690.14
19177 | 插板 | PN20(CL150) | 200 | RJ | HG/T 21547-2016 | S32168(06Cr18Ni11Ti) | NB/T 47010 | Ⅰ型 | 13.53 | 1 |  | 0 | 608.85 | 1104.048 | 444.98 | 726 | 960 | 898 | 671 | 1182.18 | 787 | 519.48 | 853 | 776 | 616.97 | 721.83 | 1252.991 | 737 | 370.33 | 501.29 | 581.79 | 862 | 456 | 809.7705 | 963 | 678.99 | 742.5 | 669.83 | 784.74 | 758.26 | 734.679 | 690.33 | 796.99 | 676.5 | 716.64 | 681.91 | 1086.2 | 2595.9 | 836.48 | 599.04 | 503 | 1172.6451 | 833 | 824 | 676.5 | 1135 | 604.63 | 744.15 | 758 | 680.4159 | 714.38 | 789.45 | 1104 | 1364 | 729.27 | 455.08 | 370.33 | 2595.9
19178 | 插板 | PN20(CL150) | 250 | RJ | HG/T 21547-2016 | S32168(06Cr18Ni11Ti) | NB/T 47010 | Ⅰ型 | 21.79 | 1 |  | 0 | 980.55 | 1778.064 | 776.94 | 1169 | 1365 | 1441 | 1081 | 1903.2 | 1268 | 836.62 | 1137 | 1216 | 993.62 | 1162.5 | 2017.9359 | 1186 | 619.09 | 807.32 | 936.97 | 1388 | 1133.9 | 1304.1315 | 1551 | 1093.51 | 1199 | 1074.57 | 1263.82 | 1221.17 | 1183.197 | 1057.94 | 1261.8 | 1089.5 | 1154.14 | 1098.22 | 1672.3 | 4376.31 | 838.7 | 964.75 | 708 | 1888.5393 | 1342 | 1327 | 1089.5 | 1250 | 973.75 | 1198.45 | 1220 | 1095.8064 | 1150.51 | 1249.48 | 1758 | 1520 | 1174.48 | 1131.55 | 619.09 | 4376.31
19179 | 插板 | PN20(CL150) | 300 | RJ | HG/T 21547-2016 | S32168(06Cr18Ni11Ti) | NB/T 47010 | Ⅰ型 | 37.09 | 1 |  | 0 | 1669.05 | 3026.544 | 1314.18 | 1989 | 2295 | 2455 | 1840 | 3212.26 | 2158 | 1424.06 | 1935 | 2117 | 1691.3 | 1978.75 | 3434.8437 | 1860 | 979.1 | 1374.18 | 1594.87 | 2181 | 1202.3 | 2219.8365 | 2641 | 1861.32 | 2040.5 | 1824.27 | 2151.22 | 2078.63 | 2013.987 | 1706.18 | 2147.78 | 1854.5 | 1964.53 | 1869.34 | 2658.7 | 5232.6 | 2132.51 | 1642.16 | 1075 | 3214.5903 | 2285 | 2258.8 | 1854.5 | 2100 | 1657.48 | 2039.95 | 2077 | 1865.2288 | 1958.35 | 2126.81 | 2749 | 2588 | 1999.15 | 1199.85 | 979.1 | 5232.6
19180 | 插板 | PN20(CL150) | 350 | RJ | HG/T 21547-2016 | S32168(06Cr18Ni11Ti) | NB/T 47010 | Ⅰ型 | 41.89 | 1 |  | 0 | 1885.05 | 3418.224 | 1592.72 | 2246 | 2587 | 2776 | 2078 | 3053.66 | 2437 | 1608.35 | 2185 | 2286 | 1910.18 | 2234.83 | 3879.3638 | 2100 | 1202.04 | 1233.66 | 1801.27 | 2363 | 2179.9 | 2155.2405 | 2983 | 2102.21 | 2304.5 | 2059.47 | 2429.62 | 2309.56 | 2274.627 | 1899.8 | 2300.26 | 2094.5 | 2218.77 | 2111.26 | 2968.8 | 8034.54 | 2351.3 | 1748.7 | 1405 | 3630.6063 | 2580 | 2551.1 | 2094.5 | 2350 | 1871.98 | 2303.95 | 2346 | 2106.6246 | 2211.79 | 2359.92 | 2790 | 2922 | 2257.87 | 2175.46 | 1202.04 | 8034.54
19181 | 插板 | PN20(CL150) | 400 | RJ | HG/T 21547-2016 | S32168(06Cr18Ni11Ti) | NB/T 47010 | Ⅰ型 | 58.48 | 1 |  | 0 | 2631.6 | 4771.968 | 2294.32 | 3136 | 3596 | 3867 | 2901 | 4227.3 | 3402 | 2245.32 | 3051 | 3160 | 2666.69 | 3119.91 | 5415.7363 | 2848 | 1586.46 | 1611.12 | 2514.64 | 3298 | 3043.2 | 3008.796 | 4164 | 2934.76 | 2808 | 2872.38 | 3391.84 | 3224.23 | 1195.62 | 2573.3 | 3152.87 | 2924 | 3097.49 | 2947.39 | 4060.9 | 11138.4 | 3408.57 | 2441.25 | 1830 | 5068.4616 | 3602 | 3561.4 | 2924 | 3150 | 2613.35 | 3216.4 | 3275 | 2940.923 | 3087.74 | 3235.7 | 4020 | 4079 | 3152.07 | 3036.98 | 1195.62 | 11138.4
19182 | 插板 | PN20(CL150) | 450 | RJ | HG/T 21547-2016 | S32168(06Cr18Ni11Ti) | NB/T 47010 | Ⅰ型 | 82.17 | 1 |  | 0 | 3697.65 | 6705.072 | 3179.87 | 3900 | 5036 | 5434 | 4076 | 5398.5 | 4780 | 3154.89 | 4286 | 4498 | 3746.95 | 4383.77 | 7609.6281 | 4002 | 2267.89 | 2263.78 | 3533.31 | 4634 | 4114.9 | 4227.6465 | 5851 | 4123.62 | 3945.6 | 4033.19 | 4765.86 | 4530.36 | 4461.831 | 3712.62 | 4348.04 | 4108.5 | 4352.27 | 4141.37 | 5337.8 | 12852 | 4789.37 | 3430.19 | 2153 | 7121.6739 | 5061 | 4745.3 | 4108.5 | 4450 | 3672.01 | 4519.35 | 4602 | 4132.2796 | 4338.58 | 4463.8 | 5495 | 5732 | 4428.96 | 4106.52 | 2153 | 12852
19183 | 插板 | PN20(CL150) | 500 | RJ | HG/T 21547-2016 | S32168(06Cr18Ni11Ti) | NB/T 47010 | Ⅰ型 | 102.66 | 1 |  | 0 | 4619.7 | 8377.056 | 4184.7 | 4872 | 6282 | 6792 | 5092 | 6771 | 5972 | 3941.59 | 5355 | 5504 | 4681.3 | 5476.91 | 9507.1732 | 5000 | 2989.86 | 3023.34 | 4414.38 | 5790 | 5141 | 5281.857 | 7309 | 5151.89 | 4929.6 | 5037.2 | 5954.28 | 5660.06 | 5574.438 | 4554.48 | 5432.27 | 5133 | 5437.56 | 5174.06 | 6668.8 | 15978.3 | 5983.65 | 4285.54 | 2743 | 8897.5422 | 6324 | 5928.6 | 5133 | 6775 | 4587.67 | 5646.3 | 5749 | 5162.709 | 5420.45 | 5576.9 | 6873 | 7161 | 5533.37 | 5130.49 | 2743 | 15978.3
19184 | 插板 | PN20(CL150) | 600 | RJ | HG/T 21547-2016 | S32168(06Cr18Ni11Ti) | NB/T 47010 | Ⅰ型 | 164.35 | 1 |  | 0 | 7395.75 | 13410.96 | 6649.31 | 7799 | 10032 | 10870 | 8152 | 10797 | 9561 | 6310.16 | 8573 | 8690 | 7494.36 | 8768.07 | 15220.1823 | 8005 | 4819.96 | 4840.11 | 7067.05 | 9269 | 8230.3 | 8455.8075 | 11702 | 8247.74 | 7891.2 | 8060.01 | 9532.3 | 9061.27 | 8924.205 | 7240.02 | 8696.61 | 8217.5 | 8705.07 | 8283.24 | 10590 | 11505.6 | 9579.31 | 6860.79 | 3938 | 14244.2145 | 10124 | 9491.2 | 8217.5 | 10400 | 7344.47 | 9039.25 | 9204 | 8265.0603 | 8677.68 | 8928.15 | 10335 | 11464 | 8858.47 | 8213.54 | 3938 | 15220.1823
19185 | 插板 | PN50(CL300) | 15 | RJ | HG/T 21547-2016 | S32168(06Cr18Ni11Ti) | NB/T 47010 | Ⅰ型 | 0.3 | 1 |  | 0 | 13.8 | 68 | 15.54 | 22 | 65 | 441 | 40 | 85.4 | 21 | 15.87 | 30 | 300 | 19.38 | 19.5 | 212.4545 | 43 | 68.27 | 11.69 | 13.5 | 42 | 36.4 | 28.35 | 30 | 21.33 | 30 | 21.56 | 30.8 | 19.61 | 16.29 | 20.25 | 39.54 | 80 | 19.27 | 21.42 | 50.4 | 22623.6 | 41.58 | 13.28 | 27 | 146.055 | 19 | 28.4 | 18 | 60 | 15.17 | 16.5 | 128 | 21.3748 | 26.4 | 38.93 | 153 | 124 | 19.7 | 36.28 | 11.69 | 22623.6
19186 | 插板 | PN50(CL300) | 20 | RJ | HG/T 21547-2016 | S32168(06Cr18Ni11Ti) | NB/T 47010 | Ⅰ型 | 0.48 | 1 |  | 0 | 22.08 | 68 | 25.4 | 36 | 84 | 441 | 61 | 85.4 | 34 | 25.4 | 49 | 300 | 31.01 | 31.2 | 339.9271 | 45 | 68.27 | 18.7 | 21.6 | 67 | 58.2 | 45.36 | 44 | 34.13 | 35 | 30.38 | 41.28 | 31.38 | 26.064 | 31.82 | 63.26 | 80 | 30.83 | 34.27 | 69.9 | 70.72 | 66.53 | 21.25 | 42 | 154.08 | 29 | 45.4 | 28.8 | 70 | 24.27 | 26.4 | 128 | 34.2017 | 42.24 | 62.29 | 153 | 145 | 31.52 | 58.09 | 18.7 | 441
19187 | 插板 | PN50(CL300) | 25 | RJ | HG/T 21547-2016 | S32168(06Cr18Ni11Ti) | NB/T 47010 | Ⅰ型 | 0.59 | 1 |  | 0 | 27.14 | 68 | 28.78 | 44 | 95 | 441 | 76 | 85.4 | 42 | 31.23 | 60 | 300 | 38.11 | 38.34 | 417.8271 | 51 | 72.54 | 22.98 | 26.55 | 71 | 71.5 | 55.755 | 52 | 41.95 | 43.1 | 35.77 | 50.74 | 38.57 | 97.35 | 37.61 | 77.76 | 80 | 37.89 | 42.13 | 82.2 | 82.68 | 81.78 | 26.12 | 54 | 154.08 | 36 | 55.8 | 35.4 | 80 | 29.84 | 32.45 | 128 | 42.0381 | 51.92 | 76.57 | 153 | 182 | 38.74 | 71.39 | 22.98 | 441
19188 | 插板 | PN50(CL300) | 32 | RJ | HG/T 21547-2016 | S32168(06Cr18Ni11Ti) | NB/T 47010 | Ⅰ型 | 0.81 | 1 |  | 0 | 37.26 | 68 | 40.37 | 60 | 119 | 490 | 104 | 85.4 | 58 | 38.14 | 82 | 300 | 52.33 | 52.64 | 220.6258 | 70 | 72.54 | 31.55 | 36.45 | 97 | 98.3 | 60.3855 | 69 | 57.59 | 59.1 | 46.55 | 69.66 | 52.96 | 133.65 | 49.18 | 80.06 | 80 | 52.02 | 57.83 | 145.2 | 94.64 | 69.41 | 35.86 | 69 | 168.525 | 50 | 76.6 | 48.6 | 95 | 38.1 | 44.55 | 128 | 57.7109 | 71.28 | 77.41 | 153 | 221 | 53.18 | 98.09 | 31.55 | 490
19189 | 插板 | PN50(CL300) | 40 | RJ | HG/T 21547-2016 | S32168(06Cr18Ni11Ti) | NB/T 47010 | Ⅰ型 | 1.05 | 1 |  | 0 | 48.3 | 85.68 | 50.71 | 77 | 144 | 490 | 134 | 128.1 | 75 | 49.44 | 86 | 300 | 67.83 | 68.24 | 285.9964 | 83 | 81.07 | 40.9 | 47.25 | 105 | 127.4 | 78.2775 | 88 | 74.65 | 66 | 58.31 | 90.3 | 68.64 | 173.25 | 63.65 | 103.78 | 84 | 67.43 | 74.97 | 176.4 | 130 | 89.98 | 46.49 | 96 | 173.34 | 65 | 99.2 | 63 | 120 | 49.39 | 57.75 | 128 | 74.8068 | 69.3 | 100.35 | 408 | 247 | 68.94 | 127.14 | 40.9 | 490
19190 | 插板 | PN50(CL300) | 50 | RJ | HG/T 21547-2016 | S32168(06Cr18Ni11Ti) | NB/T 47010 | Ⅰ型 | 1.72 | 1 |  | 0 | 79.12 | 140.352 | 80.97 | 126 | 194 | 490 | 220 | 196.42 | 123 | 80.98 | 141 | 300 | 111.11 | 111.78 | 281.0936 | 111 | 81.07 | 66.99 | 77.4 | 163 | 208.6 | 128.226 | 140 | 122.28 | 102 | 91.14 | 147.92 | 112.45 | 172 | 98.36 | 145.97 | 137.6 | 110.46 | 122.81 | 192.6 | 188.76 | 113.54 | 76.15 | 108 | 187.785 | 106 | 162.5 | 103.2 | 160 | 80.91 | 94.6 | 128 | 122.5368 | 113.52 | 145.35 | 220 | 281 | 112.94 | 208.22 | 66.99 | 490
19191 | 插板 | PN50(CL300) | 65 | RJ | HG/T 21547-2016 | S32168(06Cr18Ni11Ti) | NB/T 47010 | Ⅰ型 | 2.53 | 1 |  | 0 | 113.85 | 206.448 | 102.17 | 144 | 266 | 564 | 125 | 273.28 | 181 | 112.54 | 207 | 300 | 163.44 | 164.42 | 413.469 | 152 | 87.47 | 69.7 | 113.85 | 202 | 63.4 | 188.6115 | 180 | 179.87 | 150 | 130.83 | 217.58 | 165.4 | 215.05 | 135.97 | 214.71 | 202.4 | 162.48 | 180.64 | 263.1 | 236.08 | 167.01 | 112.02 | 162 | 219.2751 | 156 | 172.7 | 151.8 | 230 | 119.01 | 139.15 | 128 | 180.2477 | 144.72 | 213.8 | 256 | 824 | 166.12 | 123.72 | 63.4 | 824
19192 | 插板 | PN50(CL300) | 80 | RJ | HG/T 21547-2016 | S32168(06Cr18Ni11Ti) | NB/T 47010 | Ⅰ型 | 3.61 | 1 |  | 0 | 162.45 | 294.576 | 125.62 | 205 | 365 | 613 | 179 | 384.3 | 258 | 160.58 | 228 | 300 | 233.21 | 234.61 | 589.9697 | 207 | 95.37 | 140.61 | 162.45 | 240 | 243.4 | 269.1255 | 257 | 256.65 | 208.8 | 183.75 | 310.46 | 171.94 | 210.102 | 179.6 | 245.09 | 288.8 | 231.83 | 257.75 | 376.3 | 330.72 | 238.09 | 159.83 | 205 | 219.885 | 223 | 246.4 | 216.6 | 330 | 169.81 | 198.55 | 128 | 257.189 | 206.49 | 245.14 | 372 | 1120 | 237.03 | 242.94 | 95.37 | 1120
19193 | 插板 | PN50(CL300) | 100 | RJ | HG/T 21547-2016 | S32168(06Cr18Ni11Ti) | NB/T 47010 | Ⅰ型 | 5.67 | 1 |  | 0 | 255.15 | 462.672 | 185.35 | 322 | 419 | 686 | 281 | 531.92 | 330 | 252.22 | 357 | 370 | 366.28 | 302.49 | 926.6283 | 317 | 140.28 | 210.07 | 243.81 | 377 | 382.3 | 339.3495 | 404 | 403.1 | 330.6 | 284.69 | 328.86 | 270.05 | 307.881 | 266.59 | 350.98 | 283.5 | 319.22 | 404.84 | 543.9 | 424.84 | 373.95 | 251.04 | 303 | 491.4189 | 349 | 387 | 340.2 | 455 | 266.72 | 311.85 | 272 | 403.9465 | 324.32 | 359.35 | 402 | 1407 | 305.61 | 381.52 | 140.28 | 1407
19194 | 插板 | PN50(CL300) | 125 | RJ | HG/T 21547-2016 | S32168(06Cr18Ni11Ti) | NB/T 47010 | Ⅰ型 | 9.04 | 1 |  | 0 | 406.8 | 737.664 | 303.91 | 513 | 648 | 735 | 448 | 833.26 | 526 | 371.64 | 570 | 583 | 412.22 | 482.28 | 1477.3756 | 505 | 213.35 | 249.05 | 388.72 | 558 | 609.6 | 541.044 | 644 | 453.66 | 522 | 449.82 | 524.32 | 430.56 | 490.872 | 429.35 | 559.58 | 452 | 508.95 | 455.62 | 760.4 | 471.64 | 540.81 | 400.25 | 410 | 783.4968 | 557 | 617 | 542.4 | 675 | 425.24 | 497.2 | 272 | 454.6127 | 497.2 | 572.94 | 795 | 1822 | 487.26 | 608.32 | 213.35 | 1822
19195 | 插板 | PN50(CL300) | 150 | RJ | HG/T 21547-2016 | S32168(06Cr18Ni11Ti) | NB/T 47010 | Ⅰ型 | 13.03 | 1 |  | 0 | 586.35 | 1063.248 | 409.83 | 740 | 919 | 907 | 646 | 1189.5 | 758 | 535.66 | 821 | 825 | 594.17 | 695.15 | 2129.4473 | 709 | 331.22 | 482.76 | 560.29 | 805 | 380.5 | 779.8455 | 928 | 653.9 | 715 | 645.33 | 755.74 | 730.24 | 622.834 | 592.11 | 793.56 | 651.5 | 733.59 | 656.71 | 1161 | 873.6 | 691.38 | 576.9 | 520 | 1129.3101 | 803 | 889.3 | 781.8 | 1120 | 612.93 | 716.65 | 730 | 655.2732 | 716.65 | 786.49 | 958 | 2020 | 702.32 | 573.45 | 331.22 | 2129.4473
19196 | 插板 | PN50(CL300) | 200 | RJ | HG/T 21547-2016 | S32168(06Cr18Ni11Ti) | NB/T 47010 | Ⅰ型 | 23.49 | 1 |  | 0 | 1057.05 | 1916.784 | 763.35 | 1260 | 1637 | 1559 | 1165 | 2102.06 | 1367 | 901.89 | 1480 | 1440 | 1071.14 | 1253.19 | 1919.4442 | 1279 | 613.91 | 870.3 | 1010.07 | 1451 | 1583.8 | 1405.8765 | 1673 | 1178.82 | 1292.5 | 1157.87 | 1362.42 | 1316.45 | 1122.822 | 1080.39 | 1383.69 | 1174.5 | 1322.49 | 1183.9 | 1657.5 | 1606.8 | 1246.39 | 1040.02 | 805 | 2035.8783 | 1447 | 1430.5 | 1409.4 | 1975 | 1049.72 | 1291.95 | 1315 | 1181.2955 | 1240.27 | 1370.59 | 1768 | 2367 | 1266.11 | 1580.55 | 613.91 | 2367
19197 | 插板 | PN50(CL300) | 250 | RJ | HG/T 21547-2016 | S32168(06Cr18Ni11Ti) | NB/T 47010 | Ⅰ型 | 36.67 | 1 |  | 0 | 1650.15 | 2992.272 | 1181.5 | 1967 | 2270 | 2429 | 1819 | 2751.1 | 2133 | 1407.93 | 1913 | 2168 | 1672.15 | 1956.34 | 2996.4249 | 1839 | 1017.67 | 1358.62 | 1576.81 | 2264 | 1091.5 | 2194.6995 | 2611 | 1840.25 | 2018.5 | 1803.69 | 2126.86 | 2055.1 | 1752.826 | 1605.15 | 2123.46 | 1833.5 | 2064.52 | 1848.17 | 2587.4 | 1690.14 | 2356.36 | 1623.56 | 1165 | 3178.1889 | 2259 | 2233.2 | 2200.2 | 2100 | 1638.71 | 2016.85 | 2054 | 1844.1145 | 1936.18 | 2102.73 | 2786 | 2615 | 1976.51 | 1089.24 | 1017.67 | 3178.1889
19198 | 插板 | PN50(CL300) | 300 | RJ | HG/T 21547-2016 | S32168(06Cr18Ni11Ti) | NB/T 47010 | Ⅰ型 | 54.74 | 1 |  | 0 | 2463.3 | 4466.784 | 1767.57 | 2935 | 3368 | 3626 | 2715 | 4060.16 | 3184 | 2101.72 | 2855 | 3159 | 2496.14 | 2920.38 | 4472.9833 | 2666 | 1641.18 | 2028.12 | 2353.82 | 3120 | 2848.6 | 3276.189 | 3898 | 2747.07 | 2625.6 | 2689.12 | 3174.92 | 3067.79 | 2616.572 | 2306.7 | 3169.84 | 2737 | 3081.86 | 2758.9 | 3862.4 | 2595.9 | 3039.03 | 2423.61 | 1725 | 4744.3158 | 3372 | 3333.7 | 3284.4 | 3080 | 2446.22 | 3010.7 | 3065 | 2752.8388 | 2890.27 | 3138.9 | 3786 | 3903 | 2950.49 | 2842.75 | 1641.18 | 4744.3158
19199 | 插板 | PN50(CL300) | 350 | RJ | HG/T 21547-2016 | S32168(06Cr18Ni11Ti) | NB/T 47010 | Ⅰ型 | 71.08 | 1 |  | 0 | 3198.6 | 5800.128 | 2279.91 | 3811 | 4362 | 4701 | 3526 | 4758 | 4135 | 2729.09 | 3708 | 4118 | 3241.25 | 3792.12 | 5808.1778 | 3462 | 2044.94 | 2093.31 | 3056.44 | 4094 | 2315 | 3657.066 | 5061 | 3567.08 | 3412.8 | 3489.78 | 4122.64 | 3918.92 | 3397.624 | 2929.69 | 3903.14 | 3554 | 3764.87 | 3582.43 | 5015.4 | 4376.31 | 4003.7 | 2967.23 | 2335 | 6160.5036 | 4378 | 4328.8 | 3554 | 3975 | 3176.42 | 3909.4 | 3980 | 3574.5709 | 3753.02 | 4004.36 | 4782 | 5069 | 3831.21 | 2310.3 | 2044.94 | 6160.5036
19200 | 插板 | PN50(CL300) | 400 | RJ | HG/T 21547-2016 | S32168(06Cr18Ni11Ti) | NB/T 47010 | Ⅰ型 | 94.3 | 1 |  | 0 | 4243.5 | 7694.88 | 3687.3 | 5056 | 5773 | 6237 | 4677 | 6283 | 5486 | 3620.61 | 4919 | 5329 | 4300.08 | 5030.91 | 7705.5595 | 4593 | 3003.94 | 2597.97 | 4054.9 | 5432 | 4907.2 | 4851.735 | 6714 | 4732.35 | 4526.4 | 4627.56 | 5469.4 | 5199.14 | 4262.36 | 3850.12 | 5084.05 | 4715 | 4994.76 | 4752.72 | 6662.5 | 5232.6 | 5311.61 | 3936.55 | 2990 | 8172.981 | 5809 | 5742.9 | 4715 | 5070 | 4214.08 | 5186.5 | 5281 | 4742.2879 | 4979.04 | 5217.62 | 6192 | 6724 | 5082.77 | 4897.14 | 2597.97 | 8172.981
19201 | 插板 | PN50(CL300) | 450 | RJ | HG/T 21547-2016 | S32168(06Cr18Ni11Ti) | NB/T 47010 | Ⅰ型 | 133.24 | 1 |  | 0 | 5995.8 | 10872.384 | 4994.49 | 6323 | 8141 | 8824 | 6609 | 8845 | 7751 | 5115.7 | 6950 | 7617 | 6075.74 | 7108.35 | 10887.4734 | 6489 | 4339.5 | 3670.76 | 5729.32 | 7675 | 6672.4 | 6855.198 | 9487 | 6686.51 | 6393.6 | 6535.62 | 7727.92 | 7346.05 | 6022.448 | 5472.12 | 7050.42 | 6662 | 7057.28 | 6715.3 | 8655.2 | 8034.54 | 7504.97 | 5562.1 | 3763 | 11547.9108 | 8207 | 7694.6 | 6662 | 7160 | 5954.23 | 7328.2 | 7461 | 6700.5517 | 7035.07 | 7238.13 | 8227 | 9501 | 7181.64 | 6658.81 | 3670.76 | 11547.9108
19202 | 插板 | PN50(CL300) | 500 | RJ | HG/T 21547-2016 | S32168(06Cr18Ni11Ti) | NB/T 47010 | Ⅰ型 | 181.86 | 1 |  | 0 | 8183.7 | 14839.776 | 6325.2 | 8630 | 11097 | 12030 | 9020 | 12017 | 10580 | 6982.45 | 9487 | 10292 | 8292.82 | 9702.23 | 14860.3716 | 8857 | 5654.79 | 5355.78 | 7819.98 | 10475 | 9107.1 | 9356.697 | 12949 | 9126.46 | 8731.2 | 8918 | 10547.88 | 10026.67 | 8220.072 | 14171.37 | 9623.16 | 9093 | 9329.42 | 9165.74 | 11813.6 | 11138.4 | 10243.57 | 7591.75 | 4610 | 15761.8062 | 11202 | 10502.4 | 8183.7 | 12000 | 8126.96 | 10002.3 | 10184 | 9145.6256 | 9602.21 | 9879.36 | 11782 | 12967 | 9802.25 | 9088.55 | 4610 | 15761.8062
19203 | 插板 | PN50(CL300) | 600 | RJ | HG/T 21547-2016 | S32168(06Cr18Ni11Ti) | NB/T 47010 | Ⅰ型 | 293.46 | 1 |  | 0 | 13205.7 | 23946.336 | 10290.81 | 13926 | 17882 | 19413 | 14556 | 19398 | 17072 | 11267.29 | 15308 | 16250 | 13381.78 | 15656.09 | 23979.5703 | 14293 | 9189.96 | 8642.4 | 12618.78 | 16903 | 14695.9 | 15098.517 | 20895 | 14726.99 | 14088 | 14386.4 | 17020.68 | 16179.62 | 13264.392 | 11612.1 | 15528.49 | 14673 | 15054.5 | 14790.38 | 19063.2 | 12852 | 16529.63 | 12250.49 | 6868 | 25434.1782 | 18077 | 16947.3 | 13205.7 | 18560 | 13114.14 | 16140.3 | 16434 | 14757.9167 | 15494.69 | 15941.92 | 18184 | 20924 | 15817.49 | 14665.89 | 6868 | 25434.1782
19204 | 插板 | PN110(CL600) | 15 | RJ | HG/T 21547-2016 | S32168(06Cr18Ni11Ti) | NB/T 47010 | Ⅰ型 | 0.32 | 1 |  | 0 | 14.72 | 68 | 27.63 | 24 | 67 | 490 | 41 | 85.4 | 23 | 16.93 | 32 | 300 | 20.67 | 20.8 | 226.6181 | 41 | 76.81 | 12.46 | 14.4 | 39 | 38.8 | 30.24 | 31 | 22.75 | 30 | 22.54 | 32.52 | 20.92 | 52.8 | 20.25 | 42.17 | 80 | 20.55 | 22.85 | 49.1 | 15978.3 | 28.23 | 14.17 | 42 | 146.055 | 20 | 26.9 | 19.2 | 60 | 16.18 | 17.6 | 128 | 22.7978 | 28.16 | 41.53 | 138 | 124 | 21.01 | 38.73 | 12.46 | 15978.3
19205 | 插板 | PN110(CL600) | 20 | RJ | HG/T 21547-2016 | S32168(06Cr18Ni11Ti) | NB/T 47010 | Ⅰ型 | 0.53 | 1 |  | 0 | 24.38 | 68 | 35.14 | 39 | 89 | 490 | 68 | 85.4 | 38 | 28.04 | 54 | 300 | 34.24 | 34.44 | 375.3362 | 46 | 81.07 | 20.64 | 23.85 | 65 | 64.3 | 50.085 | 48 | 37.68 | 38.7 | 32.83 | 45.58 | 34.65 | 87.45 | 34.72 | 69.85 | 80 | 34.04 | 37.84 | 74.3 | 22623.6 | 46.75 | 23.47 | 54 | 168.525 | 32 | 44.5 | 31.8 | 70 | 26.8 | 29.15 | 128 | 37.7591 | 46.64 | 68.78 | 138 | 145 | 34.8 | 64.16 | 20.64 | 22623.6
19206 | 插板 | PN110(CL600) | 25 | RJ | HG/T 21547-2016 | S32168(06Cr18Ni11Ti) | NB/T 47010 | Ⅰ型 | 0.62 | 1 |  | 0 | 28.52 | 68 | 41.53 | 46 | 99 | 490 | 79 | 85.4 | 44 | 32.82 | 63 | 300 | 40.05 | 40.29 | 439.0725 | 53 | 89.61 | 24.15 | 27.9 | 65 | 75.3 | 58.59 | 55 | 44.08 | 45.3 | 37.24 | 53.32 | 40.54 | 102.3 | 40.5 | 81.71 | 80 | 39.82 | 44.27 | 84.6 | 51 | 54.69 | 27.45 | 69 | 158.895 | 38 | 52.1 | 37.2 | 80 | 31.35 | 34.1 | 128 | 44.1726 | 54.56 | 80.46 | 138 | 182 | 40.71 | 75.11 | 24.15 | 490
19207 | 插板 | PN110(CL600) | 32 | RJ | HG/T 21547-2016 | S32168(06Cr18Ni11Ti) | NB/T 47010 | Ⅰ型 | 0.89 | 1 |  | 0 | 40.94 | 72.624 | 54.26 | 66 | 127 | 539 | 114 | 128.1 | 64 | 41.9 | 90 | 300 | 57.49 | 57.84 | 242.416 | 76 | 93.87 | 34.67 | 40.05 | 94 | 108 | 66.3495 | 75 | 63.27 | 65 | 50.47 | 76.54 | 58.19 | 146.85 | 52.07 | 87.97 | 80 | 57.16 | 63.55 | 101.7 | 69.36 | 78.51 | 39.4 | 96 | 176.55 | 55 | 74.8 | 53.4 | 95 | 41.87 | 48.95 | 128 | 63.4029 | 78.32 | 85.06 | 184 | 221 | 58.44 | 107.78 | 34.67 | 539
19208 | 插板 | PN110(CL600) | 40 | RJ | HG/T 21547-2016 | S32168(06Cr18Ni11Ti) | NB/T 47010 | Ⅰ型 | 1.2 | 1 |  | 0 | 55.2 | 97.92 | 67.47 | 88 | 160 | 539 | 154 | 128.1 | 86 | 56.5 | 98 | 300 | 77.52 | 77.99 | 326.853 | 81 | 98.14 | 46.74 | 54 | 106 | 145.6 | 89.46 | 99 | 85.31 | 72 | 65.66 | 103.2 | 78.45 | 198 | 69.43 | 118.61 | 96 | 77.06 | 85.68 | 138 | 81.09 | 105.85 | 53.13 | 135 | 184.575 | 74 | 100.8 | 72 | 135 | 56.45 | 66 | 128 | 85.4892 | 79.2 | 114.68 | 440 | 247 | 78.79 | 145.33 | 46.74 | 539
19209 | 插板 | PN110(CL600) | 50 | RJ | HG/T 21547-2016 | S32168(06Cr18Ni11Ti) | NB/T 47010 | Ⅰ型 | 1.94 | 1 |  | 0 | 89.24 | 158.304 | 99.02 | 142 | 214 | 539 | 248 | 213.5 | 139 | 91.34 | 158 | 300 | 125.32 | 126.08 | 317.0474 | 125 | 102.41 | 75.56 | 87.3 | 162 | 235.4 | 144.627 | 157 | 137.92 | 114 | 101.92 | 166.84 | 126.83 | 194 | 107.04 | 164.64 | 155.2 | 124.59 | 138.52 | 185.5 | 104.04 | 171.13 | 85.89 | 162 | 195.81 | 120 | 163 | 116.4 | 175 | 91.26 | 106.7 | 128 | 138.2096 | 128.04 | 163.94 | 234 | 281 | 127.38 | 234.92 | 75.56 | 539
19210 | 插板 | PN110(CL600) | 65 | RJ | HG/T 21547-2016 | S32168(06Cr18Ni11Ti) | NB/T 47010 | Ⅰ型 | 2.92 | 1 |  | 0 | 131.4 | 238.272 | 121.43 | 166 | 302 | 613 | 145 | 307.44 | 209 | 129.89 | 239 | 300 | 188.63 | 189.77 | 477.2054 | 176 | 110.94 | 80.45 | 131.4 | 206 | 354.3 | 217.686 | 208 | 207.59 | 174 | 149.94 | 251.12 | 190.9 | 248.2 | 150.44 | 247.8 | 233.6 | 187.52 | 208.49 | 278 | 150.45 | 257.58 | 129.28 | 246 | 253.0764 | 180 | 168.6 | 175.2 | 265 | 137.36 | 160.6 | 128 | 208.0259 | 167.02 | 246.75 | 286 | 951 | 191.73 | 353.55 | 80.45 | 951
19211 | 插板 | PN110(CL600) | 80 | RJ | HG/T 21547-2016 | S32168(06Cr18Ni11Ti) | NB/T 47010 | Ⅰ型 | 4.27 | 1 |  | 0 | 192.15 | 348.432 | 178.29 | 243 | 426 | 662 | 212 | 435.54 | 306 | 189.94 | 269 | 300 | 275.84 | 277.51 | 697.8312 | 245 | 120.97 | 166.32 | 192.15 | 263 | 287.9 | 318.3285 | 304 | 303.57 | 249.4 | 216.09 | 367.22 | 203.37 | 248.514 | 202.05 | 289.9 | 341.6 | 274.22 | 304.88 | 382.6 | 185.13 | 376.66 | 189.05 | 260 | 224.7 | 263 | 246.6 | 256.2 | 385 | 200.86 | 234.85 | 128 | 304.2075 | 244.24 | 289.95 | 440 | 1324 | 280.37 | 287.34 | 120.97 | 1324
19212 | 插板 | PN110(CL600) | 100 | RJ | HG/T 21547-2016 | S32168(06Cr18Ni11Ti) | NB/T 47010 | Ⅰ型 | 6.82 | 1 |  | 0 | 306.9 | 556.512 | 205.71 | 388 | 497 | 711 | 338 | 627.08 | 397 | 303.37 | 430 | 447 | 440.57 | 363.85 | 1114.5687 | 381 | 182.41 | 252.68 | 293.26 | 420 | 459.8 | 408.177 | 486 | 484.86 | 394.4 | 341.04 | 395.56 | 324.82 | 370.326 | 303.07 | 422.16 | 341 | 361.23 | 486.95 | 496.5 | 254.49 | 601.6 | 301.96 | 478 | 591.0894 | 420 | 393.9 | 341 | 545 | 320.81 | 375.1 | 272 | 485.8782 | 390.1 | 432.24 | 504 | 1692 | 367.6 | 458.88 | 182.41 | 1692
19213 | 插板 | PN110(CL600) | 125 | RJ | HG/T 21547-2016 | S32168(06Cr18Ni11Ti) | NB/T 47010 | Ⅰ型 | 10.98 | 1 |  | 0 | 494.1 | 895.968 | 444.87 | 624 | 780 | 809 | 545 | 983.32 | 639 | 451.39 | 692 | 710 | 500.69 | 585.78 | 1794.423 | 613 | 283.75 | 302.5 | 472.14 | 628 | 740.3 | 657.153 | 782 | 551.02 | 605 | 544.88 | 636.84 | 522.95 | 596.214 | 493.89 | 679.67 | 549 | 581.57 | 553.39 | 799.3 | 324.36 | 968.56 | 486.14 | 773 | 951.6366 | 676 | 634.1 | 549 | 820 | 516.5 | 603.9 | 272 | 552.1771 | 603.9 | 695.89 | 877 | 2213 | 591.82 | 738.78 | 272 | 2213
19214 | 插板 | PN110(CL600) | 150 | RJ | HG/T 21547-2016 | S32168(06Cr18Ni11Ti) | NB/T 47010 | Ⅰ型 | 15.93 | 1 |  | 0 | 716.85 | 1299.888 | 685.71 | 904 | 1117 | 858 | 790 | 1427.4 | 927 | 654.88 | 1004 | 1011 | 726.41 | 849.87 | 2603.3841 | 867 | 440.56 | 590.21 | 684.99 | 911 | 1074.1 | 953.4105 | 1134 | 799.43 | 874.5 | 787.43 | 923.94 | 892.76 | 761.454 | 687.52 | 970.18 | 796.5 | 843.76 | 802.87 | 1124 | 440.64 | 1405.2 | 705.3 | 925 | 1380.6531 | 981 | 920 | 796.5 | 1250 | 749.35 | 876.15 | 892 | 801.1088 | 876.15 | 961.53 | 1130 | 2470 | 858.63 | 1071.89 | 440.56 | 2603.3841
19215 | 插板 | PN110(CL600) | 200 | RJ | HG/T 21547-2016 | S32168(06Cr18Ni11Ti) | NB/T 47010 | Ⅰ型 | 29.18 | 1 |  | 0 | 1313.1 | 2381.088 | 1211.04 | 1565 | 2024 | 1930 | 1447 | 2537.6 | 1698 | 1120.36 | 1839 | 1809 | 1330.61 | 1556.75 | 2384.3926 | 1463 | 834.72 | 1081.12 | 1254.74 | 1669 | 1967.4 | 1746.423 | 2078 | 1464.37 | 1606 | 1436.68 | 1692.44 | 1635.34 | 1394.804 | 1265.61 | 1718.87 | 1459 | 1545.57 | 1470.67 | 2058.9 | 717.57 | 2574 | 1291.94 | 1325 | 2529.0306 | 1798 | 1593.2 | 1459 | 2450 | 1304 | 1604.9 | 1634 | 1467.4452 | 1540.7 | 1702.59 | 2117 | 2940 | 1572.8 | 1963.43 | 717.57 | 2940
19216 | 插板 | PN110(CL600) | 250 | RJ | HG/T 21547-2016 | S32168(06Cr18Ni11Ti) | NB/T 47010 | Ⅰ型 | 45.36 | 1 |  | 0 | 2041.2 | 3701.376 | 2002.43 | 2432 | 2798 | 3000 | 2250 | 3314.74 | 2639 | 1741.58 | 2366 | 2732 | 2068.42 | 2419.96 | 3706.513 | 2274 | 1402.23 | 1680.59 | 1950.48 | 2595 | 2360.4 | 2714.796 | 3230 | 2276.35 | 2497 | 2229.5 | 2630.88 | 2542.11 | 2168.208 | 1885.77 | 2626.67 | 2268 | 2402.57 | 2286.14 | 3200.6 | 1458.6 | 3731.43 | 2008.31 | 2150 | 3931.3512 | 2794 | 2476.7 | 2268 | 3120 | 2027.05 | 2494.8 | 2540 | 2281.1303 | 2395.01 | 2601.03 | 3552 | 3235 | 2444.9 | 2355.61 | 1402.23 | 3931.3512
19217 | 插板 | PN110(CL600) | 300 | RJ | HG/T 21547-2016 | S32168(06Cr18Ni11Ti) | NB/T 47010 | Ⅰ型 | 68.47 | 1 |  | 0 | 3081.15 | 5587.152 | 2975.23 | 3672 | 4203 | 4529 | 3396 | 4965.4 | 3983 | 2628.88 | 3572 | 4036 | 3122.23 | 3652.87 | 5594.9062 | 3335 | 2217.22 | 2536.81 | 2944.21 | 3615 | 3563.1 | 4097.9295 | 4875 | 3436.1 | 3288 | 3361.89 | 3971.26 | 3837.27 | 3272.866 | 2750.09 | 3964.91 | 3423.5 | 3626.63 | 3450.89 | 4601.2 | 1699.68 | 5235.38 | 3031.51 | 2575 | 5934.2949 | 4218 | 3738.5 | 3423.5 | 4720 | 3059.79 | 3765.85 | 3834 | 3443.3158 | 3615.22 | 3926.21 | 4826 | 4882 | 3690.53 | 3555.81 | 1699.68 | 5934.2949
19218 | 插板 | PN110(CL600) | 350 | RJ | HG/T 21547-2016 | S32168(06Cr18Ni11Ti) | NB/T 47010 | Ⅰ型 | 90.43 | 1 |  | 0 | 4069.35 | 7379.088 | 3383.21 | 4849 | 5538 | 5982 | 4485 | 5978 | 5261 | 3472.03 | 4717 | 5367 | 4123.61 | 4824.44 | 7389.3292 | 4404 | 2832.73 | 2663.16 | 3888.49 | 4883 | 4705.8 | 4652.6235 | 6439 | 4538.14 | 4339.2 | 4437.93 | 5244.94 | 4985.77 | 4322.554 | 3549.85 | 4965.69 | 4521.5 | 4789.78 | 4557.67 | 5671.8 | 2440.8 | 5623.15 | 3775 | 3950 | 7837.5681 | 5571 | 4937.5 | 4521.5 | 5900 | 4041.14 | 4973.65 | 5064 | 4547.6701 | 4774.7 | 5094.46 | 6293 | 6448 | 4874.18 | 4696.16 | 2440.8 | 7837.5681
19219 | 插板 | PN110(CL600) | 400 | RJ | HG/T 21547-2016 | S32168(06Cr18Ni11Ti) | NB/T 47010 | Ⅰ型 | 121.43 | 1 |  | 0 | 5464.35 | 9908.688 | 5297.25 | 6511 | 7423 | 8033 | 6023 | 7991 | 7064 | 4662.26 | 6334 | 7043 | 5537.21 | 6478.29 | 9922.4399 | 5914 | 4097.88 | 3345.4 | 5221.49 | 6193 | 6318.9 | 6247.5735 | 8646 | 6093.84 | 5827.2 | 5956.93 | 7042.94 | 6694.92 | 5488.636 | 4711.63 | 6546.73 | 6071.5 | 6431.74 | 6120.07 | 7616.1 | 4249.44 | 7550.8 | 5069.1 | 5450 | 10524.3381 | 7480 | 6630.1 | 6071.5 | 8350 | 5426.46 | 6678.65 | 6800 | 6106.6371 | 6411.5 | 6718.72 | 7878 | 8658 | 6545.08 | 6306.05 | 3345.4 | 10524.3381
19220 | 插板 | PN110(CL600) | 450 | RJ | HG/T 21547-2016 | S32168(06Cr18Ni11Ti) | NB/T 47010 | Ⅰ型 | 172.07 | 1 |  | 0 | 7743.15 | 14040.912 | 7270.64 | 8166 | 10502 | 11383 | 8535 | 11285 | 10010 | 6606.56 | 8976 | 10087 | 7846.39 | 9179.93 | 14060.3989 | 8381 | 5937.47 | 4740.53 | 7399.01 | 8776 | 8616.9 | 8853.0015 | 12252 | 8635.16 | 8260.8 | 8438.29 | 9980.06 | 9486.91 | 7777.564 | 6886.44 | 9105.12 | 8603.5 | 8827.19 | 8672.33 | 10021.3 | 5230.08 | 10699.72 | 7183.06 | 6300 | 14913.3069 | 10600 | 8672.3 | 7743.15 | 10950 | 7689.46 | 9463.85 | 9636 | 8653.2938 | 9085.3 | 9347.53 | 10740 | 12269 | 9274.57 | 8599.36 | 4740.53 | 14913.3069
19221 | 插板 | PN110(CL600) | 500 | RJ | HG/T 21547-2016 | S32168(06Cr18Ni11Ti) | NB/T 47010 | Ⅰ型 | 234.16 | 1 |  | 0 | 10537.2 | 19107.456 | 9244.83 | 11112 | 14277 | 15491 | 11614 | 15372 | 13622 | 8990.48 | 12215 | 13691 | 10677.7 | 12492.44 | 19133.9746 | 11405 | 7795.2 | 6896.01 | 10068.88 | 11942 | 11726.3 | 12047.532 | 16672 | 11751.08 | 11241.6 | 11480.7 | 13581.28 | 12910.18 | 10584.032 | 14171.37 | 12390.62 | 11708 | 12012.41 | 11801.66 | 13637.5 | 6319.68 | 14560.62 | 9775.01 | 7825 | 20294.6472 | 14424 | 11801.7 | 10537.2 | 15500 | 10464.14 | 12878.8 | 13113 | 11775.7573 | 12363.65 | 12720.51 | 14911 | 16696 | 12621.22 | 11702.36 | 6319.68 | 20294.6472
19222 | 插板 | PN110(CL600) | 600 | RJ | HG/T 21547-2016 | S32168(06Cr18Ni11Ti) | NB/T 47010 | Ⅰ型 | 380.02 | 1 |  | 0 | 17100.9 | 31009.632 | 15451.77 | 18033 | 23145 | 25137 | 18849 | 24949 | 22108 | 14590.72 | 19823 | 21858 | 17328.91 | 20274.07 | 31052.6693 | 18509 | 12824.34 | 11191.59 | 16340.86 | 19381 | 19030.6 | 19552.029 | 27058 | 19070.91 | 18240 | 18627.84 | 22041.16 | 20952.03 | 17176.904 | 14350.96 | 20108.83 | 19001 | 19495.03 | 19153.01 | 22132.3 | 8716.8 | 23630.53 | 15863.93 | 11100 | 32936.3334 | 23409 | 19153 | 17100.9 | 24200 | 16982.33 | 20901.1 | 21281 | 19110.9589 | 20065.06 | 20644.21 | 25676 | 27096 | 20483.08 | 18991.78 | 8716.8 | 32936.3334
19223 | 插板 | PN63 | 15 | RJ | HG/T 21547-2016 | S32168(06Cr18Ni11Ti) | NB/T 47010 | Ⅱ型 | 0.33 | 1 |  | 0 | 15.18 | 68 | 19.2 | 25 | 65 | 441 | 42 | 85.4 | 24 | 17.46 | 33 | 300 | 21.32 | 21.45 | 233.6999 | 43 | 85.34 | 12.85 | 14.85 | 41 | 43.7 | 31.185 | 32 | 23.46 | 30 | 23.03 | 33.38 | 21.57 | 33.33 | 28.93 | 43.49 | 80 | 21.19 | 23.56 | 44.4 | 10220.64 | 45.74 | 14.61 | 30 | 147.66 | 20 | 27.7 | 19.8 | 60 | 16.69 | 18.15 | 128 | 23.5093 | 29.04 | 42.83 | 153 | 124 | 21.67 | 43.62 | 12.85 | 10220.64
19224 | 插板 | PN63 | 20 | RJ | HG/T 21547-2016 | S32168(06Cr18Ni11Ti) | NB/T 47010 | Ⅱ型 | 0.45 | 1 |  | 0 | 20.7 | 68 | 31.4 | 33 | 78 | 441 | 58 | 85.4 | 32 | 23.81 | 46 | 300 | 29.07 | 29.25 | 318.6817 | 45 | 91.74 | 17.53 | 20.25 | 55 | 67.9 | 42.525 | 41 | 31.99 | 32.9 | 28.91 | 38.7 | 29.42 | 45.45 | 40.5 | 59.3 | 80 | 28.9 | 32.13 | 45.4 | 13162.56 | 62.37 | 19.92 | 60 | 150.87 | 28 | 37.8 | 27 | 70 | 22.76 | 24.75 | 128 | 32.0572 | 39.6 | 58.4 | 153 | 145 | 29.55 | 67.78 | 17.53 | 13162.56
19225 | 插板 | PN63 | 25 | RJ | HG/T 21547-2016 | S32168(06Cr18Ni11Ti) | NB/T 47010 | Ⅱ型 | 0.54 | 1 |  | 0 | 24.84 | 68 | 35.57 | 40 | 87 | 441 | 69 | 85.4 | 39 | 28.58 | 55 | 300 | 34.88 | 35.09 | 382.418 | 46 | 98.14 | 21.03 | 24.3 | 57 | 62.5 | 51.03 | 48 | 38.39 | 39.4 | 62.26 | 46.44 | 35.31 | 54.54 | 52.07 | 71.17 | 80 | 34.68 | 38.56 | 47.2 | 9529.44 | 74.85 | 23.91 | 75 | 150.87 | 34 | 45.4 | 32.4 | 80 | 27.31 | 29.7 | 128 | 38.4706 | 47.52 | 70.08 | 153 | 182 | 35.46 | 62.36 | 21.03 | 9529.44
19226 | 插板 | PN63 | 32 | RJ | HG/T 21547-2016 | S32168(06Cr18Ni11Ti) | NB/T 47010 | Ⅱ型 | 0.75 | 1 |  | 0 | 34.5 | 68 | 49.9 | 55 | 108 | 539 | 96 | 128.1 | 54 | 35.31 | 76 | 300 | 48.45 | 48.74 | 204.2831 | 64 | 102.41 | 29.21 | 33.75 | 79 | 117.7 | 55.9125 | 65 | 53.32 | 54.8 | 43.61 | 64.5 | 49.03 | 75.75 | 66.54 | 74.13 | 80 | 48.17 | 53.55 | 60.5 | 18871.68 | 103.96 | 33.21 | 90 | 171.735 | 46 | 63 | 45 | 95 | 35.28 | 41.25 | 128 | 53.432 | 66 | 71.68 | 153 | 221 | 49.25 | 117.46 | 29.21 | 18871.68
19227 | 插板 | PN63 | 40 | RJ | HG/T 21547-2016 | S32168(06Cr18Ni11Ti) | NB/T 47010 | Ⅱ型 | 1.03 | 1 |  | 0 | 47.38 | 84.048 | 62.68 | 76 | 136 | 539 | 132 | 153.72 | 74 | 48.5 | 84 | 300 | 66.54 | 66.94 | 280.5488 | 81 | 108.81 | 40.12 | 46.35 | 91 | 174.7 | 76.7865 | 86 | 73.23 | 60 | 57.33 | 88.58 | 67.34 | 87.55 | 92.58 | 101.81 | 82.4 | 66.15 | 73.54 | 83.1 | 49 | 142.77 | 45.6 | 120 | 173.34 | 64 | 86.5 | 61.8 | 120 | 48.45 | 56.65 | 128 | 73.3838 | 67.98 | 98.44 | 440 | 247 | 67.63 | 174.38 | 40.12 | 539
19228 | 插板 | PN63 | 50 | RJ | HG/T 21547-2016 | S32168(06Cr18Ni11Ti) | NB/T 47010 | Ⅱ型 | 1.5 | 1 |  | 0 | 69 | 122.4 | 100.08 | 110 | 167 | 539 | 192 | 213.5 | 107 | 70.63 | 123 | 300 | 96.9 | 97.49 | 245.1397 | 97 | 115.21 | 58.43 | 67.5 | 125 | 234.1 | 111.825 | 123 | 106.64 | 90 | 80.36 | 129 | 98.06 | 127.5 | 127.29 | 127.3 | 120 | 96.33 | 107.1 | 105.8 | 67.13 | 97.83 | 66.41 | 135 | 189.39 | 93 | 126 | 90 | 135 | 70.56 | 82.5 | 128 | 106.8639 | 99 | 126.76 | 234 | 281 | 98.49 | 233.64 | 58.43 | 539
19229 | 插板 | PN63 | 65 | RJ | HG/T 21547-2016 | S32168(06Cr18Ni11Ti) | NB/T 47010 | Ⅱ型 | 2.35 | 1 |  | 0 | 105.75 | 191.76 | 126.29 | 134 | 240 | 613 | 117 | 324.52 | 168 | 93.56 | 192 | 300 | 151.81 | 152.73 | 384.0523 | 145 | 123.74 | 64.74 | 105.75 | 165 | 379.8 | 175.1925 | 167 | 167.07 | 144 | 122.01 | 202.1 | 153.63 | 199.75 | 190.94 | 199.43 | 188 | 150.92 | 167.79 | 134.3 | 89.18 | 153.26 | 104.05 | 165 | 205.44 | 144 | 135.7 | 141 | 212 | 110.54 | 129.25 | 128 | 167.4208 | 134.42 | 198.58 | 313 | 765 | 154.3 | 378.98 | 64.74 | 765
19230 | 插板 | PN63 | 80 | RJ | HG/T 21547-2016 | S32168(06Cr18Ni11Ti) | NB/T 47010 | Ⅱ型 | 2.75 | 1 |  | 0 | 123.75 | 224.4 | 155.27 | 157 | 275 | 662 | 136 | 392.84 | 197 | 109.48 | 173 | 300 | 177.65 | 178.72 | 449.4229 | 165 | 133.77 | 107.11 | 123.75 | 169 | 253.5 | 205.0125 | 196 | 195.51 | 168 | 141.61 | 236.5 | 130.98 | 154.275 | 216.07 | 186.7 | 220 | 176.61 | 196.35 | 157.1 | 133.28 | 179.35 | 121.76 | 163 | 218.28 | 169 | 158.8 | 165 | 250 | 129.36 | 151.25 | 128 | 195.9206 | 157.3 | 186.74 | 406 | 853 | 180.57 | 253.01 | 107.11 | 853
19231 | 插板 | PN63 | 100 | RJ | HG/T 21547-2016 | S32168(06Cr18Ni11Ti) | NB/T 47010 | Ⅱ型 | 4.29 | 1 |  | 0 | 193.05 | 350.064 | 229.1 | 244 | 313 | 735 | 213 | 555.1 | 250 | 170.79 | 270 | 300 | 277.13 | 228.87 | 701.0997 | 246 | 171.75 | 158.94 | 184.47 | 264 | 393.8 | 256.7565 | 305 | 304.99 | 249.4 | 217.07 | 248.82 | 204.33 | 240.669 | 314.29 | 265.55 | 343.2 | 227.23 | 306.31 | 240.2 | 177.87 | 279.78 | 189.94 | 238 | 371.8143 | 264 | 247.8 | 214.5 | 345 | 201.8 | 235.95 | 272 | 305.6305 | 245.39 | 271.89 | 488 | 1064 | 231.23 | 392.96 | 158.94 | 1064
19232 | 插板 | PN63 | 125 | RJ | HG/T 21547-2016 | S32168(06Cr18Ni11Ti) | NB/T 47010 | Ⅱ型 | 6.81 | 1 |  | 0 | 306.45 | 555.696 | 375.64 | 387 | 477 | 809 | 338 | 872.3 | 396 | 271.12 | 429 | 422 | 310.54 | 363.31 | 1112.9345 | 380 | 264.55 | 187.62 | 292.83 | 390 | 635.1 | 407.5785 | 485 | 341.75 | 394.4 | 340.55 | 394.98 | 324.35 | 382.041 | 502.32 | 421.54 | 340.5 | 360.7 | 343.22 | 381.4 | 222.46 | 444.13 | 301.51 | 363 | 590.2227 | 420 | 393.3 | 340.5 | 510 | 320.34 | 374.55 | 272 | 342.4677 | 374.55 | 431.6 | 777 | 1373 | 367.06 | 633.84 | 187.62 | 1373
19233 | 插板 | PN63 | 150 | RJ | HG/T 21547-2016 | S32168(06Cr18Ni11Ti) | NB/T 47010 | Ⅱ型 | 10.27 | 1 |  | 0 | 462.15 | 838.032 | 506.55 | 583 | 704 | 858 | 509 | 1293.2 | 597 | 408.87 | 647 | 643 | 468.31 | 547.9 | 1678.3902 | 574 | 400.56 | 380.5 | 441.61 | 587 | 960.8 | 614.6595 | 731 | 515.39 | 566.5 | 510.09 | 595.66 | 575.56 | 576.147 | 721.19 | 625.47 | 513.5 | 543.97 | 517.61 | 575.1 | 333.69 | 669.78 | 454.7 | 538 | 890.1009 | 633 | 593.1 | 513.5 | 800 | 483.1 | 564.85 | 575 | 516.4723 | 564.85 | 619.9 | 1068 | 1592 | 553.55 | 958.83 | 333.69 | 1678.3902
19234 | 插板 | PN63 | 200 | RJ | HG/T 21547-2016 | S32168(06Cr18Ni11Ti) | NB/T 47010 | Ⅱ型 | 18.63 | 1 |  | 0 | 838.35 | 1520.208 | 943.5 | 999 | 1257 | 1229 | 924 | 2220.4 | 1084 | 715.29 | 1174 | 1126 | 849.53 | 993.91 | 1522.3178 | 1014 | 844.32 | 690.24 | 801.09 | 1066 | 1709.9 | 1115.0055 | 1326 | 934.93 | 1023 | 919.73 | 1080.54 | 1044.08 | 1045.143 | 1279.63 | 1097.41 | 931.5 | 986.77 | 938.95 | 1043.3 | 444.92 | 1215 | 824.84 | 850 | 1614.6621 | 1148 | 1017.2 | 931.5 | 1565 | 832.54 | 1024.65 | 1043 | 936.8934 | 983.66 | 1087.02 | 1978 | 1877 | 1004.16 | 1706.41 | 444.92 | 2220.4
19235 | 插板 | PN63 | 250 | RJ | HG/T 21547-2016 | S32168(06Cr18Ni11Ti) | NB/T 47010 | Ⅱ型 | 30.5 | 1 |  | 0 | 1372.5 | 2488.8 | 1460.34 | 1636 | 1822 | 2032 | 1513 | 2986.56 | 1774 | 1171.04 | 1591 | 1799 | 1390.8 | 1627.18 | 2492.2541 | 1529 | 1464.63 | 1130.03 | 1311.5 | 1745 | 2101.8 | 1825.425 | 2172 | 1530.61 | 1677.5 | 1501.36 | 1769 | 1709.32 | 1653.1 | 1922.25 | 1766.17 | 1525 | 1615.48 | 1537.2 | 1708 | 551.74 | 1989.14 | 1350.39 | 1200 | 2643.435 | 1879 | 1665.3 | 1525 | 2100 | 1362.98 | 1677.5 | 1708 | 1533.8243 | 1610.4 | 1748.93 | 3210 | 2175 | 1643.95 | 2097.52 | 551.74 | 3210
19236 | 插板 | PN63 | 300 | RJ | HG/T 21547-2016 | S32168(06Cr18Ni11Ti) | NB/T 47010 | Ⅱ型 | 46.47 | 1 |  | 0 | 2091.15 | 3791.952 | 2184.71 | 2492 | 2755 | 3074 | 2305 | 4428.6 | 2703 | 1784.2 | 2424 | 2731 | 2119.03 | 2479.17 | 3797.2147 | 2330 | 2448.7 | 1721.71 | 1998.21 | 2454 | 2934.3 | 2781.2295 | 3309 | 2332.05 | 2557.5 | 2934.26 | 2695.26 | 2604.32 | 2518.674 | 2758.5 | 2690.95 | 2323.5 | 2461.36 | 2342.09 | 2602.3 | 911.89 | 3030.66 | 2057.46 | 1688 | 4027.5549 | 2863 | 2537.3 | 2323.5 | 3200 | 2076.65 | 2555.85 | 2602 | 2336.9473 | 2453.62 | 2664.68 | 4543 | 3314 | 2504.73 | 2928.27 | 911.89 | 4543
19237 | 插板 | PN63 | 350 | RJ | HG/T 21547-2016 | S32168(06Cr18Ni11Ti) | NB/T 47010 | Ⅱ型 | 65.52 | 1 |  | 0 | 2948.4 | 5346.432 | 2817.97 | 3513 | 3869 | 4335 | 3250 | 5581.5 | 3812 | 2515.62 | 3418 | 3932 | 2987.71 | 3495.49 | 5353.8521 | 3191 | 3505.84 | 1929.56 | 2817.36 | 3459 | 4360.8 | 3371.004 | 4665 | 3288.05 | 3144 | 3217.34 | 3800.16 | 3612.38 | 3551.184 | 3692.98 | 3597.83 | 3276 | 3361.18 | 3302.21 | 3595.8 | 1512.63 | 4273.06 | 2735.13 | 2438 | 5678.6184 | 4036 | 3577.4 | 2948.4 | 4260 | 2927.96 | 3603.6 | 3669 | 3294.9549 | 3459.46 | 3691.13 | 5764 | 4672 | 3531.53 | 4351.9 | 1512.63 | 5764
19238 | 插板 | PN63 | 400 | RJ | HG/T 21547-2016 | S32168(06Cr18Ni11Ti) | NB/T 47010 | Ⅱ型 | 94.97 | 1 |  | 0 | 4273.65 | 7749.552 | 4557.51 | 5092 | 5591 | 6284 | 4711 | 7869 | 5525 | 3646.34 | 4954 | 5689 | 4330.63 | 5066.65 | 7760.3074 | 4626 | 5292.63 | 2616.42 | 4083.71 | 5014 | 6202.4 | 4886.2065 | 6762 | 4765.97 | 4560 | 4660.39 | 5508.26 | 5236.07 | 5147.374 | 5306.54 | 5120.17 | 4748.5 | 4871.96 | 4786.49 | 5211.9 | 1873.92 | 4758.69 | 3964.52 | 3225 | 8231.0499 | 5850 | 5185.4 | 4273.65 | 6550 | 4244.02 | 5223.35 | 5318 | 4775.9785 | 5014.42 | 5254.69 | 5380 | 6772 | 5118.88 | 6189.76 | 1873.92 | 8231.0499
19239 | 插板 | PN100 | 15 | RJ | HG/T 21547-2016 | S32168(06Cr18Ni11Ti) | NB/T 47010 | Ⅱ型 | 0.33 | 1 |  | 0 | 15.18 | 68 | 25.07 | 25 | 65 | 441 | 42 | 85.4 | 24 | 17.46 | 33 | 300 | 21.32 | 21.45 | 233.6999 | 43 | 98.14 | 12.85 | 14.85 | 39 | 46.1 | 31.185 | 32 | 23.46 | 30 | 23.03 | 33.38 | 21.57 | 15.576 | 28.93 | 43.49 | 80 | 21.19 | 23.56 | 48 | 3029.28 | 16.54 | 14.61 | 30 | 147.66 | 20 | 27.7 | 19.8 | 60 | 16.69 | 18.15 | 128 | 23.5093 | 29.04 | 42.83 | 153 | 124 | 21.67 | 45.97 | 12.85 | 3029.28
19240 | 插板 | PN100 | 20 | RJ | HG/T 21547-2016 | S32168(06Cr18Ni11Ti) | NB/T 47010 | Ⅱ型 | 0.47 | 1 |  | 0 | 21.62 | 68 | 31.88 | 35 | 80 | 441 | 60 | 85.4 | 34 | 24.87 | 48 | 300 | 30.36 | 30.55 | 332.8453 | 44 | 102.41 | 18.31 | 21.15 | 56 | 71.5 | 44.415 | 43 | 33.41 | 34.3 | 29.89 | 40.42 | 30.73 | 69.56 | 43.4 | 61.94 | 80 | 30.18 | 33.56 | 50.1 | 5033.76 | 46.75 | 20.81 | 60 | 150.87 | 29 | 39.5 | 28.2 | 70 | 23.77 | 25.85 | 128 | 33.4802 | 41.36 | 60.99 | 153 | 145 | 30.86 | 71.39 | 18.31 | 5033.76
19241 | 插板 | PN100 | 25 | RJ | HG/T 21547-2016 | S32168(06Cr18Ni11Ti) | NB/T 47010 | Ⅱ型 | 0.61 | 1 |  | 0 | 28.06 | 68 | 37.68 | 45 | 94 | 441 | 78 | 85.4 | 44 | 32.29 | 62 | 300 | 39.41 | 39.64 | 431.9907 | 52 | 106.67 | 23.76 | 27.45 | 62 | 99.5 | 57.645 | 54 | 43.37 | 44.5 | 36.75 | 52.46 | 39.88 | 90.28 | 54.97 | 80.39 | 80 | 39.17 | 43.55 | 51.3 | 6428.64 | 60.68 | 27.01 | 75 | 154.08 | 38 | 51.2 | 36.6 | 80 | 30.85 | 33.55 | 128 | 43.4611 | 53.68 | 79.16 | 153 | 182 | 40.05 | 99.27 | 23.76 | 6428.64
19242 | 插板 | PN100 | 32 | RJ | HG/T 21547-2016 | S32168(06Cr18Ni11Ti) | NB/T 47010 | Ⅱ型 | 0.84 | 1 |  | 0 | 38.64 | 68.544 | 49.23 | 62 | 117 | 539 | 108 | 128.1 | 60 | 39.55 | 85 | 300 | 54.26 | 54.59 | 228.7971 | 72 | 110.94 | 32.72 | 37.8 | 86 | 129.9 | 62.622 | 72 | 59.72 | 61.3 | 48.02 | 72.24 | 54.92 | 96.6 | 69.43 | 83.03 | 80 | 53.94 | 59.98 | 65.9 | 7300.8 | 83.55 | 37.19 | 90 | 176.55 | 52 | 70.6 | 50.4 | 95 | 39.51 | 46.2 | 128 | 59.8454 | 73.92 | 80.28 | 198 | 221 | 55.15 | 129.59 | 32.72 | 7300.8
19243 | 插板 | PN100 | 40 | RJ | HG/T 21547-2016 | S32168(06Cr18Ni11Ti) | NB/T 47010 | Ⅱ型 | 1.16 | 1 |  | 0 | 53.36 | 94.656 | 61.22 | 85 | 150 | 539 | 148 | 162.26 | 83 | 54.62 | 95 | 300 | 74.94 | 75.39 | 315.9579 | 78 | 119.47 | 45.18 | 52.2 | 99 | 190.5 | 86.478 | 96 | 82.47 | 72 | 63.7 | 99.76 | 75.83 | 99.76 | 98.36 | 114.66 | 92.8 | 74.5 | 82.82 | 78 | 11484.48 | 115.38 | 51.36 | 120 | 184.575 | 72 | 97.4 | 69.6 | 130 | 54.57 | 63.8 | 128 | 82.6432 | 76.56 | 110.86 | 473 | 247 | 76.17 | 190.12 | 45.18 | 11484.48
19244 | 插板 | PN100 | 50 | RJ | HG/T 21547-2016 | S32168(06Cr18Ni11Ti) | NB/T 47010 | Ⅱ型 | 1.74 | 1 |  | 0 | 80.04 | 141.984 | 89.85 | 128 | 188 | 539 | 223 | 239.12 | 125 | 81.93 | 142 | 300 | 112.4 | 113.08 | 284.3621 | 112 | 123.74 | 67.77 | 78.3 | 141 | 274.2 | 129.717 | 141 | 123.7 | 102 | 92.12 | 149.64 | 113.75 | 121.8 | 141.76 | 147.66 | 139.2 | 111.74 | 124.24 | 110.1 | 14491.68 | 173.08 | 77.04 | 180 | 190.995 | 108 | 146.2 | 104.4 | 160 | 81.85 | 95.7 | 128 | 123.9598 | 114.84 | 147.04 | 263 | 281 | 114.25 | 273.64 | 67.77 | 14491.68
19245 | 插板 | PN100 | 65 | RJ | HG/T 21547-2016 | S32168(06Cr18Ni11Ti) | NB/T 47010 | Ⅱ型 | 2.82 | 1 |  | 0 | 126.9 | 230.112 | 110.19 | 161 | 282 | 613 | 140 | 384.3 | 202 | 125.44 | 230 | 300 | 182.17 | 183.27 | 460.8627 | 170 | 136.54 | 77.69 | 126.9 | 192 | 450.1 | 210.231 | 201 | 200.48 | 168 | 145.04 | 242.52 | 184.36 | 150.024 | 214.08 | 239.32 | 225.6 | 181.1 | 201.35 | 173.7 | 18632.16 | 280.5 | 124.86 | 225 | 208.65 | 174 | 162.9 | 169.2 | 255 | 132.65 | 155.1 | 128 | 200.901 | 161.3 | 238.3 | 342 | 918 | 185.16 | 449.2 | 77.69 | 18632.16
19246 | 插板 | PN100 | 80 | RJ | HG/T 21547-2016 | S32168(06Cr18Ni11Ti) | NB/T 47010 | Ⅱ型 | 3.29 | 1 |  | 0 | 148.05 | 268.464 | 161.79 | 187 | 323 | 662 | 163 | 452.62 | 236 | 146.35 | 207 | 300 | 212.53 | 213.82 | 537.6732 | 198 | 165.13 | 128.15 | 148.05 | 196 | 251.5 | 245.2695 | 234 | 233.9 | 191.4 | 251.5 | 282.94 | 156.7 | 175.028 | 241.33 | 223.36 | 263.2 | 211.28 | 234.91 | 208.2 | 15455.04 | 327.25 | 145.66 | 225 | 224.7 | 203 | 190 | 197.4 | 300 | 154.76 | 180.95 | 128 | 234.3912 | 188.19 | 223.41 | 473 | 1020 | 216.02 | 250.98 | 128 | 15455.04
19247 | 插板 | PN100 | 100 | RJ | HG/T 21547-2016 | S32168(06Cr18Ni11Ti) | NB/T 47010 | Ⅱ型 | 5.04 | 1 |  | 0 | 226.8 | 411.264 | 197.81 | 287 | 362 | 735 | 250 | 618.54 | 293 | 224.19 | 318 | 317 | 325.58 | 268.88 | 823.6696 | 282 | 216.01 | 186.73 | 216.72 | 300 | 382.6 | 301.644 | 359 | 358.31 | 290 | 382.57 | 292.32 | 240.05 | 268.128 | 345.17 | 311.98 | 252 | 266.95 | 359.86 | 310.5 | 25766.4 | 501.32 | 223.15 | 325 | 436.8168 | 310 | 291.1 | 252 | 405 | 237.08 | 277.2 | 272 | 359.0625 | 288.29 | 319.43 | 504 | 1250 | 271.66 | 381.79 | 186.73 | 25766.4
19248 | 插板 | PN100 | 125 | RJ | HG/T 21547-2016 | S32168(06Cr18Ni11Ti) | NB/T 47010 | Ⅱ型 | 8.16 | 1 |  | 0 | 367.2 | 665.856 | 201.59 | 464 | 566 | 809 | 405 | 983.32 | 475 | 335.46 | 514 | 518 | 372.1 | 435.34 | 1333.5602 | 456 | 323.76 | 224.81 | 350.88 | 451 | 737 | 488.376 | 581 | 409.5 | 475.6 | 406.7 | 473.28 | 388.65 | 434.112 | 558.44 | 505.11 | 408 | 432.21 | 411.26 | 466.1 | 49 | 786.54 | 361.28 | 525 | 707.2272 | 503 | 471.2 | 408 | 610 | 383.85 | 448.8 | 272 | 410.36 | 448.8 | 517.16 | 912 | 1645 | 439.82 | 735.46 | 49 | 1645
19249 | 插板 | PN100 | 150 | RJ | HG/T 21547-2016 | S32168(06Cr18Ni11Ti) | NB/T 47010 | Ⅱ型 | 12.59 | 1 |  | 0 | 566.55 | 1027.344 | 435.97 | 715 | 855 | 882 | 624 | 1490.84 | 732 | 517.58 | 793 | 806 | 574.1 | 671.68 | 2057.5396 | 685 | 478.43 | 466.46 | 541.37 | 696 | 890.5 | 753.5115 | 896 | 631.82 | 693 | 890.5 | 730.22 | 705.58 | 629.5 | 813.8 | 766.76 | 629.5 | 666.85 | 634.54 | 719.2 | 66.64 | 809.7 | 557.42 | 700 | 1091.1753 | 775 | 727.1 | 629.5 | 985 | 592.23 | 692.45 | 705 | 633.1468 | 692.45 | 759.93 | 1209 | 1952 | 678.6 | 888.68 | 66.64 | 2057.5396
19250 | 插板 | PN100 | 200 | RJ | HG/T 21547-2016 | S32168(06Cr18Ni11Ti) | NB/T 47010 | Ⅱ型 | 23.49 | 1 |  | 0 | 1057.05 | 1916.784 | 671.99 | 1260 | 1574 | 1607 | 1165 | 2680.34 | 1367 | 901.89 | 1480 | 1461 | 1071.14 | 1253.19 | 1919.4442 | 1279 | 1059.81 | 870.3 | 1010.07 | 1298 | 2062.5 | 1405.8765 | 1673 | 1178.82 | 1292.5 | 1157.87 | 1362.42 | 1316.45 | 1174.5 | 1464.84 | 1383.69 | 1174.5 | 1244.19 | 1183.9 | 1341.8 | 77.91 | 1510.71 | 1040.02 | 1250 | 2035.8783 | 1447 | 1282.6 | 1174.5 | 1975 | 1049.72 | 1291.95 | 1315 | 1181.2955 | 1240.27 | 1370.59 | 2222 | 2367 | 1266.11 | 2058.3 | 77.91 | 2680.34
19251 | 插板 | PN100 | 250 | RJ | HG/T 21547-2016 | S32168(06Cr18Ni11Ti) | NB/T 47010 | Ⅱ型 | 39.73 | 1 |  | 0 | 1787.85 | 3241.968 | 1186.82 | 2131 | 2361 | 2788 | 1971 | 3690.5 | 2311 | 1525.42 | 2072 | 2444 | 1811.69 | 2119.6 | 3246.4674 | 1992 | 1818.79 | 1472 | 1708.39 | 2195 | 2635.7 | 2377.8405 | 2829 | 1993.81 | 2183.5 | 1953.63 | 2304.34 | 2226.59 | 1986.5 | 2295.48 | 2300.65 | 1986.5 | 2104.37 | 2002.39 | 2269.3 | 105.35 | 2555.16 | 1759.05 | 2025 | 3443.3991 | 2447 | 2169.3 | 1986.5 | 2750 | 1775.45 | 2185.15 | 2225 | 1997.997 | 2097.74 | 2278.2 | 3984 | 2833 | 2141.45 | 2630.33 | 105.35 | 3984
19252 | 插板 | PN100 | 300 | RJ | HG/T 21547-2016 | S32168(06Cr18Ni11Ti) | NB/T 47010 | Ⅱ型 | 64.46 | 1 |  | 0 | 2900.7 | 5259.936 | 1962.38 | 3456 | 3807 | 4264 | 3197 | 5871.86 | 3750 | 2474.92 | 3362 | 3995 | 2939.38 | 3438.94 | 5267.2361 | 3140 | 3005.01 | 2388.24 | 2771.78 | 3287 | 4199.5 | 3857.931 | 4590 | 3234.86 | 3096 | 3165.4 | 3738.68 | 3612.53 | 2932.93 | 3493.73 | 3732.7 | 3223 | 3414.23 | 3248.78 | 3682 | 146.51 | 4145.62 | 2853.97 | 2949 | 5586.7482 | 3970 | 3519.5 | 3223 | 4450 | 2880.59 | 3545.3 | 3610 | 3241.6532 | 3403.49 | 3696.27 | 5886 | 4596 | 3474.39 | 4190.93 | 146.51 | 5886
19253 | 插板 | PN100 | 350 | RJ | HG/T 21547-2016 | S32168(06Cr18Ni11Ti) | NB/T 47010 | Ⅱ型 | 92.47 | 1 |  | 0 | 4161.15 | 7545.552 | 2915.73 | 4958 | 5444 | 6119 | 4587 | 7259 | 5379 | 3550.35 | 4824 | 5761 | 4216.63 | 4933.27 | 7556.0242 | 4504 | 4363.5 | 2723.24 | 3976.21 | 4716 | 5688.3 | 4757.5815 | 6584 | 4640.51 | 4440 | 4537.89 | 5363.26 | 5098.24 | 4207.385 | 5169.04 | 5077.71 | 4623.5 | 4743.71 | 4660.49 | 5074.7 | 181.79 | 5947.02 | 3860.16 | 4181 | 8014.3749 | 5696 | 5048.9 | 4161.15 | 6010 | 4132.3 | 5085.85 | 5178 | 4650.2551 | 4882.42 | 5209.39 | 7374 | 6594 | 4984.13 | 5676.7 | 181.79 | 8014.3749
19254 | 插板 | PN100 | 400 | RJ | HG/T 21547-2016 | S32168(06Cr18Ni11Ti) | NB/T 47010 | Ⅱ型 | 130.78 | 1 |  | 0 | 5885.1 | 10671.648 | 3315.55 | 7012 | 7684 | 8651 | 6487 | 10126 | 7608 | 5021.25 | 6822 | 8070 | 5963.57 | 6977.11 | 10686.4588 | 6370 | 6614.32 | 3602.99 | 5623.54 | 6670 | 7949.4 | 6728.631 | 9312 | 6563.06 | 6278.4 | 6415.08 | 7585.24 | 7210.42 | 5950.49 | 7099.71 | 7050.82 | 6539 | 6709.01 | 6591.31 | 7177.2 | 267.05 | 8410.86 | 5459.41 | 5250 | 11334.7026 | 8056 | 7140.6 | 5885.1 | 8990 | 5844.3 | 7192.9 | 7324 | 6576.8424 | 6905.18 | 7236.06 | 10163 | 9325 | 7049.04 | 7933.14 | 267.05 | 11334.7026
19255 | 插板 | PN20(CL150) | 25 | RJ | HG/T 21547-2016 | S32168(06Cr18Ni11Ti) | NB/T 47010 | Ⅱ型 | 0.43 | 1 |  | 0 | 19.78 | 68 | 19.05 | 32 | 79 | 368 | 55 | 85.4 | 31 | 22.76 | 44 | 300 | 27.78 | 27.95 | 304.518 | 43 | 51.2 | 16.75 | 19.35 | 51 | 53.4 | 40.635 | 40 | 30.57 | 31.4 | 27.93 | 36.98 | 28.12 | 70.95 | 37.61 | 56.67 | 80 | 27.61 | 30.7 | 62.6 | 349.37 | 50.87 | 19.04 | 33 | 150.87 | 27 | 40.6 | 25.8 | 80 | 21.74 | 23.65 | 128 | 30.6342 | 37.84 | 55.8 | 153 | 149 | 28.23 | 53.3 | 16.75 | 368
19256 | 插板 | PN20(CL150) | 32 | RJ | HG/T 21547-2016 | S32168(06Cr18Ni11Ti) | NB/T 47010 | Ⅱ型 | 0.52 | 1 |  | 0 | 23.92 | 68 | 32.64 | 39 | 88 | 441 | 67 | 85.4 | 37 | 24.48 | 53 | 300 | 33.59 | 33.79 | 184.1272 | 45 | 51.2 | 20.25 | 23.4 | 61 | 69.2 | 38.766 | 47 | 36.97 | 38 | 32.34 | 44.72 | 33.99 | 85.8 | 46.29 | 51.4 | 80 | 33.39 | 37.13 | 72.8 | 444.43 | 61.52 | 23.02 | 42 | 166.92 | 32 | 49.1 | 31.2 | 95 | 24.46 | 28.6 | 128 | 37.0476 | 45.76 | 49.7 | 153 | 182 | 34.14 | 69.05 | 20.25 | 444.43
19257 | 插板 | PN20(CL150) | 40 | RJ | HG/T 21547-2016 | S32168(06Cr18Ni11Ti) | NB/T 47010 | Ⅱ型 | 0.63 | 1 |  | 0 | 28.98 | 68 | 36.33 | 47 | 100 | 441 | 81 | 85.4 | 45 | 29.66 | 51 | 300 | 40.7 | 40.94 | 223.0772 | 54 | 55.47 | 24.54 | 28.35 | 62 | 94.7 | 46.9665 | 55 | 44.79 | 46 | 37.73 | 54.18 | 41.18 | 103.95 | 57.86 | 62.27 | 80 | 40.46 | 44.98 | 77.6 | 734.02 | 74.53 | 27.89 | 57 | 173.34 | 39 | 59.5 | 37.8 | 105 | 29.64 | 34.65 | 128 | 44.8841 | 41.58 | 60.21 | 339 | 214 | 41.37 | 94.47 | 24.54 | 734.02
19258 | 插板 | PN20(CL150) | 50 | RJ | HG/T 21547-2016 | S32168(06Cr18Ni11Ti) | NB/T 47010 | Ⅱ型 | 0.87 | 1 |  | 0 | 40.02 | 70.992 | 49.48 | 64 | 115 | 441 | 111 | 128.1 | 62 | 40.96 | 71 | 300 | 56.2 | 56.54 | 308.059 | 75 | 55.47 | 33.89 | 39.15 | 81 | 151.7 | 64.8585 | 74 | 61.85 | 63.5 | 49.49 | 74.82 | 56.88 | 143.55 | 83.9 | 73.83 | 80 | 55.87 | 62.12 | 100.4 | 1401.4 | 102.93 | 38.52 | 84 | 186.18 | 54 | 82.2 | 52.2 | 115 | 40.92 | 47.85 | 128 | 61.9799 | 57.42 | 73.52 | 191 | 235 | 57.12 | 151.39 | 33.89 | 1401.4
19259 | 插板 | PN20(CL150) | 65 | RJ | HG/T 21547-2016 | S32168(06Cr18Ni11Ti) | NB/T 47010 | Ⅱ型 | 1.26 | 1 |  | 0 | 56.7 | 102.816 | 58.44 | 72 | 149 | 490 | 62 | 196.42 | 90 | 50.16 | 103 | 300 | 81.4 | 81.89 | 446.1543 | 85 | 59.74 | 34.71 | 56.7 | 99 | 226.9 | 93.933 | 90 | 89.58 | 78 | 68.6 | 108.36 | 82.38 | 207.9 | 118.61 | 106.93 | 100.8 | 80.92 | 89.96 | 145.3 | 1743.36 | 113.99 | 55.79 | 135 | 202.23 | 77 | 86 | 75.6 | 135 | 59.27 | 69.3 | 128 | 89.7681 | 72.07 | 106.48 | 200 | 391 | 82.73 | 226.41 | 34.71 | 1743.36
19260 | 插板 | PN20(CL150) | 80 | RJ | HG/T 21547-2016 | S32168(06Cr18Ni11Ti) | NB/T 47010 | Ⅱ型 | 1.58 | 1 |  | 0 | 71.1 | 128.928 | 71.62 | 90 | 179 | 490 | 78 | 239.12 | 113 | 62.9 | 100 | 300 | 102.07 | 102.68 | 258.2139 | 102 | 69.76 | 61.54 | 71.1 | 108 | 159.8 | 117.789 | 112 | 112.33 | 96 | 84.28 | 135.88 | 75.25 | 158 | 140.32 | 107.27 | 126.4 | 101.47 | 112.81 | 159.4 | 2113.92 | 140.08 | 69.95 | 130 | 218.28 | 97 | 107.8 | 94.8 | 155 | 74.32 | 86.9 | 128 | 112.5659 | 90.38 | 107.29 | 306 | 466 | 103.74 | 159.51 | 61.54 | 2113.92
19261 | 插板 | PN20(CL150) | 100 | RJ | HG/T 21547-2016 | S32168(06Cr18Ni11Ti) | NB/T 47010 | Ⅱ型 | 2.81 | 1 |  | 0 | 126.45 | 229.296 | 143.22 | 160 | 224 | 588 | 139 | 409.92 | 163 | 111.87 | 177 | 300 | 181.53 | 149.91 | 459.2285 | 169 | 117.77 | 104.11 | 120.83 | 193 | 116.9 | 168.1785 | 200 | 199.77 | 168 | 144.55 | 162.98 | 133.84 | 238.85 | 235.72 | 173.94 | 224.8 | 158.2 | 200.63 | 204.6 | 3857.28 | 185.78 | 124.41 | 188 | 280.875 | 174 | 191.8 | 168.6 | 225 | 132.18 | 154.55 | 272 | 200.1895 | 160.73 | 178.09 | 373 | 741 | 151.46 | 202.94 | 104.11 | 3857.28
19262 | 插板 | PN20(CL150) | 125 | RJ | HG/T 21547-2016 | S32168(06Cr18Ni11Ti) | NB/T 47010 | Ⅱ型 | 3.76 | 1 |  | 0 | 169.2 | 306.816 | 192.57 | 214 | 289 | 686 | 186 | 563.64 | 219 | 149.69 | 237 | 300 | 171.46 | 200.6 | 614.4836 | 215 | 155.74 | 103.59 | 161.68 | 240 | 393.8 | 225.036 | 268 | 188.69 | 220.4 | 191.1 | 218.08 | 179.08 | 218.832 | 331.13 | 232.75 | 300.8 | 211.69 | 189.5 | 273.7 | 4685.28 | 248.59 | 166.47 | 240 | 325.8792 | 232 | 256.6 | 225.6 | 285 | 176.87 | 206.8 | 272 | 189.0862 | 206.8 | 238.3 | 540 | 758 | 202.66 | 392.96 | 103.59 | 4685.28
19263 | 插板 | PN20(CL150) | 150 | RJ | HG/T 21547-2016 | S32168(06Cr18Ni11Ti) | NB/T 47010 | Ⅱ型 | 4.96 | 1 |  | 0 | 223.2 | 404.736 | 285.97 | 282 | 371 | 735 | 246 | 690.52 | 289 | 197.47 | 313 | 300 | 226.18 | 264.62 | 810.5954 | 277 | 222.42 | 183.77 | 213.28 | 316 | 249 | 296.856 | 353 | 248.91 | 290 | 249.9 | 287.68 | 277.97 | 269.328 | 423.74 | 302.08 | 396.8 | 279.25 | 249.98 | 333.3 | 5644.32 | 327.93 | 219.6 | 303 | 429.8832 | 306 | 338.5 | 297.6 | 386 | 233.32 | 272.8 | 278 | 249.4327 | 272.8 | 299.39 | 612 | 769 | 267.34 | 248.54 | 183.77 | 5644.32
19264 | 插板 | PN20(CL150) | 200 | RJ | HG/T 21547-2016 | S32168(06Cr18Ni11Ti) | NB/T 47010 | Ⅱ型 | 8.92 | 1 |  | 0 | 401.4 | 727.872 | 444.98 | 479 | 647 | 827 | 442 | 1182.18 | 519 | 342.48 | 562 | 503 | 406.75 | 475.88 | 826.0665 | 498 | 370.33 | 330.49 | 383.56 | 568 | 456 | 533.862 | 635 | 447.64 | 516.2 | 443.94 | 517.36 | 499.91 | 484.356 | 752.06 | 525.44 | 446 | 472.46 | 449.57 | 599.4 | 7975.68 | 551.47 | 394.93 | 503 | 773.0964 | 550 | 543.2 | 446 | 750 | 398.62 | 490.6 | 500 | 448.58 | 470.98 | 520.46 | 1104 | 899 | 480.79 | 455.08 | 330.49 | 7975.68
19265 | 插板 | PN20(CL150) | 250 | RJ | HG/T 21547-2016 | S32168(06Cr18Ni11Ti) | NB/T 47010 | Ⅱ型 | 14.74 | 1 |  | 0 | 663.3 | 1202.784 | 776.94 | 791 | 936 | 992 | 731 | 1903.2 | 857 | 565.94 | 769 | 815 | 672.14 | 786.38 | 1365.0471 | 802 | 619.09 | 546.12 | 633.82 | 939 | 1133.9 | 882.189 | 1050 | 739.71 | 808.5 | 729.12 | 854.92 | 826.07 | 800.382 | 1147.74 | 853.55 | 737 | 780.73 | 742.9 | 990.5 | 10372.8 | 567.35 | 652.61 | 708 | 1277.5158 | 908 | 897.7 | 737 | 900 | 658.7 | 810.7 | 825 | 741.2634 | 778.27 | 845.22 | 1758 | 1029 | 794.49 | 1131.55 | 546.12 | 10372.8
19266 | 插板 | PN20(CL150) | 300 | RJ | HG/T 21547-2016 | S32168(06Cr18Ni11Ti) | NB/T 47010 | Ⅱ型 | 26.99 | 1 |  | 0 | 1214.55 | 2202.384 | 1314.18 | 1448 | 1681 | 1786 | 1339 | 3212.26 | 1570 | 1036.27 | 1408 | 1529 | 1230.74 | 1439.92 | 2499.4994 | 1353 | 979.1 | 999.98 | 1160.57 | 1587 | 1202.3 | 1615.3515 | 1922 | 1354.47 | 1485 | 1329.37 | 1565.42 | 1512.6 | 1465.557 | 2085.02 | 1562.92 | 1349.5 | 1429.57 | 1360.3 | 1692.8 | 13336.8 | 1551.8 | 1194.98 | 1075 | 2339.2233 | 1662 | 1643.7 | 1349.5 | 1550 | 1206.13 | 1484.45 | 1511 | 1357.3144 | 1425.07 | 1547.66 | 2749 | 1883 | 1454.76 | 1199.85 | 979.1 | 13336.8
19267 | 插板 | PN20(CL150) | 350 | RJ | HG/T 21547-2016 | S32168(06Cr18Ni11Ti) | NB/T 47010 | Ⅱ型 | 29.68 | 1 |  | 0 | 1335.6 | 2421.888 | 1592.72 | 1592 | 1845 | 1973 | 1472 | 3053.66 | 1727 | 1139.55 | 1548 | 1612 | 1353.41 | 1583.43 | 2748.6158 | 1488 | 1202.04 | 874.08 | 1276.24 | 1674 | 2179.9 | 1527.036 | 2113 | 1489.46 | 1633.5 | 1461.18 | 1721.44 | 1636.38 | 1611.624 | 2236.55 | 1629.79 | 1484 | 1572.05 | 1495.87 | 1795 | 12741.12 | 1665.95 | 1238.99 | 1405 | 2572.3656 | 1828 | 1807.5 | 1484 | 1660 | 1326.34 | 1632.4 | 1662 | 1492.5879 | 1567.1 | 1672.05 | 2790 | 2071 | 1599.75 | 2175.46 | 874.08 | 12741.12
19268 | 插板 | PN20(CL150) | 400 | RJ | HG/T 21547-2016 | S32168(06Cr18Ni11Ti) | NB/T 47010 | Ⅱ型 | 43.8 | 1 |  | 0 | 1971 | 3574.08 | 2294.32 | 2349 | 2703 | 2896 | 2172 | 4227.3 | 2548 | 1681.68 | 2285 | 2360 | 1997.28 | 2336.73 | 4056.2457 | 2196 | 1586.46 | 1206.69 | 1883.4 | 2470 | 3043.2 | 2253.51 | 3119 | 2198.06 | 2409 | 2153.06 | 2540.4 | 2414.87 | 1195.62 | 2755.7 | 2361.42 | 2190 | 2319.94 | 2207.52 | 2649 | 19089.6 | 2552.93 | 1828.43 | 1830 | 3796.146 | 2698 | 2667.4 | 2190 | 2360 | 1957.33 | 2409 | 2453 | 2202.6759 | 2312.64 | 2423.45 | 4020 | 3056 | 2360.82 | 3036.98 | 1195.62 | 19089.6
19269 | 插板 | PN20(CL150) | 450 | RJ | HG/T 21547-2016 | S32168(06Cr18Ni11Ti) | NB/T 47010 | Ⅱ型 | 61.22 | 1 |  | 0 | 2754.9 | 4995.552 | 3179.87 | 2905 | 3762 | 4052 | 3037 | 5398.5 | 3561 | 2350.52 | 3193 | 3341 | 2791.63 | 3266.09 | 5669.4832 | 2982 | 2267.89 | 1686.61 | 2632.46 | 3453 | 4114.9 | 3149.769 | 4359 | 3072.26 | 2937.6 | 3006.64 | 3550.76 | 3375.31 | 3324.246 | 4035.33 | 3239.47 | 3061 | 3140.59 | 3085.49 | 3706 | 70.72 | 3568.27 | 2555.63 | 2153 | 5305.9374 | 3771 | 3535.5 | 2754.9 | 3290 | 2735.8 | 3367.1 | 3428 | 3078.7117 | 3232.42 | 3325.72 | 5495 | 4271 | 3299.76 | 4106.52 | 70.72 | 5669.4832
19270 | 插板 | PN20(CL150) | 500 | RJ | HG/T 21547-2016 | S32168(06Cr18Ni11Ti) | NB/T 47010 | Ⅱ型 | 77.28 | 1 |  | 0 | 3477.6 | 6306.048 | 4184.7 | 3668 | 4739 | 5115 | 3833 | 6771 | 4496 | 2967.14 | 4031 | 4136 | 3523.97 | 4122.89 | 7156.7733 | 3764 | 2989.86 | 2275.9 | 3323.04 | 4359 | 5141 | 3976.056 | 5502 | 3878.22 | 3710.4 | 3793.58 | 4482.24 | 4260.75 | 4196.304 | 4764.95 | 4089.29 | 3864 | 3964.46 | 3894.91 | 4673.9 | 82.68 | 4504.35 | 3226.05 | 2743 | 6697.8576 | 4760 | 4462.9 | 3477.6 | 5100 | 3453.49 | 4250.4 | 4328 | 3886.3643 | 4080.38 | 4198.16 | 6873 | 5391 | 4165.39 | 5130.49 | 82.68 | 7156.7733
19271 | 插板 | PN20(CL150) | 600 | RJ | HG/T 21547-2016 | S32168(06Cr18Ni11Ti) | NB/T 47010 | Ⅱ型 | 130.78 | 1 |  | 0 | 5885.1 | 10671.648 | 6649.31 | 6206 | 7991 | 8651 | 6487 | 10797 | 7608 | 5021.25 | 6822 | 6912 | 5963.57 | 6977.11 | 12111.32 | 6370 | 4819.96 | 3851.47 | 5623.54 | 7376 | 8230.3 | 6728.631 | 9312 | 6563.06 | 6278.4 | 6415.08 | 7585.24 | 7210.42 | 7101.354 | 7240.02 | 6920.25 | 6539 | 6709.01 | 6591.31 | 7909.6 | 94.64 | 7622.65 | 5459.41 | 3938 | 11334.7026 | 8056 | 7552.6 | 5885.1 | 8270 | 5844.3 | 7192.9 | 7324 | 6576.8424 | 6905.18 | 7104.49 | 10335 | 9122 | 7049.04 | 8213.54 | 94.64 | 12111.32
19272 | 插板 | PN50(CL300) | 15 | RJ | HG/T 21547-2016 | S32168(06Cr18Ni11Ti) | NB/T 47010 | Ⅱ型 | 0.25 | 1 |  | 0 | 11.5 | 68 | 15.54 | 19 | 60 | 441 | 40 | 85.4 | 18 | 13.23 | 25 | 300 | 16.15 | 16.25 | 177.0454 | 39 | 68.27 | 9.74 | 11.25 | 35 | 36.4 | 23.625 | 26 | 17.77 | 30 | 19.11 | 26.5 | 16.34 | 13.575 | 23.14 | 32.95 | 80 | 16.06 | 17.85 | 56 | 130 | 34.65 | 11.07 | 27 | 146.055 | 16 | 23.6 | 15 | 60 | 12.64 | 13.75 | 128 | 17.8073 | 22 | 32.44 | 153 | 124 | 16.42 | 36.28 | 9.74 | 441
19273 | 插板 | PN50(CL300) | 20 | RJ | HG/T 21547-2016 | S32168(06Cr18Ni11Ti) | NB/T 47010 | Ⅱ型 | 0.41 | 1 |  | 0 | 18.86 | 68 | 25.4 | 31 | 77 | 441 | 52 | 85.4 | 29 | 21.69 | 41 | 300 | 26.49 | 26.65 | 290.3544 | 41 | 68.27 | 15.97 | 18.45 | 57 | 58.2 | 38.745 | 38 | 29.15 | 30 | 26.95 | 35.26 | 26.8 | 22.263 | 37.61 | 54.03 | 80 | 26.33 | 29.27 | 59.7 | 188.76 | 56.83 | 18.15 | 42 | 154.08 | 26 | 38.8 | 24.6 | 70 | 20.73 | 22.55 | 128 | 29.2112 | 36.08 | 53.21 | 153 | 145 | 26.92 | 58.09 | 15.97 | 441
19274 | 插板 | PN50(CL300) | 25 | RJ | HG/T 21547-2016 | S32168(06Cr18Ni11Ti) | NB/T 47010 | Ⅱ型 | 0.48 | 1 |  | 0 | 22.08 | 68 | 28.78 | 36 | 84 | 441 | 61 | 85.4 | 34 | 25.41 | 49 | 300 | 31.01 | 31.2 | 339.9271 | 45 | 72.54 | 18.7 | 21.6 | 58 | 71.5 | 45.36 | 44 | 34.13 | 35 | 30.38 | 41.28 | 31.38 | 79.2 | 43.4 | 63.26 | 80 | 30.83 | 34.27 | 64.5 | 236.08 | 66.53 | 21.25 | 54 | 157.29 | 29 | 45.4 | 28.8 | 80 | 24.27 | 26.4 | 128 | 34.2017 | 42.24 | 62.29 | 153 | 182 | 31.52 | 71.39 | 18.7 | 441
19275 | 插板 | PN50(CL300) | 32 | RJ | HG/T 21547-2016 | S32168(06Cr18Ni11Ti) | NB/T 47010 | Ⅱ型 | 0.63 | 1 |  | 0 | 28.98 | 68 | 40.37 | 47 | 100 | 490 | 81 | 85.4 | 45 | 29.66 | 64 | 300 | 40.7 | 40.94 | 171.5978 | 54 | 72.54 | 24.54 | 28.35 | 76 | 98.3 | 46.9665 | 55 | 44.79 | 46 | 37.73 | 54.18 | 41.18 | 103.95 | 54.97 | 62.27 | 80 | 40.46 | 44.98 | 72.7 | 330.72 | 53.99 | 27.89 | 69 | 168.525 | 39 | 59.5 | 37.8 | 95 | 29.64 | 34.65 | 128 | 44.8841 | 55.44 | 60.21 | 153 | 221 | 41.37 | 98.09 | 24.54 | 490
19276 | 插板 | PN50(CL300) | 40 | RJ | HG/T 21547-2016 | S32168(06Cr18Ni11Ti) | NB/T 47010 | Ⅱ型 | 0.81 | 1 |  | 0 | 37.26 | 68 | 50.71 | 60 | 119 | 490 | 104 | 128.1 | 58 | 38.14 | 66 | 300 | 52.33 | 52.64 | 220.6258 | 70 | 81.07 | 31.55 | 36.45 | 81 | 127.4 | 60.3855 | 69 | 57.59 | 59.1 | 46.55 | 69.66 | 52.96 | 133.65 | 72.33 | 80.06 | 80 | 52.02 | 57.83 | 93.4 | 424.84 | 69.41 | 35.86 | 96 | 176.55 | 50 | 76.6 | 48.6 | 105 | 38.1 | 44.55 | 128 | 57.7109 | 53.46 | 77.41 | 408 | 247 | 53.18 | 127.14 | 31.55 | 490
19277 | 插板 | PN50(CL300) | 50 | RJ | HG/T 21547-2016 | S32168(06Cr18Ni11Ti) | NB/T 47010 | Ⅱ型 | 1.36 | 1 |  | 0 | 62.56 | 110.976 | 80.97 | 100 | 160 | 490 | 174 | 196.42 | 97 | 64.03 | 111 | 300 | 87.86 | 88.39 | 222.26 | 92 | 81.07 | 52.97 | 61.2 | 129 | 208.6 | 101.388 | 112 | 96.69 | 84 | 73.5 | 116.96 | 88.91 | 136 | 115.72 | 115.42 | 108.8 | 87.34 | 97.1 | 140.1 | 580.32 | 89.77 | 60.21 | 108 | 189.39 | 84 | 128.5 | 81.6 | 125 | 63.97 | 74.8 | 128 | 96.893 | 89.76 | 114.93 | 220 | 281 | 89.3 | 208.22 | 52.97 | 580.32
19278 | 插板 | PN50(CL300) | 65 | RJ | HG/T 21547-2016 | S32168(06Cr18Ni11Ti) | NB/T 47010 | Ⅱ型 | 1.91 | 1 |  | 0 | 85.95 | 155.856 | 102.17 | 109 | 209 | 564 | 95 | 273.28 | 137 | 84.96 | 156 | 300 | 123.39 | 124.13 | 312.1446 | 123 | 87.47 | 52.62 | 85.95 | 153 | 63.4 | 142.3905 | 136 | 135.79 | 114 | 100.45 | 164.26 | 124.87 | 162.35 | 159.12 | 162.09 | 152.8 | 122.66 | 136.37 | 192.5 | 873.6 | 126.08 | 84.57 | 162 | 203.835 | 118 | 130.4 | 114.6 | 170 | 89.85 | 105.05 | 128 | 136.0752 | 109.25 | 161.4 | 256 | 622 | 125.41 | 123.72 | 52.62 | 873.6
19279 | 插板 | PN50(CL300) | 80 | RJ | HG/T 21547-2016 | S32168(06Cr18Ni11Ti) | NB/T 47010 | Ⅱ型 | 2.69 | 1 |  | 0 | 121.05 | 219.504 | 125.62 | 153 | 281 | 613 | 133 | 384.3 | 193 | 119.66 | 170 | 300 | 173.77 | 174.82 | 439.6173 | 162 | 95.37 | 104.78 | 121.05 | 179 | 243.4 | 200.5395 | 192 | 191.24 | 162 | 138.67 | 231.34 | 128.12 | 156.558 | 207.66 | 182.63 | 215.2 | 172.75 | 192.07 | 256.1 | 1606.8 | 177.41 | 119.1 | 205 | 219.885 | 166 | 183.6 | 161.4 | 245 | 126.54 | 147.95 | 128 | 191.6416 | 153.87 | 182.66 | 372 | 834 | 176.63 | 242.94 | 95.37 | 1606.8
19280 | 插板 | PN50(CL300) | 100 | RJ | HG/T 21547-2016 | S32168(06Cr18Ni11Ti) | NB/T 47010 | Ⅱ型 | 4.27 | 1 |  | 0 | 192.15 | 348.432 | 185.35 | 243 | 324 | 686 | 212 | 531.92 | 248 | 189.94 | 269 | 300 | 275.84 | 227.8 | 697.8312 | 245 | 140.28 | 158.2 | 183.61 | 284 | 382.3 | 255.5595 | 304 | 303.57 | 249.4 | 216.09 | 247.66 | 203.37 | 231.861 | 311.49 | 264.32 | 341.6 | 233.28 | 304.88 | 334.8 | 1690.14 | 281.62 | 189.05 | 303 | 370.0809 | 263 | 291.4 | 234.85 | 345 | 200.86 | 234.85 | 272 | 304.2075 | 244.24 | 270.62 | 402 | 1059 | 230.15 | 381.52 | 140.28 | 1690.14
19281 | 插板 | PN50(CL300) | 125 | RJ | HG/T 21547-2016 | S32168(06Cr18Ni11Ti) | NB/T 47010 | Ⅱ型 | 6.42 | 1 |  | 0 | 288.9 | 523.872 | 303.91 | 365 | 470 | 735 | 318 | 833.26 | 373 | 263.93 | 405 | 392 | 292.75 | 342.51 | 1049.1981 | 359 | 213.35 | 176.87 | 276.06 | 396 | 609.6 | 384.237 | 457 | 322.18 | 371.2 | 321.44 | 372.36 | 305.78 | 348.606 | 482.67 | 397.4 | 321 | 350.75 | 323.57 | 503.3 | 2595.9 | 384.07 | 284.25 | 410 | 556.4214 | 395 | 438.2 | 353.1 | 480 | 302 | 353.1 | 272 | 322.8566 | 353.1 | 406.89 | 795 | 1294 | 346.04 | 608.32 | 176.87 | 2595.9
19282 | 插板 | PN50(CL300) | 150 | RJ | HG/T 21547-2016 | S32168(06Cr18Ni11Ti) | NB/T 47010 | Ⅱ型 | 9.32 | 1 |  | 0 | 419.4 | 760.512 | 409.83 | 529 | 667 | 858 | 462 | 1189.5 | 542 | 383.15 | 587 | 566 | 424.99 | 497.22 | 1523.135 | 521 | 331.22 | 345.31 | 400.76 | 576 | 380.5 | 557.802 | 664 | 467.71 | 539.4 | 463.54 | 540.56 | 522.32 | 445.496 | 665.07 | 567.61 | 466 | 509.18 | 469.73 | 730.7 | 4376.31 | 494.52 | 412.64 | 520 | 807.7644 | 575 | 636.1 | 512.6 | 725 | 438.41 | 512.6 | 522 | 468.6922 | 512.6 | 562.56 | 958 | 1445 | 502.35 | 573.45 | 331.22 | 4376.31
19283 | 插板 | PN50(CL300) | 200 | RJ | HG/T 21547-2016 | S32168(06Cr18Ni11Ti) | NB/T 47010 | Ⅱ型 | 17.08 | 1 |  | 0 | 768.6 | 1393.728 | 763.35 | 916 | 1201 | 1134 | 847 | 2102.06 | 994 | 655.78 | 1076 | 1022 | 778.85 | 911.22 | 1395.6623 | 930 | 613.91 | 632.81 | 734.44 | 1055 | 1583.8 | 1022.238 | 1216 | 857.14 | 940.5 | 843.78 | 990.64 | 957.21 | 816.424 | 1192.64 | 1006.11 | 854 | 933.14 | 860.83 | 1147.8 | 5232.6 | 906.27 | 756.22 | 805 | 1480.3236 | 1052 | 1040.2 | 939.4 | 1435 | 763.27 | 939.4 | 956 | 858.94 | 901.82 | 996.58 | 1768 | 1721 | 920.61 | 1580.55 | 613.91 | 5232.6
19284 | 插板 | PN50(CL300) | 250 | RJ | HG/T 21547-2016 | S32168(06Cr18Ni11Ti) | NB/T 47010 | Ⅱ型 | 27.27 | 1 |  | 0 | 1227.15 | 2225.232 | 1181.5 | 1463 | 1698 | 1807 | 1353 | 2751.1 | 1586 | 1047.02 | 1423 | 1590 | 1243.51 | 1454.85 | 2228.3203 | 1367 | 1017.67 | 1010.35 | 1172.61 | 1684 | 1091.5 | 1632.1095 | 1942 | 1368.52 | 1501.5 | 1343.09 | 1581.66 | 1528.29 | 1303.506 | 1759.49 | 1579.13 | 1363.5 | 1489.85 | 1374.41 | 1832.5 | 8034.54 | 1752.33 | 1207.38 | 1165 | 2363.4909 | 1680 | 1660.7 | 1499.85 | 1600 | 1218.64 | 1499.85 | 1527 | 1371.3939 | 1439.86 | 1563.72 | 2786 | 1945 | 1469.85 | 1089.24 | 1010.35 | 8034.54
19285 | 插板 | PN50(CL300) | 300 | RJ | HG/T 21547-2016 | S32168(06Cr18Ni11Ti) | NB/T 47010 | Ⅱ型 | 41.56 | 1 |  | 0 | 1870.2 | 3391.296 | 1767.57 | 2229 | 2567 | 2752 | 2061 | 4060.16 | 2418 | 1595.68 | 2168 | 2376 | 1895.14 | 2217.23 | 3396.0027 | 2084 | 1641.18 | 1539.8 | 1787.08 | 2369 | 2848.6 | 2487.366 | 2959 | 2085.65 | 2288 | 2043.3 | 2410.48 | 2329.15 | 1986.568 | 2511.55 | 2406.62 | 2078 | 2270.56 | 2094.62 | 2606.7 | 11138.4 | 2307.31 | 1840.07 | 1725 | 3602.0052 | 2560 | 2531 | 2285.8 | 2350 | 1857.23 | 2285.8 | 2327 | 2090.0299 | 2194.37 | 2383.13 | 3786 | 2964 | 2240.08 | 2842.75 | 1539.8 | 11138.4
19286 | 插板 | PN50(CL300) | 350 | RJ | HG/T 21547-2016 | S32168(06Cr18Ni11Ti) | NB/T 47010 | Ⅱ型 | 54.49 | 1 |  | 0 | 2452.05 | 4446.384 | 2279.91 | 2922 | 3353 | 3605 | 2703 | 4758 | 3170 | 2092.12 | 2842 | 3135 | 2484.74 | 2907.04 | 4452.555 | 2654 | 2044.94 | 1604.73 | 2343.07 | 3139 | 2315 | 2803.5105 | 3880 | 2734.52 | 2616 | 2676.87 | 3160.42 | 3004.25 | 2604.622 | 3179.44 | 2992.15 | 2724.5 | 2886.15 | 2746.3 | 3295.6 | 12852 | 3069.24 | 2274.69 | 2335 | 4722.6483 | 3357 | 3318.4 | 2724.5 | 3050 | 2435.05 | 2996.95 | 3051 | 2740.2625 | 2877.07 | 3069.75 | 4782 | 3886 | 2937.01 | 2310.3 | 1604.73 | 12852
19287 | 插板 | PN50(CL300) | 400 | RJ | HG/T 21547-2016 | S32168(06Cr18Ni11Ti) | NB/T 47010 | Ⅱ型 | 74.94 | 1 |  | 0 | 3372.3 | 6115.104 | 3687.3 | 4018 | 4596 | 4957 | 3717 | 6283 | 4360 | 2877.29 | 3909 | 4217 | 3417.26 | 3998.05 | 6123.591 | 3650 | 3003.94 | 2064.6 | 3222.42 | 4317 | 4907.2 | 3855.663 | 5336 | 3760.79 | 3595.2 | 3678.92 | 4346.52 | 4131.74 | 3387.288 | 4206.51 | 4040.29 | 3747 | 3969.32 | 3776.98 | 4532.4 | 15978.3 | 4221.12 | 3128.37 | 2990 | 6495.0498 | 4617 | 4563.9 | 3747 | 4030 | 3348.92 | 4121.7 | 4197 | 3768.6877 | 3956.83 | 4146.43 | 6192 | 5344 | 4039.27 | 4897.14 | 2064.6 | 15978.3
19288 | 插板 | PN50(CL300) | 450 | RJ | HG/T 21547-2016 | S32168(06Cr18Ni11Ti) | NB/T 47010 | Ⅱ型 | 105.74 | 1 |  | 0 | 4758.3 | 8628.384 | 4994.49 | 5018 | 6469 | 7005 | 5245 | 8845 | 6151 | 4059.85 | 5516 | 6020 | 4821.74 | 5641.23 | 8640.3591 | 5150 | 4339.5 | 2913.14 | 4546.82 | 6091 | 6672.4 | 5440.323 | 7529 | 5306.45 | 5073.6 | 5188.12 | 6132.92 | 5829.87 | 4779.448 | 6033.36 | 5595.25 | 5287 | 5600.7 | 5329.3 | 6395.2 | 16057.86 | 5955.98 | 4414.12 | 3763 | 9164.4858 | 6514 | 6106.5 | 5287 | 5685 | 4725.31 | 5815.7 | 5921 | 5317.5935 | 5583.07 | 5744.22 | 8227 | 7540 | 5699.39 | 6658.81 | 2913.14 | 16057.86
19289 | 插板 | PN50(CL300) | 500 | RJ | HG/T 21547-2016 | S32168(06Cr18Ni11Ti) | NB/T 47010 | Ⅱ型 | 141.96 | 1 |  | 0 | 6388.2 | 11583.936 | 6325.2 | 6737 | 8671 | 9391 | 7041 | 12017 | 8259 | 5450.5 | 7405 | 8004 | 6473.38 | 7573.57 | 11600.013 | 6914 | 5654.79 | 4180.72 | 6104.28 | 8177 | 9107.1 | 7303.842 | 10108 | 7124.12 | 6816 | 6962.9 | 8233.68 | 7826.82 | 6416.592 | 14171.37 | 7511.84 | 7098 | 7282.55 | 7154.78 | 8585.7 | 22623.6 | 7996.14 | 5926.12 | 4610 | 12303.6732 | 8745 | 8198.2 | 6388.2 | 9370 | 6343.91 | 7807.8 | 7950 | 7139.0807 | 7495.49 | 7711.84 | 11782 | 10122 | 7651.64 | 9088.55 | 4180.72 | 22623.6
19290 | 插板 | PN50(CL300) | 600 | RJ | HG/T 21547-2016 | S32168(06Cr18Ni11Ti) | NB/T 47010 | Ⅱ型 | 230.65 | 1 |  | 0 | 10379.25 | 18821.04 | 10290.81 | 10945 | 14064 | 15262 | 11440 | 19398 | 13418 | 8855.72 | 12032 | 12726 | 10517.64 | 12305.18 | 18847.1611 | 11234 | 9189.96 | 6792.64 | 9917.95 | 13285 | 14695.9 | 11866.9425 | 16423 | 11574.93 | 11073.6 | 11308.71 | 13377.7 | 12716.66 | 10425.38 | 12162.12 | 12204.89 | 11532.5 | 11832.35 | 11624.76 | 13433.1 | 52 | 12991.75 | 9628.48 | 6868 | 19990.4355 | 14208 | 13320 | 10379.25 | 14600 | 10307.29 | 12685.75 | 12916 | 11599.2374 | 12178.32 | 12529.83 | 18184 | 16446 | 12432.04 | 14665.89 | 52 | 19990.4355
19291 | 插板 | PN110(CL600) | 15 | RJ | HG/T 21547-2016 | S32168(06Cr18Ni11Ti) | NB/T 47010 | Ⅱ型 | 0.25 | 1 |  | 0 | 11.5 | 68 | 27.63 | 19 | 60 | 490 | 40 | 85.4 | 18 | 13.23 | 25 | 300 | 16.15 | 16.25 | 177.0454 | 39 | 76.81 | 9.74 | 11.25 | 31 | 38.8 | 23.625 | 26 | 17.77 | 30 | 19.11 | 26.5 | 16.34 | 41.25 | 23.14 | 32.95 | 80 | 16.06 | 17.85 | 56 | 70.72 | 22.05 | 11.07 | 42 | 147.66 | 16 | 21 | 15 | 60 | 12.64 | 13.75 | 128 | 17.8073 | 22 | 32.44 | 138 | 124 | 16.42 | 38.73 | 9.74 | 490
19292 | 插板 | PN110(CL600) | 20 | RJ | HG/T 21547-2016 | S32168(06Cr18Ni11Ti) | NB/T 47010 | Ⅱ型 | 0.44 | 1 |  | 0 | 20.24 | 68 | 35.14 | 33 | 80 | 490 | 56 | 85.4 | 32 | 23.28 | 45 | 300 | 28.42 | 28.6 | 311.5999 | 44 | 81.07 | 17.14 | 19.8 | 54 | 64.3 | 41.58 | 41 | 31.28 | 32.1 | 28.42 | 37.84 | 28.76 | 72.6 | 37.61 | 57.99 | 80 | 28.26 | 31.42 | 64.1 | 82.68 | 38.81 | 19.48 | 54 | 168.525 | 27 | 37 | 26.4 | 70 | 22.25 | 24.2 | 128 | 31.3457 | 38.72 | 57.1 | 138 | 145 | 28.89 | 64.16 | 17.14 | 490
19293 | 插板 | PN110(CL600) | 25 | RJ | HG/T 21547-2016 | S32168(06Cr18Ni11Ti) | NB/T 47010 | Ⅱ型 | 0.54 | 1 |  | 0 | 24.84 | 68 | 41.53 | 40 | 90 | 490 | 69 | 85.4 | 39 | 28.58 | 55 | 300 | 34.88 | 35.09 | 382.418 | 46 | 89.61 | 21.03 | 24.3 | 57 | 75.3 | 51.03 | 48 | 38.39 | 39.4 | 33.32 | 46.44 | 35.31 | 89.1 | 46.29 | 71.17 | 80 | 34.68 | 38.56 | 72.6 | 111.8 | 47.63 | 23.91 | 69 | 160.5 | 34 | 45.4 | 32.4 | 80 | 27.31 | 29.7 | 128 | 38.4706 | 47.52 | 70.08 | 138 | 182 | 35.46 | 75.11 | 21.03 | 490
19294 | 插板 | PN110(CL600) | 32 | RJ | HG/T 21547-2016 | S32168(06Cr18Ni11Ti) | NB/T 47010 | Ⅱ型 | 0.71 | 1 |  | 0 | 32.66 | 68 | 54.26 | 52 | 108 | 539 | 91 | 128.1 | 51 | 33.43 | 72 | 300 | 45.87 | 46.14 | 193.388 | 61 | 93.87 | 27.65 | 31.95 | 75 | 108 | 52.9305 | 62 | 50.48 | 51.8 | 41.65 | 61.06 | 46.41 | 117.15 | 57.86 | 70.18 | 80 | 45.6 | 50.69 | 81.9 | 155.48 | 62.63 | 31.44 | 96 | 171.735 | 44 | 59.6 | 42.6 | 95 | 33.4 | 39.05 | 128 | 50.586 | 62.48 | 67.85 | 184 | 221 | 46.62 | 107.78 | 27.65 | 539
19295 | 插板 | PN110(CL600) | 40 | RJ | HG/T 21547-2016 | S32168(06Cr18Ni11Ti) | NB/T 47010 | Ⅱ型 | 0.91 | 1 |  | 0 | 41.86 | 74.256 | 67.47 | 67 | 129 | 539 | 116 | 128.1 | 65 | 42.85 | 74 | 300 | 58.79 | 59.14 | 247.8635 | 72 | 98.14 | 35.44 | 40.95 | 80 | 145.6 | 67.8405 | 77 | 64.7 | 66.4 | 51.45 | 78.26 | 59.49 | 150.15 | 75.22 | 89.95 | 80 | 58.44 | 64.97 | 104.6 | 192.92 | 80.27 | 40.29 | 135 | 184.575 | 56 | 76.4 | 54.6 | 105 | 42.81 | 50.05 | 128 | 64.8359 | 60.06 | 86.97 | 440 | 247 | 59.75 | 145.33 | 35.44 | 539
19296 | 插板 | PN110(CL600) | 50 | RJ | HG/T 21547-2016 | S32168(06Cr18Ni11Ti) | NB/T 47010 | Ⅱ型 | 1.6 | 1 |  | 0 | 73.6 | 130.56 | 99.02 | 118 | 183 | 539 | 205 | 213.5 | 115 | 75.33 | 131 | 300 | 103.36 | 103.98 | 261.4824 | 103 | 102.41 | 62.32 | 72 | 134 | 235.4 | 119.28 | 130 | 113.75 | 96 | 85.26 | 137.6 | 104.6 | 160 | 118.61 | 135.78 | 128 | 102.75 | 114.24 | 161.3 | 283.4 | 141.14 | 70.84 | 162 | 195.81 | 99 | 134.4 | 96 | 144 | 75.26 | 88 | 128 | 113.9889 | 105.6 | 135.21 | 234 | 281 | 105.06 | 234.92 | 62.32 | 539
19297 | 插板 | PN110(CL600) | 65 | RJ | HG/T 21547-2016 | S32168(06Cr18Ni11Ti) | NB/T 47010 | Ⅱ型 | 2.33 | 1 |  | 0 | 104.85 | 190.128 | 121.43 | 133 | 248 | 613 | 116 | 307.44 | 167 | 103.65 | 190 | 300 | 150.52 | 151.43 | 380.7837 | 144 | 110.94 | 64.19 | 104.85 | 164 | 354.3 | 173.7015 | 166 | 165.65 | 138 | 121.03 | 200.38 | 152.33 | 198.05 | 167.79 | 197.73 | 186.4 | 149.63 | 166.36 | 234.9 | 370.76 | 205.53 | 103.16 | 246 | 208.65 | 143 | 134.6 | 139.8 | 210 | 109.6 | 128.15 | 128 | 165.9979 | 133.28 | 196.89 | 286 | 759 | 152.99 | 353.55 | 64.19 | 759
19298 | 插板 | PN110(CL600) | 80 | RJ | HG/T 21547-2016 | S32168(06Cr18Ni11Ti) | NB/T 47010 | Ⅱ型 | 3.38 | 1 |  | 0 | 152.1 | 275.808 | 178.29 | 192 | 344 | 662 | 168 | 435.54 | 242 | 150.35 | 213 | 300 | 218.35 | 219.67 | 552.3816 | 203 | 120.97 | 131.65 | 152.1 | 208 | 287.9 | 251.979 | 241 | 240.3 | 197.2 | 172.48 | 290.68 | 160.98 | 196.716 | 224.5 | 229.47 | 270.4 | 217.06 | 241.33 | 321.8 | 70.72 | 298.15 | 149.65 | 260 | 224.7 | 208 | 195.2 | 202.8 | 305 | 159 | 185.9 | 128 | 240.8046 | 193.34 | 229.52 | 440 | 1048 | 221.93 | 287.34 | 70.72 | 1048
19299 | 插板 | PN110(CL600) | 100 | RJ | HG/T 21547-2016 | S32168(06Cr18Ni11Ti) | NB/T 47010 | Ⅱ型 | 5.27 | 1 |  | 0 | 237.15 | 430.032 | 205.71 | 300 | 392 | 711 | 261 | 627.08 | 307 | 234.43 | 332 | 325 | 340.44 | 281.15 | 861.2577 | 294 | 182.41 | 195.25 | 226.61 | 325 | 459.8 | 315.4095 | 375 | 374.67 | 307.4 | 265.09 | 305.66 | 251 | 286.161 | 336.74 | 326.22 | 263.5 | 279.13 | 376.28 | 413.2 | 82.68 | 464.87 | 233.33 | 478 | 456.7509 | 325 | 304.3 | 263.5 | 420 | 247.9 | 289.85 | 272 | 375.4568 | 301.44 | 334 | 504 | 1307 | 284.05 | 458.88 | 82.68 | 1307
19300 | 插板 | PN110(CL600) | 125 | RJ | HG/T 21547-2016 | S32168(06Cr18Ni11Ti) | NB/T 47010 | Ⅱ型 | 8.41 | 1 |  | 0 | 378.45 | 686.256 | 444.87 | 478 | 605 | 809 | 417 | 983.32 | 489 | 345.74 | 530 | 521 | 383.5 | 448.67 | 1374.4169 | 470 | 283.75 | 231.7 | 361.63 | 481 | 740.3 | 503.3385 | 599 | 422.05 | 487.2 | 418.95 | 487.78 | 400.55 | 456.663 | 538.79 | 520.59 | 420.5 | 445.45 | 423.86 | 612.3 | 94.64 | 741.85 | 372.35 | 773 | 728.8947 | 519 | 485.7 | 420.5 | 630 | 395.61 | 462.55 | 272 | 422.9363 | 462.55 | 533.01 | 877 | 1695 | 453.3 | 738.78 | 94.64 | 1695
19301 | 插板 | PN110(CL600) | 150 | RJ | HG/T 21547-2016 | S32168(06Cr18Ni11Ti) | NB/T 47010 | Ⅱ型 | 12.28 | 1 |  | 0 | 552.6 | 1002.048 | 685.71 | 697 | 868 | 858 | 609 | 1427.4 | 714 | 504.83 | 774 | 756 | 559.97 | 655.14 | 2006.8774 | 668 | 440.56 | 454.97 | 528.04 | 702 | 1074.1 | 734.958 | 874 | 616.26 | 676.5 | 608.58 | 712.24 | 688.21 | 586.984 | 746.45 | 747.88 | 614 | 650.43 | 618.91 | 866.4 | 130 | 1083.23 | 543.7 | 925 | 1064.3076 | 756 | 709.2 | 614 | 960 | 577.65 | 675.4 | 688 | 617.5541 | 675.4 | 741.22 | 1130 | 1904 | 661.89 | 1071.89 | 130 | 2006.8774
19302 | 插板 | PN110(CL600) | 200 | RJ | HG/T 21547-2016 | S32168(06Cr18Ni11Ti) | NB/T 47010 | Ⅱ型 | 22.84 | 1 |  | 0 | 1027.8 | 1863.744 | 1211.04 | 1225 | 1593 | 1512 | 1133 | 2537.6 | 1329 | 876.93 | 1439 | 1390 | 1041.5 | 1218.51 | 1866.3306 | 1243 | 834.72 | 846.22 | 982.12 | 1306 | 1967.4 | 1366.974 | 1626 | 1146.2 | 1254 | 1126.02 | 1324.72 | 1280.03 | 1091.752 | 1358.2 | 1345.4 | 1142 | 1209.76 | 1151.14 | 1534.8 | 188.76 | 2014.74 | 1011.24 | 1325 | 1979.5428 | 1407 | 1247.1 | 1142 | 1820 | 1020.67 | 1256.2 | 1279 | 1148.607 | 1205.95 | 1332.67 | 2117 | 2302 | 1231.08 | 1963.43 | 188.76 | 2537.6
19303 | 插板 | PN110(CL600) | 250 | RJ | HG/T 21547-2016 | S32168(06Cr18Ni11Ti) | NB/T 47010 | Ⅱ型 | 36.83 | 1 |  | 0 | 1657.35 | 3005.328 | 2002.43 | 1975 | 2279 | 2436 | 1827 | 3314.74 | 2143 | 1414.07 | 1921 | 2192 | 1679.45 | 1964.88 | 3009.499 | 1847 | 1402.23 | 1364.55 | 1583.69 | 2107 | 2360.4 | 2204.2755 | 2622 | 1848.28 | 2024 | 1811.53 | 2136.14 | 2064.06 | 1760.474 | 2040.12 | 2132.72 | 1841.5 | 1950.76 | 1856.23 | 2475 | 236.08 | 3029.73 | 1630.65 | 2150 | 3192.0561 | 2269 | 2010.9 | 1841.5 | 2535 | 1645.86 | 2025.65 | 2062 | 1852.1614 | 1944.62 | 2111.91 | 3552 | 2626 | 1985.14 | 2355.61 | 236.08 | 3552
19304 | 插板 | PN110(CL600) | 300 | RJ | HG/T 21547-2016 | S32168(06Cr18Ni11Ti) | NB/T 47010 | Ⅱ型 | 56.45 | 1 |  | 0 | 2540.25 | 4606.32 | 2975.23 | 3027 | 3472 | 3733 | 2800 | 4965.4 | 3284 | 2167.38 | 2945 | 3303 | 2574.12 | 3011.61 | 4612.713 | 2749 | 2217.22 | 2091.47 | 2427.35 | 2981 | 3563.1 | 3378.5325 | 4019 | 2832.89 | 2712 | 2772.91 | 3274.1 | 3163.63 | 2698.31 | 2952.14 | 3268.86 | 2822.5 | 2989.97 | 2845.08 | 3793.4 | 330.72 | 4316.3 | 2499.32 | 2575 | 4892.5215 | 3478 | 3082.2 | 2822.5 | 3880 | 2522.64 | 3104.75 | 3161 | 2838.8391 | 2980.56 | 3236.96 | 4826 | 4025 | 3042.66 | 3555.81 | 330.72 | 4965.4
19305 | 插板 | PN110(CL600) | 350 | RJ | HG/T 21547-2016 | S32168(06Cr18Ni11Ti) | NB/T 47010 | Ⅱ型 | 73.96 | 1 |  | 0 | 3328.2 | 6035.136 | 3383.21 | 3966 | 4537 | 4893 | 3668 | 5978 | 4303 | 2839.67 | 3858 | 4362 | 3372.58 | 3945.77 | 6043.512 | 3602 | 2832.73 | 2178.12 | 3180.28 | 3994 | 4705.8 | 3805.242 | 5266 | 3711.61 | 3552 | 3630.9 | 4289.68 | 4077.71 | 3535.288 | 3754.71 | 4061.29 | 3698 | 3917.41 | 3727.58 | 4473.1 | 424.84 | 4599.01 | 3087.46 | 3950 | 6410.1132 | 4556 | 4038.2 | 3698 | 4950 | 3305.12 | 4067.8 | 4142 | 3719.4044 | 3905.09 | 4166.61 | 6293 | 5274 | 3986.44 | 4696.16 | 424.84 | 6410.1132
19306 | 插板 | PN110(CL600) | 400 | RJ | HG/T 21547-2016 | S32168(06Cr18Ni11Ti) | NB/T 47010 | Ⅱ型 | 102.19 | 1 |  | 0 | 4598.55 | 8338.704 | 5297.25 | 5479 | 6253 | 6759 | 5069 | 7991 | 5945 | 3923.55 | 5331 | 5902 | 4659.86 | 5451.84 | 8350.277 | 4977 | 4097.88 | 2815.33 | 4394.17 | 5212 | 6318.9 | 5257.6755 | 7276 | 5128.3 | 4905.6 | 5014.17 | 5927.02 | 5634.14 | 4618.988 | 5017.51 | 5509.43 | 5109.5 | 5412.66 | 5150.38 | 6180.5 | 471.64 | 6354.41 | 4265.92 | 5450 | 8856.8073 | 6294 | 5579.6 | 5109.5 | 7025 | 4566.67 | 5620.45 | 5723 | 5139.0694 | 5395.63 | 5654.17 | 7878 | 7287 | 5508.04 | 6306.05 | 471.64 | 8856.8073
19307 | 插板 | PN110(CL600) | 450 | RJ | HG/T 21547-2016 | S32168(06Cr18Ni11Ti) | NB/T 47010 | Ⅱ型 | 144.71 | 1 |  | 0 | 6511.95 | 11808.336 | 7270.64 | 6867 | 8838 | 9573 | 7178 | 11285 | 8419 | 5556.09 | 7549 | 8452 | 6598.78 | 7720.28 | 11824.7244 | 7048 | 5937.47 | 3986.76 | 6222.53 | 7380 | 8616.9 | 7445.3295 | 10303 | 7262.12 | 6945.6 | 7097.65 | 8393.18 | 7978.44 | 6540.892 | 7214.77 | 7657.36 | 7235.5 | 7423.62 | 7293.38 | 8752 | 873.6 | 8998.41 | 6040.92 | 6300 | 12542.0157 | 8914 | 7293.4 | 6511.95 | 9230 | 6466.8 | 7959.05 | 8104 | 7277.3705 | 7640.69 | 7861.23 | 10740 | 10318 | 7799.87 | 8599.36 | 873.6 | 12542.0157
19308 | 插板 | PN110(CL600) | 500 | RJ | HG/T 21547-2016 | S32168(06Cr18Ni11Ti) | NB/T 47010 | Ⅱ型 | 194.45 | 1 |  | 0 | 8750.25 | 15867.12 | 9244.83 | 9228 | 11863 | 12864 | 9645 | 15372 | 11312 | 7465.83 | 10143 | 11325 | 8866.92 | 10373.91 | 15889.1415 | 9471 | 7795.2 | 5726.55 | 8361.35 | 9917 | 11726.3 | 10004.4525 | 13845 | 9758.27 | 9336 | 9534.91 | 11278.1 | 10720.81 | 8789.14 | 14171.37 | 10289.36 | 9722.5 | 9975.29 | 9800.28 | 11324.8 | 1606.8 | 12091.36 | 8117.32 | 7825 | 16852.9815 | 11978 | 9800.3 | 8750.25 | 12835 | 8689.58 | 10694.75 | 10889 | 9778.7624 | 10266.96 | 10563.3 | 14911 | 13865 | 10480.86 | 11702.36 | 1606.8 | 16852.9815
19309 | 插板 | PN110(CL600) | 600 | RJ | HG/T 21547-2016 | S32168(06Cr18Ni11Ti) | NB/T 47010 | Ⅱ型 | 317.21 | 1 |  | 0 | 14274.45 | 25884.336 | 15451.77 | 15053 | 19326 | 20984 | 15734 | 24949 | 18454 | 12179.16 | 16547 | 18178 | 14464.78 | 16923.15 | 25920.26 | 15450 | 12824.34 | 9341.83 | 13640.03 | 16178 | 19030.6 | 16320.4545 | 22586 | 15918.86 | 15225.6 | 15550.15 | 18398.18 | 17489.05 | 14337.892 | 14900.97 | 16785.23 | 15860.5 | 16272.87 | 15987.38 | 18474.3 | 1690.14 | 19724.86 | 13241.93 | 11100 | 27492.5907 | 19541 | 15987.4 | 14274.45 | 20100 | 14175.48 | 17446.55 | 17764 | 15952.2896 | 16748.69 | 17232.12 | 25676 | 22618 | 17097.62 | 18991.78 | 1690.14 | 27492.5907
19310 | 单垫环 | PN63 | 15 | RJ | HG/T 21547-2016 | S32168(06Cr18Ni11Ti) | NB/T 47010 | Ⅰ型 | 0.33 | 1 |  | 0 | 15.18 | 68 | 20.16 | 25 | 65 | 319 | 42 | 91.5 | 24 | 17.46 | 69 | 300 | 30.72 | 22.09 | 233.6999 | 43 | 51.2 | 15.99 | 27.72 | 41 | 40.1 | 40.887 | 35 | 33.81 | 30 | 24.65 | 32.34 | 18.52 | 57.75 | 23.14 | 50.74 | 80 | 22.18 | 23.56 | 49.6 | 2595.9 | 56.97 | 17.27 | 24 | 139.635 | 20 | 27.7 | 21.45 | 65 | 22.51 | 20.79 | 128 | 33.881 | 36.3 | 49.8 | 153 | 93 | 22.31 | 40 | 15.18 | 2595.9
19311 | 单垫环 | PN63 | 20 | RJ | HG/T 21547-2016 | S32168(06Cr18Ni11Ti) | NB/T 47010 | Ⅰ型 | 0.52 | 1 |  | 0 | 23.92 | 68 | 32.97 | 39 | 85 | 319 | 67 | 91.5 | 37 | 27.51 | 109 | 300 | 48.41 | 34.8 | 368.2544 | 45 | 55.47 | 25.19 | 43.68 | 64 | 63.1 | 64.428 | 51 | 53.28 | 38 | 34.89 | 50.96 | 29.18 | 91 | 34.72 | 79.95 | 80 | 34.95 | 37.13 | 69.9 | 4376.31 | 89.77 | 27.21 | 48 | 141.24 | 32 | 43.7 | 33.8 | 75 | 35.47 | 32.76 | 128 | 53.3919 | 57.2 | 78.47 | 153 | 109 | 35.16 | 62.98 | 23.92 | 4376.31
19312 | 单垫环 | PN63 | 25 | RJ | HG/T 21547-2016 | S32168(06Cr18Ni11Ti) | NB/T 47010 | Ⅰ型 | 0.66 | 1 |  | 0 | 30.36 | 68 | 37.35 | 49 | 99 | 319 | 84 | 91.5 | 47 | 34.94 | 139 | 300 | 61.45 | 44.17 | 467.3998 | 57 | 59.74 | 31.98 | 55.44 | 70 | 80.1 | 81.774 | 63 | 67.62 | 48.2 | 42.43 | 64.68 | 37.04 | 105.6 | 46.29 | 101.48 | 80 | 44.36 | 47.12 | 72 | 5232.6 | 113.94 | 34.53 | 60 | 149.265 | 40 | 55.4 | 42.9 | 90 | 45.02 | 41.58 | 128 | 67.762 | 72.6 | 99.59 | 153 | 137 | 44.63 | 79.9 | 30.36 | 5232.6
19313 | 单垫环 | PN63 | 32 | RJ | HG/T 21547-2016 | S32168(06Cr18Ni11Ti) | NB/T 47010 | Ⅰ型 | 0.83 | 1 |  | 0 | 38.18 | 68 | 52.39 | 61 | 116 | 368 | 106 | 137.86 | 59 | 39.08 | 175 | 300 | 77.27 | 55.55 | 226.0733 | 71 | 64 | 40.21 | 69.72 | 88 | 100.7 | 75.8205 | 78 | 85.04 | 60.6 | 51.6 | 81.34 | 46.58 | 99.6 | 57.86 | 100.27 | 80 | 55.78 | 59.26 | 80 | 8034.54 | 133.89 | 43.43 | 72 | 152.475 | 52 | 69.7 | 53.95 | 100 | 56.61 | 52.29 | 128 | 85.2186 | 91.3 | 96.02 | 153 | 166 | 56.12 | 100.54 | 38.18 | 8034.54
19314 | 单垫环 | PN63 | 40 | RJ | HG/T 21547-2016 | S32168(06Cr18Ni11Ti) | NB/T 47010 | Ⅰ型 | 1.22 | 1 |  | 0 | 56.12 | 99.552 | 65.81 | 90 | 156 | 368 | 156 | 137.86 | 87 | 57.44 | 207 | 300 | 113.58 | 81.65 | 332.3005 | 82 | 70.4 | 59.11 | 102.48 | 107 | 148 | 111.447 | 111 | 125 | 72 | 72.62 | 119.56 | 68.46 | 146.4 | 81 | 147.38 | 97.6 | 81.99 | 87.11 | 117.4 | 11138.4 | 142.91 | 63.84 | 96 | 157.29 | 75 | 102.5 | 79.3 | 105 | 83.21 | 76.86 | 128 | 125.2625 | 107.36 | 141.14 | 440 | 185 | 82.5 | 147.68 | 56.12 | 11138.4
19315 | 单垫环 | PN63 | 50 | RJ | HG/T 21547-2016 | S32168(06Cr18Ni11Ti) | NB/T 47010 | Ⅰ型 | 1.48 | 1 |  | 0 | 68.08 | 120.768 | 105.08 | 109 | 165 | 368 | 189 | 170.8 | 106 | 69.68 | 252 | 300 | 137.79 | 99.06 | 241.8712 | 95 | 74.67 | 71.71 | 124.32 | 124 | 179.5 | 135.198 | 133 | 151.64 | 90 | 86.63 | 145.04 | 83.05 | 177.6 | 107.04 | 146.29 | 118.4 | 99.47 | 105.67 | 125.2 | 12852 | 160.51 | 77.44 | 108 | 174.945 | 91 | 124.3 | 96.2 | 110 | 100.95 | 93.24 | 128 | 151.9584 | 130.24 | 145.91 | 234 | 211 | 100.08 | 179.17 | 68.08 | 12852
19316 | 单垫环 | PN63 | 65 | RJ | HG/T 21547-2016 | S32168(06Cr18Ni11Ti) | NB/T 47010 | Ⅰ型 | 2.25 | 1 |  | 0 | 101.25 | 183.6 | 132.6 | 128 | 231 | 441 | 112 | 247.66 | 161 | 89.58 | 383 | 300 | 209.48 | 150.59 | 367.7096 | 139 | 81.07 | 109.01 | 189 | 158 | 273 | 205.5375 | 174 | 230.53 | 138 | 128.14 | 220.5 | 126.26 | 200.25 | 162.01 | 222.39 | 180 | 151.22 | 160.65 | 151.2 | 15978.3 | 241.25 | 117.73 | 132 | 181.365 | 139 | 129.9 | 146.25 | 180 | 153.47 | 141.75 | 128 | 231.0141 | 173.25 | 221.82 | 313 | 765 | 152.15 | 272.47 | 81.07 | 15978.3
19317 | 单垫环 | PN63 | 80 | RJ | HG/T 21547-2016 | S32168(06Cr18Ni11Ti) | NB/T 47010 | Ⅰ型 | 2.51 | 1 |  | 0 | 112.95 | 204.816 | 163.04 | 143 | 254 | 490 | 124 | 262.3 | 180 | 99.93 | 329 | 300 | 233.68 | 167.99 | 410.2005 | 151 | 89.61 | 121.61 | 210.84 | 155 | 169.2 | 229.2885 | 194 | 257.17 | 150 | 142.15 | 245.98 | 140.85 | 155.62 | 185.21 | 192.96 | 200.8 | 168.69 | 179.21 | 160.3 | 22623.6 | 269.13 | 113.15 | 130 | 192.6 | 155 | 145 | 163.15 | 200 | 171.2 | 158.13 | 128 | 257.7101 | 193.27 | 196.45 | 406 | 875 | 169.73 | 168.9 | 89.61 | 22623.6
19318 | 单垫环 | PN63 | 100 | RJ | HG/T 21547-2016 | S32168(06Cr18Ni11Ti) | NB/T 47010 | Ⅰ型 | 3.74 | 1 |  | 0 | 168.3 | 305.184 | 240.55 | 213 | 277 | 588 | 186 | 380.64 | 218 | 148.9 | 491 | 300 | 348.19 | 203.16 | 611.2151 | 214 | 109.34 | 181.2 | 261.8 | 230 | 252.2 | 223.839 | 289 | 383.2 | 214.6 | 208.45 | 243.1 | 209.87 | 210.188 | 269.4 | 257.65 | 299.2 | 219.26 | 267.04 | 236.7 | 51 | 401.02 | 168.6 | 190 | 324.1458 | 231 | 216 | 243.1 | 280 | 233.11 | 235.62 | 272 | 384.0047 | 287.98 | 263.37 | 488 | 1087 | 205.25 | 251.64 | 51 | 1087
19319 | 单垫环 | PN63 | 125 | RJ | HG/T 21547-2016 | S32168(06Cr18Ni11Ti) | NB/T 47010 | Ⅰ型 | 5.91 | 1 |  | 0 | 265.95 | 482.256 | 394.42 | 336 | 418 | 637 | 293 | 570.96 | 344 | 235.29 | 775 | 306 | 381.79 | 321.03 | 965.8506 | 330 | 153.08 | 286.34 | 413.7 | 338 | 398.5 | 353.7135 | 457 | 420.17 | 342.2 | 325.41 | 384.15 | 331.64 | 332.142 | 331.13 | 407.14 | 295.5 | 346.48 | 421.97 | 370.7 | 69.36 | 633.69 | 266.42 | 290 | 512.2197 | 364 | 341.3 | 384.15 | 530 | 368.36 | 372.33 | 272 | 421.0524 | 390.06 | 416.18 | 777 | 1424 | 324.34 | 397.65 | 69.36 | 1424
19320 | 单垫环 | PN63 | 150 | RJ | HG/T 21547-2016 | S32168(06Cr18Ni11Ti) | NB/T 47010 | Ⅰ型 | 8.92 | 1 |  | 0 | 401.4 | 727.872 | 531.87 | 507 | 615 | 686 | 442 | 840.58 | 519 | 355.12 | 1170 | 463 | 576.23 | 484.53 | 1457.7644 | 498 | 222.95 | 432.17 | 624.4 | 510 | 601.4 | 533.862 | 690 | 634.16 | 516.2 | 487.65 | 579.8 | 492.12 | 501.304 | 468.63 | 614.5 | 446 | 522.95 | 636.89 | 539.5 | 81.09 | 956.44 | 402.11 | 430 | 773.0964 | 550 | 515.1 | 579.8 | 800 | 555.97 | 561.96 | 500 | 635.4917 | 588.72 | 628.15 | 1068 | 1657 | 489.53 | 600.2 | 81.09 | 1657
19321 | 单垫环 | PN63 | 200 | RJ | HG/T 21547-2016 | S32168(06Cr18Ni11Ti) | NB/T 47010 | Ⅰ型 | 13.81 | 1 |  | 0 | 621.45 | 1126.896 | 990.68 | 741 | 941 | 992 | 685 | 1268.8 | 803 | 530.23 | 1812 | 782 | 892.13 | 750.16 | 1128.46 | 752 | 420.3 | 669.09 | 966.7 | 790 | 931.1 | 826.5285 | 1069 | 981.81 | 759 | 751.22 | 897.65 | 761.9 | 776.122 | 749.25 | 910 | 690.5 | 786.62 | 986.03 | 835.2 | 104.04 | 1480.76 | 622.55 | 680 | 1196.9127 | 851 | 754 | 828.6 | 1050 | 860.75 | 870.03 | 773 | 983.8718 | 911.46 | 930.82 | 1978 | 1917 | 757.89 | 929.2 | 104.04 | 1978
19322 | 单垫环 | PN63 | 250 | RJ | HG/T 21547-2016 | S32168(06Cr18Ni11Ti) | NB/T 47010 | Ⅰ型 | 19.95 | 1 |  | 0 | 897.75 | 1627.92 | 1533.35 | 1070 | 1205 | 1595 | 990 | 1654.32 | 1161 | 765.97 | 2164 | 1206 | 1288.77 | 1083.68 | 1630.1793 | 1086 | 673.65 | 966.58 | 1396.5 | 1141 | 1038.1 | 1194.0075 | 1544 | 1418.32 | 1100 | 1082.17 | 1296.75 | 1100.65 | 1059.345 | 1032.68 | 1215 | 997.5 | 1136.35 | 1424.43 | 1206.6 | 150.45 | 1230.79 | 907.05 | 960 | 1729.0665 | 1229 | 1089.3 | 1197 | 1700 | 1243.44 | 1256.85 | 1117 | 1421.2985 | 1316.7 | 1344.67 | 2580 | 2160 | 1094.86 | 1036 | 150.45 | 2580
19323 | 单垫环 | PN63 | 300 | RJ | HG/T 21547-2016 | S32168(06Cr18Ni11Ti) | NB/T 47010 | Ⅰ型 | 29.21 | 1 |  | 0 | 1314.45 | 2383.536 | 2293.95 | 1567 | 1746 | 2386 | 1449 | 2400.96 | 1699 | 1121.51 | 3168 | 1793 | 1886.97 | 1586.69 | 2386.844 | 1465 | 1137.68 | 1415.22 | 2044.7 | 1542 | 1520.1 | 1748.2185 | 2260 | 2076.65 | 1606 | 1581.28 | 1898.65 | 1611.51 | 1551.051 | 1436.78 | 1778.96 | 1460.5 | 1663.8 | 2085.59 | 1766.6 | 185.13 | 1802.07 | 1328.07 | 1350 | 2531.6307 | 1800 | 1594.9 | 1752.6 | 2210 | 1820.6 | 1840.23 | 1636 | 2081.011 | 1927.86 | 1968.81 | 3523 | 3235 | 1603.04 | 1516.98 | 185.13 | 3523
19324 | 单垫环 | PN63 | 350 | RJ | HG/T 21547-2016 | S32168(06Cr18Ni11Ti) | NB/T 47010 | Ⅰ型 | 42.84 | 1 |  | 0 | 1927.8 | 3495.744 | 2958.86 | 2297 | 2543 | 3355 | 2125 | 3477 | 2492 | 1644.83 | 4647 | 2533 | 2767.46 | 2327.07 | 3500.5956 | 2148 | 1751.05 | 2075.6 | 2998.8 | 2262 | 2229.3 | 2204.118 | 3315 | 3045.67 | 2354 | 2315.94 | 2784.6 | 2363.48 | 2274.804 | 1983.99 | 2609.06 | 2142 | 2440.17 | 3058.78 | 2591 | 254.49 | 2234.16 | 1947.78 | 1950 | 3712.9428 | 2639 | 2339.1 | 2570.4 | 3535 | 2670.13 | 2698.92 | 2399 | 3052.0659 | 2827.44 | 2672.02 | 4883 | 4482 | 2351.06 | 2224.75 | 254.49 | 4883
19325 | 单垫环 | PN63 | 400 | RJ | HG/T 21547-2016 | S32168(06Cr18Ni11Ti) | NB/T 47010 | Ⅰ型 | 60.17 | 1 |  | 0 | 2707.65 | 4909.872 | 4785.38 | 3227 | 3556 | 4749 | 2984 | 4845.84 | 3500 | 2310.2 | 6527 | 3589 | 3886.98 | 3268.43 | 4916.6863 | 2931 | 2661.52 | 2915.24 | 4211.9 | 3177 | 3131.1 | 3095.7465 | 4656 | 4277.72 | 2889.6 | 3250.02 | 3911.05 | 3319.58 | 3195.027 | 2862.33 | 3484.28 | 3008.5 | 3427.28 | 4296.14 | 3639.1 | 324.36 | 3137.94 | 2735.71 | 2580 | 5214.9339 | 3706 | 3285.3 | 3610.2 | 4385 | 3750.28 | 3790.71 | 3370 | 4286.7032 | 3971.22 | 3722.66 | 3598 | 6374 | 3302.13 | 3124.71 | 324.36 | 6527
19326 | 单垫环 | PN100 | 15 | RJ | HG/T 21547-2016 | S32168(06Cr18Ni11Ti) | NB/T 47010 | Ⅰ型 | 0.35 | 1 |  | 0 | 16.1 | 68 | 26.32 | 26 | 68 | 319 | 45 | 91.5 | 25 | 18.52 | 74 | 300 | 32.59 | 23.43 | 247.8635 | 45 | 64 | 16.96 | 29.4 | 42 | 42.4 | 43.365 | 37 | 35.86 | 30 | 25.73 | 34.3 | 19.64 | 18.585 | 26.04 | 53.81 | 80 | 23.52 | 24.99 | 52.6 | 440.64 | 60.42 | 18.31 | 24 | 141.24 | 21 | 29.4 | 22.75 | 65 | 23.87 | 22.05 | 128 | 35.9353 | 38.5 | 52.82 | 153 | 93 | 23.67 | 42.35 | 16.1 | 440.64
19327 | 单垫环 | PN100 | 20 | RJ | HG/T 21547-2016 | S32168(06Cr18Ni11Ti) | NB/T 47010 | Ⅰ型 | 0.54 | 1 |  | 0 | 24.84 | 68 | 33.48 | 40 | 87 | 319 | 69 | 91.5 | 39 | 28.57 | 114 | 300 | 50.27 | 36.14 | 382.418 | 46 | 68.27 | 26.16 | 45.36 | 64 | 65.6 | 66.906 | 53 | 55.33 | 39.4 | 35.97 | 52.92 | 30.3 | 28.674 | 37.61 | 83.03 | 80 | 36.29 | 38.56 | 72.6 | 717.57 | 93.22 | 28.26 | 48 | 142.845 | 34 | 45.4 | 35.1 | 75 | 36.83 | 34.02 | 128 | 55.4462 | 59.4 | 81.49 | 153 | 109 | 36.51 | 65.43 | 24.84 | 717.57
19328 | 单垫环 | PN100 | 25 | RJ | HG/T 21547-2016 | S32168(06Cr18Ni11Ti) | NB/T 47010 | Ⅰ型 | 0.72 | 1 |  | 0 | 33.12 | 68 | 39.57 | 53 | 105 | 319 | 92 | 91.5 | 52 | 38.11 | 152 | 300 | 67.03 | 48.19 | 509.8907 | 62 | 72.54 | 34.88 | 60.48 | 73 | 87.3 | 89.208 | 68 | 73.77 | 52.6 | 45.67 | 70.56 | 40.4 | 38.232 | 49.18 | 110.7 | 80 | 48.39 | 51.41 | 78.5 | 1458.6 | 124.29 | 37.67 | 60 | 152.475 | 45 | 60.5 | 46.8 | 90 | 49.11 | 45.36 | 128 | 73.9249 | 79.2 | 108.65 | 153 | 137 | 48.69 | 87.14 | 33.12 | 1458.6
19329 | 单垫环 | PN100 | 32 | RJ | HG/T 21547-2016 | S32168(06Cr18Ni11Ti) | NB/T 47010 | Ⅰ型 | 0.91 | 1 |  | 0 | 41.86 | 74.256 | 51.69 | 67 | 124 | 368 | 116 | 137.86 | 65 | 42.85 | 192 | 300 | 84.72 | 60.91 | 247.8635 | 72 | 76.81 | 44.09 | 76.44 | 93 | 110.4 | 83.1285 | 85 | 93.24 | 66.4 | 55.91 | 89.18 | 51.07 | 48.321 | 60.75 | 109.93 | 80 | 61.16 | 64.97 | 87.7 | 1699.68 | 98.69 | 47.62 | 72 | 154.08 | 56 | 76.4 | 59.15 | 100 | 62.07 | 57.33 | 128 | 93.4358 | 100.1 | 105.28 | 198 | 166 | 61.53 | 110.22 | 41.86 | 1699.68
19330 | 单垫环 | PN100 | 40 | RJ | HG/T 21547-2016 | S32168(06Cr18Ni11Ti) | NB/T 47010 | Ⅰ型 | 1.33 | 1 |  | 0 | 61.18 | 108.528 | 64.28 | 98 | 167 | 368 | 170 | 146.4 | 95 | 62.62 | 226 | 300 | 123.82 | 89.02 | 362.2621 | 90 | 81.07 | 64.44 | 111.72 | 113 | 161.4 | 121.4955 | 121 | 136.27 | 78 | 78.55 | 130.34 | 74.64 | 152.95 | 86.79 | 160.67 | 106.4 | 89.38 | 94.96 | 127.9 | 2440.8 | 142.61 | 69.59 | 96 | 158.895 | 82 | 111.7 | 86.45 | 105 | 90.72 | 83.79 | 128 | 136.5562 | 117.04 | 153.87 | 473 | 185 | 89.93 | 161.08 | 61.18 | 2440.8
19331 | 单垫环 | PN100 | 50 | RJ | HG/T 21547-2016 | S32168(06Cr18Ni11Ti) | NB/T 47010 | Ⅰ型 | 1.8 | 1 |  | 0 | 82.8 | 146.88 | 94.34 | 132 | 194 | 368 | 230 | 204.96 | 129 | 84.75 | 306 | 300 | 167.58 | 120.47 | 294.1677 | 116 | 89.61 | 87.21 | 151.2 | 145 | 218.3 | 164.43 | 161 | 184.43 | 108 | 103.88 | 176.4 | 101.01 | 172.8 | 121.51 | 177.91 | 144 | 120.97 | 128.52 | 152.2 | 4249.44 | 193 | 94.19 | 144 | 179.76 | 111 | 151.2 | 117 | 110 | 122.77 | 113.4 | 128 | 184.8173 | 158.4 | 177.46 | 263 | 211 | 121.72 | 217.9 | 82.8 | 4249.44
19332 | 单垫环 | PN100 | 65 | RJ | HG/T 21547-2016 | S32168(06Cr18Ni11Ti) | NB/T 47010 | Ⅰ型 | 2.77 | 1 |  | 0 | 124.65 | 226.032 | 115.7 | 158 | 277 | 441 | 137 | 290.36 | 198 | 123.22 | 471 | 300 | 257.89 | 185.4 | 452.6914 | 167 | 102.41 | 134.21 | 232.68 | 188 | 336 | 253.0395 | 214 | 283.81 | 168 | 156.16 | 271.46 | 155.44 | 207.75 | 185.15 | 273.79 | 221.6 | 186.16 | 197.78 | 186.1 | 5230.08 | 206.4 | 144.94 | 180 | 184.575 | 170 | 160 | 180.05 | 180 | 188.94 | 174.51 | 128 | 284.406 | 213.29 | 273.09 | 342 | 906 | 187.31 | 335.36 | 102.41 | 5230.08
19333 | 单垫环 | PN100 | 80 | RJ | HG/T 21547-2016 | S32168(06Cr18Ni11Ti) | NB/T 47010 | Ⅰ型 | 3.08 | 1 |  | 0 | 138.6 | 251.328 | 169.88 | 175 | 305 | 490 | 153 | 317.2 | 221 | 137.01 | 404 | 300 | 286.75 | 206.14 | 503.3536 | 185 | 112.01 | 149.23 | 258.72 | 183 | 207.7 | 281.358 | 238 | 315.57 | 179.8 | 172.87 | 301.84 | 172.84 | 170.94 | 207.66 | 236.78 | 246.4 | 207 | 219.91 | 196.7 | 6319.68 | 229.5 | 138.85 | 180 | 197.415 | 189 | 177.9 | 200.2 | 250 | 210.08 | 194.04 | 128 | 316.2327 | 237.16 | 241.06 | 473 | 1028 | 208.27 | 207.24 | 112.01 | 6319.68
19334 | 单垫环 | PN100 | 100 | RJ | HG/T 21547-2016 | S32168(06Cr18Ni11Ti) | NB/T 47010 | Ⅰ型 | 4.53 | 1 |  | 0 | 203.85 | 369.648 | 207.71 | 258 | 328 | 588 | 225 | 428.22 | 264 | 201.51 | 594 | 300 | 421.74 | 246.07 | 740.322 | 253 | 140.28 | 219.48 | 317.1 | 270 | 192.1 | 271.1205 | 351 | 464.14 | 261 | 251.03 | 294.45 | 254.21 | 251.415 | 300.27 | 312.07 | 362.4 | 265.58 | 323.44 | 286.6 | 8716.8 | 337.55 | 204.21 | 260 | 392.6151 | 279 | 261.6 | 294.45 | 330 | 282.35 | 285.39 | 272 | 465.1147 | 348.81 | 319 | 504 | 1250 | 248.61 | 191.66 | 140.28 | 8716.8
19335 | 单垫环 | PN100 | 125 | RJ | HG/T 21547-2016 | S32168(06Cr18Ni11Ti) | NB/T 47010 | Ⅰ型 | 7.29 | 1 |  | 0 | 328.05 | 594.864 | 211.67 | 414 | 509 | 637 | 362 | 681.98 | 424 | 299.69 | 956 | 363 | 470.93 | 395.99 | 1191.3792 | 407 | 195.75 | 353.2 | 510.3 | 403 | 491.6 | 436.3065 | 564 | 518.28 | 423.4 | 399.79 | 473.85 | 409.08 | 404.595 | 384.45 | 502.21 | 364.5 | 427.39 | 520.51 | 457.2 | 10220.64 | 543.2 | 328.63 | 420 | 631.8243 | 449 | 421 | 473.85 | 660 | 454.37 | 459.27 | 272 | 519.3684 | 481.14 | 513.36 | 912 | 1652 | 400.08 | 490.56 | 195.75 | 10220.64
19336 | 单垫环 | PN100 | 150 | RJ | HG/T 21547-2016 | S32168(06Cr18Ni11Ti) | NB/T 47010 | Ⅰ型 | 11.06 | 1 |  | 0 | 497.7 | 902.496 | 457.77 | 628 | 755 | 762 | 549 | 1015.04 | 643 | 454.68 | 1451 | 556 | 714.48 | 600.78 | 1807.4971 | 602 | 274.15 | 535.86 | 774.2 | 611 | 745.7 | 661.941 | 856 | 786.3 | 610.5 | 602.99 | 718.9 | 610.18 | 613.83 | 550.02 | 761.92 | 553 | 648.41 | 789.68 | 668.9 | 13162.56 | 824.12 | 498.58 | 560 | 958.5702 | 681 | 638.7 | 718.9 | 995 | 689.35 | 696.78 | 619 | 787.9512 | 729.96 | 778.85 | 1209 | 1955 | 606.97 | 744.16 | 274.15 | 13162.56
19337 | 单垫环 | PN100 | 200 | RJ | HG/T 21547-2016 | S32168(06Cr18Ni11Ti) | NB/T 47010 | Ⅰ型 | 17.89 | 1 |  | 0 | 805.05 | 1459.824 | 705.59 | 960 | 1208 | 1418 | 887 | 1601.86 | 1041 | 686.88 | 2347 | 968 | 1155.69 | 971.78 | 1461.85 | 974 | 552.04 | 866.77 | 1252.3 | 988 | 1206.2 | 1070.7165 | 1384 | 1271.87 | 984.5 | 971.13 | 1162.85 | 986.99 | 980.372 | 906.41 | 1178.85 | 894.5 | 1019.01 | 1277.35 | 1082 | 13771.68 | 1333.04 | 806.48 | 1000 | 1550.5263 | 1102 | 976.8 | 1073.4 | 1360 | 1115.05 | 1127.07 | 1002 | 1274.5409 | 1180.74 | 1205.82 | 2222 | 2312 | 981.8 | 1203.72 | 552.04 | 13771.68
19338 | 单垫环 | PN100 | 250 | RJ | HG/T 21547-2016 | S32168(06Cr18Ni11Ti) | NB/T 47010 | Ⅰ型 | 28.28 | 1 |  | 0 | 1272.6 | 2307.648 | 1246.16 | 1517 | 1692 | 2197 | 1403 | 2305.8 | 1645 | 1085.8 | 3067 | 1576 | 1826.89 | 1536.17 | 2310.8507 | 1418 | 888.06 | 1370.17 | 1979.6 | 1562 | 1471.7 | 1692.558 | 2188 | 2010.54 | 1556.5 | 1531.15 | 1838.2 | 1560.2 | 1549.744 | 1352.59 | 1722.32 | 1414 | 1610.83 | 2019.19 | 1710.4 | 18871.68 | 2107.24 | 1285.79 | 1620 | 2451.0276 | 1742 | 1544.1 | 1696.8 | 2350 | 1762.64 | 1781.64 | 1584 | 2014.7621 | 1866.48 | 1906.13 | 5403 | 2709 | 1552.01 | 1468.66 | 888.06 | 18871.68
19339 | 单垫环 | PN100 | 300 | RJ | HG/T 21547-2016 | S32168(06Cr18Ni11Ti) | NB/T 47010 | Ⅰ型 | 45.29 | 1 |  | 0 | 2038.05 | 3695.664 | 2060.5 | 2429 | 2686 | 3426 | 2246 | 3645.36 | 2635 | 1738.89 | 4913 | 2521 | 2925.73 | 2460.15 | 3700.7931 | 2271 | 1459.3 | 2194.3 | 3170.3 | 2310 | 2356.8 | 2710.6065 | 3505 | 3219.85 | 2491.5 | 2447.99 | 2943.85 | 2498.65 | 2427.544 | 2040.12 | 2758.27 | 2264.5 | 2579.72 | 3233.71 | 2739.2 | 49 | 3374.71 | 2059.17 | 2359 | 3925.2843 | 2790 | 2472.8 | 2717.4 | 3425 | 2822.84 | 2853.27 | 2536 | 3226.6117 | 2989.14 | 3052.64 | 4931 | 4316 | 2485.52 | 2351.99 | 49 | 4931
19340 | 单垫环 | PN100 | 350 | RJ | HG/T 21547-2016 | S32168(06Cr18Ni11Ti) | NB/T 47010 | Ⅰ型 | 63.64 | 1 |  | 0 | 2863.8 | 5193.024 | 3061.51 | 3413 | 3759 | 4843 | 3157 | 5197.2 | 3702 | 2443.43 | 6903 | 3458 | 4111.14 | 3456.92 | 5200.2312 | 3100 | 2270.56 | 3083.36 | 4454.8 | 3246 | 3311.7 | 3274.278 | 4925 | 4524.42 | 3052.8 | 3437.06 | 4136.6 | 3511.02 | 3411.104 | 2977.39 | 3875.83 | 3182 | 3624.93 | 4543.9 | 3849 | 67.13 | 4742.03 | 2893.48 | 3345 | 5515.6788 | 3920 | 3474.7 | 3818.4 | 5250 | 3966.55 | 4009.32 | 3564 | 4533.9213 | 4200.24 | 3969.35 | 6111 | 5846 | 3492.56 | 3304.96 | 67.13 | 6903
19341 | 单垫环 | PN100 | 400 | RJ | HG/T 21547-2016 | S32168(06Cr18Ni11Ti) | NB/T 47010 | Ⅰ型 | 85.72 | 1 |  | 0 | 3857.4 | 6994.752 | 3481.32 | 4596 | 5050 | 6402 | 4252 | 6954 | 4987 | 3291.19 | 9298 | 4769 | 5537.51 | 4656.31 | 7004.4598 | 4175 | 3446.1 | 4153.13 | 6000.4 | 4372 | 4460.7 | 4410.294 | 6634 | 6094.17 | 4113.6 | 4627.17 | 5571.8 | 4729.18 | 4594.592 | 3869.77 | 4963.81 | 4286 | 4882.61 | 6120.41 | 5184.4 | 89.18 | 6387.28 | 3897.38 | 4200 | 7429.3524 | 5281 | 4680.3 | 5143.2 | 6250 | 5342.76 | 5400.36 | 4800 | 6106.9678 | 5657.52 | 5303.41 | 8299 | 8169 | 4704.31 | 4451.56 | 89.18 | 9298
19342 | 单垫环 | PN20(CL150) | 25 | RJ | HG/T 21547-2016 | S32168(06Cr18Ni11Ti) | NB/T 47010 | Ⅰ型 | 0.37 | 1 |  | 0 | 17.02 | 68 | 20 | 28 | 72 | 245 | 47 | 91.5 | 26 | 19.58 | 78 | 300 | 34.45 | 24.76 | 262.0272 | 42 | 29.87 | 17.93 | 31.08 | 44 | 44.9 | 45.843 | 38 | 37.91 | 30 | 26.8 | 36.26 | 20.76 | 57.35 | 31.82 | 56.89 | 80 | 24.87 | 26.42 | 46.6 | 133.28 | 27.57 | 19.36 | 26 | 146.055 | 22 | 35 | 24.05 | 90 | 25.24 | 23.31 | 128 | 37.9896 | 40.7 | 55.83 | 153 | 112 | 25.02 | 44.79 | 17.02 | 300
19343 | 单垫环 | PN20(CL150) | 32 | RJ | HG/T 21547-2016 | S32168(06Cr18Ni11Ti) | NB/T 47010 | Ⅰ型 | 0.45 | 1 |  | 0 | 20.7 | 68 | 34.27 | 33 | 81 | 294 | 58 | 91.5 | 32 | 23.81 | 95 | 300 | 41.9 | 30.12 | 159.3408 | 45 | 29.87 | 21.8 | 37.8 | 53 | 54.6 | 41.1075 | 45 | 46.11 | 32.9 | 31.12 | 44.1 | 25.25 | 63 | 40.5 | 54.36 | 80 | 30.24 | 32.13 | 53.1 | 177.87 | 53.93 | 23.55 | 34 | 150.87 | 28 | 42.5 | 29.25 | 100 | 30.69 | 28.35 | 128 | 46.2068 | 49.5 | 52.06 | 153 | 137 | 30.43 | 54.47 | 20.7 | 300
19344 | 单垫环 | PN20(CL150) | 40 | RJ | HG/T 21547-2016 | S32168(06Cr18Ni11Ti) | NB/T 47010 | Ⅰ型 | 0.6 | 1 |  | 0 | 27.6 | 68 | 38.15 | 44 | 97 | 294 | 77 | 91.5 | 43 | 31.76 | 102 | 300 | 55.86 | 40.16 | 212.4545 | 52 | 32 | 29.07 | 50.4 | 59 | 72.8 | 54.81 | 58 | 61.48 | 43.8 | 39.2 | 58.8 | 33.67 | 75.6 | 49.18 | 72.48 | 80 | 40.32 | 42.84 | 62.8 | 222.46 | 70.05 | 31.4 | 46 | 155.685 | 37 | 56.7 | 39 | 105 | 40.92 | 37.8 | 128 | 61.6091 | 52.8 | 69.41 | 339 | 161 | 40.57 | 72.67 | 27.6 | 339
19345 | 单垫环 | PN20(CL150) | 50 | RJ | HG/T 21547-2016 | S32168(06Cr18Ni11Ti) | NB/T 47010 | Ⅰ型 | 0.91 | 1 |  | 0 | 41.86 | 74.256 | 51.95 | 67 | 118 | 294 | 116 | 137.86 | 65 | 42.85 | 155 | 300 | 84.72 | 60.91 | 322.2226 | 72 | 34.14 | 44.09 | 76.44 | 85 | 110.4 | 83.1285 | 85 | 93.24 | 66.4 | 55.91 | 89.18 | 51.07 | 89.18 | 75.22 | 89.95 | 80 | 61.16 | 64.97 | 71.3 | 333.69 | 100.49 | 47.62 | 67 | 173.34 | 56 | 86 | 59.15 | 110 | 62.07 | 57.33 | 128 | 93.4358 | 80.08 | 89.72 | 191 | 176 | 61.53 | 110.22 | 34.14 | 333.69
19346 | 单垫环 | PN20(CL150) | 65 | RJ | HG/T 21547-2016 | S32168(06Cr18Ni11Ti) | NB/T 47010 | Ⅰ型 | 1.32 | 1 |  | 0 | 59.4 | 107.712 | 59.65 | 75 | 155 | 343 | 65 | 156.16 | 95 | 62.15 | 224 | 300 | 122.89 | 88.35 | 467.3998 | 89 | 38.4 | 63.95 | 110.88 | 103 | 160.1 | 120.582 | 102 | 135.25 | 78 | 78.01 | 129.36 | 74.07 | 129.36 | 104.15 | 130.47 | 105.6 | 88.71 | 94.25 | 83.6 | 444.92 | 141.39 | 69.07 | 108 | 176.55 | 82 | 90.1 | 85.8 | 120 | 90.03 | 83.16 | 128 | 135.534 | 101.64 | 130.14 | 200 | 435 | 89.26 | 159.81 | 38.4 | 467.3998
19347 | 单垫环 | PN20(CL150) | 80 | RJ | HG/T 21547-2016 | S32168(06Cr18Ni11Ti) | NB/T 47010 | Ⅰ型 | 1.55 | 1 |  | 0 | 69.75 | 126.48 | 73.11 | 88 | 176 | 343 | 77 | 170.8 | 111 | 72.98 | 203 | 300 | 144.31 | 103.74 | 253.3111 | 100 | 51.2 | 75.1 | 130.2 | 106 | 104.5 | 141.5925 | 120 | 158.81 | 96 | 90.41 | 151.9 | 86.98 | 117.8 | 126.28 | 119.16 | 124 | 104.17 | 110.67 | 98.1 | 551.74 | 144.24 | 69.87 | 104 | 186.18 | 95 | 105.8 | 100.75 | 135 | 105.72 | 97.65 | 128 | 159.1435 | 119.35 | 121.31 | 306 | 524 | 104.81 | 104.25 | 51.2 | 551.74
19348 | 单垫环 | PN20(CL150) | 100 | RJ | HG/T 21547-2016 | S32168(06Cr18Ni11Ti) | NB/T 47010 | Ⅰ型 | 2.61 | 1 |  | 0 | 117.45 | 212.976 | 146.21 | 149 | 211 | 417 | 129 | 281.82 | 152 | 116.1 | 342 | 300 | 242.99 | 141.78 | 426.5432 | 157 | 74.25 | 126.45 | 182.7 | 179 | 176 | 156.2085 | 202 | 267.42 | 156 | 147.54 | 169.65 | 146.46 | 198.36 | 207.66 | 179.8 | 208.8 | 153.02 | 186.35 | 165.2 | 911.89 | 203.6 | 117.66 | 150 | 226.2087 | 161 | 178.1 | 169.65 | 180 | 162.68 | 164.43 | 272 | 267.9816 | 200.97 | 183.8 | 373 | 821 | 143.24 | 175.65 | 74.25 | 911.89
19349 | 单垫环 | PN20(CL150) | 125 | RJ | HG/T 21547-2016 | S32168(06Cr18Ni11Ti) | NB/T 47010 | Ⅰ型 | 3.25 | 1 |  | 0 | 146.25 | 265.2 | 196.58 | 185 | 254 | 490 | 161 | 317.2 | 189 | 144.57 | 426 | 300 | 209.95 | 176.54 | 531.1361 | 196 | 90.67 | 157.46 | 227.5 | 207 | 219.1 | 194.5125 | 252 | 231.06 | 191.4 | 182.04 | 211.25 | 182.38 | 247 | 210.46 | 223.89 | 260 | 190.54 | 232.05 | 205.6 | 1512.63 | 218.05 | 146.51 | 192 | 281.6775 | 200 | 221.8 | 211.25 | 300 | 202.57 | 204.75 | 272 | 231.5452 | 214.5 | 228.87 | 540 | 883 | 178.36 | 218.68 | 90.67 | 1512.63
19350 | 单垫环 | PN20(CL150) | 150 | RJ | HG/T 21547-2016 | S32168(06Cr18Ni11Ti) | NB/T 47010 | Ⅰ型 | 3.9 | 1 |  | 0 | 175.5 | 318.24 | 291.92 | 222 | 299 | 564 | 193 | 396.5 | 227 | 173.48 | 512 | 300 | 251.94 | 211.85 | 637.3633 | 223 | 122.14 | 188.96 | 273 | 248 | 262.9 | 233.415 | 302 | 277.27 | 226.2 | 217.07 | 253.5 | 215.16 | 296.4 | 249.76 | 268.67 | 312 | 228.64 | 278.46 | 246.8 | 1873.92 | 262.28 | 175.81 | 242 | 338.013 | 241 | 266.2 | 253.5 | 350 | 243.08 | 245.7 | 272 | 277.8523 | 257.4 | 274.64 | 612 | 900 | 214.03 | 262.4 | 122.14 | 1873.92
19351 | 单垫环 | PN20(CL150) | 200 | RJ | HG/T 21547-2016 | S32168(06Cr18Ni11Ti) | NB/T 47010 | Ⅰ型 | 5.91 | 1 |  | 0 | 265.95 | 482.256 | 454.25 | 317 | 442 | 591 | 293 | 475.8 | 344 | 242.96 | 775 | 388 | 381.79 | 321.03 | 547.3153 | 330 | 197.88 | 286.34 | 413.7 | 376 | 398.5 | 353.7135 | 457 | 420.17 | 342.2 | 325.41 | 384.15 | 326.05 | 366.42 | 395.68 | 389.44 | 295.5 | 336.63 | 421.97 | 374 | 3029.28 | 254.57 | 266.42 | 402 | 512.2197 | 364 | 359.9 | 354.6 | 460 | 368.36 | 372.33 | 331 | 421.0524 | 390.06 | 398.35 | 1104 | 1023 | 324.34 | 397.65 | 197.88 | 3029.28
19352 | 单垫环 | PN20(CL150) | 250 | RJ | HG/T 21547-2016 | S32168(06Cr18Ni11Ti) | NB/T 47010 | Ⅰ型 | 8.67 | 1 |  | 0 | 390.15 | 707.472 | 793.13 | 465 | 567 | 827 | 430 | 824.72 | 504 | 356.42 | 940 | 608 | 560.08 | 470.95 | 802.9144 | 484 | 289.62 | 420.06 | 606.9 | 552 | 451.2 | 518.8995 | 671 | 616.38 | 504.6 | 474.17 | 563.55 | 478.32 | 502.86 | 550.02 | 528.02 | 433.5 | 493.84 | 619.04 | 548.7 | 5033.76 | 494.86 | 394.19 | 566 | 751.4289 | 534 | 528 | 520.2 | 720 | 540.38 | 546.21 | 486 | 617.6744 | 572.22 | 584.38 | 1570 | 1140 | 475.81 | 450.27 | 289.62 | 5033.76
19353 | 单垫环 | PN20(CL150) | 300 | RJ | HG/T 21547-2016 | S32168(06Cr18Ni11Ti) | NB/T 47010 | Ⅰ型 | 15.87 | 1 |  | 0 | 714.15 | 1294.992 | 1341.56 | 851 | 1005 | 1465 | 787 | 1427.4 | 923 | 609.32 | 1721 | 1058 | 1025.2 | 862.06 | 1469.6945 | 864 | 440.56 | 768.9 | 1110.9 | 933 | 825.8 | 949.8195 | 1228 | 1128.26 | 874.5 | 862.25 | 1031.55 | 875.55 | 920.46 | 897.99 | 966.52 | 793.5 | 903.96 | 1133.12 | 1004.3 | 6428.64 | 899.01 | 721.55 | 860 | 1375.4529 | 978 | 966.5 | 952.2 | 1200 | 989.15 | 999.81 | 889 | 1130.6293 | 1047.42 | 1069.67 | 1691 | 1941 | 870.95 | 824.16 | 440.56 | 6428.64
19354 | 单垫环 | PN20(CL150) | 350 | RJ | HG/T 21547-2016 | S32168(06Cr18Ni11Ti) | NB/T 47010 | Ⅰ型 | 15.29 | 1 |  | 0 | 688.05 | 1247.664 | 1625.9 | 820 | 970 | 1607 | 758 | 1266.36 | 889 | 587.05 | 1658 | 1143 | 987.73 | 830.55 | 1415.9817 | 832 | 506.7 | 740.8 | 1070.3 | 862 | 795.7 | 786.6705 | 1183 | 1087.03 | 841.5 | 830.99 | 993.85 | 843.55 | 844.008 | 883.96 | 931.2 | 764.5 | 870.92 | 1091.71 | 924.8 | 7300.8 | 839.05 | 695.18 | 1124 | 1325.1843 | 942 | 931.2 | 917.4 | 1260 | 953 | 963.27 | 856 | 1089.3128 | 1009.14 | 953.67 | 1694 | 2192 | 839.12 | 794.04 | 506.7 | 7300.8
19355 | 单垫环 | PN20(CL150) | 400 | RJ | HG/T 21547-2016 | S32168(06Cr18Ni11Ti) | NB/T 47010 | Ⅰ型 | 20.62 | 1 |  | 0 | 927.9 | 1682.592 | 2342.12 | 1106 | 1294 | 2150 | 1023 | 1683.6 | 1200 | 791.7 | 2237 | 1580 | 1332.05 | 1120.08 | 1909.5842 | 1122 | 700.31 | 999.04 | 1443.4 | 1163 | 1073 | 1060.899 | 1596 | 1465.96 | 1133 | 1118.28 | 1340.3 | 1137.61 | 1138.224 | 1136.52 | 1194.05 | 1031 | 1174.52 | 1472.27 | 1247.1 | 11484.48 | 1137.72 | 937.52 | 1464 | 1787.1354 | 1270 | 1255.8 | 1237.2 | 1550 | 1285.2 | 1299.06 | 1155 | 1469.0385 | 1360.92 | 1275.74 | 2203 | 3060 | 1131.63 | 1070.81 | 700.31 | 11484.48
19356 | 单垫环 | PN20(CL150) | 450 | RJ | HG/T 21547-2016 | S32168(06Cr18Ni11Ti) | NB/T 47010 | Ⅰ型 | 30.39 | 1 |  | 0 | 1367.55 | 2479.824 | 3246.12 | 1443 | 1888 | 3048 | 1507 | 2452.2 | 1768 | 1166.81 | 3296 | 2249 | 1963.19 | 1650.78 | 2814.3678 | 1524 | 1023 | 1472.4 | 2127.3 | 1714 | 1521.8 | 1563.5655 | 2352 | 2160.55 | 1672 | 1644.88 | 1975.35 | 1645.16 | 1677.528 | 1711.79 | 1759.8 | 1519.5 | 1731.01 | 2169.85 | 1769.9 | 14491.68 | 1622.5 | 1381.72 | 1722 | 2633.9013 | 1872 | 1755 | 1823.4 | 2350 | 1894.15 | 1914.57 | 1702 | 2165.0872 | 2005.74 | 1834.34 | 3089 | 4299 | 1667.8 | 1518.74 | 1023 | 14491.68
19357 | 单垫环 | PN20(CL150) | 500 | RJ | HG/T 21547-2016 | S32168(06Cr18Ni11Ti) | NB/T 47010 | Ⅰ型 | 35.06 | 1 |  | 0 | 1577.7 | 2860.896 | 4271.89 | 1664 | 2172 | 3733 | 1739 | 2825.52 | 2040 | 1346.12 | 3803 | 2752 | 2264.88 | 1904.46 | 3246.8488 | 1758 | 1230.48 | 1698.66 | 2454.2 | 1977 | 1755.8 | 1803.837 | 2713 | 2492.55 | 1930.5 | 1896.59 | 2278.9 | 1897.97 | 1935.312 | 1950.31 | 2030.23 | 1753 | 1997.02 | 2503.28 | 2041.9 | 18632.16 | 1930.4 | 1594.05 | 2194 | 3038.6502 | 2159 | 2024.7 | 2103.6 | 2700 | 2185.22 | 2208.78 | 1963 | 2497.7844 | 2313.96 | 2116.22 | 3468 | 5371 | 1924.09 | 1752.18 | 1230.48 | 18632.16
19358 | 单垫环 | PN20(CL150) | 600 | RJ | HG/T 21547-2016 | S32168(06Cr18Ni11Ti) | NB/T 47010 | Ⅰ型 | 52.91 | 1 |  | 0 | 2380.95 | 4317.456 | 6787.84 | 2511 | 3257 | 5753 | 2624 | 4245.6 | 3078 | 2031.46 | 5739 | 4345 | 3417.99 | 2874.07 | 4899.9078 | 2577 | 1813.46 | 2563.49 | 3703.7 | 2984 | 2649.6 | 2722.2195 | 4095 | 3761.58 | 2539.2 | 2858.71 | 3439.15 | 2864.29 | 2920.632 | 3255.21 | 3063.87 | 2645.5 | 3013.75 | 3777.77 | 3081.5 | 21108.96 | 2732.65 | 2405.63 | 3150 | 4585.7097 | 3259 | 3055.6 | 3174.6 | 4075 | 3297.77 | 3333.33 | 2963 | 3769.4793 | 3492.06 | 3193.65 | 4907 | 8598 | 2903.7 | 2644.22 | 1813.46 | 21108.96
19359 | 单垫环 | PN50(CL300) | 15 | RJ | HG/T 21547-2016 | S32168(06Cr18Ni11Ti) | NB/T 47010 | Ⅰ型 | 0.28 | 1 |  | 0 | 12.88 | 68 | 16.31 | 21 | 63 | 294 | 40 | 91.5 | 20 | 14.82 | 59 | 300 | 26.07 | 18.74 | 198.2908 | 40 | 38.4 | 13.57 | 23.52 | 39 | 34 | 34.692 | 31 | 28.69 | 30 | 21.95 | 32.44 | 15.71 | 16.24 | 20.25 | 43.05 | 80 | 18.82 | 19.99 | 50.8 | 25766.4 | 48.74 | 14.65 | 22 | 139.635 | 17 | 26.5 | 18.2 | 65 | 19.1 | 17.64 | 128 | 28.7502 | 30.8 | 42.25 | 153 | 93 | 18.93 | 33.94 | 12.88 | 25766.4
19360 | 单垫环 | PN50(CL300) | 20 | RJ | HG/T 21547-2016 | S32168(06Cr18Ni11Ti) | NB/T 47010 | Ⅰ型 | 0.43 | 1 |  | 0 | 19.78 | 68 | 26.67 | 32 | 79 | 294 | 55 | 91.5 | 31 | 22.75 | 91 | 300 | 40.03 | 28.78 | 304.518 | 43 | 38.4 | 20.83 | 36.12 | 60 | 52.1 | 53.277 | 43 | 44.06 | 31.4 | 30.04 | 42.14 | 24.13 | 24.94 | 31.82 | 66.11 | 80 | 28.9 | 30.7 | 64 | 105 | 64.95 | 22.5 | 34 | 139.635 | 27 | 40.6 | 27.95 | 75 | 29.33 | 27.09 | 128 | 44.1525 | 47.3 | 64.89 | 153 | 109 | 29.08 | 52.03 | 19.78 | 304.518
19361 | 单垫环 | PN50(CL300) | 25 | RJ | HG/T 21547-2016 | S32168(06Cr18Ni11Ti) | NB/T 47010 | Ⅰ型 | 0.51 | 1 |  | 0 | 23.46 | 68 | 30.22 | 38 | 87 | 294 | 65 | 91.5 | 37 | 27 | 107 | 300 | 47.48 | 34.13 | 361.1726 | 44 | 42.67 | 24.71 | 42.84 | 61 | 61.8 | 63.189 | 50 | 52.25 | 37.2 | 34.35 | 49.98 | 28.62 | 29.58 | 37.61 | 78.41 | 80 | 34.28 | 36.41 | 64.2 | 110 | 71.17 | 26.69 | 43 | 149.265 | 31 | 48.2 | 33.15 | 90 | 34.79 | 32.13 | 128 | 52.3597 | 56.1 | 76.96 | 153 | 137 | 34.49 | 61.71 | 23.46 | 361.1726
19362 | 单垫环 | PN50(CL300) | 32 | RJ | HG/T 21547-2016 | S32168(06Cr18Ni11Ti) | NB/T 47010 | Ⅰ型 | 0.67 | 1 |  | 0 | 30.82 | 68 | 42.39 | 50 | 104 | 343 | 86 | 91.5 | 48 | 31.55 | 141 | 300 | 62.38 | 44.84 | 182.4929 | 58 | 46.94 | 32.46 | 56.28 | 80 | 81.2 | 61.2045 | 64 | 68.65 | 48.9 | 42.97 | 65.66 | 37.59 | 38.86 | 49.18 | 80.94 | 80 | 45.03 | 47.84 | 71.5 | 115 | 75.75 | 35.06 | 55 | 152.475 | 41 | 63.3 | 43.55 | 100 | 45.7 | 42.21 | 128 | 68.7942 | 73.7 | 77.51 | 153 | 166 | 45.31 | 81.08 | 30.82 | 343
19363 | 单垫环 | PN50(CL300) | 40 | RJ | HG/T 21547-2016 | S32168(06Cr18Ni11Ti) | NB/T 47010 | Ⅰ型 | 0.85 | 1 |  | 0 | 39.1 | 69.36 | 53.25 | 63 | 123 | 343 | 109 | 137.86 | 61 | 40.02 | 145 | 300 | 79.14 | 56.89 | 231.5209 | 73 | 51.2 | 41.18 | 71.4 | 85 | 103.1 | 77.6475 | 79 | 87.09 | 62.1 | 52.68 | 83.3 | 47.7 | 49.3 | 63.65 | 102.69 | 80 | 57.13 | 60.69 | 73.1 | 120 | 92.43 | 44.48 | 77 | 165.315 | 53 | 80.3 | 55.25 | 105 | 57.98 | 53.55 | 128 | 87.2729 | 74.8 | 98.34 | 408 | 185 | 57.48 | 102.89 | 39.1 | 408
19364 | 单垫环 | PN50(CL300) | 50 | RJ | HG/T 21547-2016 | S32168(06Cr18Ni11Ti) | NB/T 47010 | Ⅰ型 | 1.29 | 1 |  | 0 | 59.34 | 105.264 | 85.02 | 95 | 154 | 343 | 165 | 153.72 | 92 | 60.74 | 219 | 300 | 120.1 | 86.34 | 210.8202 | 87 | 55.47 | 62.5 | 108.36 | 123 | 47.5 | 117.8415 | 117 | 132.17 | 78 | 76.39 | 126.42 | 72.39 | 74.82 | 98.36 | 127.51 | 103.2 | 86.7 | 92.11 | 121.1 | 125 | 114.28 | 67.5 | 86 | 174.945 | 80 | 121.9 | 83.85 | 110 | 87.99 | 81.27 | 128 | 132.4476 | 113.52 | 127.18 | 220 | 211 | 87.23 | 47.45 | 47.45 | 343
19365 | 单垫环 | PN50(CL300) | 65 | RJ | HG/T 21547-2016 | S32168(06Cr18Ni11Ti) | NB/T 47010 | Ⅰ型 | 1.82 | 1 |  | 0 | 81.9 | 148.512 | 107.28 | 104 | 201 | 392 | 90 | 204.96 | 130 | 80.96 | 309 | 300 | 169.44 | 121.81 | 297.4362 | 117 | 59.74 | 88.18 | 152.88 | 146 | 220.8 | 166.257 | 141 | 186.48 | 108 | 104.96 | 178.36 | 102.13 | 105.56 | 135.97 | 179.89 | 145.6 | 122.32 | 129.95 | 122.3 | 140 | 143.43 | 95.23 | 130 | 178.155 | 112 | 124.2 | 118.3 | 160 | 124.14 | 114.66 | 160 | 186.8716 | 140.14 | 179.43 | 256 | 618 | 123.07 | 220.34 | 59.74 | 618
19366 | 单垫环 | PN50(CL300) | 80 | RJ | HG/T 21547-2016 | S32168(06Cr18Ni11Ti) | NB/T 47010 | Ⅰ型 | 2.54 | 1 |  | 0 | 114.3 | 207.264 | 131.91 | 145 | 267 | 441 | 126 | 262.3 | 182 | 112.99 | 333 | 300 | 236.47 | 170 | 415.1033 | 153 | 67.2 | 123.06 | 213.36 | 169 | 171.3 | 232.029 | 197 | 260.25 | 150 | 143.77 | 248.92 | 142.53 | 147.32 | 179.6 | 195.27 | 203.2 | 170.7 | 181.36 | 160.6 | 165 | 173.56 | 114.5 | 164 | 192.6 | 157 | 173.4 | 165.1 | 205 | 173.25 | 160.02 | 160 | 260.7965 | 195.58 | 198.8 | 372 | 840 | 171.75 | 170.95 | 67.2 | 840
19367 | 单垫环 | PN50(CL300) | 100 | RJ | HG/T 21547-2016 | S32168(06Cr18Ni11Ti) | NB/T 47010 | Ⅰ型 | 3.62 | 1 |  | 0 | 162.9 | 295.392 | 194.62 | 206 | 279 | 490 | 180 | 364.78 | 211 | 161.03 | 475 | 300 | 337.02 | 196.64 | 591.6039 | 207 | 87.47 | 175.39 | 253.4 | 241 | 244.1 | 216.657 | 280 | 370.9 | 208.8 | 201.98 | 235.3 | 203.14 | 209.96 | 266.59 | 249.38 | 289.6 | 212.23 | 258.47 | 229.2 | 175 | 232.81 | 163.19 | 242 | 313.7454 | 223 | 247.1 | 235.3 | 260 | 225.63 | 228.06 | 272 | 371.6789 | 278.74 | 254.92 | 402 | 1055 | 198.67 | 243.62 | 87.47 | 1055
19368 | 单垫环 | PN50(CL300) | 125 | RJ | HG/T 21547-2016 | S32168(06Cr18Ni11Ti) | NB/T 47010 | Ⅰ型 | 5.56 | 1 |  | 0 | 250.2 | 453.696 | 319.11 | 316 | 411 | 564 | 276 | 539.24 | 323 | 228.57 | 729 | 300 | 359.18 | 302.02 | 908.6513 | 311 | 129.08 | 269.38 | 389.2 | 343 | 374.9 | 332.766 | 430 | 395.28 | 324.8 | 306.54 | 361.4 | 312 | 322.48 | 319.91 | 383.03 | 278 | 325.96 | 396.98 | 351.8 | 195 | 227.88 | 250.64 | 328 | 481.8852 | 343 | 379.5 | 361.4 | 530 | 346.54 | 350.28 | 272 | 396.1101 | 366.96 | 391.54 | 795 | 1367 | 305.13 | 374.09 | 129.08 | 1367
19369 | 单垫环 | PN50(CL300) | 150 | RJ | HG/T 21547-2016 | S32168(06Cr18Ni11Ti) | NB/T 47010 | Ⅰ型 | 7.62 | 1 |  | 0 | 342.9 | 621.792 | 430.32 | 433 | 551 | 613 | 378 | 729.56 | 443 | 313.26 | 1000 | 412 | 492.25 | 413.92 | 1245.3099 | 426 | 179.21 | 369.19 | 533.4 | 471 | 513.8 | 456.057 | 590 | 541.74 | 440.8 | 417.58 | 495.3 | 420.4 | 441.96 | 418.12 | 524.94 | 381 | 446.74 | 544.07 | 482.2 | 205 | 475.83 | 343.51 | 416 | 660.4254 | 469 | 520.1 | 495.3 | 685 | 474.94 | 480.06 | 427 | 542.8777 | 502.92 | 536.6 | 958 | 1515 | 418.19 | 512.77 | 179.21 | 1515
19370 | 单垫环 | PN50(CL300) | 200 | RJ | HG/T 21547-2016 | S32168(06Cr18Ni11Ti) | NB/T 47010 | Ⅰ型 | 12.57 | 1 |  | 0 | 565.65 | 1025.712 | 801.52 | 674 | 895 | 957 | 623 | 1166.32 | 731 | 482.62 | 1649 | 720 | 812.02 | 682.8 | 1027.1356 | 684 | 296.02 | 609.02 | 879.9 | 776 | 847.5 | 752.3145 | 973 | 893.65 | 693 | 684.38 | 817.05 | 693.49 | 729.06 | 698.74 | 828.29 | 628.5 | 715.99 | 897.5 | 795.5 | 286.73 | 790.28 | 566.66 | 644 | 1089.4419 | 774 | 765.5 | 754.2 | 950 | 783.46 | 791.91 | 704 | 895.5267 | 829.62 | 847.24 | 1768 | 1775 | 689.84 | 845.77 | 286.73 | 1775
19371 | 单垫环 | PN50(CL300) | 250 | RJ | HG/T 21547-2016 | S32168(06Cr18Ni11Ti) | NB/T 47010 | Ⅰ型 | 17.58 | 1 |  | 0 | 791.1 | 1434.528 | 1240.58 | 943 | 1109 | 1488 | 872 | 1464 | 1023 | 674.98 | 1907 | 1084 | 1135.67 | 954.95 | 1436.5189 | 957 | 440.56 | 851.75 | 1230.6 | 1086 | 914.8 | 1052.163 | 1360 | 1249.83 | 968 | 954.42 | 1142.7 | 969.89 | 1019.64 | 940.08 | 1070.66 | 879 | 1001.36 | 1255.21 | 1063.2 | 377.89 | 1002.31 | 799.3 | 932 | 1523.6586 | 1083 | 1070.6 | 1054.8 | 1450 | 1095.73 | 1107.54 | 984 | 1252.4546 | 1160.28 | 1184.93 | 2767 | 1961 | 964.79 | 912.96 | 377.89 | 2767
19372 | 单垫环 | PN50(CL300) | 300 | RJ | HG/T 21547-2016 | S32168(06Cr18Ni11Ti) | NB/T 47010 | Ⅰ型 | 24.34 | 1 |  | 0 | 1095.3 | 1986.144 | 1855.94 | 1306 | 1520 | 2150 | 1207 | 2020.32 | 1416 | 934.53 | 2640 | 1579 | 1572.36 | 1322.15 | 1988.9005 | 1325 | 650.71 | 1179.27 | 1703.8 | 1387 | 1266.7 | 1456.749 | 1884 | 1730.43 | 1336.5 | 1318.79 | 1582.1 | 1342.84 | 1411.72 | 1248.76 | 1482.36 | 1217 | 1386.41 | 1737.88 | 1472.1 | 577.17 | 1353.56 | 1106.65 | 1380 | 2109.5478 | 1500 | 1482.3 | 1460.4 | 1840 | 1517.06 | 1533.42 | 1363 | 1734.0639 | 1606.44 | 1640.56 | 2711 | 2928 | 1335.78 | 1264.07 | 577.17 | 2928
19373 | 单垫环 | PN50(CL300) | 350 | RJ | HG/T 21547-2016 | S32168(06Cr18Ni11Ti) | NB/T 47010 | Ⅰ型 | 31.86 | 1 |  | 0 | 1433.7 | 2599.776 | 2393.9 | 1709 | 1977 | 2724 | 1580 | 2613.24 | 1853 | 1223.25 | 3456 | 2059 | 2058.16 | 1730.64 | 2603.3841 | 1597 | 775.52 | 1543.62 | 2230.2 | 1835 | 1658 | 1639.197 | 2466 | 2265.05 | 1754.5 | 1724.11 | 2070.9 | 1757.72 | 1847.88 | 1565.86 | 1940.35 | 1593 | 1814.75 | 2274.8 | 1926.8 | 1008.59 | 1844.25 | 1448.56 | 1868 | 2761.3062 | 1962 | 1940.3 | 1911.6 | 2628 | 1985.77 | 2007.18 | 1784 | 2269.8066 | 2102.76 | 1987.17 | 2824 | 3802 | 1748.48 | 1654.58 | 775.52 | 3802
19374 | 单垫环 | PN50(CL300) | 400 | RJ | HG/T 21547-2016 | S32168(06Cr18Ni11Ti) | NB/T 47010 | Ⅰ型 | 38.9 | 1 |  | 0 | 1750.5 | 3174.24 | 3871.67 | 2086 | 2405 | 3525 | 1929 | 3176.88 | 2263 | 1493.55 | 4219 | 2665 | 2512.94 | 2113.05 | 3178.6454 | 1950 | 1078.47 | 1884.71 | 2723 | 2241 | 2024.3 | 2001.405 | 3010 | 2765.56 | 2139.5 | 2103.57 | 2528.5 | 2146.11 | 2256.2 | 1933.48 | 2252.59 | 1945 | 2215.74 | 2777.46 | 2352.7 | 1708.19 | 2260.95 | 1768.64 | 2392 | 3371.463 | 2397 | 2369 | 2334 | 2835 | 2424.56 | 2450.7 | 2178 | 2771.3677 | 2567.4 | 2406.7 | 3273 | 5043 | 2134.83 | 2020.16 | 1078.47 | 5043
19375 | 单垫环 | PN50(CL300) | 450 | RJ | HG/T 21547-2016 | S32168(06Cr18Ni11Ti) | NB/T 47010 | Ⅰ型 | 57.3 | 1 |  | 0 | 2578.5 | 4675.68 | 5244.21 | 2719 | 3524 | 5150 | 2842 | 4611.6 | 3333 | 2200.01 | 6215 | 3808 | 3701.58 | 3112.54 | 4682.1692 | 2791 | 1628.38 | 2776.19 | 4011 | 3300 | 2869.4 | 2948.085 | 4434 | 4073.68 | 2750.4 | 3095.33 | 3724.5 | 3101.94 | 3323.4 | 2806.21 | 3318.08 | 2865 | 3263.81 | 4091.22 | 3337.2 | 2101.98 | 3254.27 | 2605.22 | 3010 | 4966.191 | 3530 | 3309.1 | 3438 | 4420 | 3571.39 | 3609.9 | 3209 | 4082.2347 | 3781.8 | 3458.63 | 4369 | 7126 | 3144.62 | 2863.58 | 1628.38 | 7126
19376 | 单垫环 | PN50(CL300) | 500 | RJ | HG/T 21547-2016 | S32168(06Cr18Ni11Ti) | NB/T 47010 | Ⅰ型 | 75.43 | 1 |  | 0 | 3394.35 | 6155.088 | 6641.46 | 3580 | 4626 | 6875 | 3741 | 6090.24 | 4388 | 2896.11 | 8182 | 5146 | 4872.78 | 4097.36 | 6163.6304 | 3674 | 1941.47 | 3654.58 | 5280.1 | 4345 | 2243.8 | 3880.8735 | 5837 | 5362.62 | 3619.2 | 4072.54 | 4902.95 | 4083.4 | 4374.94 | 3583.53 | 4367.94 | 3771.5 | 4296.49 | 5385.7 | 4393.1 | 3109.51 | 4331.18 | 3429.53 | 3688 | 6537.5181 | 4647 | 4356.1 | 4525.8 | 5850 | 4701.4 | 4752.09 | 4224 | 5373.8815 | 4978.38 | 4552.95 | 6159 | 9725 | 4139.6 | 2239.26 | 1941.47 | 9725
19377 | 单垫环 | PN50(CL300) | 600 | RJ | HG/T 21547-2016 | S32168(06Cr18Ni11Ti) | NB/T 47010 | Ⅰ型 | 112.62 | 1 |  | 0 | 5067.9 | 9189.792 | 10805.35 | 5345 | 6887 | 10749 | 5586 | 9150 | 6552 | 4324 | 12216 | 8125 | 7275.25 | 6117.52 | 9202.5462 | 5485 | 2930.33 | 5456.44 | 7883.4 | 6487 | 5639.8 | 5794.299 | 8715 | 8006.6 | 5404.8 | 6077.08 | 7320.3 | 6096.68 | 6531.96 | 4927.7 | 6521.51 | 5631 | 6414.84 | 8041.07 | 6558.9 | 3916.55 | 6247.17 | 5120.43 | 5494 | 9760.7754 | 6937 | 6503.8 | 6757.2 | 8680 | 7019.38 | 7095.06 | 6307 | 8023.4139 | 7432.92 | 6797.74 | 9068 | 15693 | 6180.59 | 5628.29 | 2930.33 | 15693
19378 | 单垫环 | PN110(CL600) | 15 | RJ | HG/T 21547-2016 | S32168(06Cr18Ni11Ti) | NB/T 47010 | Ⅰ型 | 0.3 | 1 |  | 0 | 13.8 | 68 | 26.86 | 22 | 65 | 343 | 40 | 91.5 | 21 | 15.87 | 63 | 300 | 27.93 | 20.08 | 212.4545 | 43 | 46.94 | 14.54 | 25.2 | 37 | 36.4 | 37.17 | 32 | 30.74 | 30 | 23.03 | 34.4 | 16.84 | 17.4 | 20.25 | 46.13 | 80 | 20.16 | 21.42 | 56 | 5209.05 | 51.79 | 15.7 | 34 | 141.24 | 19 | 25.2 | 19.5 | 65 | 20.46 | 18.9 | 128 | 30.8046 | 33 | 45.27 | 138 | 93 | 20.29 | 36.28 | 13.8 | 5209.05
19379 | 单垫环 | PN110(CL600) | 20 | RJ | HG/T 21547-2016 | S32168(06Cr18Ni11Ti) | NB/T 47010 | Ⅰ型 | 0.48 | 1 |  | 0 | 22.08 | 68 | 34.16 | 36 | 84 | 343 | 61 | 91.5 | 34 | 25.4 | 101 | 300 | 44.69 | 32.13 | 339.9271 | 45 | 51.2 | 23.26 | 40.32 | 59 | 58.2 | 59.472 | 48 | 49.18 | 35 | 32.73 | 47.04 | 26.94 | 27.84 | 34.72 | 73.8 | 80 | 32.26 | 34.27 | 59.1 | 7970.05 | 82.86 | 25.12 | 43 | 141.24 | 29 | 40.3 | 31.2 | 75 | 32.74 | 30.24 | 128 | 49.2833 | 52.8 | 72.43 | 138 | 109 | 32.46 | 58.09 | 22.08 | 7970.05
19380 | 单垫环 | PN110(CL600) | 25 | RJ | HG/T 21547-2016 | S32168(06Cr18Ni11Ti) | NB/T 47010 | Ⅰ型 | 0.54 | 1 |  | 0 | 24.84 | 68 | 40.38 | 40 | 90 | 343 | 69 | 91.5 | 39 | 28.58 | 114 | 300 | 50.27 | 36.14 | 382.418 | 46 | 55.47 | 26.16 | 45.36 | 57 | 65.6 | 66.906 | 53 | 55.33 | 39.4 | 35.97 | 52.92 | 30.3 | 31.32 | 40.5 | 83.03 | 80 | 36.29 | 38.56 | 60.5 | 105 | 93.22 | 28.26 | 55 | 152.475 | 34 | 45.4 | 35.1 | 90 | 36.83 | 34.02 | 128 | 55.4462 | 59.4 | 81.49 | 138 | 137 | 36.51 | 65.43 | 24.84 | 382.418
19381 | 单垫环 | PN110(CL600) | 32 | RJ | HG/T 21547-2016 | S32168(06Cr18Ni11Ti) | NB/T 47010 | Ⅰ型 | 0.74 | 1 |  | 0 | 34.04 | 68 | 52.75 | 55 | 111 | 368 | 95 | 91.5 | 53 | 34.84 | 156 | 300 | 68.89 | 49.53 | 201.5593 | 64 | 59.74 | 35.85 | 62.16 | 78 | 89.8 | 67.599 | 70 | 75.82 | 54 | 46.75 | 72.52 | 41.53 | 42.92 | 52.07 | 89.4 | 80 | 49.73 | 52.84 | 69.7 | 110 | 80.26 | 38.72 | 77 | 154.08 | 46 | 62.2 | 48.1 | 100 | 50.47 | 46.62 | 128 | 75.9792 | 81.4 | 85.61 | 184 | 166 | 50.04 | 89.58 | 34.04 | 368
19382 | 单垫环 | PN110(CL600) | 40 | RJ | HG/T 21547-2016 | S32168(06Cr18Ni11Ti) | NB/T 47010 | Ⅰ型 | 0.98 | 1 |  | 0 | 45.08 | 79.968 | 65.6 | 72 | 137 | 368 | 125 | 137.86 | 70 | 46.14 | 167 | 300 | 91.24 | 65.59 | 266.93 | 77 | 66.14 | 47.48 | 82.32 | 86 | 118.9 | 89.523 | 91 | 100.41 | 71.5 | 59.68 | 96.04 | 54.99 | 56.84 | 69.43 | 118.39 | 80 | 65.86 | 69.97 | 72.1 | 115 | 105.08 | 51.28 | 108 | 168.525 | 60 | 82.3 | 63.7 | 105 | 66.84 | 61.74 | 128 | 100.6209 | 86.24 | 113.38 | 440 | 185 | 66.27 | 118.63 | 45.08 | 440
19383 | 单垫环 | PN110(CL600) | 50 | RJ | HG/T 21547-2016 | S32168(06Cr18Ni11Ti) | NB/T 47010 | Ⅰ型 | 1.46 | 1 |  | 0 | 67.16 | 119.136 | 96.27 | 107 | 170 | 368 | 187 | 170.8 | 105 | 68.74 | 248 | 300 | 135.93 | 97.72 | 238.6027 | 94 | 70.4 | 70.74 | 122.64 | 122 | 177.1 | 133.371 | 132 | 149.59 | 90 | 85.55 | 143.08 | 81.93 | 82.344 | 107.04 | 144.31 | 116.8 | 98.12 | 104.24 | 92.5 | 120 | 156.55 | 76.39 | 130 | 174.945 | 90 | 122.4 | 94.9 | 110 | 99.58 | 91.98 | 128 | 149.9041 | 128.48 | 143.94 | 234 | 211 | 98.73 | 176.72 | 67.16 | 368
19384 | 单垫环 | PN110(CL600) | 65 | RJ | HG/T 21547-2016 | S32168(06Cr18Ni11Ti) | NB/T 47010 | Ⅰ型 | 2.12 | 1 |  | 0 | 95.4 | 172.992 | 118.06 | 121 | 228 | 417 | 105 | 230.58 | 152 | 94.3 | 360 | 300 | 197.37 | 141.89 | 346.4642 | 131 | 74.67 | 102.71 | 178.08 | 149 | 257.3 | 193.662 | 164 | 217.21 | 126 | 121.13 | 207.76 | 118.96 | 119.568 | 150.44 | 209.54 | 169.6 | 142.48 | 151.37 | 134.4 | 125 | 227.31 | 110.93 | 197 | 181.365 | 131 | 122.6 | 137.8 | 180 | 144.6 | 133.56 | 160 | 217.6661 | 163.24 | 209.01 | 286 | 713 | 143.35 | 256.73 | 74.67 | 713
19385 | 单垫环 | PN110(CL600) | 80 | RJ | HG/T 21547-2016 | S32168(06Cr18Ni11Ti) | NB/T 47010 | Ⅰ型 | 3.02 | 1 |  | 0 | 135.9 | 246.432 | 173.34 | 172 | 311 | 466 | 150 | 309.88 | 216 | 134.34 | 396 | 300 | 281.16 | 202.13 | 493.548 | 182 | 83.85 | 146.32 | 253.68 | 186 | 203.6 | 275.877 | 234 | 309.43 | 174 | 169.64 | 295.96 | 169.47 | 170.328 | 202.05 | 232.17 | 241.6 | 202.96 | 215.63 | 186 | 140 | 299.68 | 136.14 | 208 | 197.415 | 186 | 174.4 | 196.3 | 245 | 205.99 | 190.26 | 160 | 310.0798 | 232.54 | 236.37 | 440 | 993 | 204.21 | 203.23 | 83.85 | 993
19386 | 单垫环 | PN110(CL600) | 100 | RJ | HG/T 21547-2016 | S32168(06Cr18Ni11Ti) | NB/T 47010 | Ⅰ型 | 4.38 | 1 |  | 0 | 197.1 | 357.408 | 215.99 | 249 | 331 | 515 | 217 | 420.9 | 255 | 194.84 | 575 | 300 | 407.78 | 237.92 | 715.8081 | 251 | 116.27 | 212.21 | 306.6 | 270 | 295.3 | 262.143 | 339 | 448.77 | 255.2 | 242.94 | 284.7 | 245.78 | 247.032 | 303.07 | 301.74 | 350.4 | 256.78 | 312.73 | 274.7 | 165 | 434.64 | 197.45 | 382 | 379.6146 | 270 | 253 | 284.7 | 310 | 273 | 275.94 | 272 | 449.7124 | 337.26 | 308.44 | 504 | 1269 | 240.37 | 294.67 | 116.27 | 1269
19387 | 单垫环 | PN110(CL600) | 125 | RJ | HG/T 21547-2016 | S32168(06Cr18Ni11Ti) | NB/T 47010 | Ⅰ型 | 6.8 | 1 |  | 0 | 306 | 554.88 | 467.11 | 386 | 496 | 588 | 337 | 642.94 | 396 | 279.55 | 892 | 355 | 439.28 | 369.38 | 1111.3002 | 380 | 168.54 | 329.46 | 476 | 389 | 458.4 | 406.98 | 526 | 483.44 | 394.4 | 373.38 | 442 | 381.58 | 383.52 | 367.61 | 468.45 | 340 | 398.66 | 485.52 | 418.9 | 175 | 674.78 | 306.54 | 618 | 589.356 | 419 | 392.7 | 442 | 630 | 423.83 | 428.4 | 272 | 484.4552 | 448.8 | 478.86 | 877 | 1660 | 373.18 | 457.51 | 168.54 | 1660
19388 | 单垫环 | PN110(CL600) | 150 | RJ | HG/T 21547-2016 | S32168(06Cr18Ni11Ti) | NB/T 47010 | Ⅰ型 | 9.38 | 1 |  | 0 | 422.1 | 765.408 | 719.99 | 533 | 671 | 637 | 465 | 872.3 | 546 | 385.61 | 1231 | 506 | 605.95 | 509.52 | 1532.9406 | 524 | 243.22 | 454.46 | 656.6 | 537 | 632.4 | 561.393 | 726 | 666.86 | 545.2 | 512.44 | 609.7 | 517.49 | 529.032 | 485.47 | 646.18 | 469 | 549.92 | 669.73 | 588.3 | 281.43 | 930.8 | 422.85 | 740 | 812.9646 | 578 | 541.7 | 609.7 | 845 | 584.64 | 590.94 | 525 | 668.2604 | 619.08 | 660.54 | 1130 | 1852 | 514.77 | 631.1 | 243.22 | 1852
19389 | 单垫环 | PN110(CL600) | 200 | RJ | HG/T 21547-2016 | S32168(06Cr18Ni11Ti) | NB/T 47010 | Ⅰ型 | 16.11 | 1 |  | 0 | 724.95 | 1314.576 | 1271.6 | 864 | 1135 | 1195 | 799 | 1451.8 | 937 | 618.54 | 2114 | 905 | 1040.71 | 875.1 | 1316.4005 | 877 | 418.16 | 780.53 | 1127.7 | 921 | 1086.2 | 964.1835 | 1247 | 1145.32 | 885.5 | 875.19 | 1047.15 | 888.79 | 908.604 | 833.45 | 1061.56 | 805.5 | 917.63 | 1150.25 | 1010.5 | 281.43 | 1598.63 | 726.24 | 1060 | 1396.2537 | 992 | 879.6 | 966.6 | 1250 | 1004.1 | 1014.93 | 902 | 1147.7252 | 1063.26 | 1085.85 | 2117 | 2205 | 884.12 | 1084.02 | 281.43 | 2205
19390 | 单垫环 | PN110(CL600) | 250 | RJ | HG/T 21547-2016 | S32168(06Cr18Ni11Ti) | NB/T 47010 | Ⅰ型 | 22.99 | 1 |  | 0 | 1034.55 | 1875.984 | 2102.55 | 1233 | 1438 | 1807 | 1140 | 1903.2 | 1337 | 882.69 | 2494 | 1366 | 1485.15 | 1248.82 | 1878.5876 | 1251 | 650.18 | 1113.87 | 1609.3 | 1315 | 1196.4 | 1375.9515 | 1779 | 1634.45 | 1265 | 1246.02 | 1494.35 | 1268.36 | 1296.636 | 1142.13 | 1400.15 | 1149.5 | 1309.51 | 1641.49 | 1390.5 | 466.93 | 2281.35 | 1045.27 | 1720 | 1992.5433 | 1416 | 1255.3 | 1379.4 | 1900 | 1432.92 | 1448.37 | 1287 | 1637.8823 | 1517.34 | 1549.57 | 3105 | 2426 | 1261.69 | 1193.94 | 466.93 | 3105
19391 | 单垫环 | PN110(CL600) | 300 | RJ | HG/T 21547-2016 | S32168(06Cr18Ni11Ti) | NB/T 47010 | Ⅰ型 | 32.34 | 1 |  | 0 | 1455.3 | 2638.944 | 3123.99 | 1734 | 2006 | 2670 | 1604 | 2635.2 | 1881 | 1241.68 | 3508 | 2018 | 2089.16 | 1756.71 | 2642.6065 | 1621 | 966.47 | 1566.87 | 2263.8 | 1708 | 1683 | 1935.549 | 2503 | 2299.18 | 1776.5 | 1749.99 | 2102.1 | 1784.2 | 1752.828 | 1546.23 | 1969.58 | 1617 | 1842.09 | 2309.08 | 1956 | 620.63 | 2724.25 | 1470.38 | 2060 | 2802.9078 | 1992 | 1765.8 | 1940.4 | 2450 | 2015.69 | 2037.42 | 1811 | 2304.0083 | 2134.44 | 2179.78 | 3099 | 3662 | 1774.82 | 1679.52 | 620.63 | 3662
19392 | 单垫环 | PN110(CL600) | 350 | RJ | HG/T 21547-2016 | S32168(06Cr18Ni11Ti) | NB/T 47010 | Ⅰ型 | 43.62 | 1 |  | 0 | 1962.9 | 3559.392 | 3552.37 | 2339 | 2692 | 3551 | 2164 | 3513.6 | 2538 | 1674.77 | 4731 | 2684 | 2817.85 | 2369.44 | 3564.332 | 2187 | 1157.95 | 2113.39 | 3053.4 | 2355 | 2269.9 | 2244.249 | 3376 | 3101.12 | 2398 | 2357.98 | 2835.3 | 2406.52 | 2364.204 | 1998.02 | 2656.56 | 2181 | 2484.6 | 3114.47 | 2638.2 | 1201.51 | 3635.03 | 1983.24 | 3160 | 3780.5454 | 2687 | 2381.7 | 2617.2 | 3600 | 2718.75 | 2748.06 | 2443 | 3107.6324 | 2878.92 | 2720.67 | 3588 | 4836 | 2393.87 | 2265.24 | 1157.95 | 4836
19393 | 单垫环 | PN110(CL600) | 400 | RJ | HG/T 21547-2016 | S32168(06Cr18Ni11Ti) | NB/T 47010 | Ⅰ型 | 54.67 | 1 |  | 0 | 2460.15 | 4461.072 | 5562.12 | 2932 | 3364 | 4659 | 2712 | 4392 | 3180 | 2099.03 | 5930 | 3521 | 3531.68 | 2969.67 | 4467.2634 | 2663 | 1666.78 | 2648.76 | 3826.9 | 2788 | 2844.9 | 2812.7715 | 4231 | 3886.71 | 2625.6 | 2953.57 | 3553.55 | 3016.14 | 2963.114 | 2517.17 | 3165.79 | 2733.5 | 3114 | 3903.44 | 3306.5 | 1776.03 | 4609.95 | 2485.65 | 4360 | 4738.2489 | 3368 | 2985 | 3280.2 | 3985 | 3407.47 | 3444.21 | 3062 | 3894.8721 | 3608.22 | 3382.38 | 4279 | 6494 | 3000.29 | 2839.13 | 1666.78 | 6494
19394 | 单垫环 | PN110(CL600) | 450 | RJ | HG/T 21547-2016 | S32168(06Cr18Ni11Ti) | NB/T 47010 | Ⅰ型 | 80.06 | 1 |  | 0 | 3602.7 | 6532.896 | 7634.17 | 3799 | 4908 | 6674 | 3971 | 6368.4 | 4657 | 3073.87 | 8684 | 5044 | 5171.88 | 4348.86 | 6541.9628 | 3899 | 2498.84 | 3878.91 | 5604.2 | 4083 | 4009.3 | 4119.087 | 6196 | 5691.78 | 3844.8 | 4322.09 | 5203.9 | 4334.05 | 4339.252 | 3642.46 | 4636.05 | 4003 | 4560.22 | 5716.28 | 4752.4 | 2632.51 | 5191.51 | 3640.04 | 5040 | 6938.8002 | 4931 | 4035 | 4803.6 | 6165 | 4989.98 | 5043.78 | 4483 | 5703.7327 | 5283.96 | 4832.42 | 5776 | 9202 | 4393.69 | 4001.1 | 2498.84 | 9202
19395 | 单垫环 | PN110(CL600) | 500 | RJ | HG/T 21547-2016 | S32168(06Cr18Ni11Ti) | NB/T 47010 | Ⅰ型 | 108.06 | 1 |  | 0 | 4862.7 | 8817.696 | 9707.07 | 5128 | 6610 | 9060 | 5360 | 8637.6 | 6286 | 4148.92 | 11721 | 6845 | 6980.68 | 5869.82 | 8829.9338 | 5263 | 3181.55 | 5235.51 | 7564.2 | 5511 | 5411.5 | 5559.687 | 8362 | 7682.41 | 5188.8 | 5831.29 | 7023.9 | 5849.83 | 5856.852 | 4762.14 | 6257.45 | 5403 | 5975 | 7715.48 | 6414.5 | 4002.03 | 8250.39 | 4913.1 | 6260 | 9365.5602 | 6656 | 5446.2 | 5943.3 | 8320 | 6735.16 | 6807.78 | 6051 | 7698.5431 | 7131.96 | 6522.5 | 8007 | 12522 | 5930.33 | 5400.42 | 3181.55 | 12522
19396 | 单垫环 | PN110(CL600) | 600 | RJ | HG/T 21547-2016 | S32168(06Cr18Ni11Ti) | NB/T 47010 | Ⅰ型 | 166.17 | 1 |  | 0 | 7477.65 | 13559.472 | 16224.35 | 7886 | 10143 | 14459 | 8242 | 13322.4 | 9667 | 6380.03 | 18024 | 10929 | 10734.58 | 9026.35 | 13578.2908 | 8093 | 4908.07 | 8050.94 | 11631.9 | 8475 | 8321.5 | 8549.4465 | 12859 | 11813.68 | 7977.6 | 8963.42 | 10801.05 | 8995.62 | 9006.414 | 6793.83 | 9622.44 | 8308.5 | 9188.09 | 11864.54 | 9863.8 | 5689.55 | 12687.09 | 7555.15 | 8880 | 14401.9539 | 10236 | 8375 | 9139.35 | 12800 | 10357.04 | 10468.71 | 9306 | 11838.4887 | 10967.22 | 10030.02 | 12124 | 20322 | 9119.41 | 8304.49 | 4908.07 | 20322
19397 | 单垫环 | PN63 | 15 | RJ | HG/T 21547-2016 | S32168(06Cr18Ni11Ti) | NB/T 47010 | Ⅱ型 | 0.32 | 1 |  | 0 | 14.72 | 68 | 20.16 | 24 | 64 | 319 | 41 | 91.5 | 23 | 16.93 | 67 | 300 | 29.79 | 21.42 | 226.6181 | 41 | 51.2 | 15.5 | 26.88 | 39 | 40.1 | 39.648 | 34 | 32.79 | 30 | 24.11 | 31.36 | 17.96 | 56 | 28.93 | 49.2 | 80 | 21.51 | 22.85 | 48.2 | 8170.25 | 55.24 | 16.74 | 24 | 139.635 | 20 | 26.9 | 20.8 | 65 | 21.83 | 20.16 | 128 | 32.8589 | 35.2 | 48.29 | 153 | 93 | 21.64 | 40 | 14.72 | 8170.25
19398 | 单垫环 | PN63 | 20 | RJ | HG/T 21547-2016 | S32168(06Cr18Ni11Ti) | NB/T 47010 | Ⅱ型 | 0.43 | 1 |  | 0 | 19.78 | 68 | 32.97 | 32 | 76 | 319 | 55 | 91.5 | 31 | 22.75 | 91 | 300 | 40.03 | 28.78 | 304.518 | 43 | 55.47 | 20.83 | 36.12 | 53 | 63.1 | 53.277 | 43 | 44.06 | 31.4 | 30.04 | 42.14 | 24.13 | 75.25 | 40.5 | 66.11 | 80 | 28.9 | 30.7 | 53 | 9695.4 | 74.23 | 22.5 | 48 | 139.635 | 27 | 36.1 | 27.95 | 75 | 29.33 | 27.09 | 128 | 44.1525 | 47.3 | 64.89 | 153 | 109 | 29.08 | 62.98 | 19.78 | 9695.4
19399 | 单垫环 | PN63 | 25 | RJ | HG/T 21547-2016 | S32168(06Cr18Ni11Ti) | NB/T 47010 | Ⅱ型 | 0.5 | 1 |  | 0 | 23 | 68 | 37.35 | 37 | 83 | 319 | 64 | 91.5 | 36 | 26.47 | 105 | 300 | 46.55 | 33.47 | 354.0908 | 47 | 59.74 | 24.23 | 42 | 53 | 80.1 | 61.95 | 49 | 51.23 | 36.5 | 33.81 | 49 | 28.06 | 80 | 52.07 | 76.88 | 80 | 33.6 | 35.7 | 54.5 | 15234.45 | 86.32 | 26.16 | 60 | 149.265 | 31 | 42 | 32.5 | 90 | 34.1 | 31.5 | 128 | 51.3376 | 55 | 75.45 | 153 | 137 | 33.81 | 79.9 | 23 | 15234.45
19400 | 单垫环 | PN63 | 32 | RJ | HG/T 21547-2016 | S32168(06Cr18Ni11Ti) | NB/T 47010 | Ⅱ型 | 0.68 | 1 |  | 0 | 31.28 | 68 | 52.39 | 50 | 101 | 368 | 87 | 137.86 | 49 | 32.02 | 143 | 300 | 63.31 | 45.51 | 185.2167 | 58 | 64 | 32.95 | 57.12 | 72 | 100.7 | 62.118 | 65 | 69.67 | 49.6 | 43.51 | 66.64 | 38.16 | 81.6 | 66.54 | 82.15 | 80 | 45.7 | 48.55 | 65.5 | 105 | 109.69 | 35.58 | 72 | 150.87 | 41 | 57.1 | 44.2 | 100 | 46.38 | 42.84 | 128 | 69.8163 | 74.8 | 78.67 | 153 | 166 | 45.98 | 100.54 | 31.28 | 368
19401 | 单垫环 | PN63 | 40 | RJ | HG/T 21547-2016 | S32168(06Cr18Ni11Ti) | NB/T 47010 | Ⅱ型 | 0.93 | 1 |  | 0 | 42.78 | 75.888 | 65.81 | 69 | 126 | 368 | 119 | 137.86 | 67 | 43.79 | 158 | 300 | 86.58 | 62.24 | 253.3111 | 73 | 70.4 | 45.06 | 78.12 | 82 | 148 | 84.9555 | 86 | 95.29 | 67.9 | 56.99 | 91.14 | 52.19 | 111.6 | 92.58 | 112.35 | 80 | 62.5 | 66.4 | 89.5 | 110 | 108.94 | 48.66 | 96 | 163.71 | 57 | 78.1 | 60.45 | 105 | 63.43 | 58.59 | 128 | 95.4901 | 81.84 | 107.59 | 440 | 185 | 62.89 | 147.68 | 42.78 | 440
19402 | 单垫环 | PN63 | 50 | RJ | HG/T 21547-2016 | S32168(06Cr18Ni11Ti) | NB/T 47010 | Ⅱ型 | 1.31 | 1 |  | 0 | 60.26 | 106.896 | 105.08 | 96 | 150 | 368 | 168 | 170.8 | 94 | 61.68 | 223 | 300 | 121.96 | 87.68 | 214.0887 | 88 | 74.67 | 63.47 | 110.04 | 110 | 179.5 | 119.6685 | 119 | 134.22 | 78 | 77.47 | 128.38 | 73.51 | 157.2 | 127.29 | 129.48 | 104.8 | 88.04 | 93.53 | 110.8 | 115 | 142.08 | 68.55 | 108 | 173.34 | 81 | 110 | 85.15 | 110 | 89.35 | 82.53 | 128 | 134.5019 | 115.28 | 129.15 | 234 | 211 | 88.58 | 179.17 | 60.26 | 368
19403 | 单垫环 | PN63 | 65 | RJ | HG/T 21547-2016 | S32168(06Cr18Ni11Ti) | NB/T 47010 | Ⅱ型 | 1.94 | 1 |  | 0 | 87.3 | 158.304 | 132.6 | 111 | 204 | 441 | 96 | 247.66 | 139 | 77.24 | 330 | 300 | 180.61 | 129.84 | 317.0474 | 125 | 81.07 | 93.99 | 162.96 | 137 | 273 | 177.219 | 150 | 198.77 | 114 | 111.43 | 190.12 | 108.86 | 172.66 | 190.94 | 191.75 | 155.2 | 130.38 | 138.52 | 130.4 | 120 | 208.01 | 101.51 | 132 | 178.155 | 120 | 112 | 126.1 | 180 | 132.32 | 122.22 | 128 | 199.1874 | 149.38 | 191.26 | 313 | 574 | 131.18 | 272.47 | 77.24 | 574
19404 | 单垫环 | PN63 | 80 | RJ | HG/T 21547-2016 | S32168(06Cr18Ni11Ti) | NB/T 47010 | Ⅱ型 | 2.14 | 1 |  | 0 | 96.3 | 174.624 | 163.04 | 122 | 221 | 490 | 106 | 262.3 | 153 | 85.2 | 281 | 300 | 199.23 | 143.23 | 349.7327 | 132 | 89.61 | 103.68 | 179.76 | 132 | 169.2 | 195.489 | 166 | 219.26 | 126 | 122.21 | 209.72 | 120.09 | 132.68 | 216.07 | 164.52 | 171.2 | 143.82 | 152.8 | 136.6 | 125 | 229.46 | 96.47 | 130 | 192.6 | 132 | 123.6 | 139.1 | 170 | 145.97 | 134.82 | 128 | 219.7204 | 164.78 | 167.49 | 406 | 640 | 144.71 | 168.9 | 85.2 | 640
19405 | 单垫环 | PN63 | 100 | RJ | HG/T 21547-2016 | S32168(06Cr18Ni11Ti) | NB/T 47010 | Ⅱ型 | 3.18 | 1 |  | 0 | 143.1 | 259.488 | 240.55 | 181 | 240 | 588 | 158 | 380.64 | 185 | 126.6 | 417 | 300 | 296.06 | 172.74 | 519.6963 | 191 | 109.34 | 154.07 | 222.6 | 196 | 252.2 | 190.323 | 246 | 325.82 | 185.6 | 178.26 | 206.7 | 178.44 | 178.716 | 314.29 | 219.07 | 254.4 | 186.43 | 227.05 | 201.2 | 140 | 340.97 | 143.35 | 190 | 275.6106 | 196 | 183.7 | 206.7 | 220 | 198.2 | 200.34 | 272 | 326.5042 | 244.86 | 223.94 | 488 | 798 | 174.52 | 251.64 | 109.34 | 798
19406 | 单垫环 | PN63 | 125 | RJ | HG/T 21547-2016 | S32168(06Cr18Ni11Ti) | NB/T 47010 | Ⅱ型 | 4.82 | 1 |  | 0 | 216.9 | 393.312 | 394.42 | 274 | 347 | 637 | 239 | 570.96 | 280 | 191.89 | 632 | 300 | 311.37 | 261.82 | 787.7157 | 269 | 153.08 | 233.53 | 337.4 | 276 | 398.5 | 288.477 | 373 | 342.67 | 278.4 | 266.66 | 313.3 | 270.48 | 270.884 | 378.84 | 332.05 | 385.6 | 282.58 | 344.15 | 302.3 | 165 | 516.82 | 217.29 | 290 | 417.7494 | 297 | 278.4 | 313.3 | 450 | 300.42 | 303.66 | 272 | 343.3896 | 318.12 | 339.42 | 777 | 1030 | 264.52 | 397.65 | 153.08 | 1030
19407 | 单垫环 | PN63 | 150 | RJ | HG/T 21547-2016 | S32168(06Cr18Ni11Ti) | NB/T 47010 | Ⅱ型 | 7.08 | 1 |  | 0 | 318.6 | 577.728 | 531.87 | 402 | 495 | 686 | 351 | 840.58 | 412 | 281.87 | 929 | 322 | 457.37 | 384.59 | 1157.0596 | 396 | 222.95 | 343.03 | 495.6 | 405 | 601.4 | 423.738 | 548 | 503.35 | 411.8 | 388.47 | 460.2 | 390.6 | 397.896 | 530.38 | 487.74 | 354 | 415.08 | 505.51 | 428.2 | 327.54 | 759.14 | 319.17 | 430 | 613.6236 | 436 | 408.9 | 460.2 | 640 | 441.28 | 446.04 | 396 | 504.407 | 467.28 | 498.57 | 1068 | 1194 | 388.55 | 600.2 | 222.95 | 1194
19408 | 单垫环 | PN63 | 200 | RJ | HG/T 21547-2016 | S32168(06Cr18Ni11Ti) | NB/T 47010 | Ⅱ型 | 11.19 | 1 |  | 0 | 503.55 | 913.104 | 990.68 | 600 | 770 | 709 | 555 | 1268.8 | 651 | 429.64 | 1468 | 563 | 722.87 | 607.84 | 914.3713 | 609 | 420.3 | 542.16 | 783.3 | 640 | 931.1 | 669.7215 | 866 | 795.54 | 616 | 610 | 727.35 | 617.36 | 628.878 | 836.25 | 737.36 | 559.5 | 637.38 | 798.97 | 676.8 | 621.16 | 1199.83 | 504.45 | 680 | 969.8373 | 689 | 611 | 671.4 | 850 | 697.45 | 704.97 | 627 | 797.2106 | 738.54 | 754.23 | 1978 | 1408 | 614.11 | 929.2 | 420.3 | 1978
19409 | 单垫环 | PN63 | 250 | RJ | HG/T 21547-2016 | S32168(06Cr18Ni11Ti) | NB/T 47010 | Ⅱ型 | 16.47 | 1 |  | 0 | 741.15 | 1343.952 | 1533.35 | 884 | 1001 | 1229 | 817 | 1654.32 | 958 | 632.36 | 1786 | 899 | 1063.96 | 894.65 | 1345.8172 | 897 | 673.65 | 797.97 | 1152.9 | 942 | 1038.1 | 985.7295 | 1275 | 1170.92 | 907.5 | 894.59 | 1070.55 | 908.65 | 874.557 | 1142.13 | 1003.06 | 823.5 | 938.13 | 1175.96 | 996.1 | 621.16 | 1016.09 | 748.83 | 960 | 1427.4549 | 1015 | 899.3 | 988.2 | 1360 | 1026.54 | 1037.61 | 922 | 1173.3789 | 1087.02 | 1110.11 | 2580 | 1631 | 903.87 | 1036 | 621.16 | 2580
19410 | 单垫环 | PN63 | 300 | RJ | HG/T 21547-2016 | S32168(06Cr18Ni11Ti) | NB/T 47010 | Ⅱ型 | 24.13 | 1 |  | 0 | 1085.85 | 1969.008 | 2293.95 | 1294 | 1449 | 1807 | 1197 | 2400.96 | 1404 | 926.46 | 2617 | 1365 | 1558.8 | 1310.74 | 1971.7407 | 1314 | 1137.68 | 1169.1 | 1689.1 | 1274 | 1520.1 | 1444.1805 | 1867 | 1715.5 | 1325.5 | 1307.47 | 1568.45 | 1331.25 | 1281.303 | 1577.09 | 1469.57 | 1206.5 | 1374.44 | 1722.88 | 1459.4 | 1054.7 | 1488.67 | 1097.1 | 1350 | 2091.3471 | 1486 | 1317.5 | 1447.8 | 1825 | 1503.97 | 1520.19 | 1351 | 1719.1026 | 1592.58 | 1626.41 | 3523 | 2485 | 1324.25 | 1516.98 | 926.46 | 3523
19411 | 单垫环 | PN63 | 350 | RJ | HG/T 21547-2016 | S32168(06Cr18Ni11Ti) | NB/T 47010 | Ⅱ型 | 35.3 | 1 |  | 0 | 1588.5 | 2880.48 | 2958.86 | 1893 | 2102 | 2599 | 1751 | 3477 | 2054 | 1355.33 | 3829 | 1966 | 2280.38 | 1917.5 | 2884.4777 | 1770 | 1751.05 | 1710.29 | 2471 | 1864 | 2229.3 | 1816.185 | 2732 | 2509.62 | 1941.5 | 1909.53 | 2294.5 | 1947.5 | 1874.43 | 2166.4 | 2149.85 | 1765 | 2010.69 | 2520.42 | 2134.9 | 1398.67 | 1840.94 | 1604.96 | 1950 | 3059.451 | 2175 | 1927.4 | 2118 | 2912 | 2200.18 | 2223.9 | 1977 | 2514.8902 | 2329.8 | 2201.73 | 4883 | 3504 | 1937.26 | 2224.75 | 1355.33 | 4883
19412 | 单垫环 | PN63 | 400 | RJ | HG/T 21547-2016 | S32168(06Cr18Ni11Ti) | NB/T 47010 | Ⅱ型 | 50.05 | 1 |  | 0 | 2252.25 | 4084.08 | 4785.38 | 2684 | 2964 | 3763 | 2482 | 4845.84 | 2912 | 1921.65 | 5429 | 2844 | 3233.23 | 2718.72 | 4089.7482 | 2438 | 2661.52 | 2424.92 | 3503.5 | 2643 | 3131.1 | 2575.0725 | 3873 | 3558.25 | 2404.8 | 2704.56 | 3253.25 | 2761.26 | 2657.655 | 3098.05 | 2898.26 | 2502.5 | 2850.85 | 3573.57 | 3027 | 2179.36 | 2610.17 | 2275.59 | 2580 | 4337.8335 | 3083 | 2732.7 | 3003 | 3650 | 3119.52 | 3153.15 | 2803 | 3565.7223 | 3303.3 | 3096.54 | 3598 | 5079 | 2746.74 | 3124.71 | 1921.65 | 5429
19413 | 单垫环 | PN100 | 15 | RJ | HG/T 21547-2016 | S32168(06Cr18Ni11Ti) | NB/T 47010 | Ⅱ型 | 0.32 | 1 |  | 0 | 14.72 | 68 | 26.32 | 24 | 64 | 319 | 41 | 91.5 | 23 | 16.93 | 67 | 300 | 29.79 | 21.42 | 226.6181 | 41 | 64 | 15.5 | 26.88 | 38 | 42.4 | 39.648 | 34 | 32.79 | 30 | 24.11 | 31.36 | 17.96 | 16.992 | 28.93 | 49.2 | 80 | 21.51 | 22.85 | 48.2 | 3983.48 | 55.24 | 16.74 | 24 | 141.24 | 20 | 26.9 | 20.8 | 65 | 21.83 | 20.16 | 128 | 32.8589 | 35.2 | 48.29 | 153 | 93 | 21.64 | 42.35 | 14.72 | 3983.48
19414 | 单垫环 | PN100 | 20 | RJ | HG/T 21547-2016 | S32168(06Cr18Ni11Ti) | NB/T 47010 | Ⅱ型 | 0.45 | 1 |  | 0 | 20.7 | 68 | 33.48 | 33 | 78 | 319 | 58 | 91.5 | 32 | 23.81 | 95 | 300 | 41.9 | 30.12 | 318.6817 | 45 | 68.27 | 21.8 | 37.8 | 54 | 65.6 | 55.755 | 45 | 46.11 | 32.9 | 31.12 | 44.1 | 25.25 | 23.895 | 43.4 | 69.19 | 80 | 30.24 | 32.13 | 60.5 | 5688.49 | 77.68 | 23.55 | 48 | 142.845 | 28 | 37.8 | 29.25 | 75 | 30.69 | 28.35 | 128 | 46.2068 | 49.5 | 67.91 | 153 | 109 | 30.43 | 65.43 | 20.7 | 5688.49
19415 | 单垫环 | PN100 | 25 | RJ | HG/T 21547-2016 | S32168(06Cr18Ni11Ti) | NB/T 47010 | Ⅱ型 | 0.57 | 1 |  | 0 | 26.22 | 68 | 39.57 | 42 | 90 | 319 | 73 | 91.5 | 41 | 30.17 | 120 | 300 | 53.07 | 38.15 | 403.6635 | 49 | 72.54 | 27.62 | 47.88 | 58 | 87.3 | 70.623 | 55 | 58.4 | 41.6 | 37.58 | 55.86 | 31.99 | 30.267 | 54.97 | 87.64 | 80 | 38.31 | 40.7 | 62.2 | 6932.4 | 98.4 | 29.83 | 60 | 152.475 | 35 | 47.9 | 37.05 | 90 | 38.88 | 35.91 | 128 | 58.5226 | 62.7 | 86.01 | 153 | 137 | 38.54 | 87.14 | 26.22 | 6932.4
19416 | 单垫环 | PN100 | 32 | RJ | HG/T 21547-2016 | S32168(06Cr18Ni11Ti) | NB/T 47010 | Ⅱ型 | 0.76 | 1 |  | 0 | 34.96 | 68 | 51.69 | 56 | 109 | 368 | 97 | 137.86 | 54 | 35.78 | 160 | 300 | 70.76 | 50.87 | 207.0069 | 65 | 76.81 | 36.82 | 63.84 | 78 | 110.4 | 69.426 | 72 | 77.87 | 55.5 | 47.82 | 74.48 | 42.65 | 40.356 | 69.43 | 91.81 | 80 | 51.08 | 54.26 | 73.2 | 10117.17 | 82.43 | 39.77 | 72 | 152.475 | 47 | 63.8 | 49.4 | 100 | 51.84 | 47.88 | 128 | 78.0335 | 83.6 | 87.92 | 198 | 166 | 51.39 | 110.22 | 34.96 | 10117.17
19417 | 单垫环 | PN100 | 40 | RJ | HG/T 21547-2016 | S32168(06Cr18Ni11Ti) | NB/T 47010 | Ⅱ型 | 1.04 | 1 |  | 0 | 47.84 | 84.864 | 64.28 | 77 | 137 | 368 | 133 | 146.4 | 74 | 48.97 | 177 | 300 | 96.82 | 69.61 | 283.2726 | 82 | 81.07 | 50.39 | 87.36 | 88 | 161.4 | 95.004 | 96 | 106.56 | 60 | 62.92 | 101.92 | 58.36 | 119.6 | 98.36 | 125.64 | 83.2 | 69.89 | 74.26 | 100 | 12604.35 | 111.51 | 54.42 | 96 | 168.525 | 64 | 87.4 | 67.6 | 105 | 70.94 | 65.52 | 128 | 106.7838 | 91.52 | 120.32 | 473 | 185 | 70.32 | 161.08 | 47.84 | 12604.35
19418 | 单垫环 | PN100 | 50 | RJ | HG/T 21547-2016 | S32168(06Cr18Ni11Ti) | NB/T 47010 | Ⅱ型 | 1.53 | 1 |  | 0 | 70.38 | 124.848 | 94.34 | 112 | 169 | 368 | 196 | 204.96 | 110 | 72.04 | 260 | 300 | 142.44 | 102.4 | 250.0425 | 99 | 89.61 | 74.13 | 128.52 | 124 | 218.3 | 139.7655 | 138 | 156.76 | 90 | 89.33 | 149.94 | 85.86 | 146.88 | 141.76 | 151.23 | 122.4 | 102.83 | 109.24 | 129.4 | 17849.7 | 164.05 | 80.06 | 144 | 171.735 | 94 | 128.5 | 99.45 | 110 | 104.36 | 96.39 | 128 | 157.0892 | 134.64 | 150.84 | 263 | 211 | 103.46 | 217.9 | 70.38 | 17849.7
19419 | 单垫环 | PN100 | 65 | RJ | HG/T 21547-2016 | S32168(06Cr18Ni11Ti) | NB/T 47010 | Ⅱ型 | 2.33 | 1 |  | 0 | 104.85 | 190.128 | 115.7 | 133 | 238 | 441 | 116 | 290.36 | 167 | 103.65 | 396 | 300 | 216.92 | 155.95 | 380.7837 | 144 | 102.41 | 112.89 | 195.72 | 158 | 336 | 212.8455 | 180 | 238.73 | 138 | 132.45 | 228.34 | 130.75 | 174.75 | 214.08 | 230.3 | 186.4 | 156.59 | 166.36 | 156.6 | 26198.15 | 173.62 | 121.92 | 180 | 181.365 | 143 | 134.6 | 151.45 | 180 | 158.92 | 146.79 | 128 | 239.2313 | 179.41 | 229.71 | 342 | 689 | 157.55 | 335.36 | 102.41 | 26198.15
19420 | 单垫环 | PN100 | 80 | RJ | HG/T 21547-2016 | S32168(06Cr18Ni11Ti) | NB/T 47010 | Ⅱ型 | 2.58 | 1 |  | 0 | 116.1 | 210.528 | 169.88 | 147 | 260 | 490 | 128 | 317.2 | 185 | 114.77 | 338 | 300 | 240.2 | 172.68 | 421.6404 | 155 | 112.01 | 125 | 216.72 | 154 | 207.7 | 235.683 | 200 | 264.34 | 156 | 145.92 | 252.84 | 144.77 | 143.19 | 241.33 | 198.34 | 206.4 | 173.39 | 184.21 | 164.8 | 105 | 192.24 | 116.31 | 180 | 200.625 | 159 | 149 | 167.7 | 210 | 175.98 | 162.54 | 128 | 264.8951 | 198.66 | 201.93 | 473 | 765 | 174.46 | 207.24 | 105 | 765
19421 | 单垫环 | PN100 | 100 | RJ | HG/T 21547-2016 | S32168(06Cr18Ni11Ti) | NB/T 47010 | Ⅱ型 | 3.79 | 1 |  | 0 | 170.55 | 309.264 | 207.71 | 216 | 280 | 588 | 188 | 428.22 | 220 | 168.59 | 497 | 300 | 352.85 | 205.87 | 619.3864 | 217 | 140.28 | 183.63 | 265.3 | 226 | 192.1 | 226.8315 | 293 | 388.32 | 220.4 | 211.14 | 246.35 | 212.68 | 210.345 | 345.17 | 261.09 | 303.2 | 222.2 | 270.61 | 239.8 | 110 | 282.41 | 170.85 | 260 | 328.4793 | 233 | 218.9 | 246.35 | 260 | 236.22 | 238.77 | 272 | 389.1355 | 291.83 | 266.89 | 504 | 938 | 208 | 191.66 | 110 | 938
19422 | 单垫环 | PN100 | 125 | RJ | HG/T 21547-2016 | S32168(06Cr18Ni11Ti) | NB/T 47010 | Ⅱ型 | 5.94 | 1 |  | 0 | 267.3 | 484.704 | 211.67 | 338 | 420 | 637 | 295 | 681.98 | 346 | 244.19 | 779 | 300 | 383.72 | 322.66 | 970.7534 | 332 | 195.75 | 287.79 | 415.8 | 328 | 491.6 | 355.509 | 460 | 422.3 | 342.2 | 327.03 | 386.1 | 333.32 | 329.67 | 434.96 | 409.2 | 297 | 348.24 | 424.12 | 372.5 | 115 | 442.61 | 267.78 | 420 | 514.8198 | 366 | 343 | 386.1 | 580 | 370.23 | 374.22 | 272 | 423.1868 | 392.04 | 418.29 | 912 | 1234 | 325.99 | 490.56 | 115 | 1234
19423 | 单垫环 | PN100 | 150 | RJ | HG/T 21547-2016 | S32168(06Cr18Ni11Ti) | NB/T 47010 | Ⅱ型 | 8.88 | 1 |  | 0 | 399.6 | 724.608 | 457.77 | 504 | 613 | 735 | 440 | 1015.04 | 517 | 365.06 | 1165 | 403 | 573.65 | 482.36 | 1451.2273 | 496 | 274.15 | 430.24 | 621.6 | 491 | 745.7 | 531.468 | 687 | 631.31 | 516.2 | 485.49 | 577.2 | 489.91 | 492.84 | 617.36 | 611.74 | 444 | 520.6 | 634.03 | 537 | 120 | 661.68 | 400.31 | 560 | 769.6296 | 547 | 512.8 | 577.2 | 800 | 553.47 | 559.44 | 497 | 632.6358 | 586.08 | 625.33 | 1209 | 1464 | 487.33 | 744.16 | 120 | 1464
19424 | 单垫环 | PN100 | 200 | RJ | HG/T 21547-2016 | S32168(06Cr18Ni11Ti) | NB/T 47010 | Ⅱ型 | 14.7 | 1 |  | 0 | 661.5 | 1199.52 | 705.59 | 789 | 1000 | 969 | 729 | 1601.86 | 855 | 564.4 | 1929 | 731 | 949.62 | 798.5 | 1201.1848 | 800 | 552.04 | 712.22 | 1029 | 812 | 1206.2 | 879.795 | 1138 | 1045.08 | 808.5 | 799.19 | 955.5 | 811 | 805.56 | 1001.81 | 968.65 | 735 | 837.31 | 1049.58 | 889.1 | 125 | 1095.35 | 662.68 | 1000 | 1274.049 | 906 | 802.6 | 882 | 1150 | 916.22 | 926.1 | 823 | 1047.2747 | 970.2 | 990.81 | 2222 | 1775 | 806.74 | 1203.72 | 125 | 2222
19425 | 单垫环 | PN100 | 250 | RJ | HG/T 21547-2016 | S32168(06Cr18Ni11Ti) | NB/T 47010 | Ⅱ型 | 23.43 | 1 |  | 0 | 1054.35 | 1911.888 | 1246.16 | 1257 | 1408 | 1654 | 1162 | 2305.8 | 1363 | 899.59 | 2541 | 1222 | 1513.58 | 1272.72 | 1914.5414 | 1275 | 888.06 | 1135.18 | 1640.1 | 1295 | 1471.7 | 1402.2855 | 1813 | 1665.73 | 1287 | 1269.74 | 1522.95 | 1292.63 | 1283.964 | 1478.87 | 1426.94 | 1171.5 | 1334.57 | 1672.9 | 1417 | 140 | 1745.85 | 1065.28 | 1620 | 2030.6781 | 1444 | 1279.3 | 1405.8 | 1935 | 1460.35 | 1476.09 | 1312 | 1669.228 | 1546.38 | 1579.23 | 5403 | 2125 | 1285.84 | 1468.66 | 140 | 5403
19426 | 单垫环 | PN100 | 300 | RJ | HG/T 21547-2016 | S32168(06Cr18Ni11Ti) | NB/T 47010 | Ⅱ型 | 37.63 | 1 |  | 0 | 1693.35 | 3070.608 | 2060.5 | 2018 | 2238 | 2693 | 1866 | 3645.36 | 2189 | 1444.79 | 4082 | 1997 | 2430.9 | 2044.06 | 3074.8696 | 1887 | 1459.3 | 1823.17 | 2634.1 | 1919 | 2356.8 | 2252.1555 | 2912 | 2675.27 | 2068 | 2035.12 | 2445.95 | 2076.05 | 2016.968 | 2216.91 | 2291.76 | 1881.5 | 2143.4 | 2686.78 | 2275.8 | 165 | 2803.94 | 1710.9 | 2359 | 3261.3921 | 2318 | 2054.6 | 2257.8 | 2845 | 2345.4 | 2370.69 | 2107 | 2680.8881 | 2483.58 | 2536.34 | 4931 | 3447 | 2065.13 | 2351.99 | 165 | 4931
19427 | 单垫环 | PN100 | 350 | RJ | HG/T 21547-2016 | S32168(06Cr18Ni11Ti) | NB/T 47010 | Ⅱ型 | 57.1 | 1 |  | 0 | 2569.5 | 4659.36 | 3061.51 | 3062 | 3377 | 3922 | 2832 | 5197.2 | 3322 | 2192.33 | 6194 | 2881 | 3688.66 | 3101.67 | 4665.8266 | 2781 | 2270.56 | 2766.5 | 3997 | 2912 | 3311.7 | 2937.795 | 4419 | 4059.47 | 2740.8 | 3084.55 | 3711.5 | 3150.21 | 3060.56 | 3412.35 | 3477.53 | 2855 | 3252.42 | 4076.94 | 3453.4 | 175 | 4254.71 | 2596.13 | 3345 | 4948.857 | 3518 | 3117.7 | 3426 | 4710 | 3558.93 | 3597.3 | 3198 | 4067.9949 | 3768.6 | 3561.44 | 6111 | 4945 | 3133.65 | 3304.96 | 175 | 6194
19428 | 单垫环 | PN100 | 400 | RJ | HG/T 21547-2016 | S32168(06Cr18Ni11Ti) | NB/T 47010 | Ⅱ型 | 77.31 | 1 |  | 0 | 3478.95 | 6308.496 | 3481.32 | 4145 | 4558 | 5410 | 3835 | 6954 | 4498 | 2968.29 | 8386 | 4035 | 4994.23 | 4199.48 | 6317.2514 | 3765 | 3446.1 | 3745.67 | 5411.7 | 3943 | 4460.7 | 3977.5995 | 5983 | 5496.27 | 3710.4 | 4173.87 | 5025.15 | 4265.19 | 4143.816 | 4386.11 | 4476.81 | 3865.5 | 4403.58 | 5519.93 | 4675.7 | 195 | 5760.62 | 3515.01 | 4200 | 6700.4577 | 4762 | 4221.1 | 4638.6 | 5635 | 4818.58 | 4870.53 | 4329 | 5507.8122 | 5102.46 | 4783.09 | 8299 | 6994 | 4242.77 | 4451.56 | 195 | 8386
19429 | 单垫环 | PN20(CL150) | 25 | RJ | HG/T 21547-2016 | S32168(06Cr18Ni11Ti) | NB/T 47010 | Ⅱ型 | 0.4 | 1 |  | 0 | 18.4 | 68 | 20 | 30 | 75 | 245 | 51 | 91.5 | 29 | 21.17 | 84 | 300 | 37.24 | 26.77 | 283.2726 | 46 | 29.87 | 19.38 | 33.6 | 47 | 44.9 | 49.56 | 41 | 40.98 | 30 | 28.42 | 39.2 | 22.45 | 62 | 37.61 | 61.5 | 80 | 26.88 | 28.56 | 50.3 | 205 | 29.81 | 20.93 | 26 | 146.055 | 25 | 37.8 | 26 | 90 | 27.28 | 25.2 | 128 | 41.0661 | 44 | 60.36 | 153 | 112 | 27.05 | 44.79 | 18.4 | 300
19430 | 单垫环 | PN20(CL150) | 32 | RJ | HG/T 21547-2016 | S32168(06Cr18Ni11Ti) | NB/T 47010 | Ⅱ型 | 0.47 | 1 |  | 0 | 21.62 | 68 | 34.27 | 35 | 83 | 294 | 60 | 91.5 | 34 | 22.13 | 99 | 300 | 43.76 | 31.46 | 166.4227 | 44 | 29.87 | 22.77 | 39.48 | 55 | 54.6 | 42.9345 | 47 | 48.16 | 34.3 | 32.19 | 46.06 | 26.37 | 65.8 | 46.29 | 56.78 | 80 | 31.59 | 33.56 | 55.4 | 286.73 | 56.32 | 24.59 | 34 | 149.265 | 29 | 44.4 | 30.55 | 100 | 32.06 | 29.61 | 128 | 48.2611 | 51.7 | 54.37 | 153 | 137 | 31.78 | 54.47 | 21.62 | 300
19431 | 单垫环 | PN20(CL150) | 40 | RJ | HG/T 21547-2016 | S32168(06Cr18Ni11Ti) | NB/T 47010 | Ⅱ型 | 0.56 | 1 |  | 0 | 25.76 | 68 | 38.15 | 41 | 92 | 294 | 72 | 91.5 | 40 | 26.37 | 95 | 300 | 52.14 | 37.48 | 198.2908 | 48 | 32 | 27.13 | 47.04 | 55 | 72.8 | 51.156 | 55 | 57.38 | 40.9 | 37.04 | 54.88 | 31.43 | 70.56 | 57.86 | 67.65 | 80 | 37.64 | 39.98 | 56.4 | 377.89 | 65.38 | 29.3 | 46 | 157.29 | 35 | 52.9 | 36.4 | 105 | 38.2 | 35.28 | 128 | 57.5005 | 49.28 | 64.79 | 339 | 161 | 37.87 | 72.67 | 25.76 | 377.89
19432 | 单垫环 | PN20(CL150) | 50 | RJ | HG/T 21547-2016 | S32168(06Cr18Ni11Ti) | NB/T 47010 | Ⅱ型 | 0.74 | 1 |  | 0 | 34.04 | 68 | 51.95 | 55 | 102 | 294 | 95 | 137.86 | 53 | 34.84 | 126 | 300 | 68.89 | 49.53 | 262.0272 | 64 | 34.14 | 35.85 | 62.16 | 69 | 110.4 | 67.599 | 70 | 75.82 | 54 | 46.75 | 72.52 | 41.53 | 72.52 | 83.9 | 73.14 | 80 | 49.73 | 52.84 | 58 | 577.17 | 81.72 | 38.72 | 67 | 165.315 | 46 | 69.9 | 48.1 | 110 | 50.47 | 46.62 | 128 | 75.9792 | 65.12 | 72.96 | 191 | 176 | 50.04 | 110.22 | 34.04 | 577.17
19433 | 单垫环 | PN20(CL150) | 65 | RJ | HG/T 21547-2016 | S32168(06Cr18Ni11Ti) | NB/T 47010 | Ⅱ型 | 1.03 | 1 |  | 0 | 46.35 | 84.048 | 59.65 | 59 | 128 | 343 | 51 | 156.16 | 74 | 41.01 | 175 | 300 | 95.89 | 68.94 | 364.7135 | 81 | 38.4 | 49.9 | 86.52 | 81 | 160.1 | 94.0905 | 80 | 105.53 | 60 | 62.38 | 100.94 | 57.8 | 100.94 | 118.61 | 101.81 | 82.4 | 69.22 | 73.54 | 65.2 | 1008.59 | 110.32 | 53.89 | 108 | 174.945 | 64 | 70.3 | 66.95 | 120 | 70.25 | 64.89 | 128 | 105.7516 | 79.31 | 101.55 | 200 | 293 | 69.65 | 159.81 | 38.4 | 1008.59
19434 | 单垫环 | PN20(CL150) | 80 | RJ | HG/T 21547-2016 | S32168(06Cr18Ni11Ti) | NB/T 47010 | Ⅱ型 | 1.23 | 1 |  | 0 | 55.35 | 100.368 | 73.11 | 70 | 146 | 343 | 61 | 170.8 | 88 | 48.97 | 161 | 300 | 114.51 | 82.32 | 201.0146 | 83 | 51.2 | 59.59 | 103.32 | 84 | 104.5 | 112.3605 | 95 | 126.02 | 72 | 73.16 | 120.54 | 69.02 | 93.48 | 140.32 | 94.56 | 98.4 | 82.66 | 87.82 | 77.8 | 1708.19 | 114.46 | 55.45 | 104 | 186.18 | 76 | 84 | 79.95 | 120 | 83.9 | 77.49 | 128 | 126.2846 | 94.71 | 96.27 | 306 | 349 | 83.17 | 104.25 | 48.97 | 1708.19
19435 | 单垫环 | PN20(CL150) | 100 | RJ | HG/T 21547-2016 | S32168(06Cr18Ni11Ti) | NB/T 47010 | Ⅱ型 | 2.04 | 1 |  | 0 | 91.8 | 166.464 | 146.21 | 116 | 172 | 417 | 101 | 281.82 | 119 | 81.22 | 268 | 300 | 189.92 | 110.81 | 333.3901 | 132 | 74.25 | 98.84 | 142.8 | 140 | 176 | 122.094 | 158 | 209.02 | 120 | 116.82 | 132.6 | 114.47 | 155.04 | 235.72 | 140.53 | 163.2 | 119.6 | 145.66 | 129.1 | 2101.98 | 159.14 | 91.96 | 150 | 176.8068 | 125 | 139.2 | 132.6 | 200 | 127.15 | 128.52 | 272 | 209.4589 | 157.08 | 143.66 | 373 | 556 | 111.96 | 175.65 | 74.25 | 2101.98
19436 | 单垫环 | PN20(CL150) | 125 | RJ | HG/T 21547-2016 | S32168(06Cr18Ni11Ti) | NB/T 47010 | Ⅱ型 | 2.47 | 1 |  | 0 | 111.15 | 201.552 | 196.58 | 141 | 201 | 490 | 123 | 317.2 | 144 | 98.34 | 324 | 300 | 159.56 | 134.17 | 403.6635 | 152 | 90.67 | 119.67 | 172.9 | 157 | 219.1 | 147.8295 | 191 | 175.6 | 150 | 139.99 | 160.55 | 138.6 | 187.72 | 232.91 | 170.16 | 197.6 | 144.81 | 176.36 | 156.4 | 3109.51 | 165.72 | 111.35 | 192 | 214.0749 | 152 | 168.6 | 160.55 | 230 | 153.95 | 155.61 | 272 | 175.9688 | 163.02 | 173.94 | 540 | 569 | 135.55 | 218.68 | 90.67 | 3109.51
19437 | 单垫环 | PN20(CL150) | 150 | RJ | HG/T 21547-2016 | S32168(06Cr18Ni11Ti) | NB/T 47010 | Ⅱ型 | 2.97 | 1 |  | 0 | 133.65 | 242.352 | 291.92 | 169 | 235 | 564 | 147 | 396.5 | 173 | 118.24 | 390 | 300 | 191.86 | 161.33 | 485.3767 | 179 | 122.14 | 143.9 | 207.9 | 189 | 262.9 | 177.7545 | 230 | 211.15 | 174 | 166.94 | 193.05 | 163.85 | 225.72 | 275.01 | 204.6 | 237.6 | 174.12 | 212.06 | 187.9 | 3916.55 | 199.74 | 133.89 | 242 | 257.4099 | 183 | 202.7 | 193.05 | 270 | 185.11 | 187.11 | 272 | 211.5934 | 196.02 | 209.15 | 612 | 577 | 162.99 | 262.4 | 118.24 | 3916.55
19438 | 单垫环 | PN20(CL150) | 200 | RJ | HG/T 21547-2016 | S32168(06Cr18Ni11Ti) | NB/T 47010 | Ⅱ型 | 4.6 | 1 |  | 0 | 207 | 375.36 | 454.25 | 247 | 353 | 591 | 228 | 475.8 | 268 | 176.62 | 603 | 300 | 297.16 | 249.87 | 425.9984 | 257 | 197.88 | 222.87 | 322 | 293 | 398.5 | 275.31 | 356 | 327.03 | 266.8 | 254.8 | 299 | 253.78 | 285.2 | 432.16 | 303.11 | 368 | 262.02 | 328.44 | 291.1 | 5209.05 | 198.14 | 207.37 | 402 | 398.682 | 283 | 280.1 | 276 | 350 | 286.71 | 289.8 | 272 | 327.7168 | 303.6 | 310.05 | 1104 | 675 | 252.45 | 397.65 | 176.62 | 5209.05
19439 | 单垫环 | PN20(CL150) | 250 | RJ | HG/T 21547-2016 | S32168(06Cr18Ni11Ti) | NB/T 47010 | Ⅱ型 | 6.78 | 1 |  | 0 | 305.1 | 553.248 | 793.13 | 364 | 452 | 662 | 336 | 824.72 | 394 | 260.32 | 735 | 408 | 437.99 | 368.29 | 627.8846 | 379 | 289.62 | 328.49 | 474.6 | 432 | 451.2 | 405.783 | 525 | 482.02 | 394.4 | 372.3 | 440.7 | 374.05 | 393.24 | 597.72 | 412.92 | 339 | 386.19 | 484.09 | 429.1 | 7970.05 | 386.98 | 308.26 | 566 | 587.6226 | 418 | 412.9 | 406.8 | 560 | 422.58 | 427.14 | 380 | 483.0322 | 447.48 | 456.99 | 1570 | 772 | 372.09 | 450.27 | 260.32 | 7970.05
19440 | 单垫环 | PN20(CL150) | 300 | RJ | HG/T 21547-2016 | S32168(06Cr18Ni11Ti) | NB/T 47010 | Ⅱ型 | 12.65 | 1 |  | 0 | 569.25 | 1032.24 | 1341.56 | 679 | 809 | 1134 | 627 | 1427.4 | 736 | 485.69 | 1372 | 765 | 817.19 | 687.15 | 1171.4956 | 689 | 440.56 | 612.89 | 885.5 | 744 | 825.8 | 757.1025 | 979 | 899.34 | 698.5 | 688.7 | 822.25 | 697.91 | 733.7 | 982.18 | 770.42 | 632.5 | 720.54 | 903.21 | 800.5 | 105 | 716.6 | 575.15 | 860 | 1096.3755 | 780 | 770.4 | 759 | 960 | 788.45 | 796.95 | 708 | 901.2286 | 834.9 | 852.64 | 1691 | 1412 | 694.23 | 824.16 | 105 | 1691
19441 | 单垫环 | PN20(CL150) | 350 | RJ | HG/T 21547-2016 | S32168(06Cr18Ni11Ti) | NB/T 47010 | Ⅱ型 | 12.17 | 1 |  | 0 | 547.65 | 993.072 | 1625.9 | 653 | 780 | 1134 | 604 | 1266.36 | 708 | 467.26 | 1320 | 806 | 786.18 | 661.07 | 1127.0436 | 662 | 506.7 | 589.64 | 851.9 | 686 | 795.7 | 626.1465 | 942 | 865.21 | 671 | 662.82 | 791.05 | 671.42 | 671.784 | 931.67 | 741.18 | 608.5 | 693.2 | 868.94 | 736.1 | 110 | 667.84 | 553.33 | 1124 | 1054.7739 | 749 | 741.2 | 730.2 | 1050 | 758.53 | 766.71 | 682 | 867.0269 | 803.22 | 759.07 | 1694 | 1553 | 667.89 | 794.04 | 110 | 1694
19442 | 单垫环 | PN20(CL150) | 400 | RJ | HG/T 21547-2016 | S32168(06Cr18Ni11Ti) | NB/T 47010 | Ⅱ型 | 17.03 | 1 |  | 0 | 766.35 | 1389.648 | 2342.12 | 914 | 1075 | 1607 | 845 | 1683.6 | 991 | 653.86 | 1847 | 1180 | 1100.14 | 925.07 | 1577.1202 | 927 | 700.31 | 825.1 | 1192.1 | 960 | 1073 | 876.1935 | 1318 | 1210.73 | 935 | 924.78 | 1106.95 | 939.55 | 940.056 | 1217.9 | 986.16 | 851.5 | 970.03 | 1215.94 | 1030 | 115 | 939.64 | 774.29 | 1464 | 1475.9901 | 1049 | 1037.1 | 1021.8 | 1250 | 1061.45 | 1072.89 | 954 | 1213.2725 | 1123.98 | 1053.63 | 2203 | 2292 | 934.61 | 1070.81 | 115 | 2342.12
19443 | 单垫环 | PN20(CL150) | 450 | RJ | HG/T 21547-2016 | S32168(06Cr18Ni11Ti) | NB/T 47010 | Ⅱ型 | 24.4 | 1 |  | 0 | 1098 | 1991.04 | 3246.12 | 1158 | 1524 | 2315 | 1210 | 2452.2 | 1419 | 936.83 | 2647 | 1671 | 1576.24 | 1325.41 | 2259.6437 | 1328 | 1023 | 1182.18 | 1708 | 1376 | 1521.8 | 1255.38 | 1888 | 1734.69 | 1342 | 1322.02 | 1586 | 1320.89 | 1346.88 | 1793.17 | 1412.94 | 1220 | 1389.82 | 1742.16 | 1421.1 | 120 | 1302.7 | 1109.38 | 1722 | 2114.748 | 1503 | 1409.1 | 1464 | 1950 | 1520.8 | 1537.2 | 1366 | 1738.3328 | 1610.4 | 1472.78 | 3089 | 3203 | 1339.07 | 1518.74 | 120 | 3246.12
19444 | 单垫环 | PN20(CL150) | 500 | RJ | HG/T 21547-2016 | S32168(06Cr18Ni11Ti) | NB/T 47010 | Ⅱ型 | 28.37 | 1 |  | 0 | 1276.65 | 2314.992 | 4271.89 | 1347 | 1765 | 2788 | 1407 | 2825.52 | 1650 | 1089.26 | 3077 | 2068 | 1832.7 | 1541.06 | 2627.2989 | 1422 | 1230.48 | 1374.53 | 1985.9 | 1600 | 1755.8 | 1459.6365 | 2195 | 2016.94 | 1562 | 1536 | 1844.05 | 1535.81 | 1566.024 | 2040.12 | 1642.83 | 1418.5 | 1615.96 | 2025.62 | 1652.2 | 125 | 1562.05 | 1289.88 | 2194 | 2458.8279 | 1747 | 1638.4 | 1702.2 | 2180 | 1768.25 | 1787.31 | 1589 | 2021.1756 | 1872.42 | 1712.41 | 3468 | 4043 | 1556.95 | 1752.18 | 125 | 4271.89
19445 | 单垫环 | PN20(CL150) | 600 | RJ | HG/T 21547-2016 | S32168(06Cr18Ni11Ti) | NB/T 47010 | Ⅱ型 | 44.57 | 1 |  | 0 | 2005.65 | 3636.912 | 6787.84 | 2115 | 2750 | 4607 | 2211 | 4245.6 | 2593 | 1711.25 | 4834 | 3456 | 2879.22 | 2421.04 | 4127.5542 | 2235 | 1813.46 | 2159.42 | 3119.9 | 2514 | 2649.6 | 2293.1265 | 3449 | 3168.66 | 2453 | 2409.18 | 2897.05 | 2412.8 | 2460.264 | 3255.21 | 2580.92 | 2228.5 | 2538.71 | 3182.3 | 2595.7 | 140 | 2301.91 | 2026.44 | 3150 | 3862.8819 | 2745 | 2573.9 | 2674.2 | 3435 | 2777.96 | 2807.91 | 2496 | 3175.3142 | 2941.62 | 2690.25 | 4907 | 6842 | 2446 | 2644.22 | 140 | 6842
19446 | 单垫环 | PN50(CL300) | 15 | RJ | HG/T 21547-2016 | S32168(06Cr18Ni11Ti) | NB/T 47010 | Ⅱ型 | 0.24 | 1 |  | 0 | 11.04 | 68 | 16.31 | 18 | 59 | 294 | 40 | 91.5 | 17 | 12.7 | 51 | 300 | 22.34 | 16.06 | 169.9636 | 38 | 38.4 | 11.63 | 20.16 | 34 | 34 | 29.736 | 27 | 24.59 | 30 | 19.8 | 28.52 | 13.46 | 13.92 | 23.14 | 36.9 | 80 | 16.13 | 17.14 | 43.6 | 165 | 41.77 | 12.56 | 22 | 139.635 | 15 | 22.7 | 15.6 | 65 | 16.37 | 15.12 | 128 | 24.6416 | 26.4 | 36.22 | 153 | 93 | 16.23 | 33.94 | 11.04 | 300
19447 | 单垫环 | PN50(CL300) | 20 | RJ | HG/T 21547-2016 | S32168(06Cr18Ni11Ti) | NB/T 47010 | Ⅱ型 | 0.39 | 1 |  | 0 | 17.94 | 68 | 26.67 | 29 | 74 | 294 | 50 | 91.5 | 28 | 20.64 | 82 | 300 | 36.31 | 26.1 | 276.1908 | 45 | 38.4 | 18.9 | 32.76 | 55 | 52.1 | 48.321 | 40 | 39.96 | 30 | 27.88 | 38.22 | 21.89 | 22.62 | 37.61 | 59.96 | 80 | 26.21 | 27.85 | 58 | 175 | 58.91 | 20.41 | 34 | 139.635 | 24 | 36.9 | 25.35 | 75 | 26.6 | 24.57 | 128 | 40.0439 | 42.9 | 58.85 | 153 | 109 | 26.37 | 52.03 | 17.94 | 300
19448 | 单垫环 | PN50(CL300) | 25 | RJ | HG/T 21547-2016 | S32168(06Cr18Ni11Ti) | NB/T 47010 | Ⅱ型 | 0.45 | 1 |  | 0 | 20.7 | 68 | 30.22 | 33 | 81 | 294 | 58 | 91.5 | 32 | 23.82 | 95 | 300 | 41.9 | 30.12 | 318.6817 | 45 | 42.67 | 21.8 | 37.8 | 54 | 61.8 | 55.755 | 45 | 46.11 | 32.9 | 31.12 | 44.1 | 25.25 | 26.1 | 43.4 | 69.19 | 80 | 30.24 | 32.13 | 56.6 | 281.43 | 62.8 | 23.55 | 43 | 149.265 | 28 | 42.5 | 29.25 | 90 | 30.69 | 28.35 | 128 | 46.2068 | 49.5 | 67.91 | 153 | 137 | 30.43 | 61.71 | 20.7 | 318.6817
19449 | 单垫环 | PN50(CL300) | 32 | RJ | HG/T 21547-2016 | S32168(06Cr18Ni11Ti) | NB/T 47010 | Ⅱ型 | 0.57 | 1 |  | 0 | 26.22 | 68 | 42.39 | 42 | 93 | 343 | 73 | 91.5 | 41 | 26.84 | 120 | 300 | 53.07 | 38.15 | 155.2552 | 49 | 46.94 | 27.62 | 47.88 | 68 | 81.2 | 52.0695 | 55 | 58.4 | 41.6 | 37.58 | 55.86 | 31.99 | 33.06 | 54.97 | 68.86 | 80 | 38.31 | 40.7 | 60.8 | 281.43 | 64.45 | 29.83 | 55 | 150.87 | 35 | 53.9 | 37.05 | 100 | 38.88 | 35.91 | 128 | 58.5226 | 62.7 | 65.94 | 153 | 166 | 38.54 | 81.08 | 26.22 | 343
19450 | 单垫环 | PN50(CL300) | 40 | RJ | HG/T 21547-2016 | S32168(06Cr18Ni11Ti) | NB/T 47010 | Ⅱ型 | 0.72 | 1 |  | 0 | 33.12 | 68 | 53.25 | 53 | 109 | 343 | 92 | 137.86 | 52 | 33.9 | 122 | 300 | 67.03 | 48.19 | 196.1118 | 62 | 51.2 | 34.88 | 60.48 | 72 | 103.1 | 65.772 | 68 | 73.77 | 52.6 | 45.67 | 70.56 | 40.4 | 41.76 | 72.33 | 86.98 | 80 | 48.39 | 51.41 | 61.9 | 466.93 | 78.29 | 37.67 | 77 | 160.5 | 45 | 68 | 46.8 | 105 | 49.11 | 45.36 | 128 | 73.9249 | 63.36 | 83.3 | 408 | 185 | 48.69 | 102.89 | 33.12 | 466.93
19451 | 单垫环 | PN50(CL300) | 50 | RJ | HG/T 21547-2016 | S32168(06Cr18Ni11Ti) | NB/T 47010 | Ⅱ型 | 1.18 | 1 |  | 0 | 54.28 | 96.288 | 85.02 | 87 | 143 | 343 | 151 | 153.72 | 84 | 55.56 | 201 | 300 | 109.86 | 78.98 | 192.8433 | 79 | 55.47 | 57.17 | 99.12 | 112 | 47.5 | 107.793 | 108 | 120.9 | 72 | 70.46 | 115.64 | 66.21 | 68.44 | 115.72 | 116.63 | 94.4 | 79.3 | 84.25 | 110.8 | 620.63 | 104.53 | 61.74 | 86 | 174.945 | 73 | 109.2 | 76.7 | 110 | 80.49 | 74.34 | 128 | 121.1539 | 103.84 | 116.33 | 220 | 211 | 79.79 | 47.45 | 47.45 | 620.63
19452 | 单垫环 | PN50(CL300) | 65 | RJ | HG/T 21547-2016 | S32168(06Cr18Ni11Ti) | NB/T 47010 | Ⅱ型 | 1.6 | 1 |  | 0 | 72 | 130.56 | 107.28 | 91 | 181 | 392 | 79 | 204.96 | 115 | 71.17 | 272 | 300 | 148.96 | 107.09 | 261.4824 | 103 | 59.74 | 77.52 | 134.4 | 128 | 220.8 | 146.16 | 124 | 163.93 | 96 | 93.1 | 156.8 | 89.78 | 92.8 | 159.12 | 158.15 | 128 | 107.53 | 114.24 | 101.2 | 1201.51 | 126.09 | 83.72 | 130 | 178.155 | 99 | 111.5 | 104 | 120 | 109.13 | 100.8 | 160 | 164.2743 | 123.2 | 157.74 | 256 | 467 | 108.19 | 220.34 | 59.74 | 1201.51
19453 | 单垫环 | PN50(CL300) | 80 | RJ | HG/T 21547-2016 | S32168(06Cr18Ni11Ti) | NB/T 47010 | Ⅱ型 | 2.19 | 1 |  | 0 | 98.55 | 178.704 | 131.91 | 125 | 235 | 441 | 109 | 262.3 | 157 | 97.42 | 287 | 300 | 203.89 | 146.58 | 357.904 | 135 | 67.2 | 106.11 | 183.96 | 146 | 171.3 | 200.0565 | 169 | 224.39 | 132 | 124.9 | 214.62 | 122.9 | 127.02 | 207.66 | 168.36 | 175.2 | 147.18 | 156.37 | 138.5 | 1776.03 | 149.65 | 98.73 | 164 | 192.6 | 134 | 149.5 | 142.35 | 175 | 149.38 | 137.97 | 160 | 224.8612 | 168.63 | 171.4 | 372 | 626 | 148.09 | 170.95 | 67.2 | 1776.03
19454 | 单垫环 | PN50(CL300) | 100 | RJ | HG/T 21547-2016 | S32168(06Cr18Ni11Ti) | NB/T 47010 | Ⅱ型 | 3.18 | 1 |  | 0 | 143.1 | 259.488 | 194.62 | 181 | 250 | 490 | 158 | 364.78 | 185 | 141.46 | 417 | 300 | 296.06 | 172.74 | 519.6963 | 191 | 87.47 | 154.07 | 222.6 | 211 | 244.1 | 190.323 | 246 | 325.82 | 185.6 | 178.26 | 206.7 | 178.44 | 184.44 | 311.49 | 219.07 | 254.4 | 186.43 | 227.05 | 201.3 | 2632.51 | 204.51 | 143.35 | 242 | 275.6106 | 196 | 217 | 206.7 | 260 | 198.2 | 200.34 | 272 | 326.5042 | 244.86 | 223.94 | 402 | 795 | 174.52 | 243.62 | 87.47 | 2632.51
19455 | 单垫环 | PN50(CL300) | 125 | RJ | HG/T 21547-2016 | S32168(06Cr18Ni11Ti) | NB/T 47010 | Ⅱ型 | 4.53 | 1 |  | 0 | 203.85 | 369.648 | 319.11 | 258 | 341 | 564 | 225 | 539.24 | 264 | 186.23 | 594 | 300 | 292.64 | 246.07 | 740.322 | 253 | 129.08 | 219.48 | 317.1 | 280 | 374.9 | 271.1205 | 351 | 322.06 | 261 | 251.03 | 294.45 | 254.21 | 262.74 | 362 | 312.07 | 362.4 | 265.58 | 323.44 | 286.6 | 4002.03 | 185.66 | 204.21 | 328 | 392.6151 | 279 | 309.2 | 294.45 | 430 | 282.35 | 285.39 | 272 | 322.7363 | 298.98 | 319 | 795 | 971 | 248.61 | 374.09 | 129.08 | 4002.03
19456 | 单垫环 | PN50(CL300) | 150 | RJ | HG/T 21547-2016 | S32168(06Cr18Ni11Ti) | NB/T 47010 | Ⅱ型 | 6.19 | 1 |  | 0 | 278.55 | 505.104 | 430.32 | 352 | 454 | 613 | 307 | 729.56 | 360 | 254.47 | 812 | 300 | 399.87 | 336.24 | 1011.61 | 346 | 179.21 | 299.91 | 433.3 | 382 | 513.8 | 370.4715 | 479 | 440.07 | 359.6 | 340.5 | 402.35 | 341.51 | 359.02 | 468.63 | 426.43 | 309.5 | 362.9 | 441.97 | 391.7 | 5689.55 | 386.53 | 279.05 | 416 | 536.4873 | 381 | 422.5 | 402.35 | 560 | 385.81 | 389.97 | 347 | 440.9941 | 408.54 | 435.9 | 958 | 1084 | 339.71 | 512.77 | 179.21 | 5689.55
19457 | 单垫环 | PN50(CL300) | 200 | RJ | HG/T 21547-2016 | S32168(06Cr18Ni11Ti) | NB/T 47010 | Ⅱ型 | 10.22 | 1 |  | 0 | 459.9 | 833.952 | 801.52 | 548 | 735 | 685 | 507 | 1166.32 | 595 | 392.39 | 1341 | 511 | 660.21 | 555.15 | 835.1094 | 571 | 296.02 | 495.16 | 715.4 | 631 | 847.5 | 611.667 | 791 | 726.58 | 561 | 557.72 | 664.3 | 563.84 | 592.76 | 771.71 | 673.44 | 511 | 582.13 | 729.71 | 646.8 | 8170.25 | 642.54 | 460.72 | 644 | 885.7674 | 629 | 622.4 | 613.2 | 780 | 636.99 | 643.86 | 572 | 728.1058 | 674.52 | 688.85 | 1768 | 1291 | 560.87 | 845.77 | 296.02 | 8170.25
19458 | 单垫环 | PN50(CL300) | 250 | RJ | HG/T 21547-2016 | S32168(06Cr18Ni11Ti) | NB/T 47010 | Ⅱ型 | 14.54 | 1 |  | 0 | 654.3 | 1186.464 | 1240.58 | 780 | 924 | 1158 | 721 | 1464 | 846 | 558.26 | 1577 | 795 | 939.28 | 789.81 | 1188.1107 | 791 | 440.56 | 704.46 | 1017.8 | 898 | 914.8 | 870.219 | 1125 | 1033.71 | 797.5 | 790.57 | 945.1 | 802.17 | 843.32 | 1029.88 | 885.52 | 727 | 828.2 | 1038.16 | 879.4 | 9695.4 | 828.99 | 661.08 | 932 | 1260.1818 | 896 | 885.5 | 872.4 | 1200 | 906.25 | 916.02 | 814 | 1035.8808 | 959.64 | 980.03 | 2767 | 1459 | 797.96 | 912.96 | 440.56 | 9695.4
19459 | 单垫环 | PN50(CL300) | 300 | RJ | HG/T 21547-2016 | S32168(06Cr18Ni11Ti) | NB/T 47010 | Ⅱ型 | 20.34 | 1 |  | 0 | 915.3 | 1659.744 | 1855.94 | 1091 | 1277 | 1607 | 1009 | 2020.32 | 1183 | 780.95 | 2206 | 1188 | 1313.96 | 1104.87 | 1662.0475 | 1107 | 650.71 | 985.47 | 1423.8 | 1159 | 1266.7 | 1217.349 | 1574 | 1446.05 | 1116.5 | 1103.19 | 1322.1 | 1122.16 | 1179.72 | 1358.2 | 1238.75 | 1017 | 1158.57 | 1452.28 | 1230.2 | 15234.45 | 1131.12 | 924.79 | 1380 | 1762.8678 | 1253 | 1238.7 | 1220.4 | 1550 | 1267.75 | 1281.42 | 1139 | 1449.0867 | 1342.44 | 1370.96 | 2711 | 2223 | 1116.26 | 1264.07 | 650.71 | 15234.45
19460 | 单垫环 | PN50(CL300) | 350 | RJ | HG/T 21547-2016 | S32168(06Cr18Ni11Ti) | NB/T 47010 | Ⅱ型 | 26.48 | 1 |  | 0 | 1191.6 | 2160.768 | 2393.9 | 1420 | 1650 | 2074 | 1313 | 2613.24 | 1540 | 1016.69 | 2872 | 1567 | 1710.61 | 1438.39 | 2163.7669 | 1328 | 775.52 | 1282.96 | 1853.6 | 1525 | 1658 | 1362.396 | 2049 | 1882.57 | 1457.5 | 1434.13 | 1721.2 | 1460.9 | 1535.84 | 1697.76 | 1612.7 | 1324 | 1508.3 | 1890.67 | 1601.5 | 105 | 1532.82 | 1203.95 | 1868 | 2295.0216 | 1631 | 1612.6 | 1588.8 | 2185 | 1650.45 | 1668.24 | 1483 | 1886.5234 | 1747.68 | 1651.61 | 2824 | 2914 | 1453.22 | 1654.58 | 105 | 2914
19461 | 单垫环 | PN50(CL300) | 400 | RJ | HG/T 21547-2016 | S32168(06Cr18Ni11Ti) | NB/T 47010 | Ⅱ型 | 33.38 | 1 |  | 0 | 1502.1 | 2723.808 | 3871.67 | 1790 | 2070 | 2859 | 1656 | 3176.88 | 1942 | 1281.61 | 3621 | 2108 | 2156.35 | 1813.2 | 2727.5883 | 1674 | 1078.47 | 1617.26 | 2336.6 | 1923 | 2024.3 | 1717.401 | 2583 | 2373.12 | 1837 | 1806.04 | 2169.7 | 1841.57 | 1936.04 | 2113.08 | 1932.94 | 1669 | 1901.32 | 2383.33 | 2018.8 | 110 | 1940.12 | 1517.67 | 2392 | 2893.0446 | 2056 | 2032.8 | 2002.8 | 2450 | 2080.51 | 2102.94 | 1869 | 2378.1036 | 2203.08 | 2065.19 | 3273 | 4008 | 1831.89 | 2020.16 | 110 | 4008
19462 | 单垫环 | PN50(CL300) | 450 | RJ | HG/T 21547-2016 | S32168(06Cr18Ni11Ti) | NB/T 47010 | Ⅱ型 | 48.21 | 1 |  | 0 | 2169.45 | 3933.936 | 5244.21 | 2288 | 2971 | 4064 | 2391 | 4611.6 | 2805 | 1851 | 5229 | 3010 | 3114.37 | 2618.77 | 3939.3958 | 2417 | 1628.38 | 2335.77 | 3374.7 | 2777 | 2869.4 | 2480.4045 | 3731 | 3427.44 | 2651 | 2605.38 | 3133.65 | 2609.85 | 2796.18 | 3005.45 | 2791.71 | 2410.5 | 2746.04 | 3442.19 | 2807.7 | 115 | 2738.02 | 2191.94 | 3010 | 4178.3607 | 2970 | 2784.1 | 2892.6 | 3750 | 3004.83 | 3037.23 | 2700 | 3434.6376 | 3181.86 | 2909.96 | 4369 | 5655 | 2645.76 | 2863.58 | 115 | 5655
19463 | 单垫环 | PN50(CL300) | 500 | RJ | HG/T 21547-2016 | S32168(06Cr18Ni11Ti) | NB/T 47010 | Ⅱ型 | 62.86 | 1 |  | 0 | 2828.7 | 5129.376 | 6641.46 | 2983 | 3862 | 5387 | 3118 | 6090.24 | 3657 | 2413.49 | 6818 | 4002 | 4060.76 | 3414.56 | 5136.4949 | 3062 | 1941.47 | 3045.57 | 4400.2 | 3621 | 2243.8 | 3234.147 | 4865 | 4468.97 | 3019.2 | 3395.01 | 4085.9 | 3402.93 | 3645.88 | 3777.16 | 3640.05 | 3143 | 3580.51 | 4488.2 | 3660.9 | 120 | 3609.41 | 2858.02 | 3688 | 5448.0762 | 3872 | 3630.2 | 3771.6 | 4850 | 3917.94 | 3960.18 | 3520 | 4478.3548 | 4148.76 | 3794.23 | 6159 | 7592 | 3449.76 | 2239.26 | 120 | 7592
19464 | 单垫环 | PN50(CL300) | 600 | RJ | HG/T 21547-2016 | S32168(06Cr18Ni11Ti) | NB/T 47010 | Ⅱ型 | 96.07 | 1 |  | 0 | 4323.15 | 7839.312 | 10805.35 | 4559 | 5881 | 8422 | 4765 | 9150 | 5589 | 3688.57 | 10421 | 6363 | 6206.12 | 5218.52 | 7850.1919 | 4679 | 2930.33 | 4654.59 | 6724.9 | 5534 | 5639.8 | 4942.8015 | 7435 | 6830 | 4612.8 | 5185.03 | 6244.55 | 5200.75 | 5572.06 | 5171.85 | 5563.14 | 4803.5 | 5472.15 | 6859.4 | 5595.1 | 125 | 5329.12 | 4367.96 | 5494 | 8326.3869 | 5918 | 5548 | 5764.2 | 7400 | 5987.85 | 6052.41 | 5380 | 6844.343 | 6340.62 | 5798.79 | 9068 | 12335 | 5272.32 | 5628.29 | 125 | 12335
19465 | 单垫环 | PN110(CL600) | 15 | RJ | HG/T 21547-2016 | S32168(06Cr18Ni11Ti) | NB/T 47010 | Ⅱ型 | 0.24 | 1 |  | 0 | 11.04 | 68 | 26.86 | 18 | 59 | 343 | 40 | 91.5 | 17 | 12.7 | 51 | 300 | 22.34 | 16.06 | 169.9636 | 38 | 46.94 | 11.63 | 20.16 | 30 | 36.4 | 29.736 | 27 | 24.59 | 30 | 19.8 | 28.52 | 13.46 | 13.92 | 23.14 | 36.9 | 80 | 16.13 | 17.14 | 44.8 | 140 | 41.43 | 12.56 | 34 | 141.24 | 15 | 20.2 | 15.6 | 65 | 16.37 | 15.12 | 128 | 24.6416 | 26.4 | 36.22 | 138 | 93 | 16.23 | 36.28 | 11.04 | 343
19466 | 单垫环 | PN110(CL600) | 20 | RJ | HG/T 21547-2016 | S32168(06Cr18Ni11Ti) | NB/T 47010 | Ⅱ型 | 0.42 | 1 |  | 0 | 19.32 | 68 | 34.16 | 31 | 78 | 343 | 54 | 91.5 | 30 | 22.22 | 88 | 300 | 39.1 | 28.11 | 297.4362 | 42 | 51.2 | 20.35 | 35.28 | 52 | 58.2 | 52.038 | 43 | 43.03 | 30.7 | 29.5 | 41.16 | 23.57 | 24.36 | 37.61 | 64.58 | 80 | 28.23 | 29.99 | 51.7 | 165 | 72.51 | 21.98 | 43 | 142.845 | 26 | 35.3 | 27.3 | 75 | 28.65 | 26.46 | 128 | 43.1204 | 46.2 | 63.38 | 138 | 109 | 28.4 | 58.09 | 19.32 | 343
19467 | 单垫环 | PN110(CL600) | 25 | RJ | HG/T 21547-2016 | S32168(06Cr18Ni11Ti) | NB/T 47010 | Ⅱ型 | 0.5 | 1 |  | 0 | 23 | 68 | 40.38 | 37 | 86 | 343 | 64 | 91.5 | 36 | 26.47 | 105 | 300 | 46.55 | 33.47 | 354.0908 | 47 | 55.47 | 24.23 | 42 | 53 | 65.6 | 61.95 | 49 | 51.23 | 36.5 | 33.81 | 49 | 28.06 | 29 | 46.29 | 76.88 | 80 | 33.6 | 35.7 | 56 | 327.54 | 86.32 | 26.16 | 55 | 152.475 | 31 | 42 | 32.5 | 90 | 34.1 | 31.5 | 128 | 51.3376 | 55 | 75.45 | 138 | 137 | 33.81 | 65.43 | 23 | 354.0908
19468 | 单垫环 | PN110(CL600) | 32 | RJ | HG/T 21547-2016 | S32168(06Cr18Ni11Ti) | NB/T 47010 | Ⅱ型 | 0.64 | 1 |  | 0 | 29.44 | 68 | 52.75 | 47 | 101 | 368 | 82 | 91.5 | 46 | 30.13 | 135 | 300 | 59.58 | 42.84 | 174.3216 | 55 | 59.74 | 31.01 | 53.76 | 68 | 89.8 | 58.464 | 61 | 65.57 | 46.7 | 41.36 | 62.72 | 35.91 | 37.12 | 57.86 | 77.32 | 80 | 43.01 | 45.7 | 60.3 | 621.16 | 69.41 | 33.49 | 77 | 149.265 | 39 | 53.8 | 41.6 | 100 | 43.65 | 40.32 | 128 | 65.7077 | 70.4 | 74.04 | 184 | 166 | 43.28 | 89.58 | 29.44 | 621.16
19469 | 单垫环 | PN110(CL600) | 40 | RJ | HG/T 21547-2016 | S32168(06Cr18Ni11Ti) | NB/T 47010 | Ⅱ型 | 0.81 | 1 |  | 0 | 37.26 | 68 | 65.6 | 60 | 119 | 368 | 104 | 137.86 | 58 | 38.14 | 138 | 300 | 75.41 | 54.21 | 220.6258 | 70 | 66.14 | 39.24 | 68.04 | 71 | 118.9 | 73.9935 | 76 | 82.99 | 59.1 | 50.52 | 79.38 | 45.45 | 46.98 | 75.22 | 97.85 | 80 | 54.44 | 57.83 | 63.5 | 621.16 | 86.85 | 42.38 | 108 | 163.71 | 50 | 68 | 52.65 | 105 | 55.25 | 51.03 | 128 | 83.1643 | 71.28 | 93.71 | 440 | 185 | 54.77 | 118.63 | 37.26 | 621.16
19470 | 单垫环 | PN110(CL600) | 50 | RJ | HG/T 21547-2016 | S32168(06Cr18Ni11Ti) | NB/T 47010 | Ⅱ型 | 1.37 | 1 |  | 0 | 63.02 | 111.792 | 96.27 | 101 | 161 | 368 | 175 | 170.8 | 98 | 64.51 | 233 | 300 | 127.55 | 91.69 | 223.8943 | 92 | 70.4 | 66.38 | 115.08 | 115 | 177.1 | 125.1495 | 124 | 140.37 | 84 | 80.7 | 134.26 | 76.88 | 77.268 | 118.61 | 135.41 | 109.6 | 92.07 | 97.82 | 86.8 | 1054.7 | 146.9 | 71.69 | 130 | 166.92 | 84 | 111.5 | 89.05 | 110 | 93.44 | 86.31 | 128 | 140.6648 | 120.56 | 135.07 | 234 | 211 | 92.64 | 176.72 | 63.02 | 1054.7
19471 | 单垫环 | PN110(CL600) | 65 | RJ | HG/T 21547-2016 | S32168(06Cr18Ni11Ti) | NB/T 47010 | Ⅱ型 | 1.93 | 1 |  | 0 | 86.85 | 157.488 | 118.06 | 110 | 211 | 417 | 96 | 230.58 | 138 | 85.85 | 328 | 300 | 179.68 | 129.17 | 315.4131 | 124 | 74.67 | 93.51 | 162.12 | 136 | 257.3 | 176.3055 | 149 | 197.75 | 114 | 110.89 | 189.14 | 108.31 | 108.852 | 167.79 | 190.76 | 154.4 | 129.71 | 137.8 | 122.3 | 1398.67 | 206.94 | 100.99 | 197 | 179.76 | 119 | 115.1 | 125.45 | 180 | 131.64 | 121.59 | 160 | 198.1653 | 148.61 | 190.27 | 286 | 569 | 130.51 | 256.73 | 74.67 | 1398.67
19472 | 单垫环 | PN110(CL600) | 80 | RJ | HG/T 21547-2016 | S32168(06Cr18Ni11Ti) | NB/T 47010 | Ⅱ型 | 2.71 | 1 |  | 0 | 121.95 | 221.136 | 173.34 | 154 | 283 | 466 | 134 | 309.88 | 194 | 120.55 | 356 | 300 | 252.3 | 181.38 | 442.8858 | 163 | 83.85 | 131.3 | 227.64 | 167 | 203.6 | 247.5585 | 210 | 277.66 | 162 | 152.93 | 265.58 | 152.07 | 152.844 | 224.5 | 208.34 | 216.8 | 182.13 | 193.49 | 167 | 2179.36 | 268.92 | 122.17 | 208 | 200.625 | 167 | 156.5 | 176.15 | 215 | 184.84 | 170.73 | 160 | 278.2431 | 208.67 | 212.1 | 440 | 786 | 183.25 | 203.23 | 83.85 | 2179.36
19473 | 单垫环 | PN110(CL600) | 100 | RJ | HG/T 21547-2016 | S32168(06Cr18Ni11Ti) | NB/T 47010 | Ⅱ型 | 3.86 | 1 |  | 0 | 173.7 | 314.976 | 215.99 | 220 | 296 | 515 | 191 | 420.9 | 225 | 171.7 | 506 | 300 | 359.37 | 209.68 | 630.8263 | 221 | 116.27 | 187.02 | 270.2 | 238 | 295.3 | 231.021 | 299 | 395.49 | 226.2 | 214.91 | 250.9 | 216.6 | 217.704 | 336.74 | 265.91 | 308.8 | 226.3 | 275.6 | 242.1 | 3983.48 | 383.04 | 174.01 | 382 | 334.5462 | 237 | 222.9 | 250.9 | 300 | 240.59 | 243.18 | 272 | 396.3205 | 297.22 | 271.82 | 504 | 981 | 211.84 | 294.67 | 116.27 | 3983.48
19474 | 单垫环 | PN110(CL600) | 125 | RJ | HG/T 21547-2016 | S32168(06Cr18Ni11Ti) | NB/T 47010 | Ⅱ型 | 5.83 | 1 |  | 0 | 262.35 | 475.728 | 467.11 | 331 | 430 | 588 | 289 | 642.94 | 339 | 239.67 | 765 | 300 | 376.62 | 316.69 | 952.7765 | 326 | 168.54 | 282.46 | 408.1 | 333 | 458.4 | 348.9255 | 451 | 414.48 | 336.4 | 321.1 | 378.95 | 327.15 | 328.812 | 401.29 | 401.63 | 291.5 | 341.79 | 416.26 | 359.2 | 5688.49 | 578.52 | 262.82 | 618 | 505.2861 | 360 | 336.7 | 378.95 | 560 | 363.37 | 367.29 | 272 | 415.3504 | 384.78 | 410.55 | 877 | 1271 | 319.95 | 457.51 | 168.54 | 5688.49
19475 | 单垫环 | PN110(CL600) | 150 | RJ | HG/T 21547-2016 | S32168(06Cr18Ni11Ti) | NB/T 47010 | Ⅱ型 | 8.01 | 1 |  | 0 | 360.45 | 653.616 | 719.99 | 455 | 578 | 637 | 397 | 872.3 | 466 | 329.29 | 1051 | 378 | 517.45 | 435.1 | 1309.0463 | 447 | 243.22 | 388.08 | 560.7 | 458 | 632.4 | 479.3985 | 620 | 569.46 | 464 | 438.6 | 520.65 | 441.91 | 451.764 | 527.57 | 551.81 | 400.5 | 469.6 | 571.91 | 502.4 | 6932.4 | 794.85 | 361.09 | 740 | 694.2267 | 494 | 462.6 | 520.65 | 720 | 499.25 | 504.63 | 449 | 570.6559 | 528.66 | 564.06 | 1130 | 1428 | 439.59 | 631.1 | 243.22 | 6932.4
19476 | 单垫环 | PN110(CL600) | 200 | RJ | HG/T 21547-2016 | S32168(06Cr18Ni11Ti) | NB/T 47010 | Ⅱ型 | 13.71 | 1 |  | 0 | 616.95 | 1118.736 | 1271.6 | 736 | 972 | 919 | 680 | 1451.8 | 798 | 526.39 | 1799 | 695 | 885.67 | 744.73 | 1120.2887 | 746 | 418.16 | 664.25 | 959.7 | 784 | 1086.2 | 820.5435 | 1061 | 974.7 | 753.5 | 745.83 | 891.15 | 756.38 | 773.244 | 895.18 | 903.41 | 685.5 | 780.92 | 978.89 | 859.9 | 10117.17 | 1360.48 | 618.05 | 1060 | 1188.2457 | 844 | 748.6 | 822.6 | 1040 | 854.52 | 863.73 | 768 | 976.7469 | 904.86 | 924.08 | 2117 | 1726 | 752.4 | 1084.02 | 418.16 | 10117.17
19477 | 单垫环 | PN110(CL600) | 250 | RJ | HG/T 21547-2016 | S32168(06Cr18Ni11Ti) | NB/T 47010 | Ⅱ型 | 20.14 | 1 |  | 0 | 906.3 | 1643.424 | 2102.55 | 1080 | 1265 | 1453 | 999 | 1903.2 | 1172 | 773.27 | 2185 | 1096 | 1301.04 | 1094 | 1645.7049 | 1096 | 650.18 | 975.78 | 1409.8 | 1152 | 1196.4 | 1205.379 | 1559 | 1431.83 | 1105.5 | 1092.41 | 1309.1 | 1111.12 | 1135.896 | 1234.73 | 1226.57 | 1007 | 1147.17 | 1438 | 1218.1 | 12604.35 | 1998.54 | 915.69 | 1720 | 1745.5338 | 1241 | 1099.6 | 1208.4 | 1680 | 1255.29 | 1268.82 | 1128 | 1434.8368 | 1329.24 | 1357.48 | 3105 | 1970 | 1105.28 | 1193.94 | 650.18 | 12604.35
19478 | 单垫环 | PN110(CL600) | 300 | RJ | HG/T 21547-2016 | S32168(06Cr18Ni11Ti) | NB/T 47010 | Ⅱ型 | 28.53 | 1 |  | 0 | 1283.85 | 2328.048 | 3123.99 | 1530 | 1775 | 2185 | 1415 | 2635.2 | 1660 | 1095.4 | 3095 | 1652 | 1843.04 | 1549.75 | 2331.279 | 1430 | 966.47 | 1382.28 | 1997.1 | 1506 | 1683 | 1707.5205 | 2208 | 2028.31 | 1567.5 | 1544.63 | 1854.45 | 1574 | 1546.326 | 1661.28 | 1737.55 | 1426.5 | 1625.07 | 2037.04 | 1725.5 | 17849.7 | 2403.31 | 1297.16 | 2060 | 2472.6951 | 1757 | 1557.7 | 1711.8 | 2160 | 1778.22 | 1797.39 | 1598 | 2032.5695 | 1882.98 | 1922.98 | 3099 | 3019 | 1565.73 | 1679.52 | 966.47 | 17849.7
19479 | 单垫环 | PN110(CL600) | 350 | RJ | HG/T 21547-2016 | S32168(06Cr18Ni11Ti) | NB/T 47010 | Ⅱ型 | 37.7 | 1 |  | 0 | 1696.5 | 3076.32 | 3552.37 | 2022 | 2332 | 2906 | 1870 | 3513.6 | 2193 | 1447.48 | 4089 | 2181 | 2435.42 | 2047.86 | 3080.5895 | 1890 | 1157.95 | 1826.57 | 2639 | 2036 | 2269.9 | 1939.665 | 2917 | 2680.24 | 2073.5 | 2038.89 | 2450.5 | 2079.91 | 2043.34 | 2115.88 | 2296.02 | 1885 | 2147.39 | 2691.78 | 2280.1 | 26198.15 | 3141.69 | 1714.08 | 3160 | 3267.459 | 2323 | 2058.4 | 2262 | 3110 | 2349.77 | 2375.1 | 2111 | 2685.8685 | 2488.2 | 2351.42 | 3588 | 3956 | 2068.98 | 2265.24 | 1157.95 | 26198.15
19480 | 单垫环 | PN110(CL600) | 400 | RJ | HG/T 21547-2016 | S32168(06Cr18Ni11Ti) | NB/T 47010 | Ⅱ型 | 48.44 | 1 |  | 0 | 2179.8 | 3952.704 | 5562.12 | 2598 | 2985 | 3922 | 2403 | 4392 | 2818 | 1859.84 | 5254 | 2951 | 3129.22 | 2631.26 | 3958.1898 | 2429 | 1666.78 | 2346.92 | 3390.8 | 2470 | 2844.9 | 2492.238 | 3749 | 3443.79 | 2662 | 2617.78 | 3148.6 | 2672.43 | 2625.448 | 2679.93 | 2805.02 | 2422 | 2759.14 | 3458.62 | 2929.7 | 105 | 4084.62 | 2202.39 | 4360 | 4198.2948 | 2984 | 2644.8 | 2906.4 | 3550 | 3019.17 | 3051.72 | 2713 | 3451.022 | 3197.04 | 2996.93 | 4279 | 5465 | 2658.39 | 2839.13 | 105 | 5562.12
19481 | 单垫环 | PN110(CL600) | 450 | RJ | HG/T 21547-2016 | S32168(06Cr18Ni11Ti) | NB/T 47010 | Ⅱ型 | 70.02 | 1 |  | 0 | 3150.9 | 5713.632 | 7634.17 | 3323 | 4297 | 5590 | 3473 | 6368.4 | 4073 | 2688.39 | 7595 | 4226 | 4523.29 | 3803.49 | 5721.5618 | 3410 | 2498.84 | 3392.47 | 4901.4 | 3571 | 4009.3 | 3602.529 | 5419 | 4978 | 3360 | 3780.94 | 4551.3 | 3790.53 | 3795.084 | 3819.26 | 4054.66 | 3501 | 3988.34 | 4999.43 | 4156.4 | 110 | 4540.46 | 3183.56 | 5040 | 6068.6334 | 4313 | 3529 | 4201.2 | 5400 | 4364.21 | 4411.26 | 3921 | 4988.4538 | 4621.32 | 4226.41 | 5776 | 7739 | 3842.7 | 4001.1 | 110 | 7739
19482 | 单垫环 | PN110(CL600) | 500 | RJ | HG/T 21547-2016 | S32168(06Cr18Ni11Ti) | NB/T 47010 | Ⅱ型 | 93.57 | 1 |  | 0 | 4210.65 | 7635.312 | 9707.07 | 4441 | 5729 | 7491 | 4641 | 8637.6 | 5443 | 3592.58 | 10149 | 5663 | 6044.62 | 5082.72 | 7645.9088 | 4557 | 3181.55 | 4533.47 | 6549.9 | 4772 | 5411.5 | 4814.1765 | 7241 | 6652.26 | 4492.8 | 5050.28 | 6082.05 | 5065.42 | 5071.494 | 4930.51 | 5418.38 | 4678.5 | 5173.8 | 6680.9 | 5554.3 | 115 | 7144.07 | 4254.29 | 6260 | 8109.7119 | 5764 | 4715.9 | 5146.35 | 7250 | 5832.03 | 5894.91 | 5240 | 6666.2297 | 6175.62 | 5647.89 | 8007 | 10399 | 5135.12 | 5400.42 | 115 | 10399
19483 | 单垫环 | PN110(CL600) | 600 | RJ | HG/T 21547-2016 | S32168(06Cr18Ni11Ti) | NB/T 47010 | Ⅱ型 | 145.75 | 1 |  | 0 | 6558.75 | 11893.2 | 16224.35 | 6917 | 8902 | 12025 | 7229 | 13322.4 | 8479 | 5596.02 | 15809 | 9089 | 9415.45 | 7917.14 | 11909.7062 | 7099 | 4908.07 | 7061.59 | 10202.5 | 7433 | 8321.5 | 7498.8375 | 11279 | 10361.95 | 6998.4 | 7862.79 | 9473.75 | 7890.17 | 7899.65 | 7063.23 | 8439.97 | 7287.5 | 8059 | 10406.55 | 8651.8 | 120 | 11128.02 | 6626.73 | 8880 | 12632.1525 | 8978 | 7345.8 | 8016.25 | 11300 | 9084.31 | 9182.25 | 8162 | 10383.7101 | 9619.5 | 8797.47 | 12124 | 16963 | 7998.76 | 8304.49 | 120 | 16963
19484 | 8字盲板 | PN63 | 15 | RJ | HG/T 21547-2016 | S32168(06Cr18Ni11Ti) | NB/T 47010 | Ⅰ型 | 0.69 | 1 |  | 0 | 31.74 | 68 | 31.91 | 60 | 102 | 613 | 88 | 91.5 | 49 | 36.51 | 91 | 300 | 51.13 | 44.84 | 488.6452 | 59 | 110.94 | 38.67 | 47.6 | 85 | 80.6 | 82.593 | 79 | 56.27 | 50.4 | 43.37 | 66.24 | 39.33 | 66.24 | 49.18 | 90.93 | 80 | 44.31 | 56.51 | 92.7 | 125 | 119.12 | 53.8 | 48 | 144.45 | 43 | 65.2 | 41.4 | 80 | 60.45 | 40.02 | 153 | 56.3882 | 91.08 | 86.77 | 291 | 155 | 45.31 | 80.39 | 31.74 | 613
19485 | 8字盲板 | PN63 | 20 | RJ | HG/T 21547-2016 | S32168(06Cr18Ni11Ti) | NB/T 47010 | Ⅰ型 | 1.08 | 1 |  | 0 | 49.68 | 88.128 | 44.89 | 94 | 141 | 613 | 138 | 137.86 | 77 | 57.15 | 142 | 300 | 80.03 | 70.19 | 764.836 | 85 | 119.47 | 60.53 | 74.51 | 133 | 116 | 129.276 | 120 | 88.07 | 66 | 64.01 | 103.68 | 61.57 | 103.68 | 72.33 | 142.33 | 86.4 | 69.36 | 88.45 | 96.8 | 140 | 186.44 | 84.21 | 96 | 150.87 | 66 | 102.1 | 64.8 | 100 | 94.62 | 62.64 | 153 | 88.2549 | 142.56 | 135.81 | 291 | 180 | 70.91 | 115.8 | 44.89 | 764.836
19486 | 8字盲板 | PN63 | 25 | RJ | HG/T 21547-2016 | S32168(06Cr18Ni11Ti) | NB/T 47010 | Ⅰ型 | 1.4 | 1 |  | 0 | 64.4 | 114.24 | 50.76 | 122 | 174 | 613 | 179 | 164.7 | 100 | 74.11 | 184 | 300 | 103.74 | 90.99 | 381.3285 | 90 | 119.47 | 78.47 | 96.59 | 148 | 96.4 | 167.58 | 154 | 114.17 | 84 | 74.17 | 134.4 | 79.81 | 134.4 | 92.58 | 184.5 | 112 | 89.91 | 114.66 | 122.3 | 165 | 241.68 | 109.16 | 120 | 150.87 | 86 | 132.3 | 84 | 125 | 122.66 | 81.2 | 153 | 114.4098 | 184.8 | 176.05 | 291 | 227 | 91.92 | 96.24 | 50.76 | 613
19487 | 8字盲板 | PN63 | 32 | RJ | HG/T 21547-2016 | S32168(06Cr18Ni11Ti) | NB/T 47010 | Ⅰ型 | 1.81 | 1 |  | 0 | 83.26 | 147.696 | 62.57 | 157 | 215 | 686 | 232 | 211.06 | 130 | 85.22 | 238 | 300 | 134.12 | 117.63 | 493.0033 | 117 | 132.28 | 101.45 | 124.87 | 191 | 164.2 | 125.433 | 197 | 147.6 | 108 | 102.65 | 173.76 | 103.19 | 141.18 | 115.72 | 178.9 | 144.8 | 116.24 | 148.24 | 148 | 175 | 291.97 | 141.13 | 144 | 171.735 | 112 | 171.1 | 108.6 | 150 | 158.58 | 104.98 | 153 | 147.91 | 238.92 | 174.8 | 291 | 276 | 118.84 | 163.91 | 62.57 | 686
19488 | 8字盲板 | PN63 | 40 | RJ | HG/T 21547-2016 | S32168(06Cr18Ni11Ti) | NB/T 47010 | Ⅰ型 | 2.67 | 1 |  | 0 | 122.82 | 217.872 | 76.19 | 231 | 302 | 686 | 342 | 302.56 | 191 | 125.71 | 284 | 300 | 197.85 | 173.52 | 727.2479 | 161 | 145.08 | 149.65 | 184.2 | 235 | 217.2 | 185.031 | 287 | 217.74 | 162 | 148.16 | 256.32 | 152.21 | 208.26 | 162.01 | 263.91 | 213.6 | 171.47 | 218.67 | 220.1 | 195 | 312.77 | 208.18 | 192 | 173.34 | 165 | 252.3 | 160.2 | 220 | 233.92 | 154.86 | 201 | 218.1973 | 234.96 | 257.86 | 848 | 309 | 175.31 | 216.72 | 76.19 | 848
19489 | 8字盲板 | PN63 | 50 | RJ | HG/T 21547-2016 | S32168(06Cr18Ni11Ti) | NB/T 47010 | Ⅰ型 | 3.42 | 1 |  | 0 | 157.32 | 279.072 | 122.89 | 296 | 339 | 686 | 438 | 375.76 | 245 | 161.03 | 363 | 300 | 253.42 | 222.27 | 558.9186 | 206 | 153.61 | 191.69 | 235.95 | 286 | 271.9 | 237.006 | 366 | 278.9 | 197.2 | 187.85 | 328.32 | 194.96 | 204.516 | 216.98 | 290.23 | 273.6 | 219.63 | 280.1 | 246.6 | 205 | 370.92 | 266.66 | 216 | 189.39 | 211 | 323.2 | 205.2 | 280 | 299.63 | 198.36 | 251 | 279.4857 | 300.96 | 282.12 | 440 | 351 | 224.56 | 271.3 | 122.89 | 686
19490 | 8字盲板 | PN63 | 65 | RJ | HG/T 21547-2016 | S32168(06Cr18Ni11Ti) | NB/T 47010 | Ⅰ型 | 5.38 | 1 |  | 0 | 242.1 | 439.008 | 142.76 | 361 | 508 | 784 | 267 | 563.64 | 385 | 214.19 | 572 | 323 | 398.66 | 349.65 | 879.2346 | 301 | 179.21 | 301.55 | 371.17 | 379 | 383.3 | 372.834 | 491 | 438.73 | 313.2 | 291.57 | 516.48 | 306.69 | 321.724 | 326.91 | 456.57 | 269 | 345.5 | 440.62 | 337.5 | 286.73 | 576.86 | 419.48 | 264 | 466.2846 | 332 | 367.2 | 322.8 | 430 | 471.35 | 312.04 | 282 | 439.6513 | 355.08 | 443.81 | 583 | 1335 | 353.25 | 382.5 | 142.76 | 1335
19491 | 8字盲板 | PN63 | 80 | RJ | HG/T 21547-2016 | S32168(06Cr18Ni11Ti) | NB/T 47010 | Ⅰ型 | 6.28 | 1 |  | 0 | 282.6 | 512.448 | 182.89 | 422 | 588 | 858 | 311 | 602.68 | 450 | 250.02 | 515 | 377 | 465.35 | 408.14 | 1026.3184 | 351 | 222.1 | 351.99 | 433.26 | 387 | 392.7 | 435.204 | 573 | 512.13 | 365.4 | 339.2 | 602.88 | 358 | 356.076 | 370.43 | 426.36 | 314 | 403.3 | 514.33 | 397.5 | 377.89 | 673.37 | 408.04 | 260 | 218.28 | 386 | 428.6 | 376.8 | 440 | 406.19 | 364.24 | 390 | 513.2055 | 414.48 | 423.28 | 762 | 1266 | 412.34 | 391.88 | 182.89 | 1266
19492 | 8字盲板 | PN63 | 100 | RJ | HG/T 21547-2016 | S32168(06Cr18Ni11Ti) | NB/T 47010 | Ⅰ型 | 9.59 | 1 |  | 0 | 431.55 | 782.544 | 307.22 | 644 | 659 | 956 | 476 | 904.02 | 558 | 381.8 | 786 | 575 | 528.41 | 511.63 | 1567.2601 | 536 | 279.49 | 537.52 | 661.61 | 591 | 599.6 | 523.614 | 875 | 581.53 | 556.8 | 514.36 | 527.45 | 546.69 | 543.753 | 538.79 | 593.63 | 479.5 | 507.95 | 584.03 | 545.8 | 577.17 | 1028.28 | 560.8 | 380 | 831.1653 | 590 | 654.5 | 479.5 | 575 | 620.28 | 556.22 | 503 | 582.7512 | 632.94 | 602.97 | 948 | 1636 | 516.9 | 598.34 | 279.49 | 1636
19493 | 8字盲板 | PN63 | 125 | RJ | HG/T 21547-2016 | S32168(06Cr18Ni11Ti) | NB/T 47010 | Ⅰ型 | 15.31 | 1 |  | 0 | 688.95 | 1249.296 | 500.62 | 1027 | 1033 | 1054 | 759 | 1411.54 | 891 | 609.52 | 1255 | 919 | 843.58 | 816.79 | 2502.0597 | 833 | 416.03 | 858.13 | 1056.24 | 876 | 957.3 | 835.926 | 1396 | 928.38 | 841.5 | 817.07 | 842.05 | 872.77 | 868.077 | 771.71 | 947.7 | 765.5 | 810.92 | 932.38 | 840.2 | 1008.59 | 1641.6 | 656.55 | 580 | 1326.9177 | 943 | 1044.9 | 765.5 | 890 | 990.25 | 887.98 | 804 | 930.3296 | 976.78 | 962.62 | 1519 | 2374 | 825.21 | 955.31 | 416.03 | 2502.0597
19494 | 8字盲板 | PN63 | 150 | RJ | HG/T 21547-2016 | S32168(06Cr18Ni11Ti) | NB/T 47010 | Ⅰ型 | 23.15 | 1 |  | 0 | 1041.75 | 1889.04 | 698.11 | 1553 | 1546 | 1593 | 1148 | 2102.06 | 1347 | 921.65 | 1898 | 1389 | 1275.57 | 1235.05 | 3783.3235 | 1260 | 621.91 | 1297.56 | 1597.12 | 1324 | 1150.6 | 1263.99 | 2111 | 1403.79 | 1276 | 1231.96 | 1273.25 | 1265.93 | 1312.605 | 1105.64 | 1409.89 | 1157.5 | 1226.18 | 1409.84 | 1267.7 | 1708.19 | 2482.23 | 992.75 | 860 | 2006.4105 | 1426 | 1580 | 1157.5 | 1300 | 1497.34 | 1342.7 | 1215 | 1406.738 | 1476.97 | 1420.62 | 2074 | 2763 | 1247.79 | 1148.27 | 621.91 | 3783.3235
19495 | 8字盲板 | PN63 | 200 | RJ | HG/T 21547-2016 | S32168(06Cr18Ni11Ti) | NB/T 47010 | Ⅰ型 | 39.11 | 1 |  | 0 | 1759.95 | 3191.376 | 1266.17 | 2479 | 2589 | 2587 | 1940 | 3489.2 | 2275 | 1501.61 | 3206 | 2347 | 2154.96 | 2086.52 | 3195.8052 | 1961 | 1110.52 | 2192.12 | 1966.06 | 2237 | 2445.3 | 2135.406 | 3567 | 2371.59 | 2150.5 | 2076.56 | 2151.05 | 2138.69 | 2143.228 | 1894.19 | 2303.8 | 1955.5 | 2071.53 | 2381.8 | 2190.2 | 2101.98 | 4193.52 | 1677.17 | 1360 | 3389.6637 | 2409 | 2258.6 | 1955.5 | 2150 | 2207.68 | 2268.38 | 2053 | 2376.5703 | 2366.16 | 2329.2 | 3956 | 3032 | 2108.03 | 2440.31 | 1110.52 | 4193.52
19496 | 8字盲板 | PN63 | 250 | RJ | HG/T 21547-2016 | S32168(06Cr18Ni11Ti) | NB/T 47010 | Ⅰ型 | 60.29 | 1 |  | 0 | 2713.05 | 4919.664 | 1893.09 | 3821 | 3589 | 3988 | 2990 | 4977.6 | 3507 | 2314.81 | 4088 | 3617 | 3321.98 | 3216.47 | 4926.4918 | 2936 | 1879.34 | 3379.25 | 3030.78 | 3449 | 3462.3 | 3291.834 | 5499 | 3655.92 | 2894.4 | 3197.41 | 3315.95 | 3296.9 | 3303.892 | 2772.54 | 3491.23 | 3014.5 | 3193.36 | 3671.66 | 3376.2 | 3109.51 | 3719.5 | 2585.45 | 1920 | 5225.3343 | 3714 | 3481.8 | 3014.5 | 3315 | 3403.25 | 3496.82 | 3165 | 3663.5974 | 3647.55 | 3517.8 | 5721 | 3738 | 3249.63 | 3455.27 | 1879.34 | 5721
19497 | 8字盲板 | PN63 | 300 | RJ | HG/T 21547-2016 | S32168(06Cr18Ni11Ti) | NB/T 47010 | Ⅰ型 | 89.65 | 1 |  | 0 | 4034.25 | 7315.44 | 2809.58 | 5682 | 5305 | 5930 | 4447 | 7320 | 5215 | 3442.08 | 6079 | 5379 | 4939.72 | 4782.83 | 7325.5929 | 4366 | 3153.67 | 5024.88 | 4506.71 | 4734 | 5148.4 | 4894.89 | 8177 | 5436.28 | 4305.6 | 4751.14 | 4930.75 | 4902.42 | 4912.82 | 3948.34 | 5191.38 | 4482.5 | 4748.46 | 5459.69 | 5424.2 | 3916.55 | 5530.83 | 3844.51 | 2700 | 7769.9655 | 5523 | 5177.3 | 4482.5 | 4840 | 5060.56 | 5199.7 | 4707 | 5447.6962 | 5423.83 | 5230.9 | 7625 | 5559 | 4832.14 | 5137.92 | 2700 | 8177
19498 | 8字盲板 | PN63 | 350 | RJ | HG/T 21547-2016 | S32168(06Cr18Ni11Ti) | NB/T 47010 | Ⅰ型 | 126.66 | 1 |  | 0 | 5699.7 | 10335.456 | 3899.16 | 8028 | 7469 | 8387 | 6282 | 10101.6 | 7368 | 4863.06 | 8588 | 7600 | 5775.7 | 6757.31 | 10349.8002 | 6169 | 4620.9 | 7099.29 | 6367.2 | 6688 | 7273.9 | 6516.657 | 11552 | 6356.3 | 6081.6 | 6709.71 | 6966.3 | 6926.27 | 6940.968 | 5365.47 | 6955.15 | 6333 | 6497.66 | 6383.66 | 7393.9 | 5209.05 | 6605.47 | 5431.62 | 3900 | 10977.6222 | 7802 | 7314.6 | 5699.7 | 6585 | 7149.7 | 7346.28 | 6650 | 6369.6482 | 7662.93 | 7135.52 | 9682 | 7853 | 6826.97 | 7259.01 | 3899.16 | 11552
19499 | 8字盲板 | PN63 | 400 | RJ | HG/T 21547-2016 | S32168(06Cr18Ni11Ti) | NB/T 47010 | Ⅰ型 | 179.47 | 1 |  | 0 | 8076.15 | 14644.752 | 5134.78 | 11374 | 10556 | 11872 | 8902 | 14274 | 10441 | 6890.68 | 12169 | 10768 | 8183.83 | 9574.72 | 14665.077 | 8741 | 6364.6 | 10059.29 | 9021.96 | 9476 | 10306.6 | 9233.7315 | 16369 | 9006.52 | 8616 | 9504.41 | 9870.85 | 9814.14 | 9834.956 | 7764.78 | 9675.87 | 8973.5 | 9206.81 | 9045.29 | 10050.3 | 7970.05 | 9359.58 | 6996.64 | 5160 | 15554.6649 | 11056 | 10364.4 | 8076.15 | 9511 | 10130.72 | 10409.26 | 9422 | 9025.4337 | 10857.94 | 10020.35 | 8363 | 11128 | 9673.43 | 10285.53 | 5134.78 | 16369
19500 | 8字盲板 | PN100 | 15 | RJ | HG/T 21547-2016 | S32168(06Cr18Ni11Ti) | NB/T 47010 | Ⅰ型 | 0.73 | 1 |  | 0 | 33.58 | 68 | 23.36 | 64 | 106 | 613 | 93 | 91.5 | 52 | 38.63 | 96 | 300 | 54.09 | 47.44 | 516.9725 | 63 | 110.94 | 40.92 | 50.36 | 87 | 85.3 | 87.381 | 83 | 59.53 | 53.3 | 45.49 | 70.08 | 41.62 | 40.004 | 49.18 | 96.21 | 80 | 46.88 | 59.79 | 98.1 | 105 | 38.07 | 56.92 | 48 | 144.45 | 45 | 69 | 43.8 | 80 | 63.96 | 42.34 | 153 | 59.655 | 96.36 | 91.8 | 291 | 155 | 47.93 | 85.09 | 23.36 | 613
19501 | 8字盲板 | PN100 | 20 | RJ | HG/T 21547-2016 | S32168(06Cr18Ni11Ti) | NB/T 47010 | Ⅰ型 | 1.14 | 1 |  | 0 | 52.44 | 93.024 | 42.64 | 99 | 148 | 613 | 146 | 91.5 | 82 | 60.32 | 150 | 300 | 84.47 | 74.09 | 807.3269 | 77 | 119.47 | 63.9 | 78.65 | 136 | 77.6 | 136.458 | 126 | 92.97 | 66 | 60.4 | 109.44 | 64.99 | 71.25 | 75.22 | 150.24 | 91.2 | 73.21 | 93.37 | 102.1 | 110 | 184.26 | 88.89 | 96 | 150.87 | 71 | 107.7 | 68.4 | 100 | 99.88 | 66.12 | 153 | 93.1652 | 150.48 | 143.36 | 291 | 180 | 74.85 | 77.46 | 42.64 | 807.3269
19502 | 8字盲板 | PN100 | 25 | RJ | HG/T 21547-2016 | S32168(06Cr18Ni11Ti) | NB/T 47010 | Ⅰ型 | 1.54 | 1 |  | 0 | 70.84 | 125.664 | 62.14 | 134 | 188 | 613 | 197 | 174.46 | 110 | 81.52 | 203 | 300 | 114.11 | 100.08 | 419.4613 | 99 | 128.01 | 86.32 | 106.24 | 157 | 104.6 | 184.338 | 168 | 125.59 | 90 | 104.52 | 147.84 | 87.79 | 92.708 | 98.36 | 202.95 | 123.2 | 98.9 | 126.13 | 135.5 | 115 | 234.55 | 120.07 | 120 | 154.08 | 95 | 145.5 | 92.4 | 125 | 134.92 | 89.32 | 153 | 125.8537 | 203.28 | 193.66 | 291 | 227 | 101.12 | 104.35 | 62.14 | 613
19503 | 8字盲板 | PN100 | 32 | RJ | HG/T 21547-2016 | S32168(06Cr18Ni11Ti) | NB/T 47010 | Ⅰ型 | 1.98 | 1 |  | 0 | 91.08 | 161.568 | 90.46 | 172 | 233 | 686 | 253 | 219.6 | 142 | 93.23 | 260 | 300 | 146.72 | 128.68 | 539.3075 | 128 | 136.54 | 110.98 | 136.6 | 202 | 179.6 | 137.214 | 215 | 161.47 | 120 | 111.64 | 190.08 | 112.87 | 119.196 | 124.4 | 195.71 | 158.4 | 127.16 | 162.16 | 155.2 | 120 | 293.43 | 154.38 | 144 | 174.945 | 122 | 187.1 | 118.8 | 160 | 173.47 | 114.84 | 153 | 161.8091 | 261.36 | 191.22 | 306 | 276 | 130.01 | 179.27 | 90.46 | 686
19504 | 8字盲板 | PN100 | 40 | RJ | HG/T 21547-2016 | S32168(06Cr18Ni11Ti) | NB/T 47010 | Ⅰ型 | 2.9 | 1 |  | 0 | 133.4 | 236.64 | 111.36 | 251 | 326 | 686 | 371 | 320.86 | 208 | 136.54 | 308 | 300 | 214.89 | 188.47 | 789.8948 | 174 | 155.74 | 162.55 | 200.07 | 247 | 235.9 | 200.97 | 311 | 236.49 | 174 | 160.33 | 278.4 | 165.32 | 167.04 | 173.58 | 286.64 | 232 | 186.24 | 237.51 | 194.9 | 125 | 429.76 | 226.11 | 192 | 184.575 | 179 | 274.1 | 174 | 235 | 254.07 | 168.2 | 201 | 236.9866 | 255.2 | 280.07 | 848 | 309 | 190.41 | 235.4 | 111.36 | 848
19505 | 8字盲板 | PN100 | 50 | RJ | HG/T 21547-2016 | S32168(06Cr18Ni11Ti) | NB/T 47010 | Ⅰ型 | 4.05 | 1 |  | 0 | 186.3 | 330.48 | 148.44 | 351 | 396 | 686 | 518 | 427 | 290 | 190.69 | 430 | 300 | 300.11 | 263.21 | 661.8773 | 232 | 183.48 | 227 | 279.41 | 327 | 212.9 | 280.665 | 432 | 330.27 | 237.8 | 221.19 | 388.8 | 230.88 | 233.28 | 243.01 | 343.7 | 324 | 260.09 | 331.7 | 256.4 | 140 | 600.19 | 315.78 | 288 | 190.995 | 250 | 382.7 | 243 | 330 | 354.83 | 234.9 | 251 | 330.9636 | 356.4 | 334.09 | 470 | 351 | 265.92 | 212.42 | 140 | 686
19506 | 8字盲板 | PN100 | 65 | RJ | HG/T 21547-2016 | S32168(06Cr18Ni11Ti) | NB/T 47010 | Ⅰ型 | 6.46 | 1 |  | 0 | 290.7 | 527.136 | 162.96 | 434 | 604 | 784 | 320 | 657.58 | 463 | 287.36 | 686 | 388 | 478.69 | 419.84 | 1055.7352 | 361 | 217.61 | 362.08 | 445.68 | 439 | 460.2 | 447.678 | 589 | 526.81 | 377 | 348.72 | 620.16 | 368.26 | 372.096 | 370.3 | 548.22 | 323 | 414.86 | 529.07 | 383.5 | 165 | 742.39 | 503.69 | 360 | 559.8882 | 398 | 440.9 | 387.6 | 520 | 565.97 | 374.68 | 339 | 527.9163 | 426.36 | 532.9 | 655 | 1603 | 424.16 | 459.27 | 162.96 | 1603
19507 | 8字盲板 | PN100 | 80 | RJ | HG/T 21547-2016 | S32168(06Cr18Ni11Ti) | NB/T 47010 | Ⅰ型 | 7.48 | 1 |  | 0 | 336.6 | 610.368 | 212.51 | 502 | 694 | 858 | 371 | 697.84 | 536 | 332.73 | 613 | 449 | 554.27 | 486.13 | 1222.4302 | 418 | 275.22 | 419.25 | 516.05 | 445 | 467.7 | 518.364 | 682 | 609.99 | 435 | 402.7 | 718.08 | 426.4 | 430.848 | 418.12 | 507.83 | 374 | 480.37 | 612.61 | 444 | 175 | 662.96 | 486.01 | 360 | 224.7 | 460 | 510.5 | 448.8 | 525 | 483.81 | 433.84 | 390 | 611.271 | 493.68 | 504.17 | 879 | 1508 | 491.14 | 466.7 | 175 | 1508
19508 | 8字盲板 | PN100 | 100 | RJ | HG/T 21547-2016 | S32168(06Cr18Ni11Ti) | NB/T 47010 | Ⅰ型 | 11.22 | 1 |  | 0 | 504.9 | 915.552 | 348.36 | 753 | 766 | 956 | 557 | 1030.9 | 653 | 499.1 | 920 | 673 | 618.22 | 598.59 | 1833.6453 | 611 | 352.56 | 628.88 | 774.07 | 668 | 574.1 | 612.612 | 1023 | 680.37 | 616 | 600.62 | 617.1 | 639.6 | 646.272 | 603.34 | 694.53 | 561 | 594.29 | 683.3 | 666.1 | 281.43 | 994.44 | 656.12 | 520 | 972.4374 | 691 | 765.8 | 561 | 675 | 725.71 | 650.76 | 589 | 681.7988 | 740.52 | 705.46 | 961 | 1914 | 604.76 | 572.96 | 281.43 | 1914
19509 | 8字盲板 | PN100 | 125 | RJ | HG/T 21547-2016 | S32168(06Cr18Ni11Ti) | NB/T 47010 | Ⅰ型 | 18.16 | 1 |  | 0 | 817.2 | 1481.856 | 514.27 | 1219 | 1219 | 1274 | 901 | 1665.3 | 1056 | 746.56 | 1489 | 1090 | 1000.62 | 968.84 | 2967.8252 | 989 | 517.9 | 1017.87 | 1252.86 | 1003 | 1135.4 | 991.536 | 1656 | 1101.2 | 1001 | 967.89 | 998.8 | 1035.23 | 1046.016 | 878.34 | 1124.12 | 908 | 961.87 | 1105.94 | 1078 | 281.43 | 1609.54 | 778.76 | 840 | 1573.9272 | 1119 | 1239.4 | 908 | 1055 | 1174.59 | 1053.28 | 953 | 1103.5125 | 1158.61 | 1141.81 | 1772 | 2815 | 978.82 | 1133.11 | 281.43 | 2967.8252
19510 | 8字盲板 | PN100 | 150 | RJ | HG/T 21547-2016 | S32168(06Cr18Ni11Ti) | NB/T 47010 | Ⅰ型 | 27.8 | 1 |  | 0 | 1251 | 2268.48 | 778.94 | 1865 | 1850 | 1906 | 1379 | 2537.6 | 1617 | 1142.86 | 2279 | 1668 | 1531.78 | 1483.13 | 4543.2567 | 1394 | 750.98 | 1558.19 | 1917.92 | 1536 | 1378.5 | 1517.88 | 2536 | 1685.76 | 1529 | 1478.04 | 1529 | 1520.22 | 1601.28 | 1274.02 | 1693.09 | 1390 | 1472.47 | 1693.02 | 1650.2 | 466.93 | 1885.13 | 1192.16 | 1120 | 2409.426 | 1712 | 1897.4 | 1390 | 1560 | 1798.1 | 1612.4 | 1460 | 1689.3001 | 1773.64 | 1705.97 | 2379 | 3318 | 1498.42 | 1375.68 | 466.93 | 4543.2567
19511 | 8字盲板 | PN100 | 200 | RJ | HG/T 21547-2016 | S32168(06Cr18Ni11Ti) | NB/T 47010 | Ⅰ型 | 48.42 | 1 |  | 0 | 2178.9 | 3951.072 | 1609.37 | 3069 | 3198 | 3204 | 2402 | 4361.5 | 2817 | 1859.07 | 3969 | 2905 | 2667.94 | 2583.21 | 3956.5556 | 2428 | 1416.08 | 2713.94 | 2434.07 | 2675 | 3027.4 | 2643.732 | 4416 | 2936.14 | 2662 | 2569.25 | 2663.1 | 2647.8 | 2788.992 | 2233.75 | 2852.21 | 2421 | 2564.65 | 2948.78 | 2871.7 | 620.63 | 3283.38 | 2076.42 | 2000 | 4196.5614 | 2983 | 2796.3 | 2421 | 2665 | 2733.21 | 2808.36 | 2542 | 2942.3059 | 2929.41 | 2883.66 | 4340 | 3753 | 2609.84 | 3021.24 | 620.63 | 4416
19512 | 8字盲板 | PN100 | 250 | RJ | HG/T 21547-2016 | S32168(06Cr18Ni11Ti) | NB/T 47010 | Ⅰ型 | 78.81 | 1 |  | 0 | 3546.45 | 6430.896 | 2513.62 | 4995 | 4671 | 5214 | 3909 | 6368.4 | 4585 | 3025.88 | 5344 | 4729 | 4342.43 | 4204.51 | 6439.8212 | 3838 | 2379.68 | 4417.3 | 3961.78 | 4354 | 3369.2 | 4303.026 | 7188 | 4778.96 | 3782.4 | 4177.49 | 4334.55 | 4309.65 | 4035.072 | 3448.83 | 4563.67 | 3940.5 | 4174.3 | 4799.53 | 4413.4 | 1201.51 | 5344.14 | 3379.65 | 3240 | 6830.4627 | 4855 | 4551.3 | 3940.5 | 4335 | 4448.67 | 4570.98 | 4138 | 4788.9958 | 4768.01 | 4598.41 | 7105 | 4887 | 4247.86 | 3362.35 | 1201.51 | 7188
19513 | 8字盲板 | PN100 | 300 | RJ | HG/T 21547-2016 | S32168(06Cr18Ni11Ti) | NB/T 47010 | Ⅰ型 | 126.06 | 1 |  | 0 | 5672.7 | 10286.496 | 4462.18 | 7990 | 7434 | 8340 | 6253 | 10101.6 | 7334 | 4840.03 | 8547 | 7564 | 6945.91 | 6725.3 | 10300.7723 | 6140 | 3926.24 | 7065.66 | 6337.04 | 6429 | 7239.4 | 6882.876 | 11497 | 7644.15 | 6052.8 | 6677.96 | 6933.3 | 6893.47 | 6454.272 | 5256.03 | 7299.78 | 6303 | 6676.98 | 7677.05 | 7059.4 | 1776.03 | 8548.19 | 5405.89 | 4719 | 10925.6202 | 7765 | 7280 | 6303 | 6810 | 7115.83 | 7311.48 | 6618 | 7660.2027 | 7626.63 | 7355.35 | 10143 | 7816 | 6794.63 | 7224.58 | 1776.03 | 11497
19514 | 8字盲板 | PN100 | 350 | RJ | HG/T 21547-2016 | S32168(06Cr18Ni11Ti) | NB/T 47010 | Ⅰ型 | 172.92 | 1 |  | 0 | 7781.4 | 14110.272 | 5768.45 | 10959 | 10173 | 11446 | 8577 | 13908 | 10060 | 6639.2 | 11725 | 10375 | 7885.15 | 9225.28 | 14129.8552 | 8422 | 5845.01 | 9692.17 | 8692.69 | 8819 | 9930.4 | 8896.734 | 15771 | 8677.81 | 8299.2 | 9157.79 | 9510.6 | 9455.96 | 8853.504 | 7486.96 | 9495.38 | 8646 | 8870.8 | 8715.17 | 9296.2 | 2632.51 | 11725.78 | 7415.41 | 6690 | 14986.9764 | 10652 | 9986.1 | 7781.4 | 8990 | 9760.99 | 10029.36 | 9078 | 8696.0334 | 10461.66 | 9741.62 | 12921 | 10722 | 9320.39 | 9910.17 | 2632.51 | 15771
19515 | 8字盲板 | PN100 | 400 | RJ | HG/T 21547-2016 | S32168(06Cr18Ni11Ti) | NB/T 47010 | Ⅰ型 | 238.45 | 1 |  | 0 | 10730.25 | 19457.52 | 7914.8 | 15112 | 14004 | 15774 | 11827 | 19178.4 | 13872 | 9155.2 | 16168 | 14307 | 10873.32 | 12721.31 | 19484.5245 | 11614 | 8055.16 | 13365.12 | 11986.88 | 12161 | 13693.7 | 12268.2525 | 21748 | 11966.37 | 11448 | 12625.63 | 13114.75 | 13039.4 | 12208.64 | 10144.45 | 12855.7 | 11922.5 | 12232.49 | 12017.88 | 13086.2 | 4002.03 | 16169.4 | 9295.97 | 8400 | 20666.4615 | 14689 | 13770.5 | 10730.25 | 12640 | 13460.03 | 13830.1 | 12519 | 11991.4994 | 14426.23 | 13313.38 | 17697 | 14784 | 12852.46 | 13665.79 | 4002.03 | 21748
19516 | 8字盲板 | PN20(CL150) | 25 | RJ | HG/T 21547-2016 | S32168(06Cr18Ni11Ti) | NB/T 47010 | Ⅰ型 | 0.82 | 1 |  | 0 | 37.72 | 68 | 32.7 | 71 | 120 | 490 | 105 | 137.86 | 59 | 43.39 | 108 | 300 | 60.76 | 53.29 | 580.7088 | 70 | 74.67 | 45.96 | 56.57 | 96 | 77.8 | 98.154 | 93 | 66.87 | 59.9 | 50.25 | 78.72 | 46.75 | 47.56 | 63.65 | 108.07 | 80 | 67.02 | 67.16 | 82.7 | 5689.55 | 114.17 | 63.94 | 53 | 150.87 | 50 | 81.8 | 49.2 | 125 | 71.84 | 47.56 | 110 | 67.0104 | 108.24 | 103.12 | 306 | 186 | 96.91 | 77.65 | 32.7 | 5689.55
19517 | 8字盲板 | PN20(CL150) | 32 | RJ | HG/T 21547-2016 | S32168(06Cr18Ni11Ti) | NB/T 47010 | Ⅰ型 | 1.03 | 1 |  | 0 | 47.38 | 84.048 | 48.59 | 90 | 142 | 564 | 132 | 137.86 | 74 | 54.5 | 136 | 300 | 76.32 | 66.94 | 364.7135 | 81 | 89.61 | 57.73 | 71.06 | 121 | 93.5 | 71.379 | 115 | 84 | 60 | 61.37 | 98.88 | 58.72 | 59.74 | 78.11 | 101.81 | 82.4 | 79.67 | 84.36 | 98.1 | 8170.25 | 123.44 | 80.31 | 67 | 166.92 | 64 | 102.7 | 61.8 | 130 | 90.24 | 59.74 | 110 | 84.1764 | 135.96 | 99.47 | 306 | 227 | 108.21 | 93.3 | 47.38 | 8170.25
19518 | 8字盲板 | PN20(CL150) | 40 | RJ | HG/T 21547-2016 | S32168(06Cr18Ni11Ti) | NB/T 47010 | Ⅰ型 | 1.39 | 1 |  | 0 | 63.94 | 113.424 | 57.84 | 121 | 180 | 564 | 178 | 164.7 | 100 | 73.58 | 148 | 300 | 103 | 90.34 | 492.1861 | 94 | 106.67 | 77.91 | 95.9 | 136 | 113.1 | 96.327 | 153 | 113.35 | 84 | 80.42 | 133.44 | 79.24 | 80.62 | 98.36 | 137.39 | 111.2 | 107.52 | 113.84 | 126.2 | 9695.4 | 162.27 | 108.38 | 91 | 170.13 | 85 | 138.7 | 83.4 | 140 | 121.78 | 80.62 | 110 | 113.588 | 122.32 | 134.24 | 679 | 267 | 146.03 | 112.86 | 57.84 | 9695.4
19519 | 8字盲板 | PN20(CL150) | 50 | RJ | HG/T 21547-2016 | S32168(06Cr18Ni11Ti) | NB/T 47010 | Ⅰ型 | 2.16 | 1 |  | 0 | 99.36 | 176.256 | 77.6 | 187 | 235 | 564 | 276 | 247.66 | 155 | 101.7 | 230 | 300 | 160.06 | 140.38 | 764.836 | 133 | 145.08 | 121.07 | 149.02 | 201 | 76.4 | 149.688 | 233 | 176.15 | 132 | 121.17 | 207.36 | 123.13 | 117.072 | 147.54 | 183.31 | 172.8 | 162.35 | 176.9 | 187.5 | 15234.45 | 238.53 | 168.42 | 134 | 187.785 | 133 | 215.5 | 129.6 | 180 | 189.24 | 125.28 | 122 | 176.5199 | 190.08 | 178.18 | 351 | 293 | 212.74 | 76.22 | 76.22 | 15234.45
19520 | 8字盲板 | PN20(CL150) | 65 | RJ | HG/T 21547-2016 | S32168(06Cr18Ni11Ti) | NB/T 47010 | Ⅰ型 | 3.2 | 1 |  | 0 | 144 | 261.12 | 91.27 | 215 | 328 | 637 | 159 | 357.46 | 229 | 150.67 | 340 | 300 | 237.12 | 207.97 | 1133.0904 | 193 | 177.08 | 179.36 | 220.77 | 251 | 227.9 | 221.76 | 292 | 260.96 | 185.6 | 176.2 | 307.2 | 182.42 | 173.44 | 211.19 | 271.56 | 256 | 240.52 | 262.08 | 223.9 | 105 | 342.76 | 249.5 | 216 | 277.344 | 197 | 241.9 | 192 | 260 | 280.36 | 185.6 | 122 | 261.508 | 211.2 | 263.97 | 397 | 794 | 315.17 | 227.48 | 91.27 | 1133.0904
19521 | 8字盲板 | PN20(CL150) | 80 | RJ | HG/T 21547-2016 | S32168(06Cr18Ni11Ti) | NB/T 47010 | Ⅰ型 | 3.93 | 1 |  | 0 | 176.85 | 320.688 | 122.6 | 264 | 395 | 637 | 195 | 401.38 | 281 | 185.04 | 322 | 300 | 291.21 | 255.41 | 642.2661 | 225 | 202.68 | 220.28 | 271.13 | 270 | 123.3 | 272.349 | 358 | 320.49 | 226.2 | 214.84 | 377.28 | 224.04 | 213.006 | 249.76 | 266.81 | 314.4 | 278.19 | 321.87 | 239.6 | 110 | 365.71 | 255.35 | 208 | 218.28 | 242 | 297.1 | 235.8 | 430 | 254.19 | 227.94 | 225 | 321.163 | 259.38 | 264.89 | 609 | 792 | 335.46 | 123.01 | 110 | 792
19522 | 8字盲板 | PN20(CL150) | 100 | RJ | HG/T 21547-2016 | S32168(06Cr18Ni11Ti) | NB/T 47010 | Ⅰ型 | 6.78 | 1 |  | 0 | 305.1 | 553.248 | 203.94 | 455 | 494 | 735 | 336 | 674.66 | 394 | 301.6 | 556 | 407 | 373.58 | 361.71 | 1108.0317 | 379 | 232.55 | 380.02 | 467.75 | 465 | 193.7 | 370.188 | 618 | 411.13 | 394.4 | 365.66 | 372.9 | 386.51 | 367.476 | 412.51 | 419.69 | 339 | 394.78 | 412.9 | 417.6 | 115 | 528.9 | 396.48 | 300 | 587.6226 | 418 | 512.6 | 372.9 | 406 | 438.53 | 393.24 | 300 | 411.9934 | 447.48 | 426.29 | 748 | 1156 | 438.53 | 298.39 | 115 | 1156
19523 | 8字盲板 | PN20(CL150) | 125 | RJ | HG/T 21547-2016 | S32168(06Cr18Ni11Ti) | NB/T 47010 | Ⅰ型 | 9.06 | 1 |  | 0 | 407.7 | 739.296 | 298 | 608 | 649 | 858 | 449 | 833.26 | 527 | 403.02 | 743 | 544 | 499.21 | 483.35 | 1480.6441 | 506 | 285.89 | 507.81 | 625.05 | 577 | 566.4 | 494.676 | 826 | 549.39 | 527.8 | 486.32 | 498.3 | 516.47 | 491.052 | 507.93 | 560.82 | 453 | 527.53 | 551.75 | 510.5 | 120 | 607.85 | 388.52 | 384 | 785.2302 | 558 | 684.9 | 498.3 | 525 | 586 | 525.48 | 300 | 550.5437 | 578.03 | 569.65 | 1080 | 1405 | 586 | 565.28 | 120 | 1480.6441
19524 | 8字盲板 | PN20(CL150) | 150 | RJ | HG/T 21547-2016 | S32168(06Cr18Ni11Ti) | NB/T 47010 | Ⅰ型 | 11.61 | 1 |  | 0 | 522.45 | 947.376 | 396.36 | 779 | 823 | 931 | 576 | 1071.16 | 675 | 516.45 | 952 | 697 | 639.71 | 619.39 | 1897.3817 | 632 | 435.23 | 650.74 | 800.97 | 740 | 378.1 | 633.906 | 1059 | 704.02 | 638 | 621.26 | 638.55 | 634.88 | 629.262 | 634.21 | 707.08 | 580.5 | 655.15 | 707.05 | 655.8 | 125 | 780.79 | 497.88 | 484 | 1006.2387 | 716 | 877.7 | 638.55 | 650 | 750.93 | 673.38 | 450 | 705.4984 | 740.72 | 712.46 | 1194 | 1386 | 688.36 | 377.35 | 125 | 1897.3817
19525 | 8字盲板 | PN20(CL150) | 200 | RJ | HG/T 21547-2016 | S32168(06Cr18Ni11Ti) | NB/T 47010 | Ⅰ型 | 19.39 | 1 |  | 0 | 872.55 | 1582.224 | 635.1 | 1229 | 1352 | 1299 | 962 | 1744.6 | 1128 | 797.12 | 1589 | 1163 | 1068.39 | 1034.46 | 1795.6759 | 1055 | 663.51 | 1086.81 | 974.74 | 1235 | 669 | 1058.694 | 1768 | 1175.79 | 1067 | 1032.98 | 1066.45 | 1060.33 | 1017.975 | 1088.81 | 1142.18 | 969.5 | 1059.34 | 1180.85 | 1070.8 | 140 | 835.21 | 831.51 | 804 | 1680.5313 | 1194 | 1221.6 | 1066.45 | 1065 | 1094.53 | 1124.62 | 1018 | 1178.2592 | 1173.1 | 1154.78 | 2520 | 1503 | 1045.12 | 667.59 | 140 | 2520
19526 | 8字盲板 | PN20(CL150) | 250 | RJ | HG/T 21547-2016 | S32168(06Cr18Ni11Ti) | NB/T 47010 | Ⅰ型 | 30.41 | 1 |  | 0 | 1368.45 | 2481.456 | 1002.5 | 1928 | 1916 | 2032 | 1508 | 2775.5 | 1769 | 1250.16 | 2062 | 1825 | 1675.59 | 1622.37 | 2816.2199 | 1525 | 1124.34 | 1704.48 | 1528.71 | 1937 | 1746.4 | 1660.386 | 2774 | 1844.03 | 1672 | 1616.16 | 1672.55 | 1662.94 | 1596.525 | 1607.96 | 1760.96 | 1520.5 | 1661.4 | 1851.97 | 1670 | 165 | 1735.71 | 1304.09 | 1132 | 2635.6347 | 1874 | 1915.8 | 1672.55 | 1672 | 1716.58 | 1763.78 | 1597 | 1847.9025 | 1839.81 | 1774.36 | 3328 | 1886 | 1639.1 | 1742.8 | 165 | 3328
19527 | 8字盲板 | PN20(CL150) | 300 | RJ | HG/T 21547-2016 | S32168(06Cr18Ni11Ti) | NB/T 47010 | Ⅰ型 | 52.92 | 1 |  | 0 | 2381.4 | 4318.272 | 1702.16 | 3354 | 3284 | 3508 | 2625 | 4678.7 | 3079 | 2031.84 | 3588 | 3175 | 2915.89 | 2823.28 | 4900.8339 | 2577 | 1922.26 | 2966.17 | 2660.29 | 3112 | 3039.1 | 2889.432 | 4827 | 3209.01 | 2539.2 | 2807.39 | 2910.6 | 2893.88 | 2778.3 | 2604.16 | 3064.45 | 2646 | 2891.2 | 3222.83 | 2845 | 327.54 | 2997.82 | 2269.39 | 1720 | 4586.5764 | 3260 | 3334 | 2910.6 | 2860 | 2987.23 | 3069.36 | 2778 | 3215.7489 | 3201.66 | 3087.78 | 4438 | 3282 | 2852.39 | 3032.88 | 327.54 | 4900.8339
19528 | 8字盲板 | PN20(CL150) | 350 | RJ | HG/T 21547-2016 | S32168(06Cr18Ni11Ti) | NB/T 47010 | Ⅰ型 | 57.15 | 1 |  | 0 | 2571.75 | 4663.44 | 1981.28 | 3622 | 3541 | 3780 | 2835 | 4758 | 3325 | 2194.25 | 3875 | 3429 | 2606.04 | 3048.95 | 5292.5672 | 2783 | 2316.96 | 3203.26 | 2872.93 | 3223 | 3282 | 2940.3675 | 5212 | 2868.01 | 2745.6 | 3031.24 | 3143.25 | 3125.19 | 3000.375 | 2783.76 | 3138.22 | 2857.5 | 3027.05 | 2880.36 | 3024.3 | 621.16 | 3136.16 | 2450.79 | 2248 | 4953.1905 | 3520 | 3600.5 | 2857.5 | 2970 | 3226 | 3314.7 | 3000 | 2874.0328 | 3457.58 | 3219.6 | 4484 | 3544 | 3080.39 | 3275.32 | 621.16 | 5292.5672
19529 | 8字盲板 | PN20(CL150) | 400 | RJ | HG/T 21547-2016 | S32168(06Cr18Ni11Ti) | NB/T 47010 | Ⅰ型 | 78.99 | 1 |  | 0 | 3554.55 | 6445.584 | 2909.37 | 5007 | 4869 | 5226 | 3918 | 6368.4 | 4595 | 3032.79 | 5356 | 4739 | 3601.94 | 4214.12 | 7315.1336 | 3847 | 3460.5 | 4427.39 | 3970.83 | 4455 | 4536.2 | 4064.0355 | 7204 | 3964.03 | 3792 | 4187.01 | 4344.45 | 4319.49 | 4146.975 | 3709.81 | 4258.64 | 3949.5 | 4183.84 | 3981.1 | 4158 | 621.16 | 4358.3 | 3079.43 | 2928 | 6846.0633 | 4865 | 4976.4 | 3949.5 | 4185 | 4458.83 | 4581.42 | 4147 | 3972.3545 | 4778.9 | 4410.25 | 6223 | 4898 | 4257.56 | 4526.97 | 621.16 | 7315.1336
19530 | 8字盲板 | PN20(CL150) | 450 | RJ | HG/T 21547-2016 | S32168(06Cr18Ni11Ti) | NB/T 47010 | Ⅰ型 | 112.44 | 1 |  | 0 | 5059.8 | 9175.104 | 3761.4 | 6307 | 6903 | 7442 | 5577 | 9003.6 | 6541 | 4317.09 | 7624 | 6746 | 5127.26 | 5998.67 | 10412.8829 | 5476 | 4284.03 | 6302.26 | 5652.36 | 6342 | 6457.2 | 5785.038 | 10255 | 5642.69 | 5395.2 | 5957.18 | 6184.2 | 5913.89 | 5903.1 | 5424.41 | 5949.79 | 5622 | 5955.57 | 5666.98 | 5792.9 | 1054.7 | 6003.1 | 4383.47 | 3444 | 9745.1748 | 6926 | 6493.4 | 5622 | 6075 | 6347.01 | 6521.52 | 5903 | 5654.5396 | 6802.62 | 6221.31 | 8585 | 6972 | 6060.52 | 6444.04 | 1054.7 | 10412.8829
19531 | 8字盲板 | PN20(CL150) | 500 | RJ | HG/T 21547-2016 | S32168(06Cr18Ni11Ti) | NB/T 47010 | Ⅰ型 | 137.59 | 1 |  | 0 | 6191.55 | 11227.344 | 5024.9 | 7718 | 8432 | 9107 | 6824 | 10906.8 | 8004 | 5282.72 | 9329 | 8255 | 6274.1 | 7340.43 | 12741.9829 | 6701 | 5730.53 | 7711.92 | 6916.65 | 7760 | 7901.5 | 7079.0055 | 12549 | 6904.81 | 6604.8 | 7288.12 | 7567.45 | 7236.68 | 7223.475 | 6504.8 | 7280.6 | 6879.5 | 7287.68 | 6934.54 | 7088.6 | 1398.67 | 7575.7 | 5363.95 | 4388 | 11924.9253 | 8475 | 7945.8 | 6879.5 | 440 | 7766.68 | 7980.22 | 7223 | 6919.3101 | 8324.2 | 7612.85 | 10341 | 8531 | 7416.1 | 7885.42 | 440 | 12741.9829
19532 | 8字盲板 | PN20(CL150) | 600 | RJ | HG/T 21547-2016 | S32168(06Cr18Ni11Ti) | NB/T 47010 | Ⅰ型 | 217.26 | 1 |  | 0 | 9776.7 | 17728.416 | 7632.5 | 12187 | 13276 | 14376 | 10776 | 17202 | 12639 | 8341.62 | 14731 | 13036 | 9907.06 | 11590.82 | 20120.0901 | 10582 | 8753.67 | 12177.42 | 10921.66 | 12253 | 12476.8 | 11178.027 | 19815 | 10902.97 | 10430.4 | 11504.26 | 11949.3 | 11427 | 11406.15 | 10495.22 | 11496.36 | 10863 | 11507.54 | 10949.9 | 11005.1 | 2179.36 | 11220.86 | 8469.88 | 6300 | 18829.9242 | 13383 | 12546.8 | 10863 | 11520 | 12263.89 | 12601.08 | 11406 | 10925.8662 | 13144.23 | 12021 | 15243 | 13471 | 11710.31 | 12451.31 | 2179.36 | 20120.0901
19533 | 8字盲板 | PN50(CL300) | 15 | RJ | HG/T 21547-2016 | S32168(06Cr18Ni11Ti) | NB/T 47010 | Ⅰ型 | 0.58 | 1 |  | 0 | 26.68 | 68 | 33.18 | 51 | 94 | 564 | 74 | 91.5 | 42 | 30.69 | 76 | 300 | 42.98 | 37.69 | 410.7453 | 50 | 64 | 32.51 | 40.01 | 81 | 67.7 | 69.426 | 67 | 47.3 | 42.3 | 37.55 | 55.68 | 33.07 | 32.944 | 43.4 | 76.44 | 80 | 37.25 | 47.5 | 84.4 | 3983.48 | 100.95 | 45.22 | 43 | 146.055 | 36 | 57.9 | 34.8 | 80 | 50.81 | 33.64 | 110 | 47.3993 | 76.56 | 72.94 | 306 | 155 | 38.08 | 67.58 | 26.68 | 3983.48
19534 | 8字盲板 | PN50(CL300) | 20 | RJ | HG/T 21547-2016 | S32168(06Cr18Ni11Ti) | NB/T 47010 | Ⅰ型 | 0.92 | 1 |  | 0 | 42.32 | 75.072 | 41.86 | 80 | 130 | 564 | 118 | 137.86 | 66 | 48.68 | 121 | 300 | 68.17 | 59.79 | 651.527 | 72 | 64 | 51.57 | 63.47 | 129 | 98.8 | 110.124 | 103 | 75.03 | 67.2 | 55.55 | 88.32 | 52.44 | 52.256 | 63.65 | 121.25 | 80 | 59.08 | 75.35 | 103 | 5688.49 | 138.96 | 71.73 | 67 | 154.08 | 57 | 91.8 | 55.2 | 100 | 80.6 | 53.36 | 110 | 75.1876 | 121.44 | 115.69 | 306 | 180 | 60.41 | 98.58 | 41.86 | 5688.49
19535 | 8字盲板 | PN50(CL300) | 25 | RJ | HG/T 21547-2016 | S32168(06Cr18Ni11Ti) | NB/T 47010 | Ⅰ型 | 1.11 | 1 |  | 0 | 51.06 | 90.576 | 48.52 | 97 | 150 | 564 | 142 | 137.86 | 79 | 58.76 | 146 | 300 | 82.25 | 72.14 | 302.339 | 75 | 74.67 | 62.22 | 76.58 | 133 | 39.2 | 132.867 | 123 | 90.52 | 66 | 65.6 | 106.56 | 63.28 | 63.048 | 75.22 | 146.29 | 88.8 | 71.28 | 90.91 | 118.2 | 6932.4 | 154.9 | 86.55 | 86 | 157.29 | 68 | 110.7 | 66.6 | 125 | 97.25 | 64.38 | 110 | 90.7101 | 146.52 | 139.58 | 306 | 227 | 72.88 | 39.11 | 39.11 | 6932.4
19536 | 8字盲板 | PN50(CL300) | 32 | RJ | HG/T 21547-2016 | S32168(06Cr18Ni11Ti) | NB/T 47010 | Ⅰ型 | 1.48 | 1 |  | 0 | 68.08 | 120.768 | 59.7 | 128 | 189 | 613 | 189 | 183 | 106 | 69.68 | 195 | 300 | 109.67 | 96.19 | 403.1187 | 95 | 96.01 | 82.95 | 102.11 | 178 | 134.3 | 102.564 | 162 | 120.69 | 90 | 85.18 | 142.08 | 84.37 | 84.064 | 98.36 | 146.29 | 118.4 | 95.05 | 121.21 | 140.9 | 10117.17 | 167.33 | 115.4 | 110 | 170.13 | 91 | 147.6 | 88.8 | 130 | 129.67 | 85.84 | 110 | 120.9434 | 195.36 | 142.93 | 306 | 276 | 97.18 | 133.99 | 59.7 | 10117.17
19537 | 8字盲板 | PN50(CL300) | 40 | RJ | HG/T 21547-2016 | S32168(06Cr18Ni11Ti) | NB/T 47010 | Ⅰ型 | 1.91 | 1 |  | 0 | 87.86 | 155.856 | 72.31 | 166 | 235 | 613 | 244 | 219.6 | 137 | 89.93 | 203 | 300 | 141.53 | 124.13 | 520.241 | 123 | 117.34 | 107.06 | 131.77 | 191 | 60.4 | 132.363 | 207 | 155.76 | 114 | 107.94 | 183.36 | 108.88 | 108.488 | 124.4 | 188.79 | 152.8 | 122.66 | 156.43 | 182.7 | 12604.35 | 207.69 | 148.92 | 154 | 171.735 | 118 | 190.5 | 114.6 | 160 | 167.34 | 110.78 | 110 | 156.0871 | 168.08 | 184.46 | 814 | 309 | 125.41 | 60.24 | 60.24 | 12604.35
19538 | 8字盲板 | PN50(CL300) | 50 | RJ | HG/T 21547-2016 | S32168(06Cr18Ni11Ti) | NB/T 47010 | Ⅰ型 | 3.01 | 1 |  | 0 | 138.46 | 245.616 | 113.04 | 261 | 314 | 613 | 385 | 333.06 | 216 | 141.72 | 320 | 300 | 223.04 | 195.62 | 491.9138 | 181 | 183.48 | 168.71 | 207.66 | 286 | 239.2 | 208.593 | 323 | 245.46 | 174 | 166.15 | 288.96 | 171.59 | 164.346 | 196.72 | 255.44 | 240.8 | 193.3 | 246.52 | 209 | 17849.7 | 266.65 | 234.69 | 173 | 189.39 | 186 | 300.3 | 180.6 | 250 | 263.71 | 174.58 | 122 | 245.9755 | 264.88 | 248.3 | 440 | 351 | 197.64 | 238.73 | 113.04 | 17849.7
19539 | 8字盲板 | PN50(CL300) | 65 | RJ | HG/T 21547-2016 | S32168(06Cr18Ni11Ti) | NB/T 47010 | Ⅰ型 | 4.35 | 1 |  | 0 | 195.75 | 354.96 | 139.57 | 292 | 434 | 735 | 216 | 461.16 | 311 | 193.5 | 462 | 300 | 322.34 | 282.71 | 710.9053 | 249 | 209.08 | 243.82 | 300.11 | 348 | 309.9 | 301.455 | 397 | 354.74 | 255.2 | 237.06 | 417.6 | 247.98 | 237.51 | 271.94 | 369.16 | 348 | 279.36 | 356.27 | 275.4 | 26198.15 | 342.81 | 339.17 | 259 | 377.0145 | 268 | 328.9 | 261 | 350 | 381.11 | 252.3 | 122 | 355.485 | 287.1 | 358.84 | 513 | 1079 | 285.62 | 309.24 | 122 | 26198.15
19540 | 8字盲板 | PN50(CL300) | 80 | RJ | HG/T 21547-2016 | S32168(06Cr18Ni11Ti) | NB/T 47010 | Ⅰ型 | 6.16 | 1 |  | 0 | 277.2 | 502.656 | 195.87 | 414 | 600 | 858 | 306 | 595.36 | 441 | 274.02 | 505 | 370 | 456.46 | 400.34 | 1006.7072 | 344 | 268.82 | 345.27 | 424.98 | 410 | 165.4 | 426.888 | 562 | 502.34 | 359.6 | 332.85 | 591.36 | 351.15 | 336.336 | 362 | 418.21 | 308 | 395.6 | 504.5 | 389.8 | 105 | 420.93 | 400.25 | 328 | 219.885 | 380 | 465.7 | 369.6 | 430 | 398.43 | 357.28 | 225 | 503.3949 | 406.56 | 415.2 | 745 | 1242 | 404.47 | 301.22 | 105 | 1242
19541 | 8字盲板 | PN50(CL300) | 100 | RJ | HG/T 21547-2016 | S32168(06Cr18Ni11Ti) | NB/T 47010 | Ⅰ型 | 9.26 | 1 |  | 0 | 416.7 | 755.616 | 310.96 | 622 | 663 | 931 | 459 | 872.3 | 539 | 411.91 | 759 | 556 | 510.23 | 494.02 | 1513.3294 | 517 | 300.82 | 519.02 | 638.85 | 616 | 262.5 | 505.596 | 845 | 561.52 | 539.4 | 496.9 | 509.3 | 527.88 | 505.596 | 533.18 | 573.2 | 463 | 505.9 | 563.93 | 558.7 | 110 | 595.52 | 541.5 | 484 | 802.5642 | 570 | 700.1 | 509.3 | 555 | 598.94 | 537.08 | 300 | 562.6992 | 611.16 | 582.22 | 803 | 1579 | 499.11 | 452.81 | 110 | 1579
19542 | 8字盲板 | PN50(CL300) | 125 | RJ | HG/T 21547-2016 | S32168(06Cr18Ni11Ti) | NB/T 47010 | Ⅰ型 | 14.57 | 1 |  | 0 | 655.65 | 1188.912 | 495.13 | 978 | 1024 | 1029 | 723 | 1348.1 | 848 | 598.97 | 1194 | 874 | 802.81 | 777.31 | 2381.1241 | 793 | 499.23 | 816.65 | 1005.18 | 900 | 911 | 795.522 | 1329 | 883.51 | 803 | 777.9 | 801.35 | 830.57 | 760.554 | 749.25 | 901.89 | 728.5 | 796.01 | 887.31 | 793.6 | 115 | 597.16 | 624.81 | 656 | 1262.7819 | 897 | 1101.5 | 801.35 | 845 | 942.39 | 845.06 | 300 | 885.3654 | 929.57 | 916.09 | 1586 | 2259 | 785.32 | 909.15 | 115 | 2381.1241
19543 | 8字盲板 | PN50(CL300) | 150 | RJ | HG/T 21547-2016 | S32168(06Cr18Ni11Ti) | NB/T 47010 | Ⅰ型 | 20.62 | 1 |  | 0 | 927.9 | 1682.592 | 746.02 | 1384 | 1435 | 1416 | 1023 | 1864.16 | 1200 | 847.69 | 1690 | 1237 | 1136.16 | 1100.08 | 3369.8544 | 1122 | 657.11 | 1155.75 | 1422.57 | 1273 | 585.9 | 1125.852 | 1881 | 1250.38 | 1133 | 1098.07 | 1134.1 | 1127.58 | 1076.364 | 1013.05 | 1255.81 | 1031 | 1126.54 | 1255.76 | 1214.2 | 120 | 1287.62 | 884.26 | 832 | 1787.1354 | 1270 | 1558.9 | 1134.1 | 1160 | 1333.7 | 1195.96 | 480 | 1253.0058 | 1315.56 | 1265.37 | 1885 | 2461 | 1111.42 | 1008.32 | 120 | 3369.8544
19544 | 8字盲板 | PN50(CL300) | 200 | RJ | HG/T 21547-2016 | S32168(06Cr18Ni11Ti) | NB/T 47010 | Ⅰ型 | 36.01 | 1 |  | 0 | 1620.45 | 2938.416 | 1255.55 | 2283 | 2482 | 2381 | 1786 | 3212.26 | 2095 | 1382.59 | 2952 | 2161 | 1984.15 | 1921.13 | 2942.4941 | 1805 | 1305.69 | 2018.36 | 1810.22 | 2224 | 988.9 | 1966.146 | 3284 | 2183.61 | 1980 | 1912.51 | 1980.55 | 1969.17 | 1879.722 | 1779.14 | 2121.19 | 1800.5 | 1967.35 | 2193.01 | 2097.2 | 125 | 2263.97 | 1544.23 | 1288 | 3120.9867 | 2219 | 2268.6 | 1980.55 | 1980 | 2032.69 | 2088.58 | 1313 | 2188.1956 | 2178.61 | 2144.58 | 3536 | 2791 | 1940.94 | 1760.89 | 125 | 3536
19545 | 8字盲板 | PN50(CL300) | 250 | RJ | HG/T 21547-2016 | S32168(06Cr18Ni11Ti) | NB/T 47010 | Ⅰ型 | 54.2 | 1 |  | 0 | 2439 | 4422.72 | 1838.56 | 3435 | 3362 | 3586 | 2688 | 4465.2 | 3153 | 2080.99 | 3675 | 3252 | 2986.42 | 2891.57 | 4428.8582 | 2640 | 1935.07 | 3037.91 | 2724.63 | 3347 | 1611.1 | 2959.32 | 4943 | 3286.63 | 2601.6 | 2875.12 | 2981 | 2963.87 | 2829.24 | 2545.24 | 3138.57 | 2710 | 2961.13 | 3300.78 | 3156.6 | 140 | 3090.18 | 2324.29 | 1864 | 4697.514 | 3339 | 3414.6 | 2981 | 2980 | 3059.48 | 3143.6 | 2846 | 3293.5319 | 3279.1 | 3162.46 | 5535 | 3361 | 2921.38 | 1607.85 | 140 | 5535
19546 | 8字盲板 | PN50(CL300) | 300 | RJ | HG/T 21547-2016 | S32168(06Cr18Ni11Ti) | NB/T 47010 | Ⅰ型 | 78.97 | 1 |  | 0 | 3553.65 | 6443.952 | 2827.84 | 5005 | 4868 | 5223 | 3917 | 6441.6 | 4594 | 3032.02 | 5354 | 4738 | 4351.25 | 4213.05 | 6452.8954 | 3846 | 2882.33 | 4426.27 | 3969.82 | 4501 | 2484.1 | 4311.762 | 7203 | 4788.66 | 3792 | 4185.95 | 4343.35 | 4318.4 | 4122.234 | 3555.46 | 4572.93 | 3948.5 | 4314.39 | 4809.27 | 4422.3 | 165 | 4391.58 | 3386.51 | 2760 | 6844.3299 | 4864 | 4975.1 | 4343.35 | 4265 | 4457.7 | 4580.26 | 4146 | 4798.7162 | 4777.69 | 4607.74 | 6500 | 4897 | 4256.48 | 2479.01 | 165 | 7203
19547 | 8字盲板 | PN50(CL300) | 350 | RJ | HG/T 21547-2016 | S32168(06Cr18Ni11Ti) | NB/T 47010 | Ⅰ型 | 102.96 | 1 |  | 0 | 4633.2 | 8401.536 | 3739.1 | 6526 | 6327 | 6811 | 5107 | 8271.6 | 5990 | 3953.11 | 6981 | 6178 | 4694.98 | 5492.92 | 8413.1962 | 5015 | 4348.03 | 5770.91 | 5175.8 | 5930 | 5912.8 | 5297.292 | 9391 | 5166.94 | 4944 | 5455.5 | 5662.8 | 5630.27 | 4900.896 | 4498.35 | 5653.74 | 5148 | 5453.45 | 5189.18 | 5765.8 | 175 | 5959.95 | 4415.29 | 3736 | 8923.5432 | 6343 | 6486.5 | 5148 | 5355 | 5811.89 | 5971.68 | 5405 | 5177.7906 | 6229.08 | 5800.35 | 7606 | 6384 | 5549.54 | 5900.76 | 175 | 9391
19548 | 8字盲板 | PN50(CL300) | 400 | RJ | HG/T 21547-2016 | S32168(06Cr18Ni11Ti) | NB/T 47010 | Ⅰ型 | 133.23 | 1 |  | 0 | 5995.35 | 10871.568 | 5235.58 | 8444 | 8167 | 8812 | 6608 | 10614 | 7751 | 5115.32 | 9034 | 7994 | 6075.29 | 7107.82 | 10886.6563 | 6489 | 6266.03 | 7467.54 | 6697.47 | 7674 | 7651.2 | 6854.6835 | 12151 | 6686.01 | 6393.6 | 7057.39 | 7327.65 | 7285.55 | 6341.748 | 5786.41 | 7182.91 | 6661.5 | 7056.75 | 6714.79 | 7100.2 | 205 | 7743.61 | 5193.97 | 4784 | 11547.0441 | 8207 | 8393.5 | 6661.5 | 7065 | 7520.57 | 7727.34 | 6995 | 6700.0506 | 8060.42 | 7438.63 | 9465 | 8261 | 7181.1 | 7635.54 | 205 | 12151
19549 | 8字盲板 | PN50(CL300) | 450 | RJ | HG/T 21547-2016 | S32168(06Cr18Ni11Ti) | NB/T 47010 | Ⅰ型 | 190.42 | 1 |  | 0 | 8568.9 | 15538.272 | 7413.04 | 10681 | 11644 | 12597 | 9445 | 15152.4 | 11078 | 7311.1 | 12911 | 11425 | 8683.15 | 10158.91 | 15559.8371 | 9274 | 8158.42 | 10673.04 | 9572.41 | 10968 | 10935.4 | 9797.109 | 17367 | 9556.03 | 9139.2 | 10083.89 | 10473.1 | 10015.33 | 9063.992 | 8278.33 | 10076.11 | 9521 | 9768.55 | 9597.17 | 9810.4 | 286.73 | 10814.64 | 7423.52 | 6020 | 16503.7014 | 11730 | 10996.8 | 8568.9 | 10285 | 10748.83 | 11044.36 | 9997 | 9576.0977 | 11520.41 | 10535.94 | 12596 | 11807 | 10263.64 | 10913.11 | 286.73 | 17367
19550 | 8字盲板 | PN50(CL300) | 500 | RJ | HG/T 21547-2016 | S32168(06Cr18Ni11Ti) | NB/T 47010 | Ⅰ型 | 257.3 | 1 |  | 0 | 11578.5 | 20995.68 | 8409.65 | 14432 | 15711 | 17019 | 12762 | 20496 | 14968 | 9878.94 | 17446 | 15438 | 11732.88 | 13726.96 | 21024.8192 | 12532 | 10426.31 | 14421.67 | 12934.47 | 14820 | 14776.2 | 13238.085 | 23467 | 12912.34 | 12350.4 | 13623.18 | 14151.5 | 13532.95 | 12247.48 | 17754.89 | 13615.08 | 12865 | 13199.49 | 12967.92 | 13256.1 | 377.89 | 14774.14 | 10030.84 | 7376 | 22300.191 | 15850 | 14859.1 | 11578.5 | 13900 | 14524.07 | 14923.4 | 13508 | 12939.4559 | 15566.65 | 14236.41 | 17941 | 15953 | 13868.47 | 14746.09 | 377.89 | 23467
19551 | 8字盲板 | PN50(CL300) | 600 | RJ | HG/T 21547-2016 | S32168(06Cr18Ni11Ti) | NB/T 47010 | Ⅰ型 | 406.26 | 1 |  | 0 | 18281.7 | 33150.816 | 9434.84 | 22788 | 24767 | 26873 | 20150 | 32354.4 | 23634 | 15598.2 | 27546 | 24376 | 18525.46 | 21673.97 | 33196.8249 | 19787 | 16449.13 | 22770.87 | 20422.69 | 23401 | 23330.7 | 20902.077 | 37053 | 20387.74 | 19502.4 | 21506.14 | 22344.3 | 21367.65 | 19337.976 | 16539.8 | 21497.33 | 20313 | 20841.14 | 20475.5 | 20930.6 | 577.17 | 22535.73 | 15838.05 | 10988 | 35210.5542 | 25025 | 23461.5 | 18281.7 | 21540 | 22932.56 | 23563.08 | 21329 | 20430.5543 | 24578.73 | 22478.37 | 27238 | 25189 | 21897.41 | 23283.05 | 577.17 | 37053
19552 | 8字盲板 | PN110(CL600) | 15 | RJ | HG/T 21547-2016 | S32168(06Cr18Ni11Ti) | NB/T 47010 | Ⅰ型 | 0.61 | 1 |  | 0 | 28.06 | 68 | 40.22 | 53 | 98 | 613 | 78 | 91.5 | 44 | 32.28 | 80 | 300 | 45.2 | 39.64 | 431.9907 | 52 | 70.4 | 34.19 | 42.08 | 75 | 47.9 | 73.017 | 71 | 49.74 | 44.5 | 39.14 | 58.56 | 34.78 | 34.282 | 43.4 | 80.39 | 80 | 39.17 | 49.96 | 88.8 | 1008.59 | 175.21 | 47.56 | 67 | 146.055 | 38 | 57.7 | 36.6 | 80 | 53.44 | 35.38 | 153 | 49.8445 | 80.52 | 76.71 | 275 | 155 | 40.05 | 47.76 | 28.06 | 1008.59
19553 | 8字盲板 | PN110(CL600) | 20 | RJ | HG/T 21547-2016 | S32168(06Cr18Ni11Ti) | NB/T 47010 | Ⅰ型 | 1.01 | 1 |  | 0 | 46.46 | 82.416 | 58.65 | 88 | 140 | 613 | 129 | 137.86 | 72 | 53.44 | 133 | 300 | 74.84 | 65.64 | 715.2633 | 80 | 70.4 | 56.61 | 69.68 | 124 | 108.5 | 120.897 | 113 | 82.36 | 60 | 60.31 | 96.96 | 57.57 | 56.762 | 66.54 | 133.11 | 80.8 | 64.86 | 82.72 | 113.1 | 1708.19 | 273.04 | 78.75 | 86 | 168.525 | 63 | 95.5 | 60.6 | 100 | 88.49 | 58.58 | 153 | 82.533 | 133.32 | 127.01 | 275 | 180 | 66.32 | 108.26 | 46.46 | 1708.19
19554 | 8字盲板 | PN110(CL600) | 25 | RJ | HG/T 21547-2016 | S32168(06Cr18Ni11Ti) | NB/T 47010 | Ⅰ型 | 1.17 | 1 |  | 0 | 53.82 | 95.472 | 56.22 | 102 | 157 | 613 | 150 | 137.86 | 84 | 61.93 | 154 | 300 | 86.7 | 76.04 | 318.6817 | 79 | 83.21 | 65.58 | 80.72 | 124 | 44.7 | 140.049 | 129 | 95.41 | 72 | 68.78 | 112.32 | 66.7 | 65.754 | 78.11 | 154.19 | 93.6 | 75.14 | 95.82 | 124.5 | 2101.98 | 186.35 | 91.22 | 110 | 160.5 | 72 | 110.6 | 70.2 | 125 | 102.51 | 67.86 | 153 | 95.6104 | 154.44 | 147.13 | 306 | 227 | 76.82 | 44.66 | 44.66 | 2101.98
19555 | 8字盲板 | PN110(CL600) | 32 | RJ | HG/T 21547-2016 | S32168(06Cr18Ni11Ti) | NB/T 47010 | Ⅰ型 | 1.63 | 1 |  | 0 | 74.98 | 133.008 | 81.87 | 141 | 205 | 686 | 209 | 183 | 117 | 76.75 | 214 | 300 | 120.78 | 105.93 | 443.9753 | 105 | 106.67 | 91.36 | 112.45 | 172 | 147.9 | 112.959 | 178 | 132.92 | 96 | 93.12 | 156.48 | 92.92 | 91.606 | 104.15 | 161.11 | 130.4 | 104.68 | 133.5 | 155.2 | 3109.51 | 200.32 | 127.09 | 154 | 171.735 | 101 | 154 | 97.8 | 130 | 142.81 | 94.54 | 153 | 133.1991 | 215.16 | 157.42 | 366 | 276 | 107.03 | 147.58 | 74.98 | 3109.51
19556 | 8字盲板 | PN110(CL600) | 40 | RJ | HG/T 21547-2016 | S32168(06Cr18Ni11Ti) | NB/T 47010 | Ⅰ型 | 2.18 | 1 |  | 0 | 100.28 | 177.888 | 92.31 | 189 | 263 | 686 | 279 | 237.9 | 156 | 102.64 | 232 | 300 | 161.54 | 141.68 | 593.783 | 134 | 130.14 | 122.19 | 150.4 | 192 | 177.3 | 151.074 | 236 | 177.78 | 132 | 122.23 | 209.28 | 124.27 | 119.464 | 135.97 | 215.47 | 174.4 | 140 | 178.54 | 170.9 | 3916.55 | 417.39 | 169.97 | 216 | 184.575 | 134 | 206 | 130.8 | 185 | 190.99 | 126.44 | 201 | 178.1533 | 191.84 | 210.54 | 882 | 309 | 143.14 | 176.92 | 92.31 | 3916.55
19557 | 8字盲板 | PN110(CL600) | 50 | RJ | HG/T 21547-2016 | S32168(06Cr18Ni11Ti) | NB/T 47010 | Ⅰ型 | 3.4 | 1 |  | 0 | 156.4 | 277.44 | 153.97 | 295 | 351 | 686 | 435 | 367.22 | 243 | 160.09 | 361 | 300 | 251.94 | 220.97 | 555.6501 | 205 | 202.68 | 190.57 | 234.57 | 284 | 113 | 235.62 | 364 | 277.27 | 197.2 | 186.79 | 326.4 | 193.82 | 186.32 | 214.08 | 288.54 | 272 | 218.35 | 278.46 | 213.2 | 5209.05 | 507.95 | 265.1 | 259 | 195.81 | 209 | 321.3 | 204 | 275 | 297.88 | 197.2 | 251 | 277.8523 | 299.2 | 280.47 | 470 | 351 | 223.24 | 112.72 | 112.72 | 5209.05
19558 | 8字盲板 | PN110(CL600) | 65 | RJ | HG/T 21547-2016 | S32168(06Cr18Ni11Ti) | NB/T 47010 | Ⅰ型 | 5.05 | 1 |  | 0 | 227.25 | 412.08 | 201.83 | 339 | 498 | 784 | 250 | 529.48 | 362 | 224.64 | 537 | 303 | 374.21 | 328.2 | 825.3038 | 282 | 226.15 | 283.05 | 348.4 | 356 | 359.8 | 349.965 | 461 | 411.82 | 295.8 | 274.11 | 484.8 | 287.88 | 276.74 | 300.87 | 428.56 | 252.5 | 324.31 | 413.6 | 311.1 | 7970.05 | 457.36 | 393.75 | 394 | 437.6835 | 311 | 344.7 | 303 | 405 | 442.44 | 292.9 | 251 | 412.6848 | 333.3 | 416.58 | 569 | 1253 | 331.58 | 359.02 | 201.83 | 7970.05
19559 | 8字盲板 | PN110(CL600) | 80 | RJ | HG/T 21547-2016 | S32168(06Cr18Ni11Ti) | NB/T 47010 | Ⅰ型 | 7.3 | 1 |  | 0 | 328.5 | 595.68 | 293.35 | 490 | 705 | 882 | 362 | 697.84 | 523 | 324.73 | 598 | 438 | 540.93 | 474.43 | 1193.0134 | 408 | 305.09 | 409.17 | 503.63 | 450 | 456.4 | 505.89 | 666 | 595.31 | 423.4 | 393.18 | 700.8 | 416.14 | 400.04 | 406.9 | 495.61 | 365 | 468.81 | 597.87 | 457.9 | 105 | 558.57 | 474.32 | 416 | 224.7 | 450 | 498.2 | 438 | 515 | 472.16 | 423.4 | 390 | 596.5602 | 481.8 | 492.03 | 879 | 1471 | 479.32 | 455.45 | 105 | 1471
19560 | 8字盲板 | PN110(CL600) | 100 | RJ | HG/T 21547-2016 | S32168(06Cr18Ni11Ti) | NB/T 47010 | Ⅰ型 | 11.18 | 1 |  | 0 | 503.1 | 912.288 | 454.85 | 750 | 794 | 980 | 555 | 1030.9 | 650 | 497.32 | 916 | 671 | 616.02 | 596.45 | 1827.1083 | 609 | 550.44 | 626.64 | 771.31 | 689 | 699 | 610.428 | 1020 | 677.94 | 616 | 598.51 | 614.9 | 637.33 | 561.4596 | 608.95 | 692.05 | 559 | 592.17 | 680.86 | 663.6 | 110 | 785.39 | 653.78 | 764 | 968.9706 | 689 | 763 | 559 | 670 | 723.12 | 648.44 | 525 | 679.3637 | 737.88 | 702.94 | 1004 | 1907 | 602.6 | 697.61 | 110 | 1907
19561 | 8字盲板 | PN110(CL600) | 125 | RJ | HG/T 21547-2016 | S32168(06Cr18Ni11Ti) | NB/T 47010 | Ⅰ型 | 17.76 | 1 |  | 0 | 799.2 | 1449.216 | 703.53 | 1192 | 1241 | 1218 | 881 | 1586 | 1033 | 730.11 | 1456 | 1066 | 978.58 | 947.5 | 2902.4546 | 967 | 930.2 | 995.45 | 1225.26 | 1016 | 1110.4 | 969.696 | 1620 | 1076.95 | 979 | 946.72 | 976.8 | 1012.43 | 891.9072 | 861.51 | 1099.36 | 888 | 940.69 | 1081.58 | 1034.3 | 115 | 820.47 | 761.61 | 1236 | 1539.2592 | 1094 | 1212.1 | 888 | 1030 | 1148.72 | 1030.08 | 932 | 1079.2116 | 1133.09 | 1116.66 | 1756 | 2753 | 957.26 | 1108.17 | 115 | 2902.4546
19562 | 8字盲板 | PN110(CL600) | 150 | RJ | HG/T 21547-2016 | S32168(06Cr18Ni11Ti) | NB/T 47010 | Ⅰ型 | 25.28 | 1 |  | 0 | 1137.6 | 2062.848 | 1105.15 | 1696 | 1752 | 1735 | 1254 | 2260.66 | 1471 | 1039.26 | 2072 | 1517 | 1392.93 | 1348.69 | 4131.4219 | 1267 | 1273.69 | 1416.94 | 1744.07 | 1446 | 1580.6 | 1380.288 | 2306 | 1532.95 | 1391.5 | 1344.68 | 1390.4 | 1382.41 | 1269.5616 | 1173 | 1539.61 | 1264 | 1339 | 1539.55 | 1472.4 | 120 | 1879.58 | 1084.09 | 1480 | 2191.0176 | 1557 | 1725.4 | 1264 | 1415 | 1635.11 | 1466.24 | 1067 | 1536.1692 | 1612.86 | 1551.33 | 2262 | 3018 | 1362.59 | 1577.42 | 120 | 4131.4219
19563 | 8字盲板 | PN110(CL600) | 200 | RJ | HG/T 21547-2016 | S32168(06Cr18Ni11Ti) | NB/T 47010 | Ⅰ型 | 45.23 | 1 |  | 0 | 2035.35 | 3690.768 | 1831.1 | 2867 | 3109 | 2991 | 2243 | 3965 | 2631 | 1736.59 | 3708 | 2714 | 2492.17 | 2413.02 | 3695.8903 | 2268 | 2152.68 | 2535.14 | 2273.71 | 2587 | 2248.9 | 2469.558 | 4125 | 2742.7 | 2486 | 2400.43 | 2487.65 | 2473.35 | 2271.4506 | 2101.85 | 2664.3 | 2261.5 | 2395.68 | 2754.51 | 2634.2 | 125 | 2947.88 | 1939.62 | 2120 | 3920.0841 | 2787 | 2612 | 2261.5 | 2500 | 2553.14 | 2623.34 | 2375 | 2748.4597 | 2736.42 | 2693.68 | 4200 | 3506 | 2437.9 | 2244.32 | 125 | 4200
19564 | 8字盲板 | PN110(CL600) | 250 | RJ | HG/T 21547-2016 | S32168(06Cr18Ni11Ti) | NB/T 47010 | Ⅰ型 | 68.3 | 1 |  | 0 | 3073.5 | 5573.28 | 2967.21 | 4329 | 4219 | 4517 | 3388 | 5490 | 3973 | 2622.35 | 4631 | 4098 | 3763.33 | 3643.81 | 5581.015 | 3327 | 3868 | 3828.22 | 3433.44 | 3907 | 3922.4 | 3729.18 | 6229 | 4141.64 | 3278.4 | 3621.3 | 3756.5 | 3734.92 | 3430.026 | 3030.71 | 3955.06 | 3415 | 3617.62 | 4159.47 | 3824.8 | 140 | 4605.73 | 2928.94 | 3440 | 5919.561 | 4208 | 3944.3 | 3415 | 3756 | 3855.4 | 3961.4 | 3586 | 4150.3374 | 4132.15 | 3985.17 | 6656 | 4235 | 3681.37 | 3914.35 | 140 | 6656
19565 | 8字盲板 | PN110(CL600) | 300 | RJ | HG/T 21547-2016 | S32168(06Cr18Ni11Ti) | NB/T 47010 | Ⅰ型 | 100.89 | 1 |  | 0 | 4540.05 | 8232.624 | 4740.13 | 6394 | 6201 | 6674 | 5004 | 8198.4 | 5869 | 3873.63 | 6841 | 6053 | 5559.04 | 5382.48 | 8244.0498 | 4914 | 5719.86 | 5654.88 | 5071.74 | 5327 | 5794 | 5508.594 | 9202 | 6117.87 | 4843.2 | 5345.96 | 5548.95 | 5517.07 | 4721.652 | 4296.3 | 5842.26 | 5044.5 | 5343.81 | 6144.2 | 5649.8 | 165 | 6738.87 | 4326.52 | 4120 | 8744.1363 | 6215 | 5826.4 | 5044.5 | 5448 | 5695.04 | 5851.62 | 5297 | 6130.7175 | 6103.85 | 5886.73 | 7926 | 6256 | 5437.97 | 5782.13 | 165 | 9202
19566 | 8字盲板 | PN110(CL600) | 350 | RJ | HG/T 21547-2016 | S32168(06Cr18Ni11Ti) | NB/T 47010 | Ⅰ型 | 134.18 | 1 |  | 0 | 6038.1 | 10949.088 | 5623.92 | 8504 | 8225 | 8876 | 6655 | 10687.2 | 7806 | 5151.79 | 9098 | 8051 | 6118.61 | 7158.5 | 10964.2839 | 6535 | 7012.75 | 7520.79 | 6745.23 | 7246 | 7705.6 | 6903.561 | 12238 | 6733.69 | 6441.6 | 7107.67 | 7379.9 | 7337.5 | 6279.624 | 5547.87 | 7368.09 | 6709 | 6883.43 | 6762.67 | 7514.1 | 175 | 11556.12 | 5754.11 | 6320 | 11629.3806 | 8266 | 7748.9 | 6038.1 | 6980 | 7574.19 | 7782.44 | 7044 | 6747.8307 | 8117.89 | 7559.16 | 9881 | 8320 | 7232.3 | 7689.92 | 175 | 12238
19567 | 8字盲板 | PN110(CL600) | 400 | RJ | HG/T 21547-2016 | S32168(06Cr18Ni11Ti) | NB/T 47010 | Ⅰ型 | 176.07 | 1 |  | 0 | 7923.15 | 14367.312 | 7731.11 | 11159 | 10772 | 11647 | 8733 | 14127.6 | 10243 | 6760.14 | 11938 | 10564 | 8028.79 | 9393.33 | 14387.2519 | 8575 | 10336.71 | 9868.72 | 8851.04 | 8980 | 10111.3 | 9058.8015 | 16059 | 8835.89 | 8452.8 | 9324.48 | 9683.85 | 9628.21 | 8240.076 | 7228.79 | 9492.57 | 8803.5 | 9032.39 | 8873.93 | 9859.9 | 281.43 | 11550.68 | 6864.09 | 8720 | 15259.9869 | 10846 | 10168 | 7923.15 | 9335 | 9938.8 | 10212.06 | 9244 | 8854.4454 | 10652.24 | 9830.52 | 12155 | 10917 | 9490.17 | 10090.71 | 281.43 | 16059
19568 | 8字盲板 | PN110(CL600) | 450 | RJ | HG/T 21547-2016 | S32168(06Cr18Ni11Ti) | NB/T 47010 | Ⅰ型 | 252.18 | 1 |  | 0 | 11348.1 | 20577.888 | 9271.91 | 14145 | 15399 | 16682 | 12508 | 19983.6 | 14671 | 9682.36 | 17099 | 15131 | 11499.41 | 13453.8 | 20606.4474 | 12282 | 12677.13 | 14134.69 | 12677.09 | 12861 | 14482.1 | 12974.661 | 23000 | 12655.4 | 12105.6 | 13352.23 | 13869.9 | 13263.66 | 11802.024 | 10528.9 | 13344.16 | 12609 | 12936.83 | 12709.87 | 13274.8 | 466.93 | 15501.19 | 9831.24 | 10080 | 21856.4406 | 15534 | 12709.9 | 11348.1 | 13620 | 14235.06 | 14626.44 | 13239 | 12681.9763 | 15256.89 | 13953.12 | 16514 | 15636 | 13592.5 | 14452.59 | 466.93 | 23000
19569 | 8字盲板 | PN110(CL600) | 500 | RJ | HG/T 21547-2016 | S32168(06Cr18Ni11Ti) | NB/T 47010 | Ⅰ型 | 342.27 | 1 |  | 0 | 15402.15 | 27929.232 | 10309.07 | 19198 | 20877 | 22645 | 16977 | 27084 | 19912 | 13141.33 | 23207 | 20536 | 15607.51 | 18260.1 | 27967.9941 | 16670 | 18038.57 | 19184.23 | 17205.91 | 17456 | 19655.9 | 17609.7915 | 31217 | 17176.47 | 16430.4 | 18119.79 | 18824.85 | 18002.03 | 16018.236 | 18933.5 | 18111.29 | 17113.5 | 17558.45 | 17250.41 | 18017.1 | 620.63 | 22842.04 | 13343.4 | 12520 | 29664.5409 | 21084 | 17250.4 | 15402.15 | 18500 | 19320.46 | 19851.66 | 17969 | 17212.5406 | 20707.34 | 18937.8 | 22917 | 21221 | 18448.35 | 19615.75 | 620.63 | 31217
19570 | 8字盲板 | PN110(CL600) | 600 | RJ | HG/T 21547-2016 | S32168(06Cr18Ni11Ti) | NB/T 47010 | Ⅰ型 | 546.44 | 1 |  | 0 | 24589.8 | 44589.504 | 11849.55 | 30650 | 33290 | 36146 | 27103 | 43261.2 | 31789 | 20980.36 | 37051 | 32786 | 24917.66 | 29152.57 | 44651.3883 | 26614 | 27001.31 | 30627.96 | 27469.54 | 27868 | 31381 | 28114.338 | 49838 | 27422.53 | 26227.2 | 28924.46 | 30054.2 | 28740.56 | 25573.392 | 21144.79 | 28912.98 | 27322 | 28032.37 | 27540.58 | 28764.6 | 1201.51 | 31732.41 | 21302.96 | 17760 | 47359.9548 | 33660 | 27540.6 | 24589.8 | 28960 | 30845.45 | 31693.52 | 28688 | 27480.1173 | 33059.62 | 30234.53 | 37799 | 33880 | 29453.12 | 31316.93 | 1201.51 | 49838
19571 | 8字盲板 | PN63 | 15 | RJ | HG/T 21547-2016 | S32168(06Cr18Ni11Ti) | NB/T 47010 | Ⅱ型 | 0.53 | 1 |  | 0 | 24.38 | 68 | 31.91 | 46 | 86 | 613 | 68 | 91.5 | 38 | 28.04 | 70 | 300 | 39.27 | 34.44 | 375.3362 | 46 | 110.94 | 29.71 | 36.56 | 65 | 80.6 | 63.441 | 62 | 43.22 | 38.7 | 34.91 | 50.88 | 30.21 | 50.88 | 57.86 | 69.85 | 80 | 34.04 | 43.41 | 71.2 | 1776.03 | 91.49 | 41.32 | 48 | 147.66 | 32 | 50.1 | 31.8 | 80 | 46.43 | 30.74 | 153 | 43.3108 | 69.96 | 66.65 | 291 | 155 | 34.8 | 80.39 | 24.38 | 1776.03
19572 | 8字盲板 | PN63 | 20 | RJ | HG/T 21547-2016 | S32168(06Cr18Ni11Ti) | NB/T 47010 | Ⅱ型 | 0.71 | 1 |  | 0 | 32.66 | 68 | 44.89 | 62 | 104 | 613 | 91 | 137.86 | 51 | 37.57 | 93 | 300 | 52.61 | 46.14 | 502.8089 | 61 | 119.47 | 39.8 | 48.98 | 87 | 116 | 84.987 | 81 | 57.9 | 51.8 | 44.43 | 68.16 | 40.47 | 68.16 | 83.9 | 93.57 | 80 | 45.6 | 58.15 | 75.6 | 2632.51 | 122.57 | 55.36 | 96 | 150.87 | 44 | 67.1 | 42.6 | 100 | 62.2 | 41.18 | 153 | 58.0216 | 93.72 | 89.28 | 291 | 180 | 46.62 | 115.8 | 32.66 | 2632.51
19573 | 8字盲板 | PN63 | 25 | RJ | HG/T 21547-2016 | S32168(06Cr18Ni11Ti) | NB/T 47010 | Ⅱ型 | 0.86 | 1 |  | 0 | 39.56 | 70.176 | 50.76 | 75 | 119 | 613 | 110 | 164.7 | 62 | 45.52 | 113 | 300 | 63.73 | 55.89 | 234.2447 | 74 | 119.47 | 48.2 | 59.33 | 91 | 96.4 | 102.942 | 97 | 70.13 | 62.8 | 74.17 | 82.56 | 49.02 | 82.56 | 107.04 | 113.34 | 80 | 55.23 | 70.43 | 84.7 | 4002.03 | 148.46 | 67.05 | 120 | 150.87 | 53 | 81.3 | 51.6 | 125 | 75.35 | 49.88 | 153 | 70.2773 | 113.52 | 108.15 | 291 | 227 | 56.47 | 96.24 | 39.56 | 4002.03
19574 | 8字盲板 | PN63 | 32 | RJ | HG/T 21547-2016 | S32168(06Cr18Ni11Ti) | NB/T 47010 | Ⅱ型 | 1.2 | 1 |  | 0 | 55.2 | 97.92 | 62.57 | 104 | 154 | 686 | 154 | 211.06 | 86 | 56.5 | 158 | 300 | 88.92 | 77.99 | 326.853 | 81 | 132.28 | 67.26 | 82.79 | 127 | 164.2 | 83.16 | 133 | 97.86 | 72 | 70.36 | 115.2 | 68.41 | 93.6 | 133.08 | 118.61 | 96 | 77.06 | 98.28 | 98.1 | 5689.55 | 193.57 | 93.56 | 144 | 171.735 | 74 | 113.4 | 72 | 130 | 105.13 | 69.6 | 153 | 98.0655 | 158.4 | 115.89 | 291 | 276 | 78.79 | 163.91 | 55.2 | 5689.55
19575 | 8字盲板 | PN63 | 40 | RJ | HG/T 21547-2016 | S32168(06Cr18Ni11Ti) | NB/T 47010 | Ⅱ型 | 1.69 | 1 |  | 0 | 77.74 | 137.904 | 76.19 | 147 | 203 | 686 | 216 | 302.56 | 121 | 79.57 | 180 | 300 | 125.23 | 109.83 | 460.318 | 109 | 145.08 | 94.72 | 116.59 | 149 | 217.2 | 117.117 | 184 | 137.82 | 102 | 119.04 | 162.24 | 96.34 | 131.82 | 188.05 | 167.04 | 135.2 | 108.53 | 138.41 | 139.3 | 8170.25 | 197.97 | 131.77 | 192 | 168.525 | 104 | 159.7 | 101.4 | 145 | 148.06 | 98.02 | 201 | 138.1094 | 148.72 | 163.21 | 848 | 309 | 110.97 | 216.72 | 76.19 | 8170.25
19576 | 8字盲板 | PN63 | 50 | RJ | HG/T 21547-2016 | S32168(06Cr18Ni11Ti) | NB/T 47010 | Ⅱ型 | 2.29 | 1 |  | 0 | 105.34 | 186.864 | 122.89 | 199 | 238 | 686 | 293 | 375.76 | 164 | 107.82 | 243 | 300 | 169.69 | 148.83 | 374.2467 | 141 | 153.61 | 128.35 | 157.99 | 191 | 271.9 | 158.697 | 247 | 186.75 | 138 | 128.05 | 219.84 | 130.55 | 136.942 | 254.58 | 194.34 | 183.2 | 147.06 | 187.55 | 165.1 | 9695.4 | 248.36 | 178.55 | 216 | 189.39 | 141 | 216.4 | 137.4 | 185 | 200.63 | 132.82 | 251 | 187.1422 | 201.52 | 188.91 | 440 | 351 | 150.36 | 271.3 | 105.34 | 9695.4
19577 | 8字盲板 | PN63 | 65 | RJ | HG/T 21547-2016 | S32168(06Cr18Ni11Ti) | NB/T 47010 | Ⅱ型 | 3.62 | 1 |  | 0 | 162.9 | 295.392 | 142.76 | 243 | 352 | 784 | 180 | 563.64 | 259 | 144.12 | 385 | 300 | 268.24 | 235.26 | 591.6039 | 207 | 179.21 | 202.9 | 249.74 | 255 | 383.3 | 250.866 | 330 | 295.21 | 208.8 | 198.43 | 347.52 | 206.36 | 216.476 | 381.88 | 307.21 | 289.6 | 232.48 | 296.48 | 227 | 15234.45 | 388.15 | 282.25 | 264 | 313.7454 | 223 | 247.1 | 217.2 | 290 | 317.16 | 209.96 | 251 | 295.8299 | 238.92 | 298.62 | 583 | 898 | 237.69 | 382.5 | 142.76 | 15234.45
19578 | 8字盲板 | PN63 | 80 | RJ | HG/T 21547-2016 | S32168(06Cr18Ni11Ti) | NB/T 47010 | Ⅱ型 | 4.2 | 1 |  | 0 | 189 | 342.72 | 182.89 | 282 | 404 | 858 | 208 | 602.68 | 301 | 167.21 | 344 | 300 | 311.22 | 272.96 | 686.3913 | 241 | 222.1 | 235.41 | 289.76 | 259 | 392.7 | 291.06 | 383 | 342.51 | 243.6 | 229.12 | 403.2 | 239.43 | 238.14 | 432.16 | 285.14 | 336 | 269.72 | 343.98 | 265.8 | 105 | 450.34 | 272.9 | 260 | 219.885 | 259 | 286.7 | 252 | 295 | 271.66 | 243.6 | 390 | 343.2293 | 277.2 | 283.09 | 762 | 847 | 275.77 | 391.88 | 105 | 858
19579 | 8字盲板 | PN63 | 100 | RJ | HG/T 21547-2016 | S32168(06Cr18Ni11Ti) | NB/T 47010 | Ⅱ型 | 6.6 | 1 |  | 0 | 297 | 538.56 | 307.22 | 443 | 464 | 956 | 327 | 904.02 | 384 | 262.76 | 541 | 396 | 363.66 | 352.11 | 1078.6149 | 369 | 279.49 | 369.93 | 455.33 | 407 | 599.6 | 360.36 | 602 | 400.22 | 382.8 | 356.13 | 363 | 376.24 | 374.22 | 625.79 | 408.55 | 330 | 349.58 | 401.94 | 375.6 | 110 | 707.68 | 385.95 | 380 | 572.022 | 407 | 450.5 | 330 | 396 | 426.89 | 382.8 | 390 | 401.0605 | 435.6 | 414.98 | 948 | 1126 | 355.74 | 598.34 | 110 | 1126
19580 | 8字盲板 | PN63 | 125 | RJ | HG/T 21547-2016 | S32168(06Cr18Ni11Ti) | NB/T 47010 | Ⅱ型 | 10.54 | 1 |  | 0 | 474.3 | 860.064 | 500.62 | 708 | 721 | 1029 | 523 | 1411.54 | 613 | 419.62 | 864 | 632 | 580.75 | 562.31 | 1722.5153 | 589 | 416.03 | 590.77 | 727.15 | 603 | 957.3 | 575.484 | 961 | 639.13 | 577.5 | 564.64 | 579.7 | 600.84 | 597.618 | 881.16 | 652.43 | 527 | 558.27 | 641.89 | 578.5 | 115 | 1130.14 | 451.99 | 580 | 913.5018 | 650 | 719.4 | 527 | 611 | 681.73 | 611.32 | 553 | 640.4722 | 672.45 | 662.7 | 1519 | 1634 | 568.11 | 955.31 | 115 | 1722.5153
19581 | 8字盲板 | PN63 | 150 | RJ | HG/T 21547-2016 | S32168(06Cr18Ni11Ti) | NB/T 47010 | Ⅱ型 | 16.08 | 1 |  | 0 | 723.6 | 1312.128 | 698.11 | 1079 | 1083 | 1103 | 798 | 2102.06 | 935 | 640.18 | 1318 | 965 | 886.01 | 857.87 | 2627.8981 | 875 | 621.91 | 901.28 | 1109.36 | 920 | 1150.6 | 877.968 | 1467 | 975.07 | 885.5 | 1150.62 | 884.4 | 879.32 | 911.736 | 1254.37 | 979.31 | 804 | 851.7 | 979.27 | 880.5 | 120 | 1724.16 | 689.57 | 860 | 1393.6536 | 990 | 1097.5 | 804 | 900 | 1040.05 | 932.64 | 844 | 977.1176 | 1025.9 | 986.77 | 2074 | 1920 | 866.71 | 1148.27 | 120 | 2627.8981
19582 | 8字盲板 | PN63 | 200 | RJ | HG/T 21547-2016 | S32168(06Cr18Ni11Ti) | NB/T 47010 | Ⅱ型 | 28.16 | 1 |  | 0 | 1267.2 | 2297.856 | 1266.17 | 1785 | 1873 | 1866 | 1397 | 3489.2 | 1638 | 1081.19 | 2308 | 1690 | 1551.62 | 1502.34 | 2301.0451 | 1412 | 1110.52 | 1578.37 | 1415.6 | 1611 | 2445.3 | 1537.536 | 2568 | 1707.59 | 1551 | 1497.09 | 1548.8 | 1539.9 | 1543.168 | 2115.88 | 1658.78 | 1408 | 1491.54 | 1714.94 | 1577 | 125 | 3019.42 | 1207.6 | 1360 | 2440.6272 | 1735 | 1626.2 | 1408 | 1545 | 1589.58 | 1633.28 | 1478 | 1711.1759 | 1703.68 | 1677.07 | 3956 | 2183 | 1517.82 | 2440.31 | 125 | 3956
19583 | 8字盲板 | PN63 | 250 | RJ | HG/T 21547-2016 | S32168(06Cr18Ni11Ti) | NB/T 47010 | Ⅱ型 | 44.97 | 1 |  | 0 | 2023.65 | 3669.552 | 1893.09 | 2850 | 2693 | 2977 | 2231 | 4977.6 | 2616 | 1726.61 | 3049 | 2698 | 2477.85 | 2399.15 | 3674.6449 | 2255 | 1879.34 | 2520.57 | 2260.64 | 2572 | 3462.3 | 2455.362 | 4102 | 2726.93 | 2475 | 2420.81 | 2473.35 | 2459.14 | 2464.356 | 3064.38 | 2604.09 | 2248.5 | 2381.91 | 2738.67 | 2518.3 | 140 | 2774.36 | 1928.47 | 1920 | 3897.5499 | 2770 | 2597 | 2248.5 | 2475 | 2538.47 | 2608.26 | 2361 | 2732.6566 | 2720.69 | 2623.91 | 5721 | 2789 | 2423.88 | 3455.27 | 140 | 5721
19584 | 8字盲板 | PN63 | 300 | RJ | HG/T 21547-2016 | S32168(06Cr18Ni11Ti) | NB/T 47010 | Ⅱ型 | 68.27 | 1 |  | 0 | 3072.15 | 5570.832 | 2809.58 | 4327 | 4055 | 4517 | 3386 | 7320 | 3972 | 2621.2 | 4629 | 4096 | 3761.68 | 3642.2 | 5578.5636 | 3325 | 3153.67 | 3826.53 | 3431.93 | 3605 | 5148.4 | 3727.542 | 6227 | 4139.82 | 3278.4 | 3619.71 | 3754.85 | 3733.28 | 3741.196 | 4338.4 | 3953.32 | 3413.5 | 3616.03 | 4157.64 | 4130.6 | 165 | 4211.82 | 2927.66 | 2700 | 5916.9609 | 4206 | 3942.6 | 3413.5 | 3686 | 3853.7 | 3959.66 | 3584 | 4148.5136 | 4130.34 | 3983.42 | 7625 | 4233 | 3679.75 | 5137.92 | 165 | 7625
19585 | 8字盲板 | PN63 | 350 | RJ | HG/T 21547-2016 | S32168(06Cr18Ni11Ti) | NB/T 47010 | Ⅱ型 | 98.29 | 1 |  | 0 | 4423.05 | 8020.464 | 3899.16 | 6230 | 5810 | 6502 | 4875 | 10101.6 | 5718 | 3773.81 | 6664 | 5897 | 4482.02 | 5243.77 | 8031.5953 | 4787 | 4620.9 | 5509.15 | 4941.04 | 5190 | 7273.9 | 5057.0205 | 8965 | 4932.58 | 4718.4 | 5208.37 | 5405.95 | 5374.89 | 5386.292 | 5859.37 | 5397.3 | 4914.5 | 5042.28 | 4953.82 | 5737.8 | 327.54 | 5125.94 | 4215.02 | 3900 | 8518.7943 | 6055 | 5676.3 | 4423.05 | 5150 | 5548.27 | 5700.82 | 5160 | 4942.9384 | 5946.55 | 5537.27 | 9682 | 6094 | 5297.83 | 7259.01 | 327.54 | 10101.6
19586 | 8字盲板 | PN63 | 400 | RJ | HG/T 21547-2016 | S32168(06Cr18Ni11Ti) | NB/T 47010 | Ⅱ型 | 142.22 | 1 |  | 0 | 6399.9 | 11605.152 | 5134.78 | 9014 | 8379 | 9407 | 7054 | 14274 | 8274 | 5460.48 | 9643 | 8533 | 6485.23 | 7587.44 | 11621.2584 | 6927 | 6364.6 | 7971.43 | 7149.4 | 7509 | 10306.6 | 7317.219 | 12971 | 7137.17 | 6825.6 | 7533.14 | 7822.1 | 7777.16 | 7793.656 | 8404.59 | 7667.59 | 7111 | 7295.89 | 7167.89 | 7964.3 | 621.16 | 7416.95 | 5544.45 | 5160 | 12326.2074 | 8761 | 8213.2 | 6399.9 | 7540 | 8028.03 | 8248.76 | 7467 | 7152.1581 | 8604.31 | 7940.57 | 8363 | 8818 | 7665.66 | 10285.53 | 621.16 | 14274
19587 | 8字盲板 | PN100 | 15 | RJ | HG/T 21547-2016 | S32168(06Cr18Ni11Ti) | NB/T 47010 | Ⅱ型 | 0.53 | 1 |  | 0 | 24.38 | 68 | 23.36 | 46 | 86 | 613 | 68 | 91.5 | 38 | 28.04 | 70 | 300 | 39.27 | 34.44 | 375.3362 | 46 | 110.94 | 29.71 | 36.56 | 63 | 85.3 | 63.441 | 62 | 43.22 | 38.7 | 34.91 | 50.88 | 30.21 | 29.044 | 57.86 | 69.85 | 80 | 34.04 | 43.41 | 71.2 | 1054.7 | 27.64 | 41.32 | 48 | 147.66 | 32 | 50.1 | 31.8 | 80 | 46.43 | 30.74 | 153 | 43.3108 | 69.96 | 66.65 | 291 | 155 | 34.8 | 85.09 | 23.36 | 1054.7
19588 | 8字盲板 | PN100 | 20 | RJ | HG/T 21547-2016 | S32168(06Cr18Ni11Ti) | NB/T 47010 | Ⅱ型 | 0.77 | 1 |  | 0 | 35.42 | 68 | 42.64 | 67 | 110 | 613 | 99 | 91.5 | 55 | 40.74 | 101 | 300 | 57.06 | 50.04 | 545.2998 | 66 | 119.47 | 43.16 | 53.12 | 92 | 77.6 | 92.169 | 87 | 62.79 | 56.2 | 60.4 | 73.92 | 43.89 | 48.125 | 86.79 | 101.48 | 80 | 49.45 | 63.06 | 82 | 1398.67 | 124.46 | 60.04 | 96 | 154.08 | 47 | 72.8 | 46.2 | 100 | 67.46 | 44.66 | 153 | 62.9219 | 101.64 | 96.83 | 291 | 180 | 50.56 | 77.46 | 35.42 | 1398.67
19589 | 8字盲板 | PN100 | 25 | RJ | HG/T 21547-2016 | S32168(06Cr18Ni11Ti) | NB/T 47010 | Ⅱ型 | 1 | 1 |  | 0 | 46 | 81.6 | 62.14 | 87 | 133 | 613 | 128 | 174.46 | 72 | 52.94 | 132 | 300 | 74.1 | 64.99 | 272.3775 | 79 | 128.01 | 56.05 | 68.99 | 102 | 104.6 | 119.7 | 112 | 81.55 | 60 | 104.52 | 96 | 57.01 | 60.2 | 112.83 | 131.79 | 80 | 64.22 | 81.9 | 88 | 2179.36 | 152.31 | 77.97 | 120 | 154.08 | 62 | 94.5 | 60 | 125 | 87.61 | 58 | 153 | 81.7213 | 132 | 125.75 | 291 | 227 | 65.66 | 104.35 | 46 | 2179.36
19590 | 8字盲板 | PN100 | 32 | RJ | HG/T 21547-2016 | S32168(06Cr18Ni11Ti) | NB/T 47010 | Ⅱ型 | 1.37 | 1 |  | 0 | 63.02 | 111.792 | 90.46 | 119 | 171 | 686 | 175 | 219.6 | 98 | 64.51 | 180 | 300 | 101.52 | 89.04 | 373.1572 | 92 | 136.54 | 76.79 | 94.52 | 140 | 179.6 | 94.941 | 150 | 111.72 | 84 | 79.36 | 131.52 | 78.1 | 82.474 | 141.76 | 135.41 | 109.6 | 87.98 | 112.2 | 107.4 | 3983.48 | 203.03 | 106.82 | 144 | 173.34 | 84 | 129.5 | 82.2 | 130 | 120.03 | 79.46 | 153 | 111.9546 | 180.84 | 132.31 | 306 | 276 | 89.95 | 179.27 | 63.02 | 3983.48
19591 | 8字盲板 | PN100 | 40 | RJ | HG/T 21547-2016 | S32168(06Cr18Ni11Ti) | NB/T 47010 | Ⅱ型 | 1.93 | 1 |  | 0 | 88.78 | 157.488 | 111.36 | 167 | 228 | 686 | 247 | 320.86 | 138 | 90.87 | 205 | 300 | 143.01 | 125.43 | 525.6886 | 124 | 155.74 | 108.18 | 133.15 | 164 | 235.9 | 133.749 | 209 | 157.39 | 114 | 109 | 185.28 | 110.03 | 111.168 | 196.72 | 190.76 | 154.4 | 123.94 | 158.07 | 129.7 | 5688.49 | 286.02 | 150.48 | 192 | 184.575 | 119 | 182.4 | 115.8 | 165 | 169.09 | 111.94 | 201 | 157.7205 | 169.84 | 186.39 | 848 | 309 | 126.72 | 235.4 | 88.78 | 5688.49
19592 | 8字盲板 | PN100 | 50 | RJ | HG/T 21547-2016 | S32168(06Cr18Ni11Ti) | NB/T 47010 | Ⅱ型 | 2.74 | 1 |  | 0 | 126.04 | 223.584 | 148.44 | 238 | 278 | 686 | 351 | 427 | 196 | 129.01 | 291 | 300 | 203.03 | 178.07 | 447.7886 | 165 | 183.48 | 153.58 | 189.03 | 221 | 212.9 | 189.882 | 294 | 223.44 | 162 | 194.69 | 263.04 | 156.2 | 157.824 | 286.41 | 232.53 | 219.2 | 175.96 | 224.41 | 173.4 | 6932.4 | 406.05 | 213.64 | 288 | 190.995 | 169 | 258.9 | 164.4 | 220 | 240.06 | 158.92 | 251 | 223.9092 | 241.12 | 226.03 | 470 | 351 | 179.91 | 212.42 | 126.04 | 6932.4
19593 | 8字盲板 | PN100 | 65 | RJ | HG/T 21547-2016 | S32168(06Cr18Ni11Ti) | NB/T 47010 | Ⅱ型 | 4.46 | 1 |  | 0 | 200.7 | 363.936 | 162.96 | 300 | 427 | 784 | 221 | 657.58 | 319 | 198.39 | 474 | 300 | 330.49 | 289.86 | 728.8822 | 256 | 217.61 | 249.98 | 307.7 | 303 | 460.2 | 309.078 | 407 | 363.71 | 261 | 242.88 | 428.16 | 254.25 | 256.896 | 431.06 | 378.49 | 356.8 | 286.42 | 365.27 | 264.8 | 10117.17 | 512.55 | 347.75 | 360 | 386.5482 | 274 | 304.4 | 267.6 | 358 | 390.75 | 258.68 | 251 | 364.4738 | 294.36 | 367.91 | 655 | 1107 | 292.84 | 459.27 | 162.96 | 10117.17
19594 | 8字盲板 | PN100 | 80 | RJ | HG/T 21547-2016 | S32168(06Cr18Ni11Ti) | NB/T 47010 | Ⅱ型 | 5.15 | 1 |  | 0 | 231.75 | 420.24 | 212.51 | 346 | 488 | 858 | 255 | 697.84 | 369 | 229.09 | 422 | 309 | 381.62 | 334.7 | 841.6465 | 288 | 275.22 | 288.66 | 355.3 | 306 | 467.7 | 356.895 | 470 | 419.98 | 301.6 | 279.4 | 494.4 | 293.58 | 296.64 | 482.67 | 349.64 | 257.5 | 330.73 | 421.79 | 305.8 | 12604.35 | 456.45 | 334.62 | 360 | 224.7 | 317 | 351.5 | 309 | 360 | 333.1 | 298.7 | 390 | 420.862 | 339.9 | 347.12 | 879 | 1038 | 338.15 | 466.7 | 212.51 | 12604.35
19595 | 8字盲板 | PN100 | 100 | RJ | HG/T 21547-2016 | S32168(06Cr18Ni11Ti) | NB/T 47010 | Ⅱ型 | 7.92 | 1 |  | 0 | 356.4 | 646.272 | 348.36 | 532 | 550 | 956 | 393 | 1030.9 | 461 | 352.31 | 649 | 475 | 436.39 | 422.53 | 1294.3379 | 442 | 352.56 | 443.92 | 546.4 | 471 | 574.1 | 432.432 | 722 | 480.26 | 458.2 | 544.86 | 435.6 | 451.49 | 456.192 | 693.13 | 490.25 | 396 | 419.5 | 482.33 | 470.2 | 17849.7 | 701.96 | 463.14 | 520 | 686.4264 | 488 | 540.5 | 396 | 475 | 512.27 | 459.36 | 416 | 481.2685 | 522.72 | 497.97 | 961 | 1351 | 426.89 | 572.96 | 348.36 | 17849.7
19596 | 8字盲板 | PN100 | 125 | RJ | HG/T 21547-2016 | S32168(06Cr18Ni11Ti) | NB/T 47010 | Ⅱ型 | 12.96 | 1 |  | 0 | 583.2 | 1057.536 | 514.27 | 870 | 879 | 1054 | 643 | 1665.3 | 754 | 532.79 | 1062 | 778 | 714.1 | 691.42 | 2118.0074 | 705 | 517.9 | 726.41 | 894.11 | 716 | 1135.4 | 707.616 | 1182 | 785.88 | 715 | 692.7 | 712.8 | 738.8 | 746.496 | 993.4 | 802.23 | 648 | 686.45 | 789.26 | 769.3 | 26198.15 | 1148.66 | 555.77 | 840 | 1123.2432 | 799 | 884.5 | 648 | 755 | 838.25 | 751.68 | 680 | 787.5303 | 826.85 | 814.86 | 1772 | 2009 | 698.54 | 1133.11 | 514.27 | 26198.15
19597 | 8字盲板 | PN100 | 150 | RJ | HG/T 21547-2016 | S32168(06Cr18Ni11Ti) | NB/T 47010 | Ⅱ型 | 20.15 | 1 |  | 0 | 906.75 | 1644.24 | 778.94 | 1352 | 1350 | 1382 | 999 | 2537.6 | 1172 | 828.37 | 1652 | 1209 | 1110.27 | 1075 | 3293.044 | 1097 | 750.98 | 1129.41 | 1390.15 | 1113 | 1378.5 | 1100.19 | 1838 | 1221.88 | 1111 | 1378.5 | 1108.25 | 1101.88 | 1160.64 | 1431.17 | 1227.18 | 1007.5 | 1067.28 | 1227.14 | 1196.2 | 105 | 1366.38 | 864.1 | 1120 | 1746.4005 | 1241 | 1375.2 | 1007.5 | 1130 | 1303.3 | 1168.7 | 1058 | 1224.4459 | 1285.57 | 1236.52 | 2379 | 2405 | 1086.09 | 1375.68 | 105 | 3293.044
19598 | 8字盲板 | PN100 | 200 | RJ | HG/T 21547-2016 | S32168(06Cr18Ni11Ti) | NB/T 47010 | Ⅱ型 | 36.53 | 1 |  | 0 | 1643.85 | 2980.848 | 1609.37 | 2316 | 2421 | 2417 | 1812 | 4361.5 | 2125 | 1402.56 | 2994 | 2192 | 2012.8 | 1948.88 | 2984.985 | 1832 | 1416.08 | 2047.51 | 1836.36 | 2018 | 3027.4 | 1994.538 | 3332 | 2215.14 | 2007.5 | 1940.03 | 2009.15 | 1997.6 | 2104.128 | 2466.66 | 2151.82 | 1826.5 | 1934.87 | 2224.68 | 2166.5 | 110 | 2477.12 | 1566.53 | 2000 | 3166.0551 | 2250 | 2109.6 | 1826.5 | 2010 | 2062.05 | 2118.74 | 1918 | 2219.7918 | 2210.07 | 2175.55 | 4340 | 2832 | 1968.97 | 3021.24 | 110 | 4361.5
19599 | 8字盲板 | PN100 | 250 | RJ | HG/T 21547-2016 | S32168(06Cr18Ni11Ti) | NB/T 47010 | Ⅱ型 | 61.1 | 1 |  | 0 | 2749.5 | 4985.76 | 2513.62 | 3873 | 3636 | 4042 | 3031 | 6368.4 | 3554 | 2345.91 | 4143 | 3666 | 3366.61 | 3259.69 | 4992.6796 | 2976 | 2379.68 | 3424.66 | 3071.5 | 3376 | 3369.2 | 3336.06 | 5573 | 3705.04 | 2932.8 | 3230.49 | 3360.5 | 3341.2 | 3128.32 | 3774.35 | 3538.13 | 3055 | 3236.26 | 3720.99 | 3421.6 | 115 | 4143.22 | 2620.18 | 3240 | 5295.537 | 3764 | 3528.5 | 3055 | 3360 | 3448.97 | 3543.8 | 3208 | 3712.8206 | 3696.55 | 3565.06 | 7105 | 3789 | 3293.29 | 3362.35 | 115 | 7105
19600 | 8字盲板 | PN100 | 300 | RJ | HG/T 21547-2016 | S32168(06Cr18Ni11Ti) | NB/T 47010 | Ⅱ型 | 99.87 | 1 |  | 0 | 4494.15 | 8149.392 | 4462.18 | 6330 | 5903 | 6606 | 4954 | 10101.6 | 5810 | 3834.47 | 6772 | 5992 | 5502.84 | 5328.06 | 8160.7023 | 4864 | 3926.24 | 5597.71 | 5020.46 | 5093 | 7239.4 | 5452.902 | 9109 | 6056.01 | 4795.2 | 5291.98 | 5492.85 | 5461.29 | 5113.344 | 5710.64 | 5783.19 | 4993.5 | 5289.78 | 6082.08 | 5592.7 | 120 | 6772.23 | 4282.78 | 4719 | 8655.7329 | 6152 | 5767.5 | 4993.5 | 5392 | 5637.46 | 5792.46 | 5243 | 6068.7276 | 6042.14 | 5827.21 | 10143 | 6192 | 5382.99 | 7224.58 | 120 | 10143
19601 | 8字盲板 | PN100 | 350 | RJ | HG/T 21547-2016 | S32168(06Cr18Ni11Ti) | NB/T 47010 | Ⅱ型 | 144.03 | 1 |  | 0 | 6481.35 | 11752.848 | 5768.45 | 9128 | 8484 | 9533 | 7144 | 13908 | 8379 | 5529.98 | 9766 | 8642 | 6567.77 | 7684 | 11769.1594 | 7015 | 5845.01 | 8072.88 | 7240.39 | 7346 | 9930.4 | 7410.3435 | 13136 | 7228 | 6912 | 7628.93 | 7921.65 | 7876.13 | 7374.336 | 8578.58 | 7908.98 | 7201.5 | 7388.74 | 7259.11 | 7743 | 125 | 9766.74 | 6176.51 | 6690 | 12483.0801 | 8873 | 8317.7 | 6481.35 | 7490 | 8130.21 | 8353.74 | 7562 | 7243.1788 | 8713.82 | 8114.07 | 12921 | 8930 | 7763.22 | 9910.17 | 125 | 13908
19602 | 8字盲板 | PN100 | 400 | RJ | HG/T 21547-2016 | S32168(06Cr18Ni11Ti) | NB/T 47010 | Ⅱ型 | 201.76 | 1 |  | 0 | 9079.2 | 16463.616 | 7914.8 | 12787 | 11859 | 13348 | 10007 | 19178.4 | 11737 | 7746.5 | 13680 | 12106 | 9200.26 | 10763.9 | 16486.4653 | 9827 | 8055.16 | 11308.65 | 10142.48 | 10290 | 13693.7 | 10380.552 | 18402 | 10125.12 | 9686.4 | 10684 | 11096.8 | 11033.05 | 10330.112 | 11488.62 | 10877.61 | 10088 | 10350.29 | 10168.7 | 11072.5 | 140 | 13681.44 | 7865.61 | 8400 | 17486.5392 | 12429 | 11651.6 | 9079.2 | 10695 | 11388.95 | 11702.08 | 10592 | 10146.3828 | 12206.48 | 11264.87 | 17697 | 12510 | 10874.86 | 13665.79 | 140 | 19178.4
19603 | 8字盲板 | PN20(CL150) | 25 | RJ | HG/T 21547-2016 | S32168(06Cr18Ni11Ti) | NB/T 47010 | Ⅱ型 | 0.66 | 1 |  | 0 | 30.36 | 68 | 32.7 | 58 | 103 | 490 | 84 | 137.86 | 47 | 34.94 | 87 | 300 | 48.91 | 42.89 | 467.3998 | 57 | 74.67 | 36.99 | 45.53 | 78 | 77.8 | 79.002 | 76 | 53.82 | 48.2 | 41.79 | 63.36 | 37.62 | 38.28 | 72.33 | 86.98 | 80 | 53.94 | 54.05 | 66.5 | 165 | 91.9 | 51.46 | 53 | 150.87 | 40 | 65.8 | 39.6 | 125 | 57.82 | 38.28 | 110 | 53.933 | 87.12 | 83 | 306 | 186 | 78 | 77.65 | 30.36 | 490
19604 | 8字盲板 | PN20(CL150) | 32 | RJ | HG/T 21547-2016 | S32168(06Cr18Ni11Ti) | NB/T 47010 | Ⅱ型 | 0.79 | 1 |  | 0 | 36.34 | 68 | 48.59 | 69 | 117 | 564 | 101 | 137.86 | 57 | 37.2 | 104 | 300 | 58.54 | 51.34 | 279.7317 | 68 | 89.61 | 44.28 | 54.5 | 93 | 93.5 | 54.747 | 90 | 64.42 | 57.7 | 48.67 | 75.84 | 45.04 | 45.82 | 92.58 | 78.08 | 80 | 61.11 | 64.7 | 75.3 | 175 | 94.67 | 61.6 | 67 | 166.92 | 48 | 78.8 | 47.4 | 130 | 69.21 | 45.82 | 110 | 64.5553 | 104.28 | 76.3 | 306 | 227 | 82.99 | 93.3 | 36.34 | 564
19605 | 8字盲板 | PN20(CL150) | 40 | RJ | HG/T 21547-2016 | S32168(06Cr18Ni11Ti) | NB/T 47010 | Ⅱ型 | 0.96 | 1 |  | 0 | 44.16 | 78.336 | 57.84 | 84 | 134 | 564 | 123 | 164.7 | 69 | 45.2 | 102 | 300 | 71.14 | 62.39 | 339.9271 | 76 | 106.67 | 53.81 | 66.23 | 94 | 113.1 | 66.528 | 107 | 78.29 | 70.1 | 57.66 | 92.16 | 54.73 | 55.68 | 115.72 | 94.89 | 80 | 74.26 | 78.62 | 87.2 | 205 | 112.07 | 74.85 | 91 | 170.13 | 59 | 95.8 | 57.6 | 140 | 84.11 | 55.68 | 110 | 78.4544 | 84.48 | 92.71 | 679 | 267 | 100.85 | 112.86 | 44.16 | 679
19606 | 8字盲板 | PN20(CL150) | 50 | RJ | HG/T 21547-2016 | S32168(06Cr18Ni11Ti) | NB/T 47010 | Ⅱ型 | 1.31 | 1 |  | 0 | 60.26 | 106.896 | 77.6 | 114 | 156 | 564 | 168 | 247.66 | 94 | 61.68 | 139 | 300 | 97.07 | 85.14 | 463.8589 | 88 | 145.08 | 73.43 | 90.38 | 122 | 76.4 | 90.783 | 144 | 106.83 | 78 | 76.19 | 125.76 | 74.68 | 71.002 | 167.79 | 111.17 | 104.8 | 98.46 | 107.29 | 113.7 | 286.73 | 144.67 | 102.14 | 134 | 187.785 | 81 | 130.7 | 78.6 | 145 | 114.77 | 75.98 | 122 | 107.0543 | 115.28 | 108.06 | 351 | 293 | 129.02 | 76.22 | 60.26 | 564
19607 | 8字盲板 | PN20(CL150) | 65 | RJ | HG/T 21547-2016 | S32168(06Cr18Ni11Ti) | NB/T 47010 | Ⅱ型 | 1.93 | 1 |  | 0 | 86.85 | 157.488 | 91.27 | 130 | 211 | 637 | 96 | 357.46 | 138 | 76.84 | 205 | 300 | 143.01 | 125.43 | 683.3951 | 124 | 177.08 | 108.18 | 133.15 | 151 | 227.9 | 133.749 | 176 | 157.39 | 114 | 109 | 185.28 | 110.03 | 104.606 | 237.23 | 163.79 | 154.4 | 145.07 | 158.07 | 135.1 | 377.89 | 206.72 | 150.48 | 216 | 202.23 | 119 | 145.9 | 115.8 | 155 | 169.09 | 111.94 | 122 | 157.7205 | 127.38 | 159.21 | 397 | 479 | 190.09 | 227.48 | 76.84 | 683.3951
19608 | 8字盲板 | PN20(CL150) | 80 | RJ | HG/T 21547-2016 | S32168(06Cr18Ni11Ti) | NB/T 47010 | Ⅱ型 | 2.41 | 1 |  | 0 | 108.45 | 196.656 | 122.6 | 162 | 255 | 637 | 120 | 401.38 | 173 | 95.95 | 198 | 300 | 178.58 | 156.63 | 393.8579 | 148 | 202.68 | 135.08 | 166.27 | 165 | 123.3 | 167.013 | 220 | 196.53 | 144 | 134.4 | 231.36 | 137.39 | 130.622 | 280.62 | 163.62 | 192.8 | 170.59 | 197.38 | 146.8 | 577.17 | 224.27 | 156.59 | 208 | 218.28 | 149 | 182.2 | 144.6 | 170 | 155.88 | 139.78 | 225 | 196.9427 | 159.06 | 162.44 | 609 | 486 | 205.71 | 123.01 | 95.95 | 637
19609 | 8字盲板 | PN20(CL150) | 100 | RJ | HG/T 21547-2016 | S32168(06Cr18Ni11Ti) | NB/T 47010 | Ⅱ型 | 4.32 | 1 |  | 0 | 194.4 | 352.512 | 203.94 | 290 | 327 | 735 | 214 | 674.66 | 251 | 171.99 | 354 | 300 | 238.03 | 230.47 | 706.0025 | 248 | 232.55 | 242.14 | 298.04 | 296 | 193.7 | 235.872 | 394 | 261.96 | 249.4 | 235.47 | 237.6 | 246.27 | 234.144 | 474.25 | 267.41 | 345.6 | 251.54 | 263.09 | 266.1 | 1008.59 | 337 | 252.62 | 300 | 374.4144 | 267 | 326.6 | 237.6 | 260 | 279.42 | 250.56 | 300 | 262.5101 | 285.12 | 271.62 | 748 | 737 | 279.42 | 298.39 | 171.99 | 1008.59
19610 | 8字盲板 | PN20(CL150) | 125 | RJ | HG/T 21547-2016 | S32168(06Cr18Ni11Ti) | NB/T 47010 | Ⅱ型 | 5.58 | 1 |  | 0 | 251.1 | 455.328 | 298 | 375 | 413 | 858 | 277 | 833.26 | 325 | 222.15 | 457 | 335 | 307.46 | 297.69 | 911.9199 | 312 | 285.89 | 312.76 | 384.96 | 355 | 566.4 | 304.668 | 509 | 338.37 | 324.8 | 302.15 | 306.9 | 318.1 | 302.436 | 564.05 | 345.41 | 279 | 324.9 | 339.82 | 314.4 | 1708.19 | 374.37 | 239.29 | 384 | 483.6186 | 344 | 421.9 | 306.9 | 325 | 360.91 | 323.64 | 300 | 339.0806 | 356 | 350.84 | 1080 | 865 | 360.91 | 565.28 | 222.15 | 1708.19
19611 | 8字盲板 | PN20(CL150) | 150 | RJ | HG/T 21547-2016 | S32168(06Cr18Ni11Ti) | NB/T 47010 | Ⅱ型 | 7.21 | 1 |  | 0 | 324.45 | 588.336 | 396.36 | 484 | 524 | 931 | 358 | 1071.16 | 419 | 287.05 | 591 | 433 | 397.27 | 384.65 | 1178.3051 | 403 | 435.23 | 404.12 | 497.42 | 459 | 378.1 | 393.666 | 658 | 437.21 | 417.6 | 388.41 | 396.55 | 394.27 | 390.782 | 701.56 | 439.11 | 360.5 | 406.86 | 439.09 | 407.2 | 2101.98 | 484.88 | 309.19 | 484 | 624.8907 | 445 | 545.1 | 396.55 | 405 | 466.34 | 418.18 | 450 | 438.1281 | 460 | 442.45 | 1194 | 861 | 427.48 | 377.35 | 287.05 | 2101.98
19612 | 8字盲板 | PN20(CL150) | 200 | RJ | HG/T 21547-2016 | S32168(06Cr18Ni11Ti) | NB/T 47010 | Ⅱ型 | 12.57 | 1 |  | 0 | 565.65 | 1025.712 | 635.1 | 797 | 888 | 992 | 623 | 1744.6 | 731 | 482.62 | 1030 | 754 | 692.61 | 670.61 | 1164.087 | 684 | 663.51 | 704.55 | 631.89 | 801 | 669 | 686.322 | 1146 | 762.23 | 693 | 672.06 | 691.35 | 687.38 | 659.925 | 1184.22 | 740.44 | 628.5 | 686.74 | 765.51 | 694.2 | 3109.51 | 541.44 | 539.05 | 804 | 1089.4419 | 774 | 791.9 | 691.35 | 690 | 709.55 | 729.06 | 660 | 763.8307 | 760.49 | 748.61 | 2520 | 975 | 677.52 | 667.59 | 482.62 | 3109.51
19613 | 8字盲板 | PN20(CL150) | 250 | RJ | HG/T 21547-2016 | S32168(06Cr18Ni11Ti) | NB/T 47010 | Ⅱ型 | 20.38 | 1 |  | 0 | 917.1 | 1663.008 | 1002.5 | 1292 | 1306 | 1370 | 1011 | 2775.5 | 1186 | 782.48 | 1382 | 1223 | 1122.94 | 1087.27 | 1887.3582 | 1109 | 1124.34 | 1142.3 | 1024.5 | 1298 | 1746.4 | 1112.748 | 1859 | 1235.82 | 1122 | 1085.37 | 1120.9 | 1114.46 | 1069.95 | 1742.65 | 1180.15 | 1019 | 1113.43 | 1241.14 | 1119.2 | 3916.55 | 1163.23 | 873.97 | 1132 | 1766.3346 | 1256 | 1283.9 | 1120.9 | 1120 | 1150.41 | 1182.04 | 1070 | 1238.4152 | 1232.99 | 1189.13 | 3328 | 1264 | 1098.48 | 1742.8 | 782.48 | 3916.55
19614 | 8字盲板 | PN20(CL150) | 300 | RJ | HG/T 21547-2016 | S32168(06Cr18Ni11Ti) | NB/T 47010 | Ⅱ型 | 38.23 | 1 |  | 0 | 1720.35 | 3119.568 | 1702.16 | 2423 | 2391 | 2528 | 1896 | 4678.7 | 2224 | 1467.83 | 2592 | 2294 | 2106.47 | 2039.57 | 3540.4172 | 1917 | 1922.26 | 2142.79 | 1921.82 | 2248 | 3039.1 | 2087.358 | 3487 | 2318.23 | 2101 | 2029.99 | 2102.65 | 2090.57 | 2007.075 | 3067.19 | 2213.79 | 1911.5 | 2088.63 | 2328.21 | 2055.2 | 5209.05 | 2165.66 | 1639.44 | 1720 | 3313.3941 | 2355 | 2408.5 | 2102.65 | 2065 | 2158.01 | 2217.34 | 2007 | 2323.0983 | 2312.92 | 2230.64 | 4438 | 2371 | 2060.6 | 3032.88 | 1467.83 | 5209.05
19615 | 8字盲板 | PN20(CL150) | 350 | RJ | HG/T 21547-2016 | S32168(06Cr18Ni11Ti) | NB/T 47010 | Ⅱ型 | 40.31 | 1 |  | 0 | 1813.95 | 3289.296 | 1981.28 | 2555 | 2518 | 2667 | 1999 | 4758 | 2345 | 1547.69 | 2733 | 2419 | 1838.14 | 2150.54 | 3733.0426 | 2021 | 2316.96 | 2259.38 | 2026.38 | 2273 | 3282 | 2073.9495 | 3677 | 2022.92 | 2216.5 | 2140.07 | 2217.05 | 2204.32 | 2116.275 | 3171.01 | 2213.5 | 2015.5 | 2135.09 | 2031.62 | 2133.2 | 7970.05 | 2212.05 | 1728.63 | 2248 | 3493.6677 | 2483 | 2539.5 | 2015.5 | 2095 | 2275.42 | 2337.98 | 2116 | 2027.1681 | 2438.76 | 2270.9 | 4484 | 2500 | 2172.71 | 3275.32 | 1547.69 | 7970.05
19616 | 8字盲板 | PN20(CL150) | 400 | RJ | HG/T 21547-2016 | S32168(06Cr18Ni11Ti) | NB/T 47010 | Ⅱ型 | 59 | 1 |  | 0 | 2655 | 4814.4 | 2909.37 | 3740 | 3654 | 3903 | 2926 | 6368.4 | 3432 | 2265.28 | 4000 | 3540 | 2690.4 | 3147.65 | 5463.8926 | 2874 | 3460.5 | 3306.95 | 2965.93 | 3328 | 4536.2 | 3035.55 | 5381 | 2960.85 | 2832 | 3129.14 | 3245 | 3226.36 | 3097.5 | 3976.4 | 3180.9 | 2950 | 3125.03 | 2973.6 | 3105.8 | 105 | 3255.35 | 2300.12 | 2928 | 5113.53 | 3634 | 3717 | 2950 | 3127 | 3330.43 | 3422 | 3098 | 2967.0678 | 3569.5 | 3294.15 | 6223 | 3658 | 3180.1 | 4526.97 | 105 | 6368.4
19617 | 8字盲板 | PN20(CL150) | 450 | RJ | HG/T 21547-2016 | S32168(06Cr18Ni11Ti) | NB/T 47010 | Ⅱ型 | 83.53 | 1 |  | 0 | 3758.85 | 6816.048 | 3761.4 | 4686 | 5145 | 5526 | 4143 | 9003.6 | 4859 | 3207.1 | 5664 | 5012 | 3808.97 | 4456.33 | 7735.5755 | 4068 | 4284.03 | 4681.86 | 4199.05 | 4711 | 6457.2 | 4297.6185 | 7618 | 4191.87 | 4008 | 4427.27 | 4594.15 | 4393.34 | 4385.325 | 5828.49 | 4420.01 | 4176.5 | 4424.31 | 4209.91 | 4303.5 | 110 | 4459.62 | 3256.42 | 3444 | 7239.5451 | 5145 | 4823.9 | 4176.5 | 4510 | 4715.1 | 4844.74 | 4385 | 4200.6729 | 5053.57 | 4621.71 | 8585 | 5179 | 4502.27 | 6444.04 | 110 | 9003.6
19618 | 8字盲板 | PN20(CL150) | 500 | RJ | HG/T 21547-2016 | S32168(06Cr18Ni11Ti) | NB/T 47010 | Ⅱ型 | 103.4 | 1 |  | 0 | 4653 | 8437.44 | 5024.9 | 5800 | 6353 | 6839 | 5129 | 10906.8 | 6015 | 3970 | 7011 | 6204 | 4715.04 | 5516.39 | 9575.7034 | 5036 | 5730.53 | 5795.57 | 5197.92 | 5832 | 7901.5 | 5319.93 | 9431 | 5189.02 | 4963.2 | 5478.79 | 5687 | 5438.43 | 5428.5 | 6805.06 | 5471.43 | 5170 | 5476.75 | 5211.36 | 5327.2 | 115 | 5693.2 | 4031.05 | 4388 | 8961.678 | 6369 | 5971.4 | 5170 | 5585 | 5836.72 | 5997.2 | 5429 | 5199.9169 | 6255.7 | 5721.12 | 10341 | 6411 | 5573.26 | 7885.42 | 115 | 10906.8
19619 | 8字盲板 | PN20(CL150) | 600 | RJ | HG/T 21547-2016 | S32168(06Cr18Ni11Ti) | NB/T 47010 | Ⅱ型 | 172.8 | 1 |  | 0 | 7776 | 14100.48 | 7632.5 | 9693 | 10573 | 11430 | 8571 | 17202 | 10053 | 6634.59 | 11717 | 10368 | 7879.68 | 9218.88 | 16002.7229 | 8416 | 8753.67 | 9685.44 | 8686.66 | 9746 | 12476.8 | 8890.56 | 15760 | 8671.79 | 8294.4 | 9151.44 | 9504 | 9088.59 | 9072 | 10495.22 | 9143.75 | 8640 | 9152.64 | 8709.12 | 8753 | 120 | 8924.63 | 6736.61 | 6300 | 14976.576 | 10644 | 9979.2 | 8640 | 9160 | 9754.21 | 10022.4 | 9072 | 8690.0008 | 10454.4 | 9561.02 | 15243 | 10714 | 9313.92 | 12451.31 | 120 | 17202
19620 | 8字盲板 | PN50(CL300) | 15 | RJ | HG/T 21547-2016 | S32168(06Cr18Ni11Ti) | NB/T 47010 | Ⅱ型 | 0.43 | 1 |  | 0 | 19.78 | 68 | 33.18 | 38 | 79 | 564 | 55 | 91.5 | 31 | 22.75 | 57 | 300 | 31.86 | 27.95 | 304.518 | 43 | 64 | 24.1 | 29.67 | 60 | 67.7 | 51.471 | 52 | 35.07 | 31.4 | 29.62 | 41.28 | 24.52 | 24.424 | 43.4 | 56.67 | 80 | 27.61 | 35.22 | 62.6 | 125 | 74.85 | 33.53 | 43 | 146.055 | 27 | 42.9 | 25.8 | 80 | 37.67 | 24.94 | 110 | 35.1436 | 56.76 | 54.07 | 306 | 155 | 28.23 | 67.58 | 19.78 | 564
19621 | 8字盲板 | PN50(CL300) | 20 | RJ | HG/T 21547-2016 | S32168(06Cr18Ni11Ti) | NB/T 47010 | Ⅱ型 | 0.65 | 1 |  | 0 | 29.9 | 68 | 41.86 | 57 | 102 | 564 | 83 | 137.86 | 47 | 34.39 | 86 | 300 | 48.17 | 42.24 | 460.318 | 56 | 64 | 36.43 | 44.84 | 91 | 98.8 | 77.805 | 75 | 53.01 | 47.5 | 41.26 | 62.4 | 37.05 | 36.92 | 72.33 | 85.66 | 80 | 41.74 | 53.24 | 72.8 | 140 | 98.18 | 50.68 | 67 | 150.87 | 40 | 64.8 | 39 | 100 | 56.95 | 37.7 | 110 | 53.1213 | 85.8 | 81.74 | 306 | 180 | 42.68 | 98.58 | 29.9 | 564
19622 | 8字盲板 | PN50(CL300) | 25 | RJ | HG/T 21547-2016 | S32168(06Cr18Ni11Ti) | NB/T 47010 | Ⅱ型 | 0.75 | 1 |  | 0 | 34.5 | 68 | 48.52 | 65 | 112 | 564 | 96 | 137.86 | 54 | 39.7 | 99 | 300 | 55.58 | 48.74 | 204.2831 | 64 | 74.67 | 42.04 | 51.74 | 90 | 39.2 | 89.775 | 85 | 61.16 | 54.8 | 46.55 | 72 | 42.76 | 42.6 | 86.79 | 98.84 | 80 | 48.17 | 61.43 | 79.9 | 165 | 104.66 | 58.48 | 86 | 154.08 | 46 | 74.8 | 45 | 125 | 65.71 | 43.5 | 110 | 61.2884 | 99 | 94.31 | 306 | 227 | 49.25 | 39.11 | 34.5 | 564
19623 | 8字盲板 | PN50(CL300) | 32 | RJ | HG/T 21547-2016 | S32168(06Cr18Ni11Ti) | NB/T 47010 | Ⅱ型 | 0.98 | 1 |  | 0 | 45.08 | 79.968 | 59.7 | 85 | 137 | 613 | 125 | 183 | 70 | 46.14 | 129 | 300 | 72.62 | 63.69 | 266.93 | 77 | 96.01 | 54.93 | 67.61 | 118 | 134.3 | 67.914 | 110 | 79.92 | 71.5 | 58.72 | 94.08 | 55.86 | 55.664 | 112.83 | 96.86 | 80 | 62.94 | 80.26 | 93.3 | 175 | 110.8 | 76.41 | 110 | 171.735 | 60 | 97.8 | 58.8 | 130 | 85.86 | 56.84 | 110 | 80.0878 | 129.36 | 94.64 | 306 | 276 | 64.35 | 133.99 | 45.08 | 613
19624 | 8字盲板 | PN50(CL300) | 40 | RJ | HG/T 21547-2016 | S32168(06Cr18Ni11Ti) | NB/T 47010 | Ⅱ型 | 1.29 | 1 |  | 0 | 59.34 | 105.264 | 72.31 | 112 | 169 | 613 | 165 | 219.6 | 92 | 60.74 | 137 | 300 | 95.59 | 83.84 | 351.367 | 87 | 117.34 | 72.3 | 89 | 129 | 60.4 | 89.397 | 142 | 105.2 | 78 | 75.13 | 123.84 | 73.54 | 73.272 | 144.65 | 127.51 | 103.2 | 82.84 | 105.65 | 123.3 | 281.43 | 140.27 | 100.58 | 154 | 171.735 | 80 | 128.7 | 77.4 | 140 | 113.02 | 74.82 | 110 | 105.4209 | 113.52 | 124.58 | 814 | 309 | 84.7 | 60.24 | 59.34 | 814
19625 | 8字盲板 | PN50(CL300) | 50 | RJ | HG/T 21547-2016 | S32168(06Cr18Ni11Ti) | NB/T 47010 | Ⅱ型 | 2.03 | 1 |  | 0 | 93.38 | 165.648 | 113.04 | 176 | 223 | 613 | 260 | 333.06 | 145 | 95.58 | 216 | 300 | 150.42 | 131.93 | 331.7558 | 131 | 183.48 | 113.78 | 140.05 | 193 | 239.2 | 140.679 | 220 | 165.54 | 120 | 114.29 | 194.88 | 115.72 | 110.838 | 228.55 | 172.27 | 162.4 | 130.37 | 166.26 | 141 | 466.93 | 179.83 | 158.28 | 173 | 189.39 | 125 | 202.5 | 121.8 | 165 | 177.85 | 117.74 | 122 | 165.8876 | 178.64 | 167.46 | 440 | 351 | 133.29 | 238.73 | 93.38 | 613
19626 | 8字盲板 | PN50(CL300) | 65 | RJ | HG/T 21547-2016 | S32168(06Cr18Ni11Ti) | NB/T 47010 | Ⅱ型 | 2.89 | 1 |  | 0 | 130.05 | 235.824 | 139.57 | 194 | 299 | 735 | 143 | 461.16 | 207 | 128.56 | 307 | 300 | 214.15 | 187.82 | 472.3026 | 174 | 209.08 | 161.98 | 199.38 | 231 | 309.9 | 200.277 | 264 | 235.68 | 174 | 159.8 | 277.44 | 164.75 | 157.794 | 315.34 | 245.26 | 231.2 | 185.6 | 236.69 | 182.9 | 620.63 | 227.75 | 225.33 | 259 | 250.4763 | 178 | 218.5 | 173.4 | 235 | 253.2 | 167.62 | 122 | 236.1749 | 190.74 | 238.4 | 513 | 717 | 189.76 | 309.24 | 122 | 735
19627 | 8字盲板 | PN50(CL300) | 80 | RJ | HG/T 21547-2016 | S32168(06Cr18Ni11Ti) | NB/T 47010 | Ⅱ型 | 4.12 | 1 |  | 0 | 185.4 | 336.192 | 195.87 | 277 | 412 | 858 | 204 | 595.36 | 295 | 183.27 | 338 | 300 | 305.29 | 267.76 | 673.3172 | 236 | 268.82 | 230.93 | 284.24 | 274 | 165.4 | 285.516 | 376 | 335.98 | 237.8 | 224.89 | 395.52 | 234.86 | 224.952 | 415.32 | 279.71 | 329.6 | 264.59 | 337.43 | 260.6 | 1201.51 | 281.53 | 267.7 | 328 | 219.885 | 254 | 311.5 | 247.2 | 290 | 266.48 | 238.96 | 225 | 336.6856 | 271.92 | 277.7 | 745 | 831 | 270.52 | 301.22 | 165.4 | 1201.51
19628 | 8字盲板 | PN50(CL300) | 100 | RJ | HG/T 21547-2016 | S32168(06Cr18Ni11Ti) | NB/T 47010 | Ⅱ型 | 6.49 | 1 |  | 0 | 292.05 | 529.584 | 310.96 | 436 | 475 | 931 | 322 | 872.3 | 378 | 288.7 | 532 | 389 | 357.6 | 346.24 | 1060.638 | 363 | 300.82 | 363.76 | 447.75 | 432 | 262.5 | 354.354 | 592 | 393.55 | 377 | 350.31 | 356.95 | 369.97 | 354.354 | 620.17 | 401.74 | 324.5 | 354.57 | 395.24 | 391.6 | 1776.03 | 417.38 | 379.52 | 484 | 562.4883 | 400 | 490.6 | 356.95 | 390 | 419.77 | 376.42 | 300 | 394.3765 | 428.34 | 408.06 | 803 | 1107 | 349.81 | 452.81 | 262.5 | 1776.03
19629 | 8字盲板 | PN50(CL300) | 125 | RJ | HG/T 21547-2016 | S32168(06Cr18Ni11Ti) | NB/T 47010 | Ⅱ型 | 9.8 | 1 |  | 0 | 441 | 799.68 | 495.13 | 658 | 700 | 1029 | 486 | 1348.1 | 570 | 402.88 | 803 | 588 | 539.98 | 522.83 | 1601.5797 | 548 | 499.23 | 549.29 | 676.1 | 605 | 911 | 535.08 | 894 | 594.26 | 568.4 | 525.48 | 539 | 558.66 | 511.56 | 844.67 | 606.63 | 490 | 535.41 | 596.82 | 533.8 | 2632.51 | 401.66 | 420.26 | 656 | 849.366 | 604 | 740.9 | 539 | 570 | 633.86 | 568.4 | 300 | 595.5079 | 625.24 | 616.18 | 1586 | 1519 | 528.22 | 909.15 | 300 | 2632.51
19630 | 8字盲板 | PN50(CL300) | 150 | RJ | HG/T 21547-2016 | S32168(06Cr18Ni11Ti) | NB/T 47010 | Ⅱ型 | 14.16 | 1 |  | 0 | 637.2 | 1155.456 | 746.02 | 950 | 996 | 1103 | 702 | 1864.16 | 824 | 582.12 | 1161 | 850 | 780.22 | 755.44 | 2314.1192 | 771 | 657.11 | 793.67 | 976.9 | 874 | 585.9 | 773.136 | 1291 | 858.65 | 781 | 756.21 | 778.8 | 774.32 | 739.152 | 1133.7 | 862.38 | 708 | 773.61 | 862.34 | 833.8 | 4002.03 | 884.22 | 607.23 | 832 | 1227.2472 | 872 | 1070.5 | 778.8 | 795 | 915.87 | 821.28 | 480 | 860.4532 | 903.41 | 868.94 | 1885 | 1690 | 763.22 | 1008.32 | 480 | 4002.03
19631 | 8字盲板 | PN50(CL300) | 200 | RJ | HG/T 21547-2016 | S32168(06Cr18Ni11Ti) | NB/T 47010 | Ⅱ型 | 25.56 | 1 |  | 0 | 1150.2 | 2085.696 | 1255.55 | 1620 | 1771 | 1692 | 1268 | 3212.26 | 1487 | 981.37 | 2095 | 1534 | 1408.36 | 1363.63 | 2088.5907 | 1282 | 1305.69 | 1432.64 | 1284.9 | 1578 | 988.9 | 1395.576 | 2331 | 1549.93 | 1408 | 1359.5 | 1405.8 | 1397.73 | 1334.232 | 1964.35 | 1505.63 | 1278 | 1396.43 | 1556.6 | 1488.6 | 5689.55 | 1606.97 | 1096.1 | 1288 | 2215.2852 | 1575 | 1610.3 | 1405.8 | 1405 | 1442.81 | 1482.48 | 1313 | 1553.1849 | 1546.38 | 1522.23 | 3536 | 1981 | 1377.68 | 1760.89 | 981.37 | 5689.55
19632 | 8字盲板 | PN50(CL300) | 250 | RJ | HG/T 21547-2016 | S32168(06Cr18Ni11Ti) | NB/T 47010 | Ⅱ型 | 39.74 | 1 |  | 0 | 1788.3 | 3242.784 | 1838.56 | 2519 | 2483 | 2634 | 1971 | 4465.2 | 2312 | 1525.8 | 2695 | 2384 | 2189.67 | 2120.13 | 3247.2846 | 1992 | 1935.07 | 2227.43 | 1997.73 | 2454 | 1611.1 | 2169.804 | 3625 | 2409.79 | 2183.5 | 2109.9 | 2185.7 | 2173.14 | 2074.428 | 2789.37 | 2301.23 | 1987 | 2171.13 | 2420.17 | 2314.5 | 8170.25 | 2265.75 | 1704.19 | 1864 | 3444.2658 | 2448 | 2503.6 | 2185.7 | 2185 | 2243.24 | 2304.92 | 2086 | 2414.8506 | 2404.27 | 2318.75 | 5535 | 2464 | 2141.99 | 1607.85 | 1525.8 | 8170.25
19633 | 8字盲板 | PN50(CL300) | 300 | RJ | HG/T 21547-2016 | S32168(06Cr18Ni11Ti) | NB/T 47010 | Ⅱ型 | 59.41 | 1 |  | 0 | 2673.45 | 4847.856 | 2827.84 | 3766 | 3679 | 3934 | 2947 | 6441.6 | 3456 | 2281.02 | 4028 | 3565 | 3273.49 | 3169.52 | 4854.5842 | 2894 | 2882.33 | 3329.93 | 2986.54 | 3386 | 2484.1 | 3243.786 | 5419 | 3602.56 | 2851.2 | 3150.84 | 3267.55 | 3248.78 | 3101.202 | 3869.77 | 3440.27 | 2970.5 | 3245.77 | 3618.07 | 3327 | 9695.4 | 3303.83 | 2547.71 | 2760 | 5149.0647 | 3660 | 3742.8 | 3267.55 | 3210 | 3353.58 | 3445.78 | 3119 | 3610.1254 | 3594.31 | 3466.45 | 6500 | 3684 | 3202.2 | 2479.01 | 2281.02 | 9695.4
19634 | 8字盲板 | PN50(CL300) | 350 | RJ | HG/T 21547-2016 | S32168(06Cr18Ni11Ti) | NB/T 47010 | Ⅱ型 | 78.37 | 1 |  | 0 | 3526.65 | 6394.992 | 3739.1 | 4967 | 4832 | 5183 | 3887 | 8271.6 | 4559 | 3008.99 | 5314 | 4702 | 3573.67 | 4181.04 | 6403.8674 | 3817 | 4348.03 | 4392.64 | 3939.66 | 4514 | 5912.8 | 4032.1365 | 7148 | 3932.92 | 3763.2 | 4154.2 | 4310.35 | 4285.58 | 3730.412 | 4877.19 | 4303.45 | 3918.5 | 4151 | 3949.85 | 4388.7 | 15234.45 | 4536.54 | 3360.78 | 3736 | 6792.3279 | 4827 | 4937.3 | 3918.5 | 4075 | 4423.83 | 4545.46 | 4114 | 3941.1791 | 4741.39 | 4415.05 | 7606 | 4859 | 4224.14 | 5900.76 | 3008.99 | 15234.45
19635 | 8字盲板 | PN50(CL300) | 400 | RJ | HG/T 21547-2016 | S32168(06Cr18Ni11Ti) | NB/T 47010 | Ⅱ型 | 105.42 | 1 |  | 0 | 4743.9 | 8602.272 | 5235.58 | 6682 | 6476 | 6974 | 5229 | 10614 | 6133 | 4047.56 | 7148 | 6325 | 4807.15 | 5624.16 | 8614.2108 | 5134 | 6266.03 | 5908.79 | 5299.46 | 6072 | 7651.2 | 5423.859 | 9615 | 5290.39 | 5059.2 | 5585.69 | 5798.1 | 5764.79 | 5017.992 | 6319.59 | 5683.57 | 5271 | 5583.75 | 5313.17 | 5618.1 | 105 | 6127.23 | 4109.8 | 4784 | 9136.7514 | 6494 | 6641.5 | 5271 | 5590 | 5950.75 | 6114.36 | 5535 | 5301.4998 | 6377.91 | 5885.91 | 9465 | 6537 | 5682.14 | 7635.54 | 105 | 10614
19636 | 8字盲板 | PN50(CL300) | 450 | RJ | HG/T 21547-2016 | S32168(06Cr18Ni11Ti) | NB/T 47010 | Ⅱ型 | 150.49 | 1 |  | 0 | 6772.05 | 12279.984 | 7413.04 | 8441 | 9216 | 9958 | 7464 | 15152.4 | 8755 | 5778.01 | 10204 | 9029 | 6862.34 | 8028.64 | 12297.027 | 7330 | 8158.42 | 8434.96 | 7565.13 | 8668 | 10935.4 | 7742.7105 | 13726 | 7552.19 | 7224 | 7970.79 | 8276.95 | 7915.18 | 7163.324 | 9038.8 | 7963.21 | 7524.5 | 7970.95 | 7584.7 | 7753.1 | 110 | 8546.87 | 5866.85 | 6020 | 13042.9683 | 9270 | 8690.8 | 7524.5 | 8130 | 8494.86 | 8728.42 | 7901 | 7568.0496 | 9104.65 | 8326.61 | 12596 | 9331 | 8111.41 | 10913.11 | 110 | 15152.4
19637 | 8字盲板 | PN50(CL300) | 500 | RJ | HG/T 21547-2016 | S32168(06Cr18Ni11Ti) | NB/T 47010 | Ⅱ型 | 200.09 | 1 |  | 0 | 9004.05 | 16327.344 | 9509.65 | 11223 | 12232 | 13237 | 9924 | 20496 | 11640 | 7682.38 | 13567 | 12005 | 9124.1 | 10674.8 | 16350.0042 | 9745 | 10426.31 | 11215.04 | 10058.52 | 11525 | 14776.2 | 10294.6305 | 18249 | 10041.31 | 9604.8 | 10595.62 | 11004.95 | 10523.93 | 9524.284 | 17948.52 | 10587.8 | 10004.5 | 10264.62 | 10084.54 | 10308.6 | 115 | 11489.15 | 7800.51 | 7376 | 17341.8003 | 12326 | 11555.2 | 9004.05 | 10805 | 11294.68 | 11605.22 | 10505 | 10062.3968 | 12105.45 | 11070.98 | 17941 | 12406 | 10784.85 | 14746.09 | 115 | 20496
19638 | 8字盲板 | PN50(CL300) | 600 | RJ | HG/T 21547-2016 | S32168(06Cr18Ni11Ti) | NB/T 47010 | Ⅱ型 | 318.16 | 1 |  | 0 | 14317.2 | 25961.856 | 10534.84 | 17846 | 19411 | 21048 | 15781 | 32354.4 | 18509 | 12215.63 | 21573 | 19090 | 14508.1 | 16973.84 | 25997.8876 | 15496 | 16449.13 | 17832.87 | 15993.9 | 18326 | 23330.7 | 16369.332 | 29018 | 15966.53 | 15273.6 | 16843.89 | 17498.8 | 16733.94 | 15144.416 | 17331.15 | 16835.5 | 15908 | 16321.61 | 16035.26 | 16391.6 | 120 | 17648.72 | 12403.47 | 10988 | 27574.9272 | 19599 | 18373.7 | 14317.2 | 16860 | 17959.5 | 18453.28 | 16703 | 16000.0597 | 19248.68 | 17603.79 | 27238 | 19726 | 17148.82 | 23283.05 | 120 | 32354.4
19639 | 8字盲板 | PN110(CL600) | 15 | RJ | HG/T 21547-2016 | S32168(06Cr18Ni11Ti) | NB/T 47010 | Ⅱ型 | 0.43 | 1 |  | 0 | 19.78 | 68 | 40.22 | 38 | 79 | 613 | 55 | 91.5 | 31 | 22.75 | 57 | 300 | 31.86 | 27.95 | 304.518 | 43 | 70.4 | 24.1 | 29.67 | 53 | 47.9 | 51.471 | 52 | 35.07 | 31.4 | 29.62 | 41.28 | 24.52 | 24.166 | 43.4 | 56.67 | 80 | 26.18 | 35.22 | 62.6 | 125 | 123.51 | 33.53 | 67 | 147.66 | 27 | 40.6 | 21.5 | 80 | 37.67 | 24.94 | 153 | 35.1436 | 56.76 | 54.07 | 275 | 155 | 28.23 | 47.76 | 19.78 | 613
19640 | 8字盲板 | PN110(CL600) | 20 | RJ | HG/T 21547-2016 | S32168(06Cr18Ni11Ti) | NB/T 47010 | Ⅱ型 | 0.7 | 1 |  | 0 | 32.2 | 68 | 58.65 | 61 | 107 | 613 | 90 | 137.86 | 50 | 37.04 | 92 | 300 | 51.87 | 45.49 | 495.7271 | 60 | 70.4 | 39.24 | 48.29 | 86 | 108.5 | 83.79 | 80 | 57.08 | 51.1 | 43.9 | 67.2 | 39.91 | 39.34 | 75.22 | 92.25 | 80 | 44.95 | 57.33 | 78.4 | 140 | 189.23 | 54.58 | 86 | 154.08 | 44 | 66.2 | 42 | 100 | 61.33 | 40.6 | 153 | 57.1999 | 92.4 | 88.03 | 275 | 180 | 45.96 | 108.26 | 32.2 | 613
19641 | 8字盲板 | PN110(CL600) | 25 | RJ | HG/T 21547-2016 | S32168(06Cr18Ni11Ti) | NB/T 47010 | Ⅱ型 | 0.86 | 1 |  | 0 | 39.56 | 70.176 | 56.22 | 75 | 124 | 613 | 110 | 137.86 | 62 | 45.52 | 113 | 300 | 63.73 | 55.89 | 234.2447 | 74 | 83.21 | 48.2 | 59.33 | 91 | 44.7 | 102.942 | 97 | 70.13 | 62.8 | 52.37 | 82.56 | 49.02 | 48.332 | 89.68 | 113.34 | 80 | 55.23 | 70.43 | 91.5 | 165 | 136.97 | 67.05 | 110 | 160.5 | 53 | 81.3 | 51.6 | 125 | 75.35 | 49.88 | 153 | 70.2773 | 113.52 | 108.15 | 306 | 227 | 56.47 | 44.66 | 39.56 | 613
19642 | 8字盲板 | PN110(CL600) | 32 | RJ | HG/T 21547-2016 | S32168(06Cr18Ni11Ti) | NB/T 47010 | Ⅱ型 | 1.13 | 1 |  | 0 | 51.98 | 92.208 | 81.87 | 98 | 152 | 686 | 145 | 183 | 81 | 53.2 | 149 | 300 | 83.73 | 73.44 | 307.7866 | 76 | 106.67 | 63.34 | 77.96 | 119 | 147.9 | 78.309 | 125 | 92.15 | 66 | 66.66 | 108.48 | 64.41 | 63.506 | 118.61 | 111.69 | 90.4 | 72.57 | 92.55 | 107.6 | 327.54 | 138.87 | 88.11 | 154 | 176.55 | 69 | 106.8 | 67.8 | 130 | 99 | 65.54 | 153 | 92.3435 | 149.16 | 109.13 | 366 | 276 | 74.2 | 147.58 | 51.98 | 686
19643 | 8字盲板 | PN110(CL600) | 40 | RJ | HG/T 21547-2016 | S32168(06Cr18Ni11Ti) | NB/T 47010 | Ⅱ型 | 1.48 | 1 |  | 0 | 68.08 | 120.768 | 92.31 | 128 | 189 | 686 | 189 | 237.9 | 106 | 69.68 | 157 | 300 | 109.67 | 96.19 | 403.1187 | 95 | 130.14 | 82.95 | 102.11 | 130 | 177.3 | 102.564 | 162 | 120.69 | 90 | 85.18 | 142.08 | 84.37 | 81.104 | 153.33 | 146.29 | 118.4 | 95.05 | 121.21 | 116 | 621.16 | 283.37 | 115.4 | 216 | 184.575 | 91 | 139.9 | 88.8 | 140 | 129.67 | 85.84 | 201 | 120.9434 | 130.24 | 142.93 | 882 | 309 | 97.18 | 176.92 | 68.08 | 882
19644 | 8字盲板 | PN110(CL600) | 50 | RJ | HG/T 21547-2016 | S32168(06Cr18Ni11Ti) | NB/T 47010 | Ⅱ型 | 2.44 | 1 |  | 0 | 112.24 | 199.104 | 153.97 | 212 | 261 | 686 | 312 | 367.22 | 175 | 114.88 | 259 | 300 | 180.8 | 158.58 | 398.7607 | 150 | 202.68 | 136.76 | 168.34 | 204 | 113 | 169.092 | 263 | 198.98 | 144 | 135.98 | 234.24 | 139.1 | 133.712 | 240.12 | 207.07 | 195.2 | 156.7 | 199.84 | 153 | 1054.7 | 364.53 | 190.25 | 259 | 195.81 | 150 | 230.6 | 146.4 | 195 | 213.77 | 141.52 | 251 | 199.3979 | 214.72 | 201.28 | 470 | 351 | 160.21 | 112.72 | 112.24 | 1054.7
19645 | 8字盲板 | PN110(CL600) | 65 | RJ | HG/T 21547-2016 | S32168(06Cr18Ni11Ti) | NB/T 47010 | Ⅱ型 | 3.61 | 1 |  | 0 | 162.45 | 294.576 | 201.83 | 243 | 365 | 784 | 179 | 529.48 | 258 | 160.58 | 384 | 300 | 267.5 | 234.61 | 589.9697 | 207 | 226.15 | 202.34 | 249.05 | 254 | 359.8 | 250.173 | 329 | 294.39 | 208.8 | 197.9 | 346.56 | 205.79 | 197.828 | 335.59 | 306.36 | 288.8 | 231.83 | 295.66 | 222.4 | 1398.67 | 326.95 | 281.47 | 394 | 312.8787 | 223 | 246.4 | 216.6 | 290 | 316.28 | 209.38 | 251 | 295.0082 | 238.26 | 297.8 | 569 | 896 | 237.03 | 359.02 | 160.58 | 1398.67
19646 | 8字盲板 | PN110(CL600) | 80 | RJ | HG/T 21547-2016 | S32168(06Cr18Ni11Ti) | NB/T 47010 | Ⅱ型 | 5.29 | 1 |  | 0 | 238.05 | 431.664 | 293.35 | 355 | 520 | 882 | 262 | 697.84 | 379 | 235.32 | 434 | 317 | 391.99 | 343.8 | 864.5262 | 296 | 305.09 | 296.5 | 364.96 | 326 | 456.4 | 366.597 | 482 | 431.39 | 307.4 | 286.81 | 507.84 | 301.56 | 289.892 | 451.8 | 359.14 | 264.5 | 339.72 | 433.25 | 331.7 | 2179.36 | 404.77 | 343.72 | 416 | 224.7 | 326 | 361 | 317.4 | 370 | 342.16 | 306.82 | 390 | 432.2959 | 349.14 | 356.56 | 879 | 1066 | 347.34 | 455.45 | 224.7 | 2179.36
19647 | 8字盲板 | PN110(CL600) | 100 | RJ | HG/T 21547-2016 | S32168(06Cr18Ni11Ti) | NB/T 47010 | Ⅱ型 | 8.13 | 1 |  | 0 | 365.85 | 663.408 | 454.85 | 546 | 586 | 980 | 403 | 1030.9 | 473 | 361.65 | 666 | 488 | 447.96 | 433.74 | 1328.6574 | 454 | 550.44 | 455.69 | 560.89 | 501 | 699 | 443.898 | 742 | 492.99 | 469.8 | 437.1 | 447.15 | 463.46 | 408.2886 | 673.49 | 503.25 | 406.5 | 430.62 | 495.12 | 482.6 | 3983.48 | 571.13 | 475.42 | 764 | 704.6271 | 501 | 554.9 | 406.5 | 490 | 525.85 | 471.54 | 525 | 494.0253 | 536.58 | 511.17 | 1004 | 1387 | 438.21 | 697.61 | 361.65 | 3983.48
19648 | 8字盲板 | PN110(CL600) | 125 | RJ | HG/T 21547-2016 | S32168(06Cr18Ni11Ti) | NB/T 47010 | Ⅱ型 | 13.03 | 1 |  | 0 | 586.35 | 1063.248 | 703.53 | 875 | 919 | 1103 | 646 | 1586 | 758 | 535.66 | 1068 | 782 | 717.95 | 695.15 | 2129.4473 | 709 | 930.2 | 730.33 | 898.94 | 745 | 1110.4 | 711.438 | 1188 | 790.13 | 715 | 696.41 | 716.65 | 742.79 | 654.3666 | 940.08 | 806.57 | 651.5 | 690.16 | 793.53 | 758.9 | 5688.49 | 601.96 | 558.77 | 1236 | 1129.3101 | 803 | 889.3 | 651.5 | 755 | 842.78 | 755.74 | 684 | 791.7893 | 831.31 | 819.26 | 1756 | 2020 | 702.32 | 1108.17 | 535.66 | 5688.49
19649 | 8字盲板 | PN110(CL600) | 150 | RJ | HG/T 21547-2016 | S32168(06Cr18Ni11Ti) | NB/T 47010 | Ⅱ型 | 18.89 | 1 |  | 0 | 850.05 | 1541.424 | 1105.15 | 1268 | 1318 | 1299 | 937 | 2260.66 | 1099 | 776.57 | 1548 | 1133 | 1040.84 | 1007.78 | 3087.1266 | 1028 | 1273.69 | 1058.78 | 1303.22 | 1081 | 1580.6 | 1031.394 | 1723 | 1145.47 | 1039.5 | 1006.52 | 1038.95 | 1032.98 | 948.6558 | 1274.02 | 1150.45 | 944.5 | 1000.54 | 1150.4 | 1100.2 | 6932.4 | 1404.48 | 810.07 | 1480 | 1637.1963 | 1164 | 1289.2 | 944.5 | 1060 | 1221.81 | 1095.62 | 1067 | 1147.8755 | 1205.18 | 1159.2 | 2262 | 2255 | 1018.17 | 1577.42 | 776.57 | 6932.4
19650 | 8字盲板 | PN110(CL600) | 200 | RJ | HG/T 21547-2016 | S32168(06Cr18Ni11Ti) | NB/T 47010 | Ⅱ型 | 34.75 | 1 |  | 0 | 1563.75 | 2835.6 | 1831.1 | 2203 | 2396 | 2299 | 1724 | 3965 | 2022 | 1334.21 | 2849 | 2085 | 1914.73 | 1853.91 | 2839.5354 | 1742 | 2152.68 | 1947.74 | 1746.88 | 1988 | 2248.9 | 1897.35 | 3169 | 2107.2 | 1914 | 1845.83 | 1911.25 | 1900.27 | 1745.145 | 2256.19 | 2046.97 | 1737.5 | 1840.59 | 2116.28 | 2023.8 | 10117.17 | 2264.84 | 1490.2 | 2120 | 3011.7825 | 2140 | 2006.8 | 1737.5 | 1911 | 1961.57 | 2015.5 | 1824 | 2111.6251 | 2102.38 | 2069.54 | 4200 | 2694 | 1873.03 | 2244.32 | 1334.21 | 10117.17
19651 | 8字盲板 | PN110(CL600) | 250 | RJ | HG/T 21547-2016 | S32168(06Cr18Ni11Ti) | NB/T 47010 | Ⅱ型 | 54.81 | 1 |  | 0 | 2466.45 | 4472.496 | 2967.21 | 3474 | 3399 | 3626 | 2719 | 5490 | 3189 | 2104.41 | 3716 | 3289 | 3020.03 | 2924.11 | 4478.7032 | 2670 | 3868 | 3072.1 | 2755.3 | 3135 | 3922.4 | 2992.626 | 4999 | 3323.62 | 2630.4 | 2907.41 | 3014.55 | 2997.23 | 2752.5582 | 3274.84 | 3173.89 | 2740.5 | 2903.1 | 3337.93 | 3069.4 | 12604.35 | 3696.05 | 2350.44 | 3440 | 4750.3827 | 3377 | 3165.3 | 2740.5 | 3015 | 3093.91 | 3178.98 | 2878 | 3330.5996 | 3316.01 | 3198.05 | 6656 | 3399 | 2954.26 | 3914.35 | 2104.41 | 12604.35
19652 | 8字盲板 | PN110(CL600) | 300 | RJ | HG/T 21547-2016 | S32168(06Cr18Ni11Ti) | NB/T 47010 | Ⅱ型 | 82.58 | 1 |  | 0 | 3716.1 | 6738.528 | 4740.13 | 5234 | 5088 | 5462 | 4096 | 8198.4 | 4804 | 3170.63 | 5599 | 4955 | 4550.16 | 4405.64 | 6747.8802 | 4022 | 5719.86 | 4628.61 | 4151.3 | 4360 | 5794 | 4508.868 | 7532 | 5007.57 | 3964.8 | 4376.99 | 4541.9 | 4515.8 | 3864.744 | 4613.41 | 4781.98 | 4129 | 4373.99 | 5029.12 | 4624.5 | 17849.7 | 5515.87 | 3541.32 | 4120 | 7157.2086 | 5087 | 4769 | 4129 | 4460 | 4661.48 | 4789.64 | 4335 | 5018.0859 | 4996.09 | 4818.38 | 7926 | 5120 | 4451.06 | 5782.13 | 3170.63 | 17849.7
19653 | 8字盲板 | PN110(CL600) | 350 | RJ | HG/T 21547-2016 | S32168(06Cr18Ni11Ti) | NB/T 47010 | Ⅱ型 | 109.05 | 1 |  | 0 | 4907.25 | 8898.48 | 5623.92 | 6912 | 6697 | 7213 | 5409 | 10687.2 | 6344 | 4186.93 | 7394 | 6543 | 4972.68 | 5817.82 | 8910.8299 | 5311 | 7012.75 | 6112.25 | 5481.94 | 5889 | 7705.6 | 5610.6225 | 9946 | 5472.56 | 5236.8 | 5777.79 | 5997.75 | 5963.29 | 5103.54 | 5870.59 | 5988.15 | 5452.5 | 5594.27 | 5496.12 | 6106.8 | 26198.15 | 9391.83 | 4676.45 | 6320 | 9451.3635 | 6718 | 6297.6 | 4907.25 | 5670 | 6155.65 | 6324.9 | 5725 | 5484.0524 | 6597.53 | 6143.44 | 9881 | 6762 | 5877.8 | 7689.92 | 4186.93 | 26198.15
19654 | 8字盲板 | PN110(CL600) | 400 | RJ | HG/T 21547-2016 | S32168(06Cr18Ni11Ti) | NB/T 47010 | Ⅱ型 | 147.54 | 1 |  | 0 | 6639.3 | 12039.264 | 7731.11 | 9351 | 9037 | 9759 | 7318 | 14127.6 | 8583 | 5664.74 | 10004 | 8852 | 6727.82 | 7871.26 | 12055.9729 | 7186 | 10336.71 | 8269.62 | 7416.84 | 7525 | 10111.3 | 7590.933 | 13456 | 7404.14 | 7080 | 7814.68 | 8114.7 | 8068.08 | 6904.872 | 7697.44 | 7954.41 | 7377 | 7568.8 | 7436.02 | 8262.2 | 105 | 9679.03 | 5751.85 | 8720 | 12787.2918 | 9089 | 8520.4 | 6639.3 | 7820 | 8328.34 | 8557.32 | 7746 | 7419.6887 | 8926.17 | 8237.6 | 12155 | 9148 | 7952.41 | 10090.71 | 105 | 14127.6
19655 | 8字盲板 | PN110(CL600) | 450 | RJ | HG/T 21547-2016 | S32168(06Cr18Ni11Ti) | NB/T 47010 | Ⅱ型 | 211.3 | 1 |  | 0 | 9508.5 | 17242.08 | 9771.91 | 11852 | 12914 | 13977 | 10480 | 19983.6 | 12292 | 8112.78 | 14327 | 12678 | 9635.28 | 11272.86 | 17266.0097 | 10291 | 12677.13 | 11843.37 | 10622.05 | 10776 | 14482.1 | 10871.385 | 19272 | 10603.87 | 10142.4 | 11188.86 | 11621.5 | 11113.53 | 9888.84 | 11034.02 | 11180.98 | 10565 | 10839.69 | 10649.52 | 11122.8 | 110 | 12988.35 | 8237.53 | 10080 | 18313.371 | 13017 | 10649.5 | 9508.5 | 11410 | 11927.46 | 12255.4 | 11093 | 10626.1381 | 12783.65 | 11691.23 | 16514 | 13101 | 11389.07 | 14452.59 | 110 | 19983.6
19656 | 8字盲板 | PN110(CL600) | 500 | RJ | HG/T 21547-2016 | S32168(06Cr18Ni11Ti) | NB/T 47010 | Ⅱ型 | 283.13 | 1 |  | 0 | 12740.85 | 23103.408 | 10309.07 | 15881 | 17281 | 18730 | 14043 | 27084 | 16471 | 10870.67 | 19197 | 16988 | 12910.73 | 15104.99 | 23135.4725 | 13790 | 18038.57 | 15869.44 | 14232.95 | 14440 | 19655.9 | 14567.0385 | 25823 | 14208.59 | 13588.8 | 14990.1 | 15572.15 | 14891.51 | 13250.484 | 19101.87 | 14981.88 | 14156.5 | 14524.57 | 14269.75 | 14904 | 115 | 18895.22 | 11037.82 | 12520 | 24538.8771 | 17441 | 14269.8 | 12740.85 | 15300 | 15982.12 | 16421.54 | 14864 | 14238.428 | 17129.37 | 15665.58 | 22917 | 17555 | 15260.71 | 19615.75 | 115 | 27084
19657 | 8字盲板 | PN110(CL600) | 600 | RJ | HG/T 21547-2016 | S32168(06Cr18Ni11Ti) | NB/T 47010 | Ⅱ型 | 454.46 | 1 |  | 0 | 20450.7 | 37083.936 | 12849.55 | 25491 | 27698 | 30063 | 22541 | 43261.2 | 26438 | 17448.82 | 30814 | 27268 | 20723.38 | 24245.44 | 37135.4036 | 22134 | 27001.31 | 25472.48 | 22845.7 | 23177 | 31381 | 23381.967 | 41449 | 22806.61 | 21816 | 24056.88 | 24995.3 | 23902.78 | 21268.728 | 21961.4 | 24047.84 | 22723 | 23313.8 | 22904.78 | 23922.8 | 120 | 26391.03 | 17717.12 | 17760 | 39388.0482 | 27994 | 22904.8 | 20450.7 | 24100 | 25653.36 | 26358.68 | 23859 | 22854.5039 | 27494.83 | 25145.27 | 37799 | 28177 | 24495.39 | 31316.93 | 120 | 43261.2
19658 | 8字盲板 | PN16 | 15 | RF | 40T018/01-2010 | S32168(06Cr18Ni11Ti) | NB/T 47010 | JB | 0.13 | 1 |  | 0 | 5.98 | 68 | 20.52 | 12 | 45 | 368 | 40 | 91.5 | 9 | 14.61 | 17 | 300 | 9.63 | 8.45 | 92.0636 | 26 | 91.43 | 7.29 | 8.97 | 18 | 20.4 | 14.82 | 20 | 10.1 | 30 | 13.74 | 17.48 | 7.41 | 27.32 | 40.5 | 17.13 | 80 | 14.04 | 10.14 | 21.8 | 125 | 13.41 | 10.14 | 48 | 142.845 | 8 | 12.3 | 7.8 | 12 | 11.39 | 7.54 | 110 | 10.1212 | 17.16 | 16.35 | 122 | 112 | 25.61 | 20.34 | 5.98 | 368
19659 | 8字盲板 | PN16 | 20 | RF | 40T018/01-2010 | S32168(06Cr18Ni11Ti) | NB/T 47010 | JB | 0.16 | 1 |  | 0 | 7.36 | 68 | 35.3 | 15 | 48 | 368 | 40 | 91.5 | 11 | 17.98 | 21 | 300 | 11.86 | 10.4 | 113.309 | 28 | 91.43 | 8.97 | 11.04 | 22 | 20.7 | 18.24 | 23 | 12.43 | 30 | 40.43 | 20.36 | 9.12 | 27.76 | 54.97 | 21.09 | 80 | 13.08 | 12.48 | 23.3 | 140 | 16.5 | 12.48 | 48 | 150.87 | 10 | 15.1 | 9.6 | 14 | 14.02 | 9.28 | 110 | 12.4561 | 21.12 | 20.12 | 122 | 134 | 18.91 | 20.64 | 7.36 | 368
19660 | 8字盲板 | PN16 | 25 | RF | 40T018/01-2010 | S32168(06Cr18Ni11Ti) | NB/T 47010 | JB | 0.24 | 1 |  | 0 | 11.04 | 68 | 44.9 | 23 | 56 | 368 | 40 | 91.5 | 17 | 26.33 | 32 | 300 | 17.78 | 15.6 | 169.9636 | 38 | 95.5 | 13.45 | 16.56 | 29 | 29.7 | 27.36 | 32 | 18.64 | 30 | 44.71 | 28.04 | 13.68 | 38.14 | 72.33 | 31.63 | 80 | 19.62 | 18.72 | 26.9 | 165 | 24.76 | 18.71 | 48 | 152.475 | 15 | 22.7 | 14.4 | 17 | 21.03 | 13.92 | 110 | 18.6791 | 31.68 | 30.18 | 122 | 155 | 28.37 | 29.63 | 11.04 | 368
19661 | 8字盲板 | PN16 | 32 | RF | 40T018/01-2010 | S32168(06Cr18Ni11Ti) | NB/T 47010 | JB | 0.35 | 1 |  | 0 | 16.1 | 68 | 51.84 | 33 | 68 | 441 | 45 | 91.5 | 25 | 32.59 | 46 | 300 | 25.94 | 22.75 | 123.9318 | 45 | 95.5 | 19.62 | 24.15 | 42 | 43.3 | 23.1 | 43 | 27.18 | 30 | 25.38 | 33.6 | 19.95 | 45.28 | 95.47 | 34.59 | 80 | 27.07 | 27.3 | 35.3 | 175 | 33.87 | 27.29 | 96 | 166.92 | 21 | 33.1 | 21 | 22 | 30.66 | 20.3 | 110 | 27.2371 | 46.2 | 33.8 | 138 | 190 | 36.77 | 43.23 | 16.1 | 441
19662 | 8字盲板 | PN16 | 40 | RF | 40T018/01-2010 | S32168(06Cr18Ni11Ti) | NB/T 47010 | JB | 0.48 | 1 |  | 0 | 22.08 | 68 | 67.9 | 45 | 81 | 441 | 61 | 91.5 | 34 | 44.69 | 51 | 300 | 35.57 | 31.2 | 169.9636 | 45 | 99.56 | 26.9 | 33.12 | 48 | 49 | 31.68 | 57 | 37.28 | 35 | 65.36 | 46.08 | 27.36 | 53.21 | 115.72 | 47.44 | 80 | 37.13 | 37.44 | 43 | 205 | 37.6 | 37.43 | 96 | 170.13 | 29 | 45.4 | 28.8 | 27 | 42.05 | 27.84 | 110 | 37.3583 | 42.24 | 46.36 | 339 | 224 | 50.43 | 48.9 | 22.08 | 441
19663 | 8字盲板 | PN16 | 50 | RF | 40T018/01-2010 | S32168(06Cr18Ni11Ti) | NB/T 47010 | JB | 0.76 | 1 |  | 0 | 34.96 | 68 | 89.95 | 70 | 100 | 441 | 97 | 85.4 | 54 | 70.75 | 81 | 300 | 56.32 | 49.39 | 269.109 | 65 | 105.66 | 42.6 | 52.43 | 72 | 76.5 | 50.16 | 86 | 59.03 | 55.5 | 81.3 | 72.96 | 43.33 | 64.79 | 150.44 | 64.5 | 80 | 57.12 | 59.28 | 58 | 286.73 | 67.1 | 59.26 | 120 | 182.97 | 47 | 71.8 | 45.6 | 38 | 66.59 | 44.08 | 122 | 59.154 | 66.88 | 62.69 | 175 | 245 | 74.85 | 76.38 | 34.96 | 441
19664 | 8字盲板 | PN16 | 65 | RF | 40T018/01-2010 | S32168(06Cr18Ni11Ti) | NB/T 47010 | JB | 1.4 | 1 |  | 0 | 63 | 114.24 | 105.8 | 100 | 156 | 515 | 69 | 128.1 | 100 | 79.21 | 149 | 300 | 103.74 | 90.99 | 495.7271 | 90 | 117.85 | 78.47 | 96.59 | 112 | 137.2 | 92.4 | 127 | 108.73 | 84 | 107.27 | 134.4 | 79.81 | 68.04 | 208.3 | 118.81 | 112 | 105.23 | 109.2 | 86.2 | 377.89 | 114.48 | 109.16 | 144 | 205.44 | 86 | 95.6 | 84 | 59 | 122.66 | 81.2 | 122 | 108.9583 | 92.4 | 115.49 | 200 | 326 | 137.89 | 136.92 | 59 | 515
19665 | 8字盲板 | PN16 | 80 | RF | 40T018/01-2010 | S32168(06Cr18Ni11Ti) | NB/T 47010 | JB | 1.7 | 1 |  | 0 | 76.5 | 138.72 | 130.7 | 122 | 182 | 515 | 84 | 151.28 | 122 | 96.18 | 139 | 300 | 125.97 | 110.48 | 277.825 | 110 | 128.01 | 95.29 | 117.28 | 109 | 113.3 | 112.2 | 154 | 132.03 | 102 | 120.75 | 163.2 | 96.91 | 82.62 | 249.76 | 115.42 | 136 | 120.34 | 132.6 | 104.7 | 577.17 | 114.93 | 110.46 | 160 | 218.28 | 105 | 116 | 102 | 77 | 109.96 | 98.6 | 225 | 132.3073 | 112.2 | 114.58 | 272 | 317 | 145.11 | 113.06 | 76.5 | 577.17
19666 | 8字盲板 | PN16 | 100 | RF | 40T018/01-2010 | S32168(06Cr18Ni11Ti) | NB/T 47010 | JB | 2.1 | 1 |  | 0 | 94.5 | 171.36 | 181.2 | 150 | 169 | 637 | 104 | 190.32 | 122 | 118.82 | 172 | 300 | 115.71 | 112.04 | 343.1957 | 135 | 147.82 | 117.71 | 144.88 | 135 | 139.9 | 109.2 | 190 | 121.28 | 126 | 180.35 | 115.5 | 119.71 | 102.06 | 319.91 | 129.99 | 168 | 122.28 | 121.8 | 129.4 | 1008.59 | 138.94 | 122.8 | 180 | 271.245 | 130 | 143.3 | 115.5 | 95 | 135.83 | 121.8 | 300 | 121.5347 | 138.6 | 132.04 | 315 | 326 | 135.83 | 139.66 | 94.5 | 1008.59
19667 | 8字盲板 | PN16 | 125 | RF | 40T018/01-2010 | S32168(06Cr18Ni11Ti) | NB/T 47010 | JB | 3.5 | 1 |  | 0 | 157.5 | 285.6 | 275.64 | 250 | 261 | 637 | 174 | 317.2 | 204 | 198.03 | 287 | 300 | 192.85 | 186.73 | 571.9928 | 211 | 234.17 | 196.18 | 241.47 | 209 | 233.2 | 182 | 317 | 202.13 | 203 | 244.24 | 192.5 | 199.52 | 170.1 | 404.1 | 216.65 | 280 | 203.79 | 203 | 203.8 | 1708.19 | 221.34 | 150.09 | 260 | 303.345 | 216 | 238.9 | 192.5 | 146 | 226.38 | 203 | 300 | 202.5545 | 223.3 | 220.06 | 592 | 489 | 226.38 | 232.76 | 146 | 1708.19
19668 | 8字盲板 | PN16 | 150 | RF | 40T018/01-2010 | S32168(06Cr18Ni11Ti) | NB/T 47010 | JB | 5.2 | 1 |  | 0 | 234 | 424.32 | 371.25 | 372 | 372 | 735 | 258 | 468.48 | 303 | 294.21 | 426 | 312 | 286.52 | 277.42 | 849.8178 | 291 | 305.29 | 291.46 | 358.75 | 311 | 346.5 | 270.4 | 471 | 300.31 | 301.6 | 352.11 | 286 | 284.36 | 252.72 | 493.89 | 316.69 | 260 | 293.44 | 301.6 | 297 | 2101.98 | 310.92 | 222.99 | 300 | 450.684 | 320 | 354.9 | 286 | 213 | 336.34 | 301.6 | 356 | 300.9407 | 331.76 | 319.1 | 595 | 565 | 308.31 | 345.82 | 213 | 2101.98
19669 | 8字盲板 | PN16 | 200 | RF | 40T018/01-2010 | S32168(06Cr18Ni11Ti) | NB/T 47010 | JB | 9.1 | 1 |  | 0 | 409.5 | 742.56 | 577.7 | 614 | 627 | 827 | 451 | 793 | 529 | 514.87 | 746 | 546 | 501.41 | 485.49 | 842.736 | 508 | 489.93 | 510.06 | 457.46 | 544 | 606.4 | 473.2 | 824 | 525.54 | 527.8 | 612.81 | 500.5 | 497.63 | 442.26 | 707.17 | 536.04 | 455 | 497.16 | 527.8 | 516.3 | 3109.51 | 562.13 | 390.24 | 440 | 788.697 | 561 | 525.5 | 500.5 | 344 | 513.68 | 527.8 | 478 | 526.6436 | 550.55 | 541.95 | 1190 | 635 | 490.49 | 605.19 | 344 | 3109.51
19670 | 8字盲板 | PN16 | 250 | RF | 40T018/01-2010 | S32168(06Cr18Ni11Ti) | NB/T 47010 | JB | 16 | 1 |  | 0 | 720 | 1305.6 | 837.86 | 1079 | 999 | 1063 | 794 | 1244.4 | 931 | 852.52 | 1085 | 960 | 881.6 | 853.6 | 1481.7336 | 871 | 734 | 896.8 | 804.32 | 957 | 868.7 | 832 | 1449 | 924.02 | 880 | 853.58 | 880 | 874.94 | 777.6 | 982.18 | 926.52 | 800 | 874.13 | 928 | 913.9 | 3916.55 | 953.97 | 686.14 | 660 | 1386.72 | 986 | 924 | 880 | 630 | 903.17 | 928 | 840 | 925.9604 | 968 | 933.57 | 1796 | 893 | 862.4 | 866.9 | 630 | 3916.55
19671 | 8字盲板 | PN16 | 300 | RF | 40T018/01-2010 | S32168(06Cr18Ni11Ti) | NB/T 47010 | JB | 25 | 1 |  | 0 | 1125 | 2040 | 1381.5 | 1686 | 1526 | 1654 | 1240 | 1976.4 | 1454 | 1332.06 | 1695 | 1500 | 1377.5 | 1333.75 | 2315.2087 | 1361 | 1171.63 | 1401.25 | 1256.75 | 1380 | 1357.3 | 1300 | 2264 | 1443.79 | 1375 | 1329.86 | 1375 | 1367.1 | 1215 | 1515.35 | 1447.68 | 1250 | 1365.83 | 1450 | 1428 | 5209.05 | 1422.52 | 1072.09 | 880 | 2166.75 | 1540 | 1443.8 | 1375 | 958 | 1411.2 | 1450 | 1313 | 1446.822 | 1512.5 | 1458.7 | 2518 | 1395 | 1347.5 | 1354.53 | 880 | 5209.05
19672 | 8字盲板 | PN16 | 350 | RF | 40T018/01-2010 | S32168(06Cr18Ni11Ti) | NB/T 47010 | JB | 36 | 1 |  | 0 | 1620 | 2937.6 | 2075.7 | 2428 | 2169 | 2381 | 1786 | 2869.44 | 2094 | 1918.16 | 2441 | 2160 | 1641.6 | 1920.6 | 3333.9006 | 1805 | 1760.34 | 2017.8 | 1809.72 | 2052 | 1954.5 | 1764 | 3260 | 1720.59 | 1980 | 2258.71 | 1980 | 1968.62 | 1749.6 | 2090.63 | 1976.83 | 1800 | 1906.8 | 1728 | 2056.3 | 7970.05 | 2048.43 | 1543.81 | 1280 | 3120.12 | 2218 | 2079 | 1800 | 1349 | 2032.13 | 2088 | 1890 | 1724.2032 | 2178 | 2028.1 | 3256 | 2009 | 1940.4 | 1950.52 | 1280 | 7970.05
19673 | 8字盲板 | PN16 | 400 | RF | 40T018/01-2010 | S32168(06Cr18Ni11Ti) | NB/T 47010 | JB | 50 | 1 |  | 0 | 2250 | 4080 | 3018.8 | 3371 | 2987 | 3308 | 2480 | 3952.8 | 2909 | 2664.12 | 3390 | 3000 | 2280 | 2667.5 | 4630.4175 | 2507 | 2327.32 | 2802.5 | 2513.5 | 2850 | 2714.6 | 2450 | 4527 | 2389.71 | 2400 | 2652.86 | 2750 | 2734.2 | 2430 | 2722.03 | 2695.68 | 2500 | 2648.33 | 2400 | 2856 | 105 | 2926.37 | 1949.25 | 1600 | 4333.5 | 3080 | 2887.5 | 2500 | 1962 | 2822.4 | 2900 | 2625 | 2394.7284 | 3025 | 2791.65 | 4991 | 2790 | 2695 | 2709.06 | 105 | 4991
19674 | 8字盲板 | PN16 | 450 | RF | 40T018/01-2010 | S32168(06Cr18Ni11Ti) | NB/T 47010 | JB | 70 | 1 |  | 0 | 3150 | 5712 | 4125.6 | 4177 | 4156 | 4631 | 3472 | 5490 | 4072 | 3729.76 | 4746 | 4200 | 3192 | 3734.5 | 6482.5845 | 3409 | 3214.04 | 3923.5 | 3518.9 | 3990 | 3800.4 | 3430 | 6338 | 3345.6 | 3360 | 3711.26 | 3850 | 3681.72 | 3402 | 3948.34 | 3704.06 | 3500 | 3707.67 | 3360 | 3841.6 | 110 | 3890.84 | 2728.95 | 2180 | 6066.9 | 4312 | 3528 | 3500 | 2650 | 3951.36 | 4060 | 3675 | 3352.6258 | 4235 | 3873.1 | 6118 | 3906 | 3773 | 3792.68 | 110 | 6482.5845
19675 | 8字盲板 | PN16 | 500 | RF | 40T018/01-2010 | S32168(06Cr18Ni11Ti) | NB/T 47010 | JB | 92 | 1 |  | 0 | 4140 | 7507.2 | 5529.92 | 5490 | 5443 | 6086 | 4563 | 7246.8 | 5352 | 4901.97 | 6238 | 5520 | 4195.2 | 4908.2 | 8519.9682 | 4481 | 4308 | 5156.6 | 4624.84 | 5244 | 4994.9 | 4508 | 8330 | 4397.07 | 4416 | 4875.5 | 5060 | 4838.83 | 4471.2 | 6243.82 | 4868.2 | 4600 | 4872.93 | 4416 | 5049 | 115 | 5113.67 | 3586.62 | 2960 | 7973.64 | 5667 | 4636.8 | 4600 | 3435 | 5193.22 | 5336 | 4830 | 4406.3038 | 5566 | 5090.36 | 8170 | 5134 | 4958.8 | 4984.67 | 115 | 8519.9682
19676 | 8字盲板 | PN16 | 600 | RF | 40T018/02-2010 | S32168(06Cr18Ni11Ti) | NB/T 47010 | JB | 190 | 1 |  | 0 | 8550 | 15504 | 8829.32 | 11338 | 11172 | 12569 | 9424 | 15225.6 | 11053 | 10123.64 | 12883 | 11400 | 8664 | 10136.5 | 17595.5865 | 9254 | 6878.34 | 10649.5 | 9551.3 | 10830 | 10315.5 | 9310 | 17204 | 9080.91 | 9120 | 10061.66 | 10450 | 9993.24 | 9234 | 10043.43 | 10053.89 | 9500 | 9998.33 | 9120 | 10427.2 | 120 | 10560.84 | 7407.15 | 4660 | 16467.3 | 11704 | 9576 | 9500 | 6692 | 10725.12 | 11020 | 9975 | 9099.9799 | 11495 | 10512.7 | 14190 | 10602 | 10045 | 10294.43 | 120 | 17595.5865
19677 | 8字盲板 | PN25 | 15 | RF | 40T018/03-2010 | S32168(06Cr18Ni11Ti) | NB/T 47010 | JB | 0.12 | 1 |  | 0 | 5.52 | 68 | 22.1 | 12 | 44 | 368 | 40 | 91.5 | 9 | 13.48 | 16 | 300 | 8.89 | 9.89 | 84.9818 | 24 | 97.53 | 6.73 | 8.28 | 16 | 18.8 | 13.68 | 19 | 9.32 | 30 | 29.2 | 16.52 | 6.84 | 14.4 | 40.5 | 15.81 | 80 | 12.96 | 9.36 | 20.2 | 125 | 14.3 | 9.36 | 48 | 144.45 | 8 | 11.3 | 7.2 | 11 | 10.51 | 6.96 | 110 | 9.3396 | 15.84 | 15.09 | 122 | 112 | 23.64 | 18.78 | 5.52 | 368
19678 | 8字盲板 | PN25 | 20 | RF | 40T018/03-2010 | S32168(06Cr18Ni11Ti) | NB/T 47010 | JB | 0.16 | 1 |  | 0 | 7.36 | 68 | 32.83 | 15 | 48 | 368 | 40 | 91.5 | 11 | 17.98 | 21 | 300 | 11.86 | 13.19 | 113.309 | 28 | 103.63 | 8.97 | 11.04 | 21 | 20.7 | 18.24 | 23 | 12.43 | 30 | 39.56 | 20.36 | 9.12 | 19.2 | 54.97 | 21.09 | 80 | 13.08 | 12.48 | 23.3 | 140 | 19.07 | 12.48 | 48 | 150.87 | 10 | 15.1 | 9.6 | 14 | 14.02 | 9.28 | 110 | 12.4561 | 21.12 | 20.12 | 122 | 134 | 18.91 | 20.64 | 7.36 | 368
19679 | 8字盲板 | PN25 | 25 | RF | 40T018/03-2010 | S32168(06Cr18Ni11Ti) | NB/T 47010 | JB | 0.25 | 1 |  | 0 | 11.5 | 68 | 44.9 | 24 | 57 | 368 | 40 | 91.5 | 18 | 27.42 | 33 | 300 | 18.53 | 20.61 | 177.0454 | 39 | 103.63 | 14.01 | 17.25 | 29 | 31 | 28.5 | 33 | 19.42 | 30 | 47.07 | 29 | 14.26 | 24.5 | 72.33 | 32.95 | 80 | 20.43 | 19.5 | 27.3 | 165 | 25.23 | 19.49 | 48 | 154.08 | 16 | 23.6 | 15 | 18 | 21.9 | 14.5 | 110 | 19.4608 | 33 | 31.44 | 122 | 155 | 29.55 | 30.9 | 11.5 | 368
19680 | 8字盲板 | PN25 | 32 | RF | 40T018/03-2010 | S32168(06Cr18Ni11Ti) | NB/T 47010 | JB | 0.35 | 1 |  | 0 | 16.1 | 68 | 55.5 | 33 | 68 | 441 | 45 | 91.5 | 25 | 32.59 | 46 | 300 | 25.94 | 28.86 | 123.9318 | 45 | 109.72 | 19.62 | 24.15 | 40 | 43.3 | 23.1 | 43 | 27.18 | 30 | 58.04 | 33.6 | 19.95 | 29.75 | 95.47 | 34.59 | 80 | 27.07 | 27.3 | 35.3 | 175 | 32.96 | 27.29 | 96 | 168.525 | 21 | 33.1 | 21 | 22 | 30.66 | 20.3 | 110 | 27.2371 | 46.2 | 33.8 | 138 | 190 | 36.77 | 43.23 | 16.1 | 441
19681 | 8字盲板 | PN25 | 40 | RF | 40T018/03-2010 | S32168(06Cr18Ni11Ti) | NB/T 47010 | JB | 0.48 | 1 |  | 0 | 22.08 | 68 | 72.83 | 45 | 81 | 441 | 61 | 91.5 | 34 | 44.69 | 51 | 300 | 35.57 | 39.58 | 169.9636 | 45 | 109.72 | 26.9 | 33.12 | 46 | 49 | 31.68 | 57 | 37.28 | 35 | 66.45 | 46.08 | 27.36 | 36 | 107.04 | 47.44 | 80 | 37.13 | 37.44 | 43 | 281.43 | 45.18 | 37.43 | 96 | 171.735 | 29 | 45.4 | 28.8 | 27 | 42.05 | 27.84 | 110 | 37.3583 | 42.24 | 46.36 | 339 | 224 | 50.43 | 48.9 | 22.08 | 441
19682 | 8字盲板 | PN25 | 50 | RF | 40T018/03-2010 | S32168(06Cr18Ni11Ti) | NB/T 47010 | JB | 0.77 | 1 |  | 0 | 35.42 | 68 | 99.6 | 71 | 101 | 441 | 99 | 85.4 | 55 | 71.68 | 82 | 300 | 57.06 | 63.49 | 272.6499 | 66 | 117.85 | 43.16 | 53.12 | 69 | 78.6 | 50.82 | 87 | 59.8 | 56.2 | 86.31 | 73.92 | 43.89 | 49.896 | 150.44 | 65.35 | 80 | 57.88 | 60.06 | 58.7 | 466.93 | 65.21 | 60.04 | 144 | 184.575 | 47 | 72.8 | 46.2 | 39 | 67.46 | 44.66 | 122 | 59.9256 | 67.76 | 63.52 | 175 | 245 | 75.84 | 78.44 | 35.42 | 466.93
19683 | 8字盲板 | PN25 | 65 | RF | 40T018/03-2010 | S32168(06Cr18Ni11Ti) | NB/T 47010 | JB | 1.4 | 1 |  | 0 | 63 | 114.24 | 126.6 | 100 | 156 | 515 | 69 | 136.64 | 100 | 81.44 | 149 | 300 | 103.74 | 115.43 | 495.7271 | 90 | 130.04 | 78.47 | 96.59 | 106 | 137.2 | 92.4 | 127 | 108.73 | 84 | 80.95 | 134.4 | 79.81 | 82.04 | 208.3 | 118.81 | 112 | 105.23 | 109.2 | 87.8 | 620.63 | 116.41 | 109.16 | 192 | 208.65 | 86 | 95.6 | 84 | 59 | 122.66 | 81.2 | 122 | 108.9583 | 92.4 | 115.49 | 227 | 326 | 137.89 | 136.92 | 59 | 620.63
19684 | 8字盲板 | PN25 | 80 | RF | 40T018/03-2010 | S32168(06Cr18Ni11Ti) | NB/T 47010 | JB | 1.7 | 1 |  | 0 | 76.5 | 138.72 | 155.1 | 122 | 182 | 515 | 84 | 158.6 | 122 | 98.89 | 139 | 300 | 125.97 | 140.17 | 277.825 | 110 | 151.78 | 95.29 | 117.28 | 113 | 113.3 | 112.2 | 154 | 132.03 | 102 | 147.58 | 163.2 | 96.91 | 99.62 | 249.76 | 115.42 | 136 | 120.34 | 132.6 | 106.6 | 1201.51 | 107.52 | 110.46 | 200 | 219.885 | 105 | 116 | 102 | 77 | 109.96 | 98.6 | 225 | 132.3073 | 112.2 | 114.58 | 322 | 317 | 145.11 | 113.06 | 76.5 | 1201.51
19685 | 8字盲板 | PN25 | 100 | RF | 40T018/03-2010 | S32168(06Cr18Ni11Ti) | NB/T 47010 | JB | 2.8 | 1 |  | 0 | 126 | 228.48 | 227.54 | 200 | 215 | 637 | 139 | 253.76 | 163 | 162.87 | 230 | 300 | 154.28 | 149.38 | 457.5942 | 168 | 199.63 | 156.94 | 193.17 | 186 | 186.6 | 145.6 | 254 | 161.7 | 168 | 214.33 | 154 | 159.62 | 164.08 | 339.55 | 173.32 | 224 | 163.03 | 162.4 | 177.2 | 1776.03 | 177.1 | 163.74 | 260 | 276.06 | 172 | 191.1 | 154 | 127 | 181.1 | 162.4 | 300 | 162.0396 | 184.8 | 176.05 | 389 | 434 | 181.1 | 186.21 | 126 | 1776.03
19686 | 8字盲板 | PN25 | 125 | RF | 40T018/03-2010 | S32168(06Cr18Ni11Ti) | NB/T 47010 | JB | 4.4 | 1 |  | 0 | 198 | 359.04 | 332.2 | 314 | 320 | 637 | 218 | 396.5 | 256 | 255.94 | 361 | 300 | 242.44 | 234.74 | 719.0766 | 252 | 272.27 | 246.62 | 303.56 | 272 | 293.2 | 228.8 | 398 | 254.11 | 255.2 | 325.34 | 242 | 250.83 | 257.84 | 404.1 | 272.36 | 352 | 256.2 | 255.2 | 276 | 2632.51 | 254.75 | 188.69 | 360 | 381.348 | 271 | 300.3 | 242 | 184 | 284.59 | 255.2 | 300 | 254.6436 | 280.72 | 276.65 | 626 | 614 | 284.59 | 292.62 | 184 | 2632.51
19687 | 8字盲板 | PN25 | 150 | RF | 40T018/03-2010 | S32168(06Cr18Ni11Ti) | NB/T 47010 | JB | 6.6 | 1 |  | 0 | 297 | 538.56 | 435.04 | 471 | 464 | 735 | 327 | 595.36 | 384 | 383.91 | 541 | 396 | 363.66 | 352.11 | 1078.6149 | 369 | 399.77 | 369.93 | 455.33 | 408 | 414.7 | 343.2 | 598 | 381.16 | 382.8 | 405.66 | 363 | 360.92 | 386.76 | 519.15 | 401.96 | 330 | 372.44 | 382.8 | 417.6 | 4002.03 | 409.05 | 283.03 | 460 | 572.022 | 407 | 450.5 | 363 | 270 | 426.89 | 382.8 | 356 | 381.9604 | 421.08 | 405.02 | 802 | 717 | 391.31 | 413.85 | 270 | 4002.03
19688 | 8字盲板 | PN25 | 200 | RF | 40T018/03-2010 | S32168(06Cr18Ni11Ti) | NB/T 47010 | JB | 13 | 1 |  | 0 | 585 | 1060.8 | 788.6 | 877 | 882 | 860 | 645 | 1150.46 | 756 | 735.53 | 1066 | 780 | 716.3 | 693.55 | 1203.9086 | 708 | 668.73 | 728.65 | 653.51 | 803 | 866.3 | 676 | 1177 | 750.77 | 715 | 848.29 | 715 | 710.89 | 738.4 | 785.74 | 765.77 | 650 | 710.23 | 754 | 822.6 | 5689.55 | 718.62 | 557.49 | 680 | 1126.71 | 801 | 750.8 | 715 | 491 | 733.82 | 754 | 683 | 752.3466 | 786.5 | 774.22 | 1680 | 907 | 700.7 | 864.55 | 491 | 5689.55
19689 | 8字盲板 | PN25 | 250 | RF | 40T018/03-2010 | S32168(06Cr18Ni11Ti) | NB/T 47010 | JB | 20 | 1 |  | 0 | 900 | 1632 | 1254.5 | 1349 | 1233 | 1323 | 992 | 1610.4 | 1164 | 1065.65 | 1356 | 1200 | 1102 | 1067 | 1852.167 | 1089 | 1063.89 | 1121 | 1005.4 | 1235 | 1085.8 | 1040 | 1811 | 1155.03 | 1100 | 1365.81 | 1100 | 1093.68 | 1136 | 1245.96 | 1158.14 | 1000 | 1092.67 | 1160 | 1142.4 | 8170.25 | 1143.49 | 857.67 | 960 | 1733.4 | 1232 | 1155 | 1100 | 788 | 1128.96 | 1160 | 1050 | 1157.4556 | 1210 | 1166.96 | 2430 | 1116 | 1078 | 1083.62 | 788 | 8170.25
19690 | 8字盲板 | PN25 | 300 | RF | 40T018/03-2010 | S32168(06Cr18Ni11Ti) | NB/T 47010 | JB | 33 | 1 |  | 0 | 1485 | 2692.8 | 2008.2 | 2225 | 1993 | 2183 | 1637 | 2591.28 | 1920 | 1758.32 | 2238 | 1980 | 1818.3 | 1760.55 | 3056.0756 | 1655 | 1703.13 | 1849.65 | 1658.91 | 1881 | 1791.6 | 1716 | 2988 | 1905.8 | 1815 | 2163.59 | 1815 | 1804.57 | 1768.8 | 1840.87 | 1910.94 | 1650 | 1802.9 | 1914 | 1885 | 9695.4 | 1899.09 | 1415.16 | 1260 | 2860.11 | 2033 | 1905.8 | 1815 | 1265 | 1862.78 | 1914 | 1733 | 1909.8022 | 1996.5 | 1925.48 | 3170 | 1842 | 1778.7 | 1787.98 | 1260 | 9695.4
19691 | 8字盲板 | PN25 | 350 | RF | 40T018/03-2010 | S32168(06Cr18Ni11Ti) | NB/T 47010 | JB | 49 | 1 |  | 0 | 2205 | 3998.4 | 2995.4 | 3304 | 2929 | 3241 | 2430 | 3879.6 | 2851 | 2610.83 | 3322 | 2940 | 2234.4 | 2614.15 | 4537.8092 | 2457 | 2506.41 | 2746.45 | 2463.23 | 2705 | 2660.3 | 2401 | 4437 | 2341.92 | 2695 | 2970.52 | 2695 | 2679.52 | 2626.4 | 2576.1 | 2690.69 | 2450 | 2595.37 | 2352 | 2673 | 15234.45 | 2769.26 | 2101.29 | 1920 | 4246.83 | 3018 | 2829.8 | 2450 | 1836 | 2765.95 | 2842 | 2573 | 2346.838 | 2964.5 | 2760.46 | 4450 | 2735 | 2641.1 | 2654.88 | 1836 | 15234.45
19692 | 8字盲板 | PN25 | 400 | RF | 40T018/03-2010 | S32168(06Cr18Ni11Ti) | NB/T 47010 | JB | 72 | 1 |  | 0 | 3240 | 5875.2 | 3991.14 | 4855 | 4273 | 4763 | 3571 | 5599.8 | 4189 | 3836.33 | 4882 | 4320 | 3283.2 | 3841.2 | 6667.8012 | 3507 | 3178.27 | 4035.6 | 3619.44 | 3974 | 3909 | 3528 | 6519 | 3441.19 | 3456 | 3817.1 | 3960 | 3937.25 | 3859.2 | 3617.21 | 3881.78 | 3600 | 3813.6 | 3456 | 3951.4 | 105 | 3971.34 | 2806.92 | 2520 | 6240.24 | 4435 | 4158 | 3600 | 2825 | 4064.26 | 4176 | 3780 | 3448.4165 | 4356 | 4019.98 | 5867 | 4018 | 3880.8 | 3901.05 | 105 | 6667.8012
19693 | 8字盲板 | PN25 | 450 | RF | 40T018/03-2010 | S32168(06Cr18Ni11Ti) | NB/T 47010 | JB | 92 | 1 |  | 0 | 4140 | 7507.2 | 5432.62 | 5490 | 5443 | 6086 | 4563 | 6975.96 | 5352 | 4901.97 | 6238 | 5520 | 4195.2 | 4908.2 | 8519.9682 | 4481 | 4056.05 | 5156.6 | 4624.84 | 5078 | 4994.9 | 4508 | 8330 | 4397.07 | 4416 | 4875.5 | 5060 | 4838.83 | 4931.2 | 4638.67 | 4868.2 | 4600 | 4872.93 | 4416 | 5049 | 110 | 5074.49 | 3586.62 | 3020 | 7973.64 | 5667 | 4636.8 | 4600 | 3483 | 5193.22 | 5336 | 4830 | 4406.3038 | 5566 | 5090.36 | 7867 | 5134 | 4958.8 | 4984.67 | 110 | 8519.9682
19694 | 8字盲板 | PN25 | 500 | RF | 40T018/03-2010 | S32168(06Cr18Ni11Ti) | NB/T 47010 | JB | 120 | 1 |  | 0 | 5400 | 9792 | 6873.66 | 7161 | 7079 | 7938 | 5952 | 9296.4 | 6981 | 6393.88 | 8136 | 7200 | 5472 | 6402 | 11113.002 | 5845 | 5354.83 | 6726 | 6032.4 | 6624 | 6515 | 5880 | 10866 | 5735.31 | 5760 | 6357.26 | 6600 | 6311.52 | 6432 | 6861.18 | 6349.82 | 6000 | 6356 | 5760 | 6585.6 | 115 | 6618.9 | 4678.2 | 3860 | 10400.4 | 7392 | 6048 | 6000 | 4480 | 6773.76 | 6960 | 6300 | 5747.3542 | 7260 | 6639.6 | 9821 | 6696 | 6468 | 6501.74 | 115 | 11113.002
19695 | 8字盲板 | PN40 | 15 | MFM | 40T018/04-2010 | S32168(06Cr18Ni11Ti) | NB/T 47010 | JB | 0.41 | 1 |  | 0 | 18.86 | 68 | 13.5 | 36 | 74 | 441 | 52 | 91.5 | 29 | 27.02 | 54 | 300 | 30.38 | 26.65 | 290.3544 | 41 | 108.83 | 22.98 | 28.29 | 55 | 64.3 | 48.1422 | 49 | 32.8 | 30 | 28.56 | 39.36 | 23.37 | 40.18 | 43.4 | 54.03 | 80 | 44.28 | 32.94 | 41.3 | 120 | 44.93 | 31.97 | 48 | 144.45 | 26 | 38.8 | 24.6 | 38 | 35.92 | 23.78 | 110 | 32.8689 | 54.12 | 51.56 | 153 | 112 | 80.76 | 64.16 | 13.5 | 441
19696 | 8字盲板 | PN40 | 20 | MFM | 40T018/04-2010 | S32168(06Cr18Ni11Ti) | NB/T 47010 | JB | 0.55 | 1 |  | 0 | 25.3 | 68 | 25.49 | 48 | 88 | 441 | 70 | 91.5 | 39 | 36.25 | 72 | 300 | 40.76 | 35.74 | 389.4998 | 47 | 117.2 | 30.83 | 37.94 | 73 | 71 | 64.581 | 64 | 44 | 40.2 | 35.97 | 52.8 | 31.36 | 35.75 | 57.86 | 72.48 | 80 | 44.95 | 44.19 | 49.1 | 125 | 60.27 | 42.88 | 48 | 154.08 | 34 | 52 | 33 | 48 | 48.19 | 31.9 | 110 | 44.0924 | 72.6 | 69.16 | 153 | 134 | 65 | 70.81 | 25.3 | 441
19697 | 8字盲板 | PN40 | 25 | MFM | 40T018/04-2010 | S32168(06Cr18Ni11Ti) | NB/T 47010 | JB | 0.73 | 1 |  | 0 | 33.58 | 68 | 37.6 | 64 | 106 | 441 | 93 | 137.86 | 52 | 48.12 | 96 | 300 | 54.09 | 47.44 | 198.8356 | 63 | 117.2 | 40.92 | 50.36 | 83 | 90.5 | 85.7166 | 83 | 58.4 | 53.3 | 45.49 | 70.08 | 41.62 | 47.45 | 75.22 | 96.21 | 80 | 59.66 | 58.65 | 61.5 | 140 | 79.99 | 56.92 | 48 | 157.29 | 45 | 69 | 43.8 | 52 | 63.96 | 42.34 | 110 | 58.5226 | 96.36 | 91.8 | 153 | 155 | 86.28 | 90.27 | 33.58 | 441
19698 | 8字盲板 | PN40 | 32 | MFM | 40T018/04-2010 | S32168(06Cr18Ni11Ti) | NB/T 47010 | JB | 0.9 | 1 |  | 0 | 41.4 | 73.44 | 50.3 | 78 | 123 | 490 | 115 | 137.86 | 64 | 57.22 | 118 | 300 | 66.69 | 58.49 | 245.1397 | 77 | 127.66 | 50.45 | 62.09 | 103 | 111.5 | 61.182 | 101 | 72 | 65.7 | 54.49 | 86.4 | 51.31 | 58.5 | 92.58 | 88.96 | 80 | 69.62 | 72.31 | 65.5 | 165 | 84.91 | 70.17 | 96 | 170.13 | 56 | 85.1 | 54 | 57 | 78.85 | 52.2 | 110 | 72.1512 | 118.8 | 86.92 | 184 | 190 | 94.55 | 111.3 | 41.4 | 490
19699 | 8字盲板 | PN40 | 40 | MFM | 40T018/04-2010 | S32168(06Cr18Ni11Ti) | NB/T 47010 | JB | 1.13 | 1 |  | 0 | 51.98 | 92.208 | 67.9 | 98 | 147 | 490 | 145 | 156.16 | 81 | 71.85 | 120 | 300 | 83.73 | 73.44 | 307.7866 | 76 | 127.66 | 63.34 | 77.96 | 107 | 115.2 | 76.8174 | 125 | 90.4 | 66 | 66.66 | 108.48 | 64.41 | 84.75 | 115.72 | 111.69 | 90.4 | 87.41 | 90.78 | 72.1 | 327.54 | 100.09 | 88.11 | 96 | 173.34 | 69 | 106.8 | 67.8 | 64 | 99 | 65.54 | 110 | 90.5898 | 99.44 | 109.13 | 408 | 224 | 118.71 | 115.01 | 51.98 | 490
19700 | 8字盲板 | PN40 | 50 | MFM | 40T018/04-2010 | S32168(06Cr18Ni11Ti) | NB/T 47010 | JB | 1.49 | 1 |  | 0 | 68.54 | 121.584 | 110.94 | 129 | 166 | 490 | 191 | 187.88 | 107 | 94.74 | 158 | 300 | 110.41 | 96.84 | 243.5055 | 96 | 138.13 | 83.51 | 102.8 | 134 | 152 | 101.2902 | 162 | 119.19 | 90 | 85.71 | 143.04 | 84.94 | 111.75 | 147.54 | 126.45 | 119.2 | 111.99 | 119.71 | 94.3 | 621.16 | 124.02 | 116.18 | 144 | 189.39 | 92 | 140.8 | 89.4 | 75 | 130.54 | 86.42 | 122 | 119.4403 | 131.12 | 122.91 | 205 | 245 | 146.75 | 151.69 | 68.54 | 621.16
19701 | 8字盲板 | PN40 | 65 | MFM | 40T018/04-2010 | S32168(06Cr18Ni11Ti) | NB/T 47010 | JB | 2.08 | 1 |  | 0 | 93.6 | 169.728 | 134.5 | 140 | 216 | 588 | 103 | 281.82 | 149 | 132.25 | 221 | 300 | 154.13 | 135.18 | 339.9271 | 134 | 150.68 | 116.58 | 143.5 | 158 | 203.8 | 141.3984 | 188 | 166.39 | 126 | 116.93 | 199.68 | 118.58 | 117.728 | 211.19 | 176.52 | 166.4 | 156.34 | 167.11 | 130.5 | 1054.7 | 174.81 | 162.18 | 192 | 205.44 | 128 | 142 | 124.8 | 88 | 182.23 | 120.64 | 122 | 166.7394 | 137.28 | 171.58 | 286 | 484 | 204.86 | 203.42 | 88 | 1054.7
19702 | 8字盲板 | PN40 | 80 | MFM | 40T018/04-2010 | S32168(06Cr18Ni11Ti) | NB/T 47010 | JB | 2.82 | 1 |  | 0 | 126.9 | 230.112 | 179.3 | 190 | 282 | 588 | 140 | 317.2 | 202 | 179.3 | 231 | 300 | 208.96 | 183.27 | 460.8627 | 170 | 180.82 | 158.06 | 194.55 | 188 | 187.8 | 191.7036 | 255 | 225.59 | 168 | 156.09 | 270.72 | 160.76 | 159.612 | 244.15 | 191.45 | 225.6 | 199.62 | 226.56 | 178.4 | 1398.67 | 191.17 | 183.23 | 200 | 244.4094 | 174 | 192.5 | 169.2 | 128 | 182.4 | 163.56 | 225 | 226.0637 | 186.12 | 190.07 | 406 | 525 | 240.71 | 187.41 | 126.9 | 1398.67
19703 | 8字盲板 | PN40 | 100 | MFM | 40T018/04-2010 | S32168(06Cr18Ni11Ti) | NB/T 47010 | JB | 4.71 | 1 |  | 0 | 211.95 | 384.336 | 266.5 | 316 | 340 | 735 | 234 | 531.92 | 274 | 231.71 | 386 | 300 | 259.52 | 251.28 | 769.7388 | 263 | 233.35 | 264 | 324.94 | 313 | 313.9 | 252.2676 | 426 | 280.17 | 272.6 | 256.11 | 259.05 | 268.5 | 266.586 | 345.17 | 291.55 | 376.8 | 266.4 | 281.38 | 292.7 | 2179.36 | 312.82 | 275.43 | 260 | 282.48 | 290 | 321.5 | 235.5 | 213 | 304.64 | 273.18 | 300 | 280.7584 | 310.86 | 296.14 | 488 | 731 | 304.64 | 313.25 | 211.95 | 2179.36
19704 | 8字盲板 | PN40 | 125 | MFM | 40T018/04-2010 | S32168(06Cr18Ni11Ti) | NB/T 47010 | JB | 7.69 | 1 |  | 0 | 346.05 | 627.504 | 387.33 | 516 | 535 | 735 | 381 | 697.84 | 447 | 378.31 | 630 | 461 | 423.72 | 410.26 | 1256.7498 | 430 | 333.29 | 431.02 | 530.53 | 475 | 512.4 | 411.8764 | 696 | 457.43 | 446.6 | 413.81 | 422.95 | 438.37 | 435.254 | 406.9 | 476.02 | 384.5 | 434.95 | 459.4 | 465.1 | 3983.48 | 460.23 | 329.77 | 360 | 666.4923 | 474 | 524.8 | 384.5 | 321 | 497.39 | 446.02 | 300 | 458.3906 | 490.62 | 483.51 | 777 | 1073 | 497.39 | 511.4 | 300 | 3983.48
19705 | 8字盲板 | PN40 | 150 | MFM | 40T018/04-2010 | S32168(06Cr18Ni11Ti) | NB/T 47010 | JB | 9.87 | 1 |  | 0 | 444.15 | 805.392 | 553.16 | 663 | 677 | 858 | 490 | 951.6 | 574 | 485.55 | 809 | 592 | 543.84 | 526.56 | 1613.0196 | 551 | 505.42 | 553.21 | 680.93 | 609 | 657.8 | 528.6372 | 894 | 587.11 | 574.2 | 529.18 | 542.85 | 539.73 | 537.915 | 519.15 | 601.11 | 493.5 | 540.51 | 589.63 | 603 | 5688.49 | 600.15 | 423.26 | 460 | 855.4329 | 608 | 673.6 | 493.5 | 404 | 638.39 | 572.46 | 356 | 588.3429 | 629.71 | 605.68 | 1006 | 1071 | 585.19 | 656.43 | 356 | 5688.49
19706 | 8字盲板 | PN40 | 200 | MFM | 40T018/04-2010 | S32168(06Cr18Ni11Ti) | NB/T 47010 | JB | 18.05 | 1 |  | 0 | 812.25 | 1472.88 | 1037.3 | 1144 | 1212 | 1237 | 895 | 1586 | 1050 | 887.97 | 1480 | 1083 | 994.56 | 962.97 | 1474.9242 | 983 | 906.12 | 1011.7 | 907.37 | 1115 | 1202.9 | 966.758 | 1634 | 1073.69 | 995.5 | 962.07 | 992.75 | 987.05 | 983.725 | 923.24 | 1063.25 | 902.5 | 956.05 | 1078.31 | 1102.9 | 6932.4 | 1033.6 | 774.05 | 840 | 1564.3935 | 1112 | 1042.4 | 902.5 | 682 | 1018.89 | 1046.9 | 948 | 1075.9447 | 1092.03 | 1074.97 | 2100 | 1259 | 972.9 | 1200.4 | 682 | 6932.4
19707 | 8字盲板 | PN40 | 250 | MFM | 40T018/04-2010 | S32168(06Cr18Ni11Ti) | NB/T 47010 | JB | 31.96 | 1 |  | 0 | 1438.2 | 2607.936 | 1613.4 | 2026 | 1933 | 2114 | 1585 | 2488.8 | 1859 | 1572.27 | 2167 | 1918 | 1761 | 1705.07 | 2611.5555 | 1602 | 1480.73 | 1791.36 | 1606.63 | 1974 | 1735.2 | 1711.7776 | 2894 | 1901.11 | 1760 | 1698.18 | 1757.8 | 1747.7 | 1741.82 | 1515.35 | 1850.71 | 1598 | 1692.81 | 1909.29 | 1861.3 | 10117.17 | 1912.73 | 1370.56 | 1360 | 2769.9732 | 1969 | 1845.7 | 1598 | 1258 | 1804.08 | 1853.68 | 1678 | 1905.1023 | 1933.58 | 1864.8 | 3402 | 1784 | 1722.64 | 1731.65 | 1258 | 10117.17
19708 | 8字盲板 | PN40 | 300 | MFM | 40T018/04-2010 | S32168(06Cr18Ni11Ti) | NB/T 47010 | JB | 51.01 | 1 |  | 0 | 2295.45 | 4162.416 | 2497.93 | 3233 | 3046 | 3374 | 2530 | 3791.76 | 2968 | 2509.43 | 3459 | 3061 | 2810.65 | 2721.38 | 4168.1929 | 2484 | 2495.5 | 2859.11 | 2564.27 | 2908 | 2769.5 | 2732.0956 | 4619 | 3034.28 | 2448 | 2706.31 | 2805.55 | 2789.43 | 2780.045 | 2188.85 | 2953.85 | 2550.5 | 2701.83 | 3047.34 | 2970.8 | 12604.35 | 3060.01 | 2187.49 | 700 | 4421.0367 | 3143 | 2945.8 | 2550.5 | 1955 | 2879.41 | 2958.58 | 2678 | 3040.652 | 3086.11 | 2976.33 | 5072 | 2847 | 2749.44 | 2763.83 | 700 | 12604.35
19709 | 8字盲板 | PN40 | 350 | MFM | 40T018/04-2010 | S32168(06Cr18Ni11Ti) | NB/T 47010 | JB | 76.23 | 1 |  | 0 | 3430.35 | 6220.368 | 3811 | 4832 | 4521 | 5042 | 3781 | 5782.8 | 4435 | 3750.12 | 5169 | 4574 | 3476.09 | 4066.87 | 6229.001 | 3713 | 3641.96 | 4272.69 | 3832.08 | 4208 | 4138.6 | 3847.3281 | 6902 | 3752.66 | 3657.6 | 4040.95 | 4192.65 | 4168.56 | 3674.286 | 3140.15 | 4185.94 | 3811.5 | 4037.65 | 3768.81 | 4439.7 | 17849.7 | 5461.61 | 3269.01 | 2760 | 6606.8541 | 4696 | 4402.3 | 3811.5 | 2857 | 4303.03 | 4421.34 | 4002 | 3760.5406 | 4611.92 | 4294.49 | 6163 | 4254 | 4108.8 | 4130.19 | 2760 | 17849.7
19710 | 8字盲板 | PN40 | 400 | MFM | 40T018/04-2010 | S32168(06Cr18Ni11Ti) | NB/T 47010 | JB | 104.5 | 1 |  | 0 | 4702.5 | 8527.2 | 5633.7 | 6623 | 6173 | 6913 | 5183 | 9955.2 | 6079 | 5140.86 | 7086 | 6270 | 4765.2 | 5575.08 | 8539.0346 | 5090 | 4970.92 | 5857.23 | 5253.22 | 5768 | 5673.5 | 5274.115 | 9462 | 5144.34 | 5016 | 5537 | 5747.5 | 5714.48 | 5036.9 | 4203.71 | 5633.97 | 5225 | 5360.85 | 5166.48 | 6086.1 | 26198.15 | 5643.21 | 4073.93 | 3920 | 9057.015 | 6438 | 6034.9 | 4702.5 | 4101 | 5898.82 | 6061 | 5486 | 5155.1431 | 6322.25 | 5834.55 | 8786 | 5832 | 5632.55 | 5661.94 | 3920 | 26198.15
19711 | 8字盲板 | PN40 | 450 | MFM | 40T018/04-2010 | S32168(06Cr18Ni11Ti) | NB/T 47010 | JB | 129.98 | 1 |  | 0 | 5849.1 | 10606.368 | 6004.11 | 7291 | 7663 | 8597 | 6447 | 10248 | 7562 | 6394.35 | 8813 | 7799 | 5927.09 | 6934.43 | 10621.0882 | 6331 | 5379.02 | 7285.38 | 6534.09 | 7175 | 7056.9 | 6560.0906 | 11769 | 6398.67 | 6240 | 6885.4 | 7148.9 | 6836.43 | 6265.036 | 5474.92 | 6877.92 | 6499 | 6667.97 | 6426.21 | 7278.9 | 105 | 6843.95 | 5067.27 | 4204 | 11265.3666 | 8007 | 6551 | 5849.1 | 4921 | 7337.11 | 7538.84 | 6824 | 6412.1072 | 7863.79 | 7191.79 | 10597 | 7253 | 7005.92 | 7042.48 | 105 | 11769
19712 | 8字盲板 | PN40 | 500 | MFM | 40T018/04-2010 | S32168(06Cr18Ni11Ti) | NB/T 47010 | JB | 169.26 | 1 |  | 0 | 7616.7 | 13811.616 | 7618.25 | 9494 | 9959 | 11196 | 8395 | 13176 | 9847 | 8326.72 | 11477 | 10156 | 7718.26 | 9030.02 | 13830.7847 | 8244 | 7107.71 | 9487.02 | 8508.7 | 9343 | 9189.5 | 8542.5522 | 15326 | 8332.35 | 8126.4 | 8964.1 | 9309.3 | 8902.4 | 8158.332 | 7877.03 | 8956.43 | 8463 | 8683.04 | 8368.21 | 9478.6 | 110 | 8912.19 | 6598.6 | 5220 | 14669.7642 | 10426 | 8530.7 | 7616.7 | 6320 | 9554.39 | 9817.08 | 8886 | 8349.8479 | 10240.23 | 9365.16 | 15040 | 9445 | 9123.11 | 9170.71 | 110 | 15326
19713 | 8字盲板 | PN63 | 15 | MFM | 40T018/05-2010 | S32168(06Cr18Ni11Ti) | NB/T 47010 | JB | 0.46 | 1 |  | 0 | 21.16 | 68 | 9384.73 | 40 | 79 | 490 | 59 | 91.5 | 33 | 30.32 | 61 | 300 | 34.09 | 29.9 | 325.7635 | 43 | 108.83 | 25.78 | 31.74 | 57 | 72.1 | 54.0132 | 55 | 36.8 | 33.6 | 31.2 | 44.16 | 26.23 | 44.16 | 46.29 | 60.62 | 80 | 29.54 | 36.96 | 46.4 | 115 | 79.41 | 35.87 | 48 | 146.055 | 28 | 43.5 | 27.6 | 42 | 40.3 | 26.68 | 153 | 36.8773 | 60.72 | 57.85 | 153 | 128 | 30.2 | 71.98 | 21.16 | 9384.73
19714 | 8字盲板 | PN63 | 20 | MFM | 40T018/05-2010 | S32168(06Cr18Ni11Ti) | NB/T 47010 | JB | 0.69 | 1 |  | 0 | 31.74 | 68 | 44.89 | 60 | 102 | 490 | 88 | 91.5 | 49 | 45.48 | 91 | 300 | 51.13 | 44.84 | 488.6452 | 59 | 108.83 | 38.67 | 47.6 | 85 | 89 | 81.0198 | 79 | 55.2 | 50.4 | 43.37 | 66.24 | 39.33 | 66.24 | 69.43 | 90.93 | 80 | 44.31 | 55.43 | 61.5 | 120 | 119.12 | 53.8 | 96 | 154.08 | 43 | 65.2 | 41.4 | 60 | 60.45 | 40.02 | 153 | 55.3159 | 91.08 | 86.77 | 153 | 149 | 45.31 | 88.8 | 31.74 | 490
19715 | 8字盲板 | PN63 | 25 | MFM | 40T018/05-2010 | S32168(06Cr18Ni11Ti) | NB/T 47010 | JB | 0.84 | 1 |  | 0 | 38.64 | 68.544 | 50.76 | 73 | 117 | 490 | 108 | 137.86 | 60 | 55.37 | 111 | 300 | 62.24 | 54.59 | 228.7971 | 72 | 117.2 | 47.08 | 57.95 | 89 | 104.1 | 98.6328 | 94 | 67.2 | 61.3 | 51.31 | 80.64 | 47.89 | 80.64 | 83.9 | 110.7 | 80 | 53.94 | 67.49 | 70.7 | 125 | 145.01 | 65.49 | 120 | 158.895 | 52 | 79.4 | 50.4 | 60 | 73.59 | 48.72 | 153 | 67.3411 | 110.88 | 105.63 | 184 | 183 | 55.15 | 103.86 | 38.64 | 490
19716 | 8字盲板 | PN63 | 32 | MFM | 40T018/05-2010 | S32168(06Cr18Ni11Ti) | NB/T 47010 | JB | 1.01 | 1 |  | 0 | 46.46 | 82.416 | 62.57 | 88 | 134 | 588 | 129 | 137.86 | 72 | 66.57 | 133 | 300 | 74.84 | 65.64 | 275.1013 | 80 | 117.2 | 56.61 | 69.68 | 107 | 125.1 | 68.6598 | 112 | 80.8 | 60 | 60.31 | 96.96 | 57.57 | 78.78 | 101.26 | 99.83 | 80.8 | 64.86 | 81.14 | 73.6 | 140 | 162.92 | 78.75 | 144 | 171.735 | 63 | 95.5 | 60.6 | 63 | 88.49 | 58.58 | 153 | 80.9697 | 133.32 | 97.54 | 184 | 227 | 66.32 | 124.89 | 46.46 | 588
19717 | 8字盲板 | PN63 | 40 | MFM | 40T018/05-2010 | S32168(06Cr18Ni11Ti) | NB/T 47010 | JB | 1.27 | 1 |  | 0 | 58.42 | 103.632 | 76.19 | 110 | 161 | 588 | 163 | 174.46 | 91 | 83.71 | 135 | 300 | 94.11 | 82.54 | 345.9194 | 86 | 129.76 | 71.18 | 87.62 | 112 | 119 | 86.3346 | 139 | 101.59 | 78 | 74.07 | 121.92 | 72.4 | 99.06 | 124.4 | 125.53 | 101.6 | 81.56 | 102.03 | 81.1 | 165 | 148.77 | 99.02 | 192 | 174.945 | 78 | 120 | 76.2 | 71 | 111.27 | 73.66 | 201 | 101.8033 | 111.76 | 122.65 | 473 | 258 | 83.39 | 118.8 | 58.42 | 588
19718 | 8字盲板 | PN63 | 50 | MFM | 40T018/05-2010 | S32168(06Cr18Ni11Ti) | NB/T 47010 | JB | 1.57 | 1 |  | 0 | 72.22 | 128.112 | 122.89 | 136 | 173 | 588 | 201 | 196.42 | 112 | 99.82 | 167 | 300 | 116.34 | 102.03 | 256.5796 | 101 | 142.31 | 88 | 108.31 | 131 | 160.1 | 106.7286 | 170 | 125.59 | 96 | 89.94 | 150.72 | 89.5 | 93.886 | 153.33 | 133.24 | 125.6 | 100.83 | 126.13 | 99.3 | 175 | 170.27 | 122.41 | 216 | 190.995 | 96 | 148.4 | 94.2 | 79 | 137.55 | 91.06 | 251 | 125.8537 | 138.16 | 129.51 | 263 | 292 | 103.09 | 159.81 | 72.22 | 588
19719 | 8字盲板 | PN63 | 65 | MFM | 40T018/05-2010 | S32168(06Cr18Ni11Ti) | NB/T 47010 | JB | 2.63 | 1 |  | 0 | 118.35 | 214.608 | 142.76 | 177 | 265 | 686 | 130 | 324.52 | 188 | 167.22 | 279 | 300 | 194.88 | 170.92 | 429.8117 | 158 | 150.68 | 147.41 | 181.44 | 185 | 257.7 | 178.7874 | 238 | 210.39 | 156 | 146.04 | 252.48 | 149.92 | 157.274 | 225.65 | 223.19 | 210.4 | 168.9 | 211.29 | 165 | 281.43 | 282 | 205.06 | 264 | 227.9421 | 162 | 179.5 | 157.8 | 111 | 230.42 | 152.54 | 251 | 210.8318 | 173.58 | 216.95 | 313 | 653 | 172.69 | 257.21 | 111 | 686
19720 | 8字盲板 | PN63 | 80 | MFM | 40T018/05-2010 | S32168(06Cr18Ni11Ti) | NB/T 47010 | JB | 3.35 | 1 |  | 0 | 150.75 | 273.36 | 182.89 | 225 | 328 | 686 | 166 | 373.32 | 240 | 213 | 275 | 300 | 248.24 | 217.72 | 547.4788 | 202 | 175.8 | 187.77 | 231.12 | 206 | 223.2 | 227.733 | 303 | 267.99 | 197.2 | 184.14 | 321.6 | 190.97 | 189.945 | 249.76 | 227.44 | 268 | 215.14 | 269.14 | 211.9 | 466.93 | 359.2 | 217.67 | 260 | 290.3445 | 206 | 228.6 | 201 | 152 | 216.68 | 194.3 | 390 | 268.5528 | 221.1 | 225.8 | 440 | 676 | 219.96 | 222.79 | 150.75 | 686
19721 | 8字盲板 | PN63 | 100 | MFM | 40T018/05-2010 | S32168(06Cr18Ni11Ti) | NB/T 47010 | JB | 5.67 | 1 |  | 0 | 255.15 | 462.672 | 307.22 | 381 | 403 | 784 | 281 | 611.22 | 330 | 360.51 | 465 | 340 | 312.42 | 302.49 | 926.6283 | 317 | 217.86 | 317.8 | 391.17 | 349 | 371.2 | 303.6852 | 513 | 337.27 | 330.6 | 306.92 | 311.85 | 323.23 | 321.489 | 359.19 | 350.98 | 283.5 | 300.32 | 338.73 | 352.4 | 620.63 | 607.96 | 331.57 | 380 | 491.4189 | 349 | 387 | 283.5 | 257 | 366.74 | 328.86 | 390 | 337.9783 | 374.22 | 356.5 | 545 | 879 | 305.61 | 370.47 | 217.86 | 926.6283
19722 | 8字盲板 | PN63 | 125 | MFM | 40T018/05-2010 | S32168(06Cr18Ni11Ti) | NB/T 47010 | JB | 8.63 | 1 |  | 0 | 388.35 | 704.208 | 500.62 | 579 | 596 | 882 | 428 | 849.12 | 502 | 548.71 | 707 | 518 | 475.51 | 460.41 | 1410.3707 | 482 | 274.16 | 483.71 | 595.38 | 494 | 575.1 | 462.2228 | 781 | 513.35 | 498.8 | 463.56 | 474.65 | 491.96 | 489.321 | 454.61 | 534.2 | 431.5 | 457.1 | 515.56 | 521.9 | 1201.51 | 925.34 | 370.08 | 580 | 747.9621 | 532 | 589 | 431.5 | 360 | 558.19 | 500.54 | 453 | 514.428 | 550.59 | 542.61 | 843 | 1204 | 465.16 | 573.89 | 274.16 | 1410.3707
19723 | 8字盲板 | PN63 | 150 | MFM | 40T018/05-2010 | S32168(06Cr18Ni11Ti) | NB/T 47010 | JB | 14.45 | 1 |  | 0 | 650.25 | 1179.12 | 698.11 | 970 | 977 | 992 | 717 | 1268.8 | 841 | 918.75 | 1184 | 867 | 796.2 | 770.91 | 2361.5129 | 787 | 408.1 | 809.92 | 996.91 | 827 | 962.9 | 773.942 | 1308 | 859.54 | 797.5 | 771.55 | 794.75 | 790.18 | 819.315 | 656.66 | 880.04 | 722.5 | 765.37 | 863.24 | 882.8 | 1776.03 | 1549.38 | 619.67 | 860 | 1252.3815 | 890 | 986.2 | 722.5 | 592 | 934.63 | 838.1 | 759 | 861.345 | 921.91 | 886.74 | 1099 | 1568 | 778.86 | 960.98 | 408.1 | 2361.5129
19724 | 8字盲板 | PN63 | 200 | MFM | 40T018/05-2010 | S32168(06Cr18Ni11Ti) | NB/T 47010 | JB | 24.78 | 1 |  | 0 | 1115.1 | 2022.048 | 1266.17 | 1571 | 1652 | 1640 | 1229 | 2181.36 | 1442 | 1575.55 | 2031 | 1487 | 1365.38 | 1322.01 | 2024.8543 | 1349 | 610.06 | 1388.92 | 1245.69 | 1417 | 1651.3 | 1327.2168 | 2244 | 1474.01 | 1364 | 1318.22 | 1362.9 | 1355.07 | 1357.944 | 1192.64 | 1459.68 | 1239 | 1312.51 | 1480.36 | 1514 | 2632.51 | 2657 | 1062.65 | 1360 | 2147.6826 | 1527 | 1431.1 | 1239 | 937 | 1398.78 | 1437.24 | 1301 | 1477.1054 | 1499.19 | 1475.78 | 2205 | 1729 | 1335.64 | 1647.93 | 610.06 | 2657
19725 | 8字盲板 | PN63 | 250 | MFM | 40T018/05-2010 | S32168(06Cr18Ni11Ti) | NB/T 47010 | JB | 39.87 | 1 |  | 0 | 1794.15 | 3253.392 | 1893.09 | 2527 | 2395 | 2637 | 1978 | 3001.2 | 2319 | 2535 | 2703 | 2392 | 2196.84 | 2127.06 | 3257.9073 | 1999 | 1089.37 | 2234.71 | 2004.26 | 2281 | 2420.8 | 2135.4372 | 3610 | 2371.62 | 2194.5 | 2116.78 | 2192.85 | 2180.25 | 2184.876 | 1801.59 | 2308.76 | 1993.5 | 2111.78 | 2381.83 | 2322 | 4002.03 | 2459.72 | 1709.77 | 1920 | 3455.5329 | 2456 | 2302.5 | 1993.5 | 1570 | 2250.58 | 2312.46 | 2093 | 2376.6004 | 2412.14 | 2326.33 | 4470 | 2225 | 2148.99 | 2415.87 | 1089.37 | 4470
19726 | 8字盲板 | PN63 | 300 | MFM | 40T018/05-2010 | S32168(06Cr18Ni11Ti) | NB/T 47010 | JB | 65.48 | 1 |  | 0 | 2946.6 | 5343.168 | 2809.58 | 4150 | 3892 | 4330 | 3248 | 4758 | 3809 | 3221.28 | 4440 | 3929 | 3607.95 | 3493.36 | 5350.5836 | 3189 | 1843.54 | 3670.15 | 3291.68 | 3457 | 3434 | 3507.1088 | 5929 | 3895.01 | 3144 | 3472.06 | 3601.4 | 3580.7 | 3588.304 | 2710.8 | 3791.76 | 3274 | 3468.26 | 3911.78 | 3813.6 | 5689.55 | 4039.69 | 2808.01 | 2700 | 5675.1516 | 4033 | 3781.5 | 3274 | 2509 | 3696.22 | 3797.84 | 3438 | 3903.1895 | 3961.54 | 3820.63 | 5566 | 3654 | 3529.37 | 3426.95 | 1843.54 | 5929
19727 | 8字盲板 | PN63 | 350 | MFM | 40T018/05-2010 | S32168(06Cr18Ni11Ti) | NB/T 47010 | JB | 96.32 | 1 |  | 0 | 4334.4 | 7859.712 | 3899.16 | 6105 | 5695 | 6372 | 4777 | 7320 | 5603 | 4738.45 | 6531 | 5779 | 4392.19 | 5138.67 | 7870.6202 | 4691 | 3093.6 | 5398.74 | 4842.01 | 5086 | 5229.4 | 4861.2704 | 8722 | 4741.65 | 4622.4 | 5104.11 | 5297.6 | 5267.16 | 5278.336 | 3822.06 | 5289.12 | 4816 | 4941.22 | 4762.06 | 5609.6 | 8170.25 | 5023.2 | 4130.54 | 3900 | 8348.0544 | 5934 | 5562.5 | 4334.4 | 3609 | 5437.07 | 5586.56 | 5057 | 4751.6075 | 5827.36 | 5426.28 | 7508 | 5375 | 5191.65 | 5218.71 | 3093.6 | 8722
19728 | 8字盲板 | PN63 | 400 | MFM | 40T018/05-2010 | S32168(06Cr18Ni11Ti) | NB/T 47010 | JB | 130.36 | 1 |  | 0 | 5866.2 | 10637.376 | 5134.78 | 8262 | 7685 | 8623 | 6466 | 9808.8 | 7584 | 6413.04 | 8839 | 7822 | 5944.42 | 6954.71 | 10652.1393 | 6349 | 4532.89 | 7306.68 | 6553.2 | 6883 | 7077.5 | 6579.2692 | 11804 | 6417.37 | 6259.2 | 6905.51 | 7169.8 | 7128.6 | 7143.728 | 5084.85 | 7028.18 | 6518 | 6687.47 | 6445 | 7592.1 | 9695.4 | 6798.43 | 5082.08 | 5160 | 11298.3012 | 8030 | 7528.3 | 5866.2 | 5115 | 7358.56 | 7560.88 | 6844 | 6430.8465 | 7886.78 | 7278.39 | 10373 | 7275 | 7026.4 | 7063.02 | 4532.89 | 11804
19729 | 8字盲板 | PN100 | 15 | MFM | 40T018/06-2010 | S32168(06Cr18Ni11Ti) | NB/T 47010 | JB | 0.57 | 1 |  | 0 | 26.22 | 68 | 23.36 | 50 | 90 | 490 | 73 | 91.5 | 41 | 37.57 | 75 | 300 | 42.24 | 37.04 | 403.6635 | 49 | 108.83 | 31.95 | 39.32 | 68 | 89.4 | 66.9294 | 66 | 45.6 | 41.6 | 37.02 | 54.72 | 32.49 | 31.236 | 11.57 | 75.12 | 80 | 36.61 | 45.79 | 57.5 | 15234.45 | 92.13 | 44.44 | 48 | 147.66 | 35 | 53.9 | 34.2 | 53 | 49.94 | 33.06 | 153 | 45.6958 | 75.24 | 71.68 | 153 | 128 | 37.43 | 89.19 | 11.57 | 15234.45
19730 | 8字盲板 | PN100 | 20 | MFM | 40T018/06-2010 | S32168(06Cr18Ni11Ti) | NB/T 47010 | JB | 0.84 | 1 |  | 0 | 38.64 | 68.544 | 42.64 | 73 | 117 | 490 | 108 | 91.5 | 60 | 55.37 | 111 | 300 | 62.24 | 54.59 | 594.8725 | 72 | 117.2 | 47.08 | 57.95 | 100 | 108.3 | 98.6328 | 94 | 67.2 | 61.3 | 51.31 | 80.64 | 47.89 | 60.48 | 72.33 | 110.7 | 80 | 53.94 | 67.49 | 74.8 | 105 | 135.77 | 65.49 | 96 | 157.29 | 52 | 79.4 | 50.4 | 74 | 73.59 | 48.72 | 153 | 67.3411 | 110.88 | 105.63 | 153 | 149 | 55.15 | 108.07 | 38.64 | 594.8725
19731 | 8字盲板 | PN100 | 25 | MFM | 40T018/06-2010 | S32168(06Cr18Ni11Ti) | NB/T 47010 | JB | 0.98 | 1 |  | 0 | 45.08 | 79.968 | 62.14 | 85 | 131 | 490 | 125 | 137.86 | 70 | 64.6 | 129 | 300 | 72.62 | 63.69 | 266.93 | 77 | 125.57 | 54.93 | 67.61 | 100 | 121.4 | 115.0716 | 109 | 78.4 | 71.5 | 58.72 | 94.08 | 55.86 | 70.56 | 83.9 | 129.15 | 80 | 62.94 | 78.73 | 82.4 | 110 | 149.26 | 76.41 | 120 | 160.5 | 60 | 92.6 | 58.8 | 69 | 85.86 | 56.84 | 153 | 78.5646 | 129.36 | 123.24 | 153 | 183 | 64.35 | 121.17 | 45.08 | 490
19732 | 8字盲板 | PN100 | 32 | MFM | 40T018/06-2010 | S32168(06Cr18Ni11Ti) | NB/T 47010 | JB | 1.34 | 1 |  | 0 | 61.64 | 109.344 | 90.46 | 116 | 168 | 564 | 172 | 174.46 | 96 | 88.32 | 176 | 300 | 99.29 | 87.09 | 364.9859 | 90 | 133.94 | 75.11 | 92.45 | 137 | 166 | 91.0932 | 146 | 107.19 | 78 | 77.77 | 128.64 | 76.39 | 83.08 | 101.26 | 132.45 | 107.2 | 86.05 | 107.66 | 90 | 115 | 198.58 | 104.48 | 144 | 176.55 | 83 | 126.6 | 80.4 | 84 | 117.4 | 77.72 | 153 | 107.4151 | 176.88 | 129.41 | 184 | 227 | 87.98 | 165.67 | 61.64 | 564
19733 | 8字盲板 | PN100 | 40 | MFM | 40T018/06-2010 | S32168(06Cr18Ni11Ti) | NB/T 47010 | JB | 1.74 | 1 |  | 0 | 80.04 | 141.984 | 111.36 | 151 | 208 | 564 | 223 | 229.36 | 125 | 114.69 | 185 | 300 | 128.93 | 113.08 | 473.9368 | 112 | 152.78 | 97.53 | 120.04 | 148 | 177.5 | 118.2852 | 188 | 139.19 | 102 | 98.94 | 167.04 | 99.19 | 107.88 | 130.19 | 171.98 | 139.2 | 111.74 | 139.79 | 111.1 | 120 | 257.86 | 135.67 | 192 | 184.575 | 108 | 164.4 | 104.4 | 98 | 152.44 | 100.92 | 201 | 139.4823 | 153.12 | 168.04 | 473 | 258 | 114.25 | 177.12 | 80.04 | 564
19734 | 8字盲板 | PN100 | 50 | MFM | 40T018/06-2010 | S32168(06Cr18Ni11Ti) | NB/T 47010 | JB | 2.61 | 1 |  | 0 | 120.06 | 212.976 | 148.44 | 226 | 266 | 564 | 334 | 307.44 | 187 | 165.95 | 277 | 300 | 193.4 | 169.62 | 426.5432 | 157 | 179.98 | 146.29 | 180.06 | 211 | 266.3 | 177.4278 | 279 | 208.79 | 156 | 144.98 | 250.56 | 148.79 | 161.82 | 170.69 | 221.5 | 208.8 | 167.61 | 209.69 | 165.2 | 125 | 386.79 | 203.5 | 288 | 192.6 | 161 | 246.7 | 156.6 | 131 | 228.67 | 151.38 | 251 | 209.2285 | 229.68 | 215.3 | 263 | 292 | 171.37 | 265.72 | 120.06 | 564
19735 | 8字盲板 | PN100 | 65 | MFM | 40T018/06-2010 | S32168(06Cr18Ni11Ti) | NB/T 47010 | JB | 4.27 | 1 |  | 0 | 192.15 | 348.432 | 162.96 | 287 | 410 | 637 | 212 | 495.32 | 306 | 271.49 | 454 | 300 | 316.41 | 277.51 | 697.8312 | 245 | 213.47 | 239.33 | 294.59 | 290 | 418.5 | 290.2746 | 387 | 341.58 | 249.4 | 232.83 | 409.92 | 243.41 | 184.39 | 251.69 | 362.37 | 341.6 | 274.22 | 343.05 | 267.8 | 140 | 490.71 | 332.93 | 360 | 370.0809 | 263 | 291.4 | 256.2 | 180 | 374.1 | 247.66 | 251 | 342.2973 | 281.82 | 352.24 | 342 | 1059 | 280.37 | 417.61 | 140 | 1059
19736 | 8字盲板 | PN100 | 80 | MFM | 40T018/06-2010 | S32168(06Cr18Ni11Ti) | NB/T 47010 | JB | 5.22 | 1 |  | 0 | 234.9 | 425.952 | 212.51 | 351 | 494 | 735 | 259 | 547.78 | 374 | 331.9 | 428 | 313 | 386.8 | 339.25 | 853.0863 | 292 | 269.98 | 292.58 | 360.13 | 311 | 347.9 | 354.8556 | 473 | 417.58 | 301.6 | 283.1 | 501.12 | 297.57 | 296.496 | 277.82 | 354.39 | 261 | 335.23 | 419.37 | 330.3 | 165 | 462.65 | 339.17 | 360 | 452.4174 | 321 | 356.3 | 313.2 | 236 | 337.63 | 302.76 | 390 | 418.4569 | 344.52 | 351.84 | 473 | 1052 | 342.75 | 347.19 | 165 | 1052
19737 | 8字盲板 | PN100 | 100 | MFM | 40T018/06-2010 | S32168(06Cr18Ni11Ti) | NB/T 47010 | JB | 8.34 | 1 |  | 0 | 375.3 | 680.544 | 348.36 | 560 | 577 | 858 | 414 | 833.26 | 485 | 530.27 | 684 | 500 | 459.53 | 444.94 | 1362.977 | 466 | 345.84 | 467.46 | 575.38 | 496 | 555.8 | 446.6904 | 755 | 496.1 | 481.4 | 448.21 | 458.7 | 475.43 | 473.712 | 392.87 | 516.25 | 417 | 441.74 | 498.23 | 518.2 | 327.54 | 739.18 | 487.7 | 520 | 722.8278 | 514 | 569.2 | 417 | 377 | 539.43 | 483.72 | 438 | 497.1418 | 550.44 | 524.38 | 604 | 1293 | 449.53 | 554.62 | 327.54 | 1362.977
19738 | 8字盲板 | PN100 | 125 | MFM | 40T018/06-2010 | S32168(06Cr18Ni11Ti) | NB/T 47010 | JB | 14.25 | 1 |  | 0 | 641.25 | 1162.8 | 514.27 | 956 | 964 | 978 | 707 | 1221.22 | 829 | 906.04 | 1168 | 855 | 785.18 | 760.24 | 2328.8276 | 776 | 508.04 | 798.71 | 983.11 | 787 | 949.6 | 763.23 | 1290 | 847.65 | 786.5 | 760.97 | 783.75 | 812.34 | 776.625 | 628.6 | 882.09 | 712.5 | 754.78 | 851.3 | 861.8 | 621.16 | 1262.99 | 611.09 | 840 | 1235.0475 | 878 | 972.6 | 712.5 | 594 | 921.69 | 826.5 | 748 | 849.4301 | 909.15 | 895.97 | 979 | 1988 | 768.08 | 947.68 | 508.04 | 2328.8276
19739 | 8字盲板 | PN100 | 150 | MFM | 40T018/06-2010 | S32168(06Cr18Ni11Ti) | NB/T 47010 | JB | 22.67 | 1 |  | 0 | 1020.15 | 1849.872 | 778.94 | 1521 | 1514 | 1556 | 1124 | 1982.5 | 1319 | 1441.39 | 1858 | 1360 | 1249.12 | 1209.44 | 3704.8788 | 1234 | 736.68 | 1270.65 | 1564 | 1253 | 1510.8 | 1214.2052 | 2053 | 1348.5 | 1248.5 | 1206.56 | 1246.85 | 1239.69 | 1235.515 | 954.11 | 1380.66 | 1133.5 | 1200.75 | 1354.31 | 1385 | 1054.7 | 1537.26 | 972.17 | 1120 | 1964.8089 | 1397 | 1547.2 | 1133.5 | 928 | 1466.3 | 1314.86 | 1190 | 1351.3319 | 1446.35 | 1391.17 | 1477 | 2460 | 1221.91 | 1507.68 | 736.68 | 3704.8788
19740 | 8字盲板 | PN100 | 200 | MFM | 40T018/06-2010 | S32168(06Cr18Ni11Ti) | NB/T 47010 | JB | 43.4 | 1 |  | 0 | 1953 | 3541.44 | 1609.37 | 2751 | 2870 | 2870 | 2153 | 3251.3 | 2525 | 2759.44 | 3558 | 2604 | 2391.34 | 2315.39 | 3546.3551 | 2176 | 1389.1 | 2432.57 | 2181.72 | 2398 | 2892.2 | 2324.504 | 3930 | 2581.6 | 2387 | 2303.59 | 2387 | 2373.28 | 2265.48 | 1866.13 | 2556.5 | 2170 | 2298.75 | 2592.72 | 2651.7 | 1398.67 | 2942.97 | 1861.14 | 2000 | 3761.478 | 2673 | 2506.4 | 2170 | 1641 | 2449.84 | 2517.2 | 2279 | 2587.0214 | 2625.7 | 2584.7 | 3012 | 3028 | 2339.26 | 2886.27 | 1389.1 | 3930
19741 | 8字盲板 | PN100 | 250 | MFM | 40T018/06-2010 | S32168(06Cr18Ni11Ti) | NB/T 47010 | JB | 73.22 | 1 |  | 0 | 3294.9 | 5974.752 | 2513.62 | 4641 | 4345 | 4843 | 3632 | 5585.16 | 4260 | 4655.44 | 4965 | 4393 | 4034.42 | 3906.29 | 5983.0442 | 3566 | 2334.36 | 4103.98 | 3680.77 | 4045 | 3975.3 | 3921.6632 | 6630 | 4355.41 | 3513.6 | 3881.66 | 4027.1 | 4003.97 | 3822.084 | 3011.06 | 4239.97 | 3661 | 3878.22 | 4374.16 | 4264.3 | 2179.36 | 4965.08 | 3139.93 | 3240 | 6345.9774 | 4510 | 4228.5 | 3661 | 2883 | 4133.12 | 4246.76 | 3844 | 4364.5564 | 4429.81 | 4272.24 | 5160 | 4086 | 3946.56 | 3967.16 | 2179.36 | 6630
19742 | 8字盲板 | PN100 | 300 | MFM | 40T018/06-2010 | S32168(06Cr18Ni11Ti) | NB/T 47010 | JB | 119.28 | 1 |  | 0 | 5367.6 | 9733.248 | 4462.18 | 7560 | 7037 | 7891 | 5916 | 8784 | 6939 | 5867.96 | 8088 | 7157 | 6572.33 | 6363.59 | 9746.7565 | 5810 | 3851.46 | 6685.64 | 5996.21 | 6083 | 6475.9 | 6388.6368 | 10801 | 7095.24 | 5726.4 | 6319.16 | 6560.4 | 6522.71 | 6226.416 | 4599.38 | 6907.17 | 5964 | 6317.86 | 7125.79 | 6946.9 | 3983.48 | 8088.43 | 5115.14 | 4719 | 10337.9976 | 7347 | 6888.4 | 5964 | 4571 | 6733.12 | 6918.24 | 6262 | 7110.14 | 7216.44 | 6959.75 | 6340 | 6656 | 6429.19 | 6462.72 | 3851.46 | 10801
19743 | 8字盲板 | PN100 | 350 | MFM | 40T018/06-2010 | S32168(06Cr18Ni11Ti) | NB/T 47010 | JB | 171.3 | 1 |  | 0 | 7708.5 | 13978.08 | 5768.45 | 10857 | 10079 | 11331 | 8496 | 11785.2 | 9965 | 8427.08 | 11615 | 10278 | 7811.28 | 9138.86 | 13997.4797 | 8343 | 5733.67 | 9601.37 | 8611.25 | 8736 | 9300.2 | 8645.511 | 15511 | 8432.77 | 8222.4 | 9072.06 | 9421.5 | 9367.37 | 8941.86 | 6389.74 | 9406.43 | 8565 | 8787.69 | 8469.07 | 9976.5 | 5688.49 | 11615.93 | 7345.94 | 6690 | 14846.571 | 10553 | 9892.6 | 7708.5 | 6419 | 9669.54 | 9935.4 | 8993 | 8450.4788 | 10363.65 | 9650.36 | 8934 | 9559 | 9233.07 | 9281.22 | 5688.49 | 15511
19744 | 8字盲板 | PN100 | 400 | MFM | 40T018/06-2010 | S32168(06Cr18Ni11Ti) | NB/T 47010 | JB | 233.92 | 1 |  | 0 | 10526.4 | 19087.872 | 7914.8 | 14825 | 13739 | 15474 | 11602 | 17714.4 | 13608 | 11507.66 | 15861 | 14035 | 10666.75 | 12479.63 | 19114.3634 | 11393 | 7901.73 | 13111.22 | 11759.16 | 11930 | 12700 | 11805.9424 | 21181 | 11515.44 | 11227.2 | 12385.91 | 12865.6 | 12791.68 | 12210.624 | 9487.8 | 12611.47 | 11696 | 12000.1 | 11565 | 13623.5 | 6932.4 | 15862.22 | 9119.37 | 8400 | 20273.8464 | 14410 | 13508.9 | 10526.4 | 9179 | 13204.32 | 13567.36 | 12281 | 11539.6224 | 14152.16 | 13060.46 | 12207 | 13053 | 12608.29 | 12674.1 | 6932.4 | 21181
19745 | 8字盲板 | PN100 | 15 | RJ | 40T018/07-2010 | S32168(06Cr18Ni11Ti) | NB/T 47010 | JB | 0.74 | 1 |  | 0 | 34.04 | 68 | 23.36 | 64 | 107 | 564 | 95 | 109.8 | 53 | 39.16 | 97 | 300 | 54.83 | 48.09 | 524.0543 | 64 | 110.94 | 41.48 | 51.05 | 88 | 89.4 | 88.578 | 84 | 60.35 | 54 | 46.02 | 71.04 | 42.18 | 46.25 | 60.75 | 97.52 | 80 | 47.52 | 60.61 | 74.6 | 10117.17 | 119.61 | 57.7 | 48 | 146.055 | 46 | 69.9 | 44.4 | 58 | 64.83 | 42.92 | 153 | 60.4767 | 97.68 | 93.06 | 291 | 155 | 48.59 | 89.19 | 23.36 | 10117.17
19746 | 8字盲板 | PN100 | 20 | RJ | 40T018/07-2010 | S32168(06Cr18Ni11Ti) | NB/T 47010 | JB | 0.97 | 1 |  | 0 | 44.62 | 79.152 | 42.64 | 84 | 130 | 564 | 124 | 137.86 | 69 | 51.33 | 128 | 300 | 71.88 | 63.04 | 686.9361 | 76 | 119.47 | 54.37 | 66.92 | 115 | 108.3 | 116.109 | 108 | 79.1 | 70.8 | 60.4 | 93.12 | 55.3 | 60.625 | 78.11 | 127.84 | 80 | 62.29 | 79.44 | 86.5 | 12604.35 | 156.78 | 75.63 | 96 | 157.29 | 59 | 91.7 | 58.2 | 81 | 84.98 | 56.26 | 153 | 79.2661 | 128.04 | 121.98 | 291 | 180 | 63.69 | 108.07 | 42.64 | 12604.35
19747 | 8字盲板 | PN100 | 25 | RJ | 40T018/07-2010 | S32168(06Cr18Ni11Ti) | NB/T 47010 | JB | 1.3 | 1 |  | 0 | 59.8 | 106.08 | 62.14 | 113 | 164 | 564 | 166 | 183 | 93 | 68.82 | 171 | 300 | 96.33 | 84.49 | 354.0908 | 88 | 128.01 | 72.87 | 89.69 | 133 | 121.4 | 155.61 | 143 | 106.01 | 78 | 104.52 | 124.8 | 74.11 | 78.26 | 98.36 | 171.33 | 104 | 83.49 | 106.47 | 109.4 | 17849.7 | 198 | 101.36 | 120 | 160.5 | 81 | 122.9 | 78 | 76 | 113.9 | 75.4 | 153 | 106.2326 | 171.6 | 163.48 | 291 | 227 | 85.36 | 121.17 | 59.8 | 17849.7
19748 | 8字盲板 | PN100 | 32 | RJ | 40T018/07-2010 | S32168(06Cr18Ni11Ti) | NB/T 47010 | JB | 1.64 | 1 |  | 0 | 75.44 | 133.824 | 90.46 | 142 | 198 | 637 | 210 | 219.6 | 117 | 77.22 | 216 | 300 | 121.52 | 106.58 | 446.6991 | 106 | 136.54 | 91.92 | 113.14 | 167 | 166 | 113.652 | 179 | 133.74 | 96 | 93.65 | 157.44 | 93.49 | 98.728 | 124.4 | 162.1 | 131.2 | 105.32 | 134.32 | 110.2 | 26198.15 | 243.04 | 127.87 | 144 | 176.55 | 101 | 155 | 98.4 | 92 | 143.68 | 95.12 | 153 | 134.0209 | 216.48 | 158.38 | 306 | 276 | 107.68 | 165.67 | 75.44 | 26198.15
19749 | 8字盲板 | PN100 | 40 | RJ | 40T018/07-2010 | S32168(06Cr18Ni11Ti) | NB/T 47010 | JB | 2.44 | 1 |  | 0 | 112.24 | 199.104 | 111.36 | 212 | 279 | 637 | 312 | 302.56 | 175 | 114.89 | 259 | 300 | 180.8 | 158.58 | 664.6011 | 150 | 155.74 | 136.76 | 168.34 | 207 | 177.5 | 169.092 | 263 | 198.98 | 144 | 135.98 | 234.24 | 139.1 | 140.544 | 167.79 | 241.17 | 195.2 | 156.7 | 199.84 | 155.8 | 105 | 361.59 | 190.25 | 192 | 184.575 | 150 | 230.6 | 146.4 | 108 | 213.77 | 141.52 | 201 | 199.3979 | 214.72 | 235.65 | 848 | 309 | 160.21 | 177.12 | 105 | 848
19750 | 8字盲板 | PN100 | 50 | RJ | 40T018/07-2010 | S32168(06Cr18Ni11Ti) | NB/T 47010 | JB | 3.56 | 1 |  | 0 | 163.76 | 290.496 | 148.44 | 308 | 352 | 637 | 456 | 475.8 | 255 | 167.62 | 378 | 300 | 263.8 | 231.36 | 581.7983 | 204 | 183.48 | 199.54 | 245.6 | 287 | 266.3 | 246.708 | 380 | 290.31 | 208.8 | 194.69 | 341.76 | 202.94 | 205.056 | 243.01 | 302.12 | 284.8 | 228.62 | 291.56 | 225.3 | 110 | 527.57 | 277.57 | 288 | 194.205 | 220 | 336.4 | 213.6 | 144 | 311.9 | 206.48 | 251 | 290.9197 | 313.28 | 293.67 | 470 | 351 | 233.75 | 265.72 | 110 | 637
19751 | 8字盲板 | PN100 | 65 | RJ | 40T018/07-2010 | S32168(06Cr18Ni11Ti) | NB/T 47010 | JB | 6.3 | 1 |  | 0 | 283.5 | 514.08 | 162.96 | 423 | 589 | 735 | 312 | 717.36 | 451 | 280.24 | 669 | 378 | 466.83 | 409.44 | 1029.5869 | 352 | 217.61 | 353.12 | 434.64 | 428 | 418.5 | 436.59 | 575 | 513.76 | 365.4 | 340.26 | 604.8 | 359.14 | 362.88 | 387.66 | 534.64 | 315 | 404.59 | 515.97 | 395.1 | 115 | 724 | 491.21 | 360 | 546.021 | 389 | 430 | 378 | 198 | 551.96 | 365.4 | 331 | 514.8389 | 415.8 | 519.7 | 655 | 1563 | 413.66 | 417.61 | 115 | 1563
19752 | 8字盲板 | PN100 | 80 | RJ | 40T018/07-2010 | S32168(06Cr18Ni11Ti) | NB/T 47010 | JB | 7.11 | 1 |  | 0 | 319.95 | 580.176 | 212.51 | 477 | 661 | 735 | 353 | 802.76 | 509 | 316.27 | 583 | 427 | 526.85 | 462.08 | 1161.9624 | 397 | 275.22 | 398.52 | 490.52 | 423 | 347.9 | 492.723 | 648 | 579.81 | 411.8 | 383.12 | 682.56 | 405.32 | 409.536 | 426.55 | 482.71 | 355.5 | 456.6 | 582.31 | 449.8 | 120 | 630.17 | 461.97 | 360 | 616.2237 | 438 | 485.3 | 426.6 | 260 | 459.87 | 412.38 | 390 | 581.0276 | 469.26 | 479.23 | 879 | 1433 | 466.84 | 347.19 | 120 | 1433
19753 | 8字盲板 | PN100 | 100 | RJ | 40T018/07-2010 | S32168(06Cr18Ni11Ti) | NB/T 47010 | JB | 11.14 | 1 |  | 0 | 501.3 | 909.024 | 348.36 | 748 | 760 | 858 | 553 | 1126.06 | 648 | 495.54 | 913 | 668 | 613.81 | 594.32 | 1820.5712 | 606 | 352.56 | 624.4 | 768.55 | 663 | 555.8 | 608.244 | 1016 | 675.52 | 610.5 | 596.39 | 612.7 | 635.05 | 641.664 | 642.62 | 689.57 | 557 | 608.62 | 678.43 | 692.3 | 125 | 987.35 | 651.44 | 520 | 965.5038 | 687 | 760.3 | 612.7 | 415 | 720.54 | 646.12 | 585 | 676.9386 | 735.24 | 700.43 | 961 | 1900 | 600.45 | 554.62 | 125 | 1900
19754 | 8字盲板 | PN100 | 125 | RJ | 40T018/07-2010 | S32168(06Cr18Ni11Ti) | NB/T 47010 | JB | 18.34 | 1 |  | 0 | 825.3 | 1496.544 | 514.27 | 1231 | 1231 | 1259 | 910 | 1610.4 | 1067 | 753.96 | 1503 | 1100 | 1010.53 | 978.44 | 2997.242 | 998 | 517.9 | 1027.96 | 1265.28 | 1013 | 949.6 | 1001.364 | 1673 | 1112.12 | 1006.5 | 977.41 | 1008.7 | 1045.49 | 1056.384 | 931.67 | 1135.26 | 917 | 1001.98 | 1116.91 | 1109.2 | 140 | 1625.49 | 786.48 | 840 | 1589.5278 | 1130 | 1251.7 | 1008.7 | 653 | 1186.23 | 1063.72 | 963 | 1114.4555 | 1170.09 | 1153.13 | 1772 | 2843 | 988.53 | 947.68 | 140 | 2997.242
19755 | 8字盲板 | PN100 | 150 | RJ | 40T018/07-2010 | S32168(06Cr18Ni11Ti) | NB/T 47010 | JB | 28.7 | 1 |  | 0 | 1291.5 | 2341.92 | 778.94 | 1926 | 1909 | 1970 | 1424 | 2458.3 | 1670 | 1179.86 | 2353 | 1722 | 1581.37 | 1531.15 | 4690.3405 | 1439 | 750.98 | 1608.64 | 1980.01 | 1586 | 1510.8 | 1567.02 | 2618 | 1740.34 | 1578.5 | 1525.66 | 1578.5 | 1569.43 | 1653.12 | 1361.01 | 1747.9 | 1435 | 1567.98 | 1747.83 | 1753.5 | 165 | 1946.16 | 1230.76 | 1120 | 2487.429 | 1768 | 1958.8 | 1578.5 | 1021 | 1856.32 | 1664.6 | 1507 | 1743.9947 | 1831.06 | 1761.2 | 2379 | 3426 | 1546.93 | 1507.68 | 165 | 4690.3405
19756 | 8字盲板 | PN100 | 200 | RJ | 40T018/07-2010 | S32168(06Cr18Ni11Ti) | NB/T 47010 | JB | 55.71 | 1 |  | 0 | 2506.95 | 4545.936 | 1609.37 | 3531 | 3675 | 3686 | 2763 | 4044.3 | 3241 | 2138.96 | 4567 | 3343 | 3069.62 | 2972.13 | 4552.2452 | 2713 | 1416.08 | 3122.55 | 2800.54 | 3078 | 2892.2 | 3041.766 | 5081 | 3378.2 | 2673.6 | 2955.03 | 3064.05 | 3046.45 | 3208.896 | 2444.21 | 3281.63 | 2785.5 | 3043.62 | 3392.74 | 3403.9 | 175 | 3777.72 | 2389.04 | 2000 | 4828.3857 | 3432 | 3217.3 | 3064.05 | 1805 | 3144.72 | 3231.18 | 2925 | 3385.2942 | 3370.46 | 3317.82 | 4340 | 4318 | 3002.77 | 2886.27 | 175 | 5081
19757 | 8字盲板 | PN100 | 250 | RJ | 40T018/07-2010 | S32168(06Cr18Ni11Ti) | NB/T 47010 | JB | 94.61 | 1 |  | 0 | 4257.45 | 7720.176 | 2513.62 | 5996 | 5595 | 2289 | 4693 | 6978.4 | 5504 | 3632.51 | 6415 | 5677 | 5213.01 | 5047.44 | 7730.8906 | 4608 | 2379.68 | 5302.89 | 4756.04 | 5227 | 3975.3 | 5165.706 | 8629 | 5737.05 | 4540.8 | 5013.62 | 5203.55 | 5173.65 | 4844.032 | 3942.73 | 5478.6 | 4730.5 | 5168.86 | 5761.75 | 5510.1 | 281.43 | 6415.55 | 4057.21 | 3240 | 8199.8487 | 5828 | 5463.7 | 5203.55 | 3171 | 5340.55 | 5487.38 | 4967 | 5749.0978 | 5723.91 | 5520.3 | 7105 | 5866 | 5099.48 | 3967.16 | 281.43 | 8629
19758 | 8字盲板 | PN100 | 300 | RJ | 40T018/07-2010 | S32168(06Cr18Ni11Ti) | NB/T 47010 | JB | 140.77 | 1 |  | 0 | 6334.65 | 11486.832 | 4462.18 | 8922 | 8294 | 9313 | 6982 | 9882 | 8189 | 5404.8 | 9545 | 8446 | 7756.43 | 7510.08 | 11502.7742 | 6856 | 3926.24 | 7890.16 | 7076.51 | 7179 | 6475.9 | 7686.042 | 12839 | 8536.15 | 6758.4 | 7456.41 | 7742.35 | 7697.87 | 7207.424 | 5671.35 | 8151.6 | 7038.5 | 7690.73 | 8572.89 | 8198.4 | 466.93 | 9545.68 | 6036.71 | 4719 | 12200.5359 | 8671 | 8129.5 | 7742.35 | 5028 | 7946.18 | 8164.66 | 7390 | 8554.0759 | 8516.59 | 8213.65 | 10143 | 8728 | 7587.5 | 6462.72 | 466.93 | 12839
19759 | 8字盲板 | PN100 | 350 | RJ | 40T018/07-2010 | S32168(06Cr18Ni11Ti) | NB/T 47010 | JB | 176.6 | 1 |  | 0 | 7947 | 14410.56 | 5768.45 | 11192 | 10388 | 11683 | 8759 | 13176 | 10274 | 6780.48 | 11974 | 10596 | 8052.96 | 9421.61 | 14430.56 | 8601 | 5845.01 | 9898.43 | 8877.68 | 9007 | 9300.2 | 9086.07 | 16107 | 8862.49 | 8476.8 | 9352.53 | 9713 | 9657.2 | 9041.92 | 7627.28 | 9697.46 | 8830 | 9059.58 | 8900.64 | 10285.2 | 620.63 | 11975.33 | 7573.23 | 6690 | 15305.922 | 10879 | 10198.7 | 7947 | 7061 | 9968.72 | 10242.8 | 9272 | 8881.1012 | 10684.3 | 9948.94 | 12921 | 10950 | 9518.74 | 9281.22 | 620.63 | 16107
19760 | 8字盲板 | PN100 | 400 | RJ | 40T018/07-2010 | S32168(06Cr18Ni11Ti) | NB/T 47010 | JB | 231.17 | 1 |  | 0 | 10402.65 | 18863.472 | 7914.8 | 14651 | 13579 | 15292 | 11466 | 17568 | 13448 | 8875.67 | 15674 | 13870 | 10541.35 | 12332.92 | 18889.652 | 11259 | 8055.16 | 12957.08 | 11620.92 | 11790 | 12700 | 11893.6965 | 21084 | 11601.03 | 11097.6 | 12240.38 | 12714.35 | 12641.3 | 11835.904 | 9970.47 | 12463.21 | 11558.5 | 11695.69 | 11650.97 | 13463.3 | 1201.51 | 15675.74 | 9012.16 | 8400 | 20035.5039 | 14240 | 13350.1 | 10402.65 | 10097 | 13049.08 | 13407.86 | 12136 | 11625.3922 | 13985.79 | 12906.91 | 17697 | 14333 | 11970.06 | 12674.1 | 1201.51 | 21084
19761 | 8字盲板 | PN20 | 15 | RF | 40T018/09-2010 | S32168(06Cr18Ni11Ti) | NB/T 47010 | SH | 0.16 | 1 |  | 0 | 7.36 | 68 | 18.5 | 15 | 50 | 368 | 40 | 91.5 | 11 | 17.98 | 21 | 300 | 11.86 | 10.4 | 113.309 | 28 | 60.96 | 8.97 | 11.04 | 21 | 25.1 | 18.24 | 23 | 12.43 | 30 | 15.33 | 20.36 | 9.12 | 25.24 | 31.82 | 21.09 | 80 | 17.28 | 12.48 | 25.2 | 1776.03 | 23.67 | 12.48 | 38 | 142.845 | 10 | 16 | 9.6 | 15 | 14.02 | 9.28 | 110 | 12.4561 | 21.12 | 20.12 | 122 | 112 | 31.52 | 25.04 | 7.36 | 1776.03
19762 | 8字盲板 | PN20 | 20 | RF | 40T018/09-2010 | S32168(06Cr18Ni11Ti) | NB/T 47010 | SH | 0.2 | 1 |  | 0 | 9.2 | 68 | 24.7 | 19 | 54 | 368 | 40 | 91.5 | 14 | 22.47 | 26 | 300 | 14.82 | 13 | 141.6363 | 32 | 60.96 | 11.21 | 13.8 | 27 | 25.8 | 22.8 | 27 | 15.53 | 30 | 17.44 | 24.2 | 11.4 | 28.65 | 40.5 | 26.36 | 80 | 16.35 | 15.6 | 28.3 | 2632.51 | 29.96 | 15.59 | 43 | 150.87 | 12 | 20 | 12 | 18 | 17.52 | 11.6 | 110 | 15.5626 | 26.4 | 25.15 | 122 | 134 | 23.64 | 25.72 | 9.2 | 2632.51
19763 | 8字盲板 | PN20 | 25 | RF | 40T018/09-2010 | S32168(06Cr18Ni11Ti) | NB/T 47010 | SH | 0.25 | 1 |  | 0 | 11.5 | 68 | 32.7 | 24 | 60 | 368 | 40 | 91.5 | 18 | 27.42 | 33 | 300 | 18.53 | 16.25 | 177.0454 | 39 | 71.12 | 14.01 | 17.25 | 29 | 31 | 28.5 | 33 | 19.42 | 30 | 20.09 | 29 | 14.26 | 34.39 | 54.97 | 32.95 | 80 | 20.43 | 19.5 | 34.7 | 4002.03 | 36.19 | 19.49 | 53 | 150.87 | 16 | 24.9 | 15 | 18 | 21.9 | 14.5 | 110 | 19.4608 | 33 | 31.44 | 122 | 155 | 29.55 | 30.9 | 11.5 | 4002.03
19764 | 8字盲板 | PN20 | 40 | RF | 40T018/09-2010 | S32168(06Cr18Ni11Ti) | NB/T 47010 | SH | 0.4 | 1 |  | 0 | 18.4 | 68 | 57.84 | 37 | 75 | 441 | 51 | 91.5 | 29 | 37.24 | 43 | 300 | 29.64 | 26 | 141.6363 | 46 | 101.59 | 22.42 | 27.6 | 38 | 40.8 | 26.4 | 48 | 31.07 | 30 | 28.03 | 38.4 | 22.81 | 43.15 | 83.9 | 39.54 | 80 | 30.94 | 31.2 | 53.5 | 5689.55 | 57.84 | 31.19 | 91 | 170.13 | 25 | 39.9 | 24 | 23 | 35.04 | 23.2 | 110 | 31.1352 | 35.2 | 38.63 | 153 | 224 | 42.02 | 40.68 | 18.4 | 5689.55
19765 | 8字盲板 | PN20 | 50 | RF | 40T018/09-2010 | S32168(06Cr18Ni11Ti) | NB/T 47010 | SH | 0.58 | 1 |  | 0 | 26.68 | 68 | 77.6 | 54 | 87 | 441 | 74 | 91.5 | 42 | 54 | 62 | 300 | 42.98 | 37.69 | 205.3726 | 50 | 138.17 | 32.51 | 40.01 | 52 | 59.2 | 38.28 | 67 | 45.05 | 42.3 | 37.55 | 55.68 | 33.07 | 52.98 | 133.08 | 49.22 | 80 | 43.59 | 45.24 | 70.3 | 8170.25 | 81.89 | 45.22 | 134 | 186.18 | 36 | 57.9 | 34.8 | 29 | 50.81 | 33.64 | 122 | 45.1446 | 51.04 | 47.85 | 339 | 245 | 57.12 | 59.07 | 26.68 | 8170.25
19766 | 8字盲板 | PN20 | 80 | RF | 40T018/09-2010 | S32168(06Cr18Ni11Ti) | NB/T 47010 | SH | 1.5 | 1 |  | 0 | 67.5 | 122.4 | 122.6 | 108 | 171 | 515 | 74 | 136.64 | 107 | 87.25 | 123 | 300 | 111.15 | 97.49 | 245.1397 | 97 | 193.03 | 84.08 | 103.49 | 100 | 100 | 99 | 136 | 116.5 | 90 | 86.24 | 144 | 85.51 | 73.53 | 218.89 | 101.84 | 120 | 106.18 | 117 | 95 | 9695.4 | 132.17 | 97.46 | 208 | 221.49 | 93 | 113.4 | 90 | 68 | 97.02 | 87 | 225 | 116.7446 | 99 | 101.1 | 220 | 349 | 128.04 | 99.76 | 67.5 | 9695.4
19767 | 8字盲板 | PN20 | 100 | RF | 40T018/09-2010 | S32168(06Cr18Ni11Ti) | NB/T 47010 | SH | 2.4 | 1 |  | 0 | 108 | 195.84 | 203.94 | 172 | 197 | 613 | 119 | 222.04 | 140 | 139.6 | 197 | 300 | 132.24 | 128.04 | 392.2236 | 148 | 221.48 | 134.52 | 165.58 | 160 | 159.9 | 124.8 | 217 | 138.6 | 144 | 133.87 | 132 | 136.82 | 120.48 | 353.58 | 148.56 | 192 | 139.74 | 139.2 | 151.9 | 15234.45 | 208.48 | 140.35 | 300 | 271.245 | 148 | 181.4 | 132 | 109 | 155.23 | 139.2 | 300 | 138.8911 | 158.4 | 150.9 | 313 | 447 | 155.23 | 159.61 | 108 | 15234.45
19768 | 8字盲板 | PN20 | 150 | RF | 40T018/09-2010 | S32168(06Cr18Ni11Ti) | NB/T 47010 | SH | 4.9 | 1 |  | 0 | 220.5 | 399.84 | 396.36 | 350 | 367 | 735 | 243 | 412.36 | 285 | 285.02 | 402 | 300 | 269.99 | 261.42 | 800.7899 | 274 | 414.5 | 274.65 | 338.05 | 303 | 326.5 | 254.8 | 444 | 282.98 | 284.2 | 266.17 | 269.5 | 267.95 | 245.98 | 479.86 | 298.42 | 392 | 276.51 | 284.2 | 310.1 | 105 | 385.84 | 210.13 | 484 | 424.683 | 302 | 370.4 | 269.5 | 201 | 316.93 | 284.2 | 450 | 283.5743 | 312.62 | 300.69 | 576 | 760 | 290.52 | 325.87 | 105 | 800.7899
19769 | 8字盲板 | PN20 | 200 | RF | 40T018/09-2010 | S32168(06Cr18Ni11Ti) | NB/T 47010 | SH | 9.5 | 1 |  | 0 | 427.5 | 775.2 | 635.1 | 641 | 679 | 827 | 471 | 801.54 | 553 | 537.5 | 779 | 570 | 523.45 | 506.83 | 879.7793 | 531 | 631.92 | 532.48 | 477.57 | 587 | 633.1 | 494 | 860 | 548.64 | 551 | 509.6 | 522.5 | 519.5 | 476.9 | 718.39 | 559.6 | 475 | 519.02 | 551 | 601.2 | 110 | 682.61 | 407.39 | 804 | 823.365 | 586 | 598.5 | 522.5 | 359 | 536.26 | 551 | 499 | 549.7921 | 574.75 | 565.77 | 819 | 1326 | 512.05 | 631.79 | 110 | 1326
19770 | 8字盲板 | PN20 | 250 | RF | 40T018/09-2010 | S32168(06Cr18Ni11Ti) | NB/T 47010 | SH | 16.6 | 1 |  | 0 | 747 | 1354.56 | 1002.5 | 1120 | 1076 | 1099 | 823 | 1157.78 | 966 | 884.49 | 1126 | 996 | 914.66 | 885.61 | 1537.2986 | 904 | 1070.8 | 930.43 | 834.48 | 1025 | 901.2 | 863.2 | 1503 | 958.67 | 913 | 885.33 | 913 | 907.76 | 833.32 | 1088.81 | 961.26 | 830 | 906.91 | 962.8 | 1050.3 | 115 | 1057.46 | 711.87 | 1132 | 1438.722 | 1023 | 1045.8 | 913 | 654 | 937.04 | 962.8 | 872 | 960.6832 | 1004.3 | 968.58 | 1519 | 1802 | 894.74 | 899.37 | 115 | 1802
19771 | 8字盲板 | PN20 | 300 | RF | 40T018/09-2010 | S32168(06Cr18Ni11Ti) | NB/T 47010 | SH | 29 | 1 |  | 0 | 1305 | 2366.4 | 1702.16 | 1956 | 1830 | 1918 | 1438 | 2086.2 | 1687 | 1545.19 | 1966 | 1740 | 1597.9 | 1547.15 | 2685.6422 | 1454 | 1830.73 | 1625.45 | 1457.83 | 1653 | 1574.5 | 1508 | 2626 | 1674.79 | 1595 | 1541.54 | 1595 | 1585.84 | 1455.8 | 1714.59 | 1679.31 | 1450 | 1584.37 | 1682 | 1708.6 | 120 | 1702.16 | 1243.62 | 1720 | 2513.43 | 1786 | 1827 | 1595 | 1111 | 1636.99 | 1682 | 1523 | 1678.3071 | 1754.5 | 1692.09 | 2420 | 2023 | 1563.1 | 1571.25 | 120 | 2685.6422
19772 | 8字盲板 | PN20 | 350 | RF | 40T018/09-2010 | S32168(06Cr18Ni11Ti) | NB/T 47010 | SH | 38 | 1 |  | 0 | 1710 | 3100.8 | 1981.28 | 2562 | 2377 | 2514 | 1885 | 3013.4 | 2211 | 2024.73 | 2577 | 2280 | 1732.8 | 2027.3 | 3519.1173 | 1905 | 2206.63 | 2129.9 | 1910.26 | 2098 | 2063.1 | 1862 | 3441 | 1816.18 | 2090 | 2017.82 | 2090 | 2077.99 | 1907.6 | 2191.65 | 2086.66 | 1900 | 2012.73 | 1824 | 2213.1 | 125 | 1981.28 | 1629.57 | 2248 | 3293.46 | 2341 | 2394 | 1900 | 1424 | 2145.02 | 2204 | 1995 | 1819.994 | 2299 | 2140.77 | 3395 | 2121 | 2048.2 | 2058.89 | 125 | 3519.1173
19773 | 8字盲板 | PN20 | 400 | RF | 40T018/09-2010 | S32168(06Cr18Ni11Ti) | NB/T 47010 | SH | 56 | 1 |  | 0 | 2520 | 4569.6 | 2909.37 | 3776 | 3471 | 3704 | 2778 | 3989.4 | 3258 | 2983.81 | 3797 | 3360 | 2553.6 | 2987.6 | 5186.0676 | 2727 | 3295.72 | 3138.8 | 2815.12 | 3091 | 3040.4 | 2744 | 5071 | 2676.48 | 2688 | 2970.38 | 3080 | 3062.3 | 2811.2 | 3154.18 | 3019.16 | 2800 | 2966.13 | 2688 | 3261.4 | 140 | 2909.37 | 2183.16 | 2928 | 4853.52 | 3450 | 3528 | 2800 | 2197 | 3161.09 | 3248 | 2940 | 2682.1006 | 3388 | 3126.65 | 6058 | 3125 | 3018.4 | 3034.15 | 140 | 6058
19774 | 8字盲板 | PN20 | 450 | RF | 40T018/09-2010 | S32168(06Cr18Ni11Ti) | NB/T 47010 | SH | 69 | 1 |  | 0 | 3105 | 5630.4 | 3761.4 | 4118 | 4262 | 4564 | 3422 | 4904.4 | 4014 | 3676.48 | 4678 | 4140 | 3146.4 | 3681.15 | 6389.9762 | 3361 | 4080.03 | 3867.45 | 3468.63 | 3809 | 3746.1 | 3381 | 6248 | 3297.8 | 3312 | 3658.34 | 3795 | 3629.12 | 3463.8 | 3925.89 | 3651.15 | 3450 | 3654.7 | 3312 | 3941.3 | 165 | 3987.16 | 2689.97 | 3444 | 5980.23 | 4250 | 3984.8 | 3450 | 2612 | 3894.91 | 4002 | 3623 | 3304.7254 | 4174.5 | 3817.77 | 6462 | 3851 | 3719.1 | 3738.5 | 165 | 6462
19775 | 8字盲板 | PN20 | 500 | RF | 40T018/09-2010 | S32168(06Cr18Ni11Ti) | NB/T 47010 | SH | 90 | 1 |  | 0 | 4050 | 7344 | 5024.9 | 5371 | 5539 | 5954 | 4464 | 6734.4 | 5236 | 4795.41 | 6102 | 5400 | 4104 | 4801.5 | 8334.7515 | 4383 | 5457.64 | 5044.5 | 4524.3 | 4968 | 4886.3 | 4410 | 8149 | 4301.48 | 4320 | 4769.66 | 4950 | 4733.64 | 4518 | 6106.31 | 4762.37 | 4500 | 4767 | 4320 | 5140.8 | 327.54 | 5098.15 | 3508.65 | 4388 | 7800.3 | 5544 | 5197.5 | 4500 | 3360 | 5080.32 | 5220 | 4725 | 4310.5131 | 5445 | 4979.7 | 8137 | 5022 | 4851 | 4876.31 | 327.54 | 8334.7515
19776 | 8字盲板 | PN20 | 600 | RF | 40T018/09-2010 | S32168(06Cr18Ni11Ti) | NB/T 47010 | SH | 148 | 1 |  | 0 | 6660 | 12076.8 | 7632.5 | 8832 | 9065 | 9790 | 7341 | 9735.6 | 8610 | 7885.44 | 10035 | 8880 | 6748.8 | 7895.8 | 13706.0358 | 7208 | 8336.82 | 8295.4 | 7439.96 | 8170 | 8035.2 | 7252 | 13401 | 7073.55 | 7104 | 7839.02 | 8140 | 7784.21 | 7429.6 | 9167.88 | 7831.45 | 7400 | 7839.07 | 7104 | 8453.8 | 621.16 | 7999.32 | 5769.78 | 6300 | 12827.16 | 9117 | 8547 | 7400 | 5213 | 8354.3 | 8584 | 7770 | 7088.4045 | 8954 | 8188.84 | 10891 | 8259 | 7977.2 | 8018.82 | 621.16 | 13706.0358
19777 | 8字盲板 | PN50 | 15 | RF | 40T018/11-2010 | S32168(06Cr18Ni11Ti) | NB/T 47010 | SH | 0.18 | 1 |  | 0 | 8.28 | 68 | 30.16 | 17 | 52 | 441 | 40 | 91.5 | 13 | 20.22 | 24 | 300 | 13.34 | 14.84 | 127.4727 | 31 | 85.34 | 10.09 | 12.42 | 25 | 28.2 | 20.52 | 25 | 13.98 | 30 | 16.39 | 22.28 | 10.26 | 28.02 | 37.61 | 23.72 | 80 | 11.56 | 14.04 | 30.2 | 1054.7 | 31.33 | 14.03 | 43 | 144.45 | 11 | 18 | 10.8 | 17 | 15.77 | 10.44 | 110 | 14.0094 | 23.76 | 22.64 | 122 | 128 | 11.82 | 28.17 | 8.28 | 1054.7
19778 | 8字盲板 | PN50 | 20 | RF | 40T018/11-2010 | S32168(06Cr18Ni11Ti) | NB/T 47010 | SH | 0.26 | 1 |  | 0 | 11.96 | 68 | 38.05 | 24 | 61 | 441 | 40 | 91.5 | 19 | 29.21 | 34 | 300 | 19.27 | 21.44 | 184.1272 | 37 | 93.47 | 14.57 | 17.94 | 36 | 33.5 | 29.64 | 34 | 20.19 | 30 | 20.62 | 29.96 | 14.82 | 30.18 | 54.97 | 34.27 | 80 | 16.7 | 20.28 | 33.8 | 1398.67 | 39.27 | 20.27 | 67 | 150.87 | 16 | 25.9 | 15.6 | 23 | 22.78 | 15.08 | 110 | 20.2324 | 34.32 | 32.7 | 122 | 149 | 17.07 | 33.47 | 11.96 | 1398.67
19779 | 8字盲板 | PN50 | 25 | RF | 40T018/11-2010 | S32168(06Cr18Ni11Ti) | NB/T 47010 | SH | 0.3 | 1 |  | 0 | 13.8 | 68 | 44.11 | 28 | 65 | 441 | 40 | 91.5 | 21 | 32.91 | 39 | 300 | 22.23 | 24.74 | 81.7133 | 43 | 97.53 | 16.82 | 20.7 | 36 | 37.2 | 34.2 | 38 | 23.3 | 30 | 22.74 | 33.8 | 17.1 | 36.38 | 66.54 | 39.54 | 80 | 19.27 | 23.4 | 39.3 | 2179.36 | 41.86 | 23.39 | 86 | 154.08 | 19 | 29.9 | 18 | 24 | 26.28 | 17.4 | 110 | 23.3489 | 39.6 | 37.73 | 122 | 183 | 19.7 | 37.08 | 13.8 | 2179.36
19780 | 8字盲板 | PN50 | 40 | RF | 40T018/11-2010 | S32168(06Cr18Ni11Ti) | NB/T 47010 | SH | 0.56 | 1 |  | 0 | 25.76 | 68 | 65.74 | 52 | 92 | 490 | 72 | 91.5 | 40 | 52.13 | 60 | 300 | 41.5 | 46.17 | 152.5314 | 48 | 103.63 | 31.39 | 38.63 | 56 | 57.1 | 36.96 | 65 | 43.49 | 40.9 | 36.5 | 53.76 | 31.92 | 52.51 | 101.26 | 55.35 | 80 | 35.96 | 43.68 | 61.2 | 3983.48 | 63.32 | 43.66 | 154 | 171.735 | 35 | 55.9 | 33.6 | 32 | 49.06 | 32.48 | 110 | 43.5813 | 49.28 | 54.08 | 153 | 258 | 36.77 | 57 | 25.76 | 3983.48
19781 | 8字盲板 | PN50 | 50 | RF | 40T018/11-2010 | S32168(06Cr18Ni11Ti) | NB/T 47010 | SH | 0.89 | 1 |  | 0 | 40.94 | 72.624 | 102.76 | 82 | 116 | 490 | 114 | 91.5 | 64 | 82.86 | 95 | 300 | 65.95 | 73.38 | 145.4496 | 76 | 113.79 | 49.88 | 61.4 | 85 | 90.7 | 58.74 | 99 | 69.12 | 65 | 53.96 | 85.44 | 50.73 | 57.21 | 147.54 | 75.53 | 80 | 57.16 | 69.42 | 87.4 | 5688.49 | 96.78 | 69.39 | 173 | 187.785 | 55 | 88.8 | 53.4 | 45 | 77.97 | 51.62 | 122 | 69.2652 | 78.32 | 73.42 | 408 | 292 | 58.44 | 90.56 | 40.94 | 5688.49
19782 | 8字盲板 | PN50 | 80 | RF | 40T018/11-2010 | S32168(06Cr18Ni11Ti) | NB/T 47010 | SH | 2.2 | 1 |  | 0 | 99 | 179.52 | 178.06 | 157 | 236 | 588 | 109 | 204.96 | 158 | 124.47 | 180 | 300 | 163.02 | 181.39 | 359.5383 | 136 | 134.1 | 123.31 | 151.78 | 142 | 146.6 | 145.2 | 199 | 170.86 | 132 | 123.28 | 211.2 | 125.42 | 114.84 | 258.17 | 149.36 | 176 | 141.28 | 171.6 | 139.2 | 6932.4 | 194.89 | 142.95 | 328 | 190.674 | 136 | 166.3 | 132 | 100 | 142.3 | 127.6 | 225 | 171.2188 | 145.2 | 148.28 | 279 | 444 | 144.45 | 146.31 | 99 | 6932.4
19783 | 8字盲板 | PN50 | 100 | RF | 40T018/11-2010 | S32168(06Cr18Ni11Ti) | NB/T 47010 | SH | 3.8 | 1 |  | 0 | 171 | 310.08 | 282.69 | 272 | 292 | 735 | 188 | 358.68 | 221 | 215 | 311 | 300 | 209.38 | 202.73 | 621.0207 | 218 | 193.03 | 212.99 | 262.16 | 245 | 253.2 | 197.6 | 344 | 219.46 | 220.4 | 207.96 | 209 | 216.62 | 198.36 | 275.01 | 235.22 | 304 | 207.61 | 220.4 | 240.5 | 10117.17 | 299.47 | 222.21 | 484 | 329.346 | 234 | 287.3 | 209 | 172 | 245.78 | 220.4 | 300 | 219.9209 | 250.8 | 238.93 | 356 | 589 | 204.82 | 252.72 | 171 | 10117.17
19784 | 8字盲板 | PN50 | 150 | RF | 40T018/11-2010 | S32168(06Cr18Ni11Ti) | NB/T 47010 | SH | 9.6 | 1 |  | 0 | 432 | 783.36 | 678.2 | 686 | 686 | 858 | 476 | 912.56 | 558 | 543.16 | 787 | 576 | 528.96 | 512.16 | 1568.8944 | 536 | 487.65 | 538.08 | 662.3 | 574 | 633.1 | 499.2 | 869 | 554.41 | 556.8 | 514.89 | 528 | 524.97 | 501.12 | 625.79 | 584.66 | 480 | 524.48 | 556.8 | 544.7 | 12604.35 | 655.99 | 411.68 | 832 | 832.032 | 591 | 725.8 | 528 | 393 | 620.93 | 556.8 | 480 | 555.5743 | 612.48 | 589.11 | 896 | 1340 | 517.44 | 631.79 | 393 | 12604.35
19785 | 8字盲板 | PN50 | 200 | RF | 40T018/11-2010 | S32168(06Cr18Ni11Ti) | NB/T 47010 | SH | 18 | 1 |  | 0 | 810 | 1468.8 | 1141.41 | 1214 | 1257 | 1191 | 893 | 1554.28 | 1047 | 1018.43 | 1475 | 1080 | 991.8 | 960.3 | 1470.8385 | 980 | 804.63 | 1008.9 | 904.86 | 1076 | 1049.8 | 936 | 1630 | 1039.53 | 990 | 959.42 | 990 | 984.31 | 939.6 | 1088.81 | 1060.3 | 900 | 983.4 | 1044 | 1021.2 | 17849.7 | 1157.6 | 771.9 | 1288 | 1560.06 | 1109 | 1134 | 990 | 680 | 1016.06 | 1044 | 945 | 1041.713 | 1089 | 1071.99 | 1493 | 1953 | 970.2 | 1047.62 | 680 | 17849.7
19786 | 8字盲板 | PN50 | 250 | RF | 40T018/11-2010 | S32168(06Cr18Ni11Ti) | NB/T 47010 | SH | 30 | 1 |  | 0 | 1350 | 2448 | 1671.42 | 2023 | 1891 | 1985 | 1488 | 2061.8 | 1745 | 1598.47 | 2034 | 1800 | 1653 | 1600.5 | 2451.3975 | 1504 | 1341.04 | 1681.5 | 1508.1 | 1794 | 1630.2 | 1560 | 2716 | 1732.54 | 1650 | 1594.46 | 1650 | 1640.52 | 1566 | 1630.41 | 1737.22 | 1500 | 1639 | 1740 | 1713.6 | 26198.15 | 1229.56 | 1286.51 | 1864 | 2600.1 | 1848 | 1890 | 1650 | 1181 | 1693.44 | 1740 | 1575 | 1736.1783 | 1815 | 1750.44 | 2599 | 2093 | 1617 | 1626.86 | 1181 | 26198.15
19787 | 8字盲板 | PN50 | 300 | RF | 40T018/11-2010 | S32168(06Cr18Ni11Ti) | NB/T 47010 | SH | 47 | 1 |  | 0 | 2115 | 3835.2 | 2570.76 | 3169 | 2924 | 3109 | 2331 | 3450.16 | 2734 | 2504.27 | 3187 | 2820 | 2589.7 | 2507.45 | 3840.5228 | 2356 | 2100.97 | 2634.35 | 2362.69 | 2594 | 2551.7 | 2444 | 4256 | 2714.32 | 2585 | 2494.1 | 2585 | 2570.15 | 2453.4 | 2371.25 | 2721.64 | 2350 | 2489.43 | 2726 | 2684.6 | 105 | 2934.92 | 2015.52 | 2760 | 4073.49 | 2895 | 2961 | 2350 | 1801 | 2653.06 | 2726 | 2468 | 2720.0201 | 2843.5 | 2742.36 | 4054 | 2623 | 2533.3 | 2546.52 | 105 | 4256
19788 | 8字盲板 | PN50 | 350 | RF | 40T018/11-2010 | S32168(06Cr18Ni11Ti) | NB/T 47010 | SH | 70 | 1 |  | 0 | 3150 | 5712 | 3399.18 | 4720 | 4323 | 4631 | 3472 | 5471.7 | 4072 | 3729.76 | 4746 | 4200 | 3192 | 3734.5 | 5719.9275 | 3409 | 3129.1 | 3923.5 | 3518.9 | 3990 | 3800.4 | 3430 | 6338 | 3345.6 | 3360 | 3711.26 | 3850 | 3827.88 | 3255 | 3417.96 | 3843.84 | 3500 | 3707.67 | 3360 | 3998.4 | 110 | 4400.93 | 3001.85 | 3736 | 6066.9 | 4312 | 4410 | 3500 | 2623 | 3951.36 | 4060 | 3675 | 3352.6258 | 4235 | 3943.52 | 6897 | 3906 | 3773 | 3792.68 | 110 | 6897
19789 | 8字盲板 | PN50 | 400 | RF | 40T018/11-2010 | S32168(06Cr18Ni11Ti) | NB/T 47010 | SH | 97 | 1 |  | 0 | 4365 | 7915.2 | 4759.62 | 6540 | 5964 | 6417 | 4811 | 6734.4 | 5643 | 5168.38 | 6577 | 5820 | 4423.2 | 5174.95 | 7926.1853 | 4724 | 3941.86 | 5436.85 | 4876.19 | 5529 | 5266.3 | 4753 | 8783 | 4636.04 | 4656 | 5140.1 | 5335 | 5304.35 | 4510.5 | 4582.55 | 5229.62 | 4850 | 5137.77 | 4656 | 5540.6 | 115 | 5530.4 | 3781.55 | 4784 | 8406.99 | 5975 | 6111 | 4850 | 3806 | 5475.46 | 5626 | 5093 | 4645.7757 | 5868.5 | 5415.8 | 9647 | 5413 | 5228.3 | 5255.58 | 115 | 9647
19790 | 8字盲板 | PN50 | 450 | RF | 40T018/11-2010 | S32168(06Cr18Ni11Ti) | NB/T 47010 | SH | 131 | 1 |  | 0 | 5895 | 10689.6 | 6739.13 | 7817 | 8031 | 8666 | 6498 | 9369.6 | 7621 | 6979.98 | 8882 | 7860 | 5973.6 | 6988.85 | 10704.4358 | 6380 | 5323.54 | 7342.55 | 6585.37 | 7467 | 7112.3 | 6419 | 11862 | 6261.05 | 6288 | 6939.38 | 7205 | 6890.08 | 6091.5 | 6285.91 | 6931.89 | 6550 | 6938.63 | 6288 | 7336 | 120 | 7285 | 5107.04 | 6020 | 11353.77 | 8070 | 7565.3 | 6550 | 4959 | 7394.69 | 7598 | 6878 | 6274.1982 | 7925.5 | 7248.23 | 11553 | 7310 | 7060.9 | 7097.74 | 120 | 11862
19791 | 8字盲板 | PN50 | 500 | RF | 40T018/11-2010 | S32168(06Cr18Ni11Ti) | NB/T 47010 | SH | 175 | 1 |  | 0 | 7875 | 14280 | 8645.14 | 10443 | 10707 | 11576 | 8680 | 12444 | 10181 | 9324.4 | 11866 | 10500 | 7980 | 9336.25 | 14299.8188 | 8523 | 7111.6 | 9808.75 | 8797.25 | 9975 | 9501.1 | 8575 | 15846 | 8364 | 8400 | 9267.86 | 9625 | 9204.3 | 8137.5 | 8354.08 | 9260.16 | 8750 | 8977.5 | 8400 | 9800 | 125 | 10130.07 | 6822.38 | 7376 | 15167.25 | 10780 | 10106.3 | 7875 | 6534 | 9878.4 | 10150 | 9188 | 8381.5644 | 10587.5 | 9682.75 | 14350 | 9765 | 9432.5 | 9481.71 | 125 | 15846
19792 | 8字盲板 | PN50 | 600 | RF | 40T018/11-2010 | S32168(06Cr18Ni11Ti) | NB/T 47010 | SH | 288 | 1 |  | 0 | 12960 | 23500.8 | 10577.13 | 17185 | 17577 | 19051 | 14285 | 19032 | 16754 | 15345.31 | 19528 | 17280 | 13132.8 | 15364.8 | 23533.416 | 14027 | 11703.66 | 16142.4 | 14477.76 | 16416 | 15636.1 | 14112 | 26078 | 13764.75 | 13824 | 15247.82 | 15840 | 15147.65 | 13392 | 13329.5 | 15239.58 | 14400 | 14774.4 | 13824 | 16128 | 140 | 16739.17 | 11227.68 | 10988 | 24960.96 | 17741 | 16632 | 12960 | 10144 | 16257.02 | 16704 | 15120 | 13793.656 | 17424 | 15935.04 | 20098 | 16071 | 15523.2 | 15604.19 | 140 | 26078
19793 | 8字盲板 | PN100 | 15 | RF | 40T018/12-2010 | S32168(06Cr18Ni11Ti) | NB/T 47010 | SH | 0.22 | 1 |  | 0 | 10.12 | 68 | 21.63 | 21 | 54 | 490 | 40 | 91.5 | 16 | 24.72 | 29 | 300 | 16.3 | 18.14 | 155.7999 | 35 | 105.66 | 12.33 | 15.18 | 26 | 89.4 | 25.08 | 30 | 17.09 | 30 | 18.5 | 26.12 | 12.54 | 6415.31 | 37.61 | 28.99 | 80 | 14.13 | 17.16 | 32 | 165 | 12.49 | 17.15 | 67 | 146.055 | 13 | 20.8 | 13.2 | 20 | 19.27 | 12.76 | 153 | 17.1259 | 29.04 | 27.67 | 122 | 128 | 14.45 | 89.19 | 10.12 | 6415.31
19794 | 8字盲板 | PN100 | 20 | RF | 40T018/12-2010 | S32168(06Cr18Ni11Ti) | NB/T 47010 | SH | 0.3 | 1 |  | 0 | 13.8 | 68 | 39.48 | 28 | 62 | 490 | 40 | 91.5 | 21 | 33.7 | 39 | 300 | 22.23 | 24.74 | 212.4545 | 43 | 113.79 | 16.82 | 20.7 | 36 | 108.3 | 34.2 | 38 | 23.3 | 30 | 22.74 | 33.8 | 17.1 | 8211.18 | 60.75 | 39.54 | 80 | 19.27 | 23.4 | 32.9 | 175 | 17.23 | 23.39 | 86 | 157.29 | 19 | 28.4 | 18 | 26 | 26.28 | 17.4 | 153 | 23.3489 | 39.6 | 37.73 | 122 | 149 | 19.7 | 108.07 | 13.8 | 8211.18
19795 | 8字盲板 | PN100 | 25 | RF | 40T018/12-2010 | S32168(06Cr18Ni11Ti) | NB/T 47010 | SH | 0.4 | 1 |  | 0 | 18.4 | 68 | 57.54 | 37 | 73 | 490 | 51 | 91.5 | 29 | 43.88 | 53 | 300 | 29.64 | 32.98 | 108.951 | 46 | 121.91 | 22.42 | 27.6 | 41 | 121.4 | 45.6 | 48 | 31.07 | 30 | 28.03 | 38.4 | 22.81 | 12728.97 | 69.43 | 52.72 | 80 | 25.69 | 31.2 | 40.3 | 281.43 | 22.19 | 31.19 | 110 | 160.5 | 25 | 37.8 | 24 | 28 | 35.04 | 23.2 | 153 | 31.1352 | 52.8 | 50.3 | 122 | 183 | 26.26 | 121.17 | 18.4 | 12728.97
19796 | 8字盲板 | PN100 | 40 | RF | 40T018/12-2010 | S32168(06Cr18Ni11Ti) | NB/T 47010 | SH | 0.73 | 1 |  | 0 | 33.58 | 68 | 106.06 | 68 | 106 | 588 | 93 | 91.5 | 52 | 67.96 | 78 | 300 | 54.09 | 60.19 | 198.8356 | 63 | 148.33 | 40.92 | 50.36 | 62 | 177.5 | 48.18 | 83 | 56.7 | 53.3 | 45.49 | 70.08 | 41.62 | 43.946 | 107.04 | 72.15 | 80 | 46.88 | 56.94 | 49.1 | 466.93 | 108.18 | 56.92 | 216 | 184.575 | 45 | 69 | 43.8 | 41 | 63.96 | 42.34 | 201 | 56.8191 | 64.24 | 70.5 | 153 | 258 | 47.93 | 177.12 | 33.58 | 588
19797 | 8字盲板 | PN100 | 50 | RF | 40T018/12-2010 | S32168(06Cr18Ni11Ti) | NB/T 47010 | SH | 1.2 | 1 |  | 0 | 55.2 | 97.92 | 141.37 | 111 | 140 | 588 | 154 | 137.86 | 86 | 101.6 | 128 | 300 | 88.92 | 98.94 | 196.1118 | 81 | 174.74 | 67.26 | 82.79 | 97 | 266.3 | 79.2 | 132 | 93.2 | 72 | 70.36 | 115.2 | 68.41 | 69.12 | 153.33 | 101.84 | 96 | 77.06 | 93.6 | 80.6 | 620.63 | 177.83 | 93.56 | 259 | 194.205 | 74 | 113.4 | 72 | 60 | 105.13 | 69.6 | 251 | 93.3957 | 105.6 | 98.99 | 408 | 292 | 78.79 | 265.72 | 55.2 | 620.63
19798 | 8字盲板 | PN100 | 80 | RF | 40T018/12-2010 | S32168(06Cr18Ni11Ti) | NB/T 47010 | SH | 2.7 | 1 |  | 0 | 121.5 | 220.32 | 202.39 | 193 | 271 | 735 | 134 | 256.2 | 193 | 228.6 | 221 | 300 | 200.07 | 222.62 | 441.2516 | 162 | 262.11 | 151.34 | 186.27 | 161 | 347.9 | 178.2 | 244 | 209.7 | 162 | 149.74 | 259.2 | 153.92 | 155.52 | 258.17 | 183.31 | 216 | 173.39 | 210.6 | 169.3 | 1201.51 | 400.13 | 175.43 | 416 | 234.009 | 167 | 184.3 | 162 | 122 | 174.64 | 156.6 | 390 | 210.1404 | 178.2 | 181.99 | 279 | 545 | 177.28 | 347.19 | 121.5 | 1201.51
19799 | 8字盲板 | PN100 | 100 | RF | 40T018/12-2010 | S32168(06Cr18Ni11Ti) | NB/T 47010 | SH | 5.5 | 1 |  | 0 | 247.5 | 448.8 | 331.78 | 393 | 392 | 858 | 273 | 529.48 | 320 | 311.19 | 451 | 330 | 303.05 | 293.43 | 898.8457 | 307 | 335.77 | 308.28 | 379.45 | 327 | 555.8 | 286 | 498 | 317.63 | 319 | 297.92 | 302.5 | 313.53 | 316.8 | 390.06 | 340.45 | 275 | 291.32 | 319 | 345 | 1776.03 | 632.06 | 321.63 | 764 | 476.685 | 339 | 375.4 | 275 | 249 | 355.74 | 319 | 390 | 318.297 | 363 | 345.81 | 483 | 853 | 296.45 | 554.62 | 247.5 | 1776.03
19800 | 8字盲板 | PN100 | 150 | RF | 40T018/12-2010 | S32168(06Cr18Ni11Ti) | NB/T 47010 | SH | 13 | 1 |  | 0 | 585 | 1060.8 | 721.25 | 928 | 882 | 892 | 645 | 1348.1 | 756 | 735.53 | 1066 | 780 | 716.3 | 693.55 | 2124.5445 | 708 | 715.22 | 728.65 | 896.87 | 718 | 1510.8 | 676 | 1177 | 750.77 | 715 | 694.82 | 715 | 710.89 | 748.8 | 811 | 791.73 | 650 | 688.57 | 754 | 815.4 | 2632.51 | 1152.2 | 557.49 | 1480 | 1126.71 | 801 | 887.3 | 650 | 533 | 840.84 | 754 | 683 | 752.3466 | 829.4 | 797.76 | 1287 | 1814 | 700.7 | 1507.68 | 533 | 2632.51
19801 | 8字盲板 | PN100 | 200 | RF | 40T018/12-2010 | S32168(06Cr18Ni11Ti) | NB/T 47010 | SH | 27 | 1 |  | 0 | 1215 | 2203.2 | 1490.16 | 1821 | 1797 | 1786 | 1339 | 2331.42 | 1571 | 1527.64 | 2213 | 1620 | 1487.7 | 1440.45 | 2206.2578 | 1354 | 1348.64 | 1513.35 | 1357.29 | 1492 | 2892.2 | 1404 | 2445 | 1559.29 | 1485 | 1435.7 | 1485 | 1476.47 | 1555.2 | 1433.97 | 1590.45 | 1350 | 1430.1 | 1566 | 1602.7 | 4002.03 | 2393.03 | 1157.85 | 2120 | 2340.09 | 1663 | 1559.3 | 1350 | 1021 | 1524.1 | 1566 | 1418 | 1562.5645 | 1633.5 | 1607.99 | 1981 | 2930 | 1455.3 | 2886.27 | 1021 | 4002.03
19802 | 8字盲板 | PN100 | 250 | RF | 40T018/12-2010 | S32168(06Cr18Ni11Ti) | NB/T 47010 | SH | 51 | 1 |  | 0 | 2295 | 4161.6 | 2327.43 | 3439 | 3046 | 3374 | 2530 | 3608.76 | 2967 | 2717.4 | 3458 | 3060 | 2810.1 | 2720.85 | 4167.3758 | 2484 | 2266.36 | 2858.55 | 2563.77 | 2818 | 3975.3 | 2652 | 4618 | 2945.32 | 2448 | 2705.78 | 2805 | 2788.88 | 2937.6 | 2486.3 | 2953.27 | 2550 | 2701.3 | 2958 | 3027.4 | 5689.55 | 4520.17 | 2187.06 | 3440 | 4420.17 | 3142 | 2945.3 | 2550 | 2008 | 2878.85 | 2958 | 2678 | 2951.5052 | 3085.5 | 2975.75 | 4014 | 3558 | 2748.9 | 3967.16 | 2008 | 5689.55
19803 | 8字盲板 | PN100 | 300 | RF | 40T018/12-2010 | S32168(06Cr18Ni11Ti) | NB/T 47010 | SH | 78 | 1 |  | 0 | 3510 | 6364.8 | 4131.65 | 5259 | 4624 | 5160 | 3869 | 5630.3 | 4538 | 4156.02 | 5289 | 4680 | 4297.8 | 4161.3 | 6373.6335 | 3799 | 3739.28 | 4371.9 | 3921.06 | 3978 | 6475.9 | 4056 | 7063 | 4504.61 | 3744 | 4134.62 | 4290 | 4265.35 | 4492.8 | 3563.89 | 4516.76 | 3900 | 4131.4 | 4524 | 4630.1 | 8170.25 | 5289.22 | 3344.91 | 4120 | 6760.26 | 4805 | 4504.5 | 3900 | 2989 | 4402.94 | 4524 | 4095 | 4514.0697 | 4719 | 4551.14 | 5704 | 4353 | 4204.2 | 6462.72 | 2989 | 8170.25
19804 | 8字盲板 | PN100 | 350 | RF | 40T018/12-2010 | S32168(06Cr18Ni11Ti) | NB/T 47010 | SH | 100 | 1 |  | 0 | 4500 | 8160 | 5341.16 | 6742 | 5910 | 6615 | 4960 | 7533.5 | 5818 | 5328.23 | 6780 | 6000 | 4560 | 5335 | 8171.325 | 4871 | 5566.67 | 5605 | 5027 | 5100 | 9300.2 | 4900 | 9055 | 4779.43 | 4800 | 5298.86 | 5500 | 5468.4 | 5760 | 4431.01 | 5491.2 | 5000 | 5130 | 4800 | 5712 | 9695.4 | 6781.05 | 4288.35 | 6320 | 8667 | 6160 | 5775 | 4500 | 3747 | 5644.8 | 5800 | 5250 | 4789.4668 | 6050 | 5633.6 | 8683 | 5580 | 5390 | 9281.22 | 3747 | 9695.4
19805 | 8字盲板 | PN100 | 400 | RF | 40T018/12-2010 | S32168(06Cr18Ni11Ti) | NB/T 47010 | SH | 148 | 1 |  | 0 | 6660 | 12076.8 | 6962.09 | 9979 | 8716 | 9790 | 7341 | 10467.6 | 8610 | 7885.78 | 10035 | 8880 | 6748.8 | 7895.8 | 12093.561 | 7208 | 7671.59 | 8295.4 | 7439.96 | 7548 | 12700 | 7252 | 13401 | 7073.55 | 7104 | 7839.02 | 8140 | 8093.23 | 7577.6 | 6883.64 | 7979.21 | 7400 | 7592.4 | 7104 | 8453.8 | 15234.45 | 10035.95 | 5769.78 | 8720 | 12827.16 | 9117 | 8547 | 6660 | 5808 | 8354.3 | 8584 | 7770 | 7088.4045 | 8954 | 8263.28 | 12339 | 8259 | 7977.2 | 12674.1 | 5769.78 | 15234.45
19806 | 8字盲板 | PN100 | 450 | RF | 40T018/12-2010 | S32168(06Cr18Ni11Ti) | NB/T 47010 | SH | 195 | 1 |  | 0 | 8775 | 15912 | 9360 | 11636 | 11464 | 12899 | 9672 | 13395.6 | 11344 | 10390.05 | 13222 | 11700 | 8892 | 10403.25 | 15934.0837 | 9497 | 9905.44 | 10929.75 | 9802.65 | 9945 | 10586.9 | 9555 | 17657 | 9319.88 | 9360 | 10326.26 | 10725 | 10256.22 | 9984 | 9212.79 | 10318.46 | 9750 | 10003.5 | 9360 | 10920 | 105 | 13223.04 | 7602.08 | 10080 | 16900.65 | 12012 | 9828 | 8775 | 7382 | 11007.36 | 11310 | 10238 | 9339.4517 | 11797.5 | 10789.35 | 14794 | 10881 | 10510.5 | 10565.33 | 105 | 17657
19807 | 8字盲板 | PN100 | 500 | RF | 40T018/12-2010 | S32168(06Cr18Ni11Ti) | NB/T 47010 | SH | 266 | 1 |  | 0 | 11970 | 21705.6 | 12768 | 15873 | 15615 | 17596 | 13194 | 19178.4 | 15475 | 14173.1 | 18036 | 15960 | 12129.6 | 14191.1 | 21735.7245 | 12956 | 13512.04 | 14909.3 | 13371.82 | 13566 | 14441.7 | 13034 | 24086 | 12713.27 | 12768 | 14083.58 | 14630 | 13990.54 | 13619.2 | 11760.83 | 14075.44 | 13300 | 13645.8 | 12768 | 14896 | 110 | 18037.58 | 10370.01 | 12520 | 23054.22 | 16386 | 13406.4 | 11970 | 9932 | 15015.17 | 15428 | 13965 | 12739.9679 | 16093 | 14717.78 | 19598 | 14843 | 14337.4 | 14412.2 | 110 | 24086
19808 | 8字盲板 | PN100 | 600 | RF | 40T018/12-2010 | S32168(06Cr18Ni11Ti) | NB/T 47010 | SH | 420 | 1 |  | 0 | 18900 | 34272 | 20160 | 25062 | 24618 | 27783 | 20832 | 27010.8 | 24434 | 22378.57 | 28478 | 25200 | 19152 | 22407 | 34319.565 | 20456 | 21334.79 | 23541 | 21113.4 | 21420 | 22802.6 | 20580 | 38030 | 20073.59 | 20160 | 22233.26 | 23100 | 22090.32 | 21504 | 17072.98 | 22224.38 | 21000 | 21676.67 | 20160 | 23520 | 115 | 28480.39 | 16373.7 | 17760 | 36401.4 | 25872 | 21168 | 18900 | 14793 | 23708.16 | 24360 | 22050 | 20115.7445 | 25410 | 23238.6 | 27749 | 23436 | 23030 | 22756.1 | 115 | 38030
19809 | 8字盲板 | PN100 | 15 | RJ | 40T018/14-2010 | S32168(06Cr18Ni11Ti) | NB/T 47010 | SH | 0.45 | 1 |  | 0 | 20.7 | 68 | 23.36 | 39 | 78 | 564 | 58 | 91.5 | 32 | 23.81 | 59 | 300 | 33.35 | 29.25 | 318.6817 | 45 | 110.94 | 25.22 | 31.05 | 54 | 89.4 | 53.865 | 54 | 36.7 | 32.9 | 30.67 | 43.2 | 25.65 | 28.125 | 40.5 | 59.3 | 80 | 28.9 | 36.86 | 55.4 | 120 | 72.73 | 35.09 | 67 | 147.66 | 28 | 42.5 | 27 | 22 | 39.43 | 26.1 | 153 | 36.7771 | 59.4 | 56.59 | 275 | 155 | 29.55 | 89.19 | 20.7 | 564
19810 | 8字盲板 | PN100 | 20 | RJ | 40T018/14-2010 | S32168(06Cr18Ni11Ti) | NB/T 47010 | SH | 0.79 | 1 |  | 0 | 36.34 | 68 | 42.64 | 69 | 112 | 564 | 101 | 137.86 | 57 | 41.8 | 104 | 300 | 58.54 | 51.34 | 559.4634 | 68 | 119.47 | 44.28 | 54.5 | 94 | 108.3 | 94.563 | 90 | 64.42 | 57.7 | 60.4 | 75.84 | 45.04 | 49.375 | 63.65 | 104.11 | 80 | 50.73 | 64.7 | 79.6 | 125 | 127.69 | 61.6 | 86 | 157.29 | 48 | 74.7 | 47.4 | 29 | 69.21 | 45.82 | 153 | 64.5553 | 104.28 | 99.34 | 275 | 180 | 51.87 | 108.07 | 29 | 564
19811 | 8字盲板 | PN100 | 25 | RJ | 40T018/14-2010 | S32168(06Cr18Ni11Ti) | NB/T 47010 | SH | 1.03 | 1 |  | 0 | 47.38 | 84.048 | 62.14 | 90 | 136 | 564 | 132 | 146.4 | 74 | 54.52 | 136 | 300 | 76.32 | 66.94 | 280.5488 | 81 | 128.01 | 57.73 | 71.06 | 105 | 121.4 | 123.291 | 115 | 84 | 60 | 104.52 | 98.88 | 58.72 | 62.006 | 81 | 135.74 | 82.4 | 66.15 | 84.36 | 69.2 | 140 | 156.88 | 80.31 | 110 | 160.5 | 64 | 97.3 | 61.8 | 31 | 90.24 | 59.74 | 153 | 84.1764 | 135.96 | 129.52 | 306 | 227 | 67.63 | 121.17 | 31 | 564
19812 | 8字盲板 | PN100 | 40 | RJ | 40T018/14-2010 | S32168(06Cr18Ni11Ti) | NB/T 47010 | SH | 1.91 | 1 |  | 0 | 87.86 | 155.856 | 111.36 | 166 | 226 | 637 | 244 | 237.9 | 137 | 89.93 | 203 | 300 | 141.53 | 124.13 | 520.241 | 123 | 155.74 | 107.06 | 131.77 | 162 | 177.5 | 132.363 | 207 | 155.76 | 114 | 107.94 | 183.36 | 108.88 | 114.982 | 135.97 | 188.79 | 152.8 | 122.66 | 156.43 | 128.4 | 165 | 283.05 | 148.92 | 216 | 184.575 | 118 | 180.5 | 114.6 | 45 | 167.34 | 110.78 | 201 | 156.0871 | 168.08 | 184.46 | 397 | 309 | 125.41 | 177.12 | 45 | 637
19813 | 8字盲板 | PN100 | 50 | RJ | 40T018/14-2010 | S32168(06Cr18Ni11Ti) | NB/T 47010 | SH | 2.89 | 1 |  | 0 | 132.94 | 235.824 | 148.11 | 250 | 291 | 637 | 370 | 402.6 | 207 | 136.07 | 307 | 300 | 214.15 | 187.82 | 472.3026 | 174 | 183.48 | 161.98 | 199.38 | 233 | 266.3 | 200.277 | 310 | 235.68 | 174 | 194.69 | 277.44 | 164.75 | 166.464 | 214.08 | 245.26 | 231.2 | 185.6 | 236.69 | 187.7 | 327.54 | 428.28 | 225.33 | 259 | 194.205 | 178 | 273.1 | 173.4 | 66 | 253.2 | 167.62 | 251 | 236.1749 | 254.32 | 238.4 | 1084 | 351 | 189.76 | 265.72 | 66 | 1084
19814 | 8字盲板 | PN100 | 80 | RJ | 40T018/14-2010 | S32168(06Cr18Ni11Ti) | NB/T 47010 | SH | 6.37 | 1 |  | 0 | 286.65 | 519.792 | 212.51 | 428 | 596 | 735 | 316 | 734.44 | 456 | 299.93 | 522 | 382 | 472.02 | 413.99 | 1041.0268 | 356 | 275.22 | 357.04 | 439.47 | 379 | 347.9 | 441.441 | 581 | 519.47 | 371.2 | 343.96 | 611.52 | 363.13 | 366.912 | 395.68 | 432.47 | 318.5 | 409.08 | 521.7 | 413.8 | 621.16 | 944 | 413.89 | 416 | 552.0879 | 392 | 434.8 | 382.2 | 134 | 412.01 | 369.46 | 390 | 520.5609 | 420.42 | 429.35 | 762 | 1284 | 418.25 | 347.19 | 134 | 1284
19815 | 8字盲板 | PN100 | 100 | RJ | 40T018/14-2010 | S32168(06Cr18Ni11Ti) | NB/T 47010 | SH | 11.21 | 1 |  | 0 | 504.45 | 914.736 | 348.36 | 752 | 765 | 858 | 556 | 1212.68 | 652 | 498.66 | 919 | 673 | 617.67 | 598.05 | 1832.0111 | 610 | 352.56 | 628.32 | 773.38 | 667 | 555.8 | 612.066 | 1022 | 679.76 | 616 | 600.09 | 616.55 | 639.04 | 645.696 | 620.17 | 693.91 | 560.5 | 593.76 | 682.69 | 728.2 | 1054.7 | 1288.26 | 655.53 | 764 | 971.5707 | 691 | 765.1 | 560.5 | 274 | 725.06 | 650.18 | 589 | 681.1875 | 739.86 | 704.83 | 996 | 1912 | 604.22 | 554.62 | 274 | 1912
19816 | 8字盲板 | PN100 | 150 | RJ | 40T018/14-2010 | S32168(06Cr18Ni11Ti) | NB/T 47010 | SH | 26.18 | 1 |  | 0 | 1178.1 | 2136.288 | 778.94 | 1757 | 1744 | 1796 | 1299 | 2458.3 | 1523 | 1164.57 | 2146 | 1571 | 1442.52 | 1396.7 | 4278.5058 | 1313 | 750.98 | 1467.39 | 1806.16 | 1446 | 1510.8 | 1429.428 | 2388 | 1587.53 | 1441 | 1378.5 | 1439.9 | 1431.63 | 1507.968 | 1268.41 | 1594.42 | 1309 | 1386.67 | 1594.36 | 1700.6 | 1398.67 | 2320.36 | 1122.69 | 1480 | 2269.0206 | 1613 | 1786.8 | 1309 | 586 | 1693.32 | 1518.44 | 1374 | 1590.8638 | 1670.28 | 1606.56 | 2437 | 4058 | 1411.1 | 1507.68 | 586 | 4278.5058
19817 | 8字盲板 | PN100 | 200 | RJ | 40T018/14-2010 | S32168(06Cr18Ni11Ti) | NB/T 47010 | SH | 48.77 | 1 |  | 0 | 2194.65 | 3979.632 | 1609.37 | 3091 | 3221 | 3227 | 2419 | 4266.34 | 2837 | 2169.44 | 3998 | 2926 | 2687.23 | 2601.88 | 3985.1552 | 2445 | 1416.08 | 2733.56 | 2451.67 | 2695 | 2892.2 | 2662.842 | 4448 | 2957.36 | 2684 | 2587.77 | 2682.35 | 2666.94 | 2809.152 | 2233.75 | 2872.83 | 2438.5 | 2583.18 | 2970.09 | 3168.1 | 2179.36 | 4322.53 | 2091.43 | 2120 | 4226.8959 | 3004 | 2816.5 | 2438.5 | 1123 | 2752.97 | 2828.66 | 2560 | 2963.5705 | 2950.59 | 2904.51 | 3443 | 5821 | 2628.7 | 2886.27 | 1123 | 5821
19818 | 8字盲板 | PN100 | 250 | RJ | 40T018/14-2010 | S32168(06Cr18Ni11Ti) | NB/T 47010 | SH | 79.07 | 1 |  | 0 | 3558.15 | 6452.112 | 2513.62 | 5012 | 4687 | 5231 | 3922 | 6661.2 | 4600 | 3250.58 | 5361 | 4744 | 4356.76 | 4218.38 | 6461.0667 | 3851 | 2379.68 | 4431.87 | 3974.85 | 4369 | 3975.3 | 4317.222 | 7212 | 4794.72 | 3796.8 | 4191.24 | 4348.85 | 4323.86 | 4554.432 | 3364.65 | 4578.72 | 3953.5 | 4188.07 | 4815.36 | 4693.6 | 3983.48 | 7008.04 | 3390.8 | 3440 | 6852.9969 | 4871 | 4566.3 | 3953.5 | 2209 | 4463.34 | 4586.06 | 4151 | 4804.7889 | 4783.74 | 4613.58 | 6008 | 6128 | 4261.87 | 3967.16 | 2209 | 7212
19819 | 8字盲板 | PN100 | 300 | RJ | 40T018/14-2010 | S32168(06Cr18Ni11Ti) | NB/T 47010 | SH | 123.71 | 1 |  | 0 | 5566.95 | 10094.736 | 4462.18 | 7841 | 7296 | 8184 | 6136 | 10467.6 | 7197 | 5085.73 | 8388 | 7423 | 6816.42 | 6599.93 | 10108.7462 | 6025 | 3926.24 | 6933.95 | 6218.9 | 6309 | 6475.9 | 6754.566 | 11283 | 7501.65 | 5937.6 | 6553.59 | 6804.05 | 6764.96 | 7125.696 | 5090.47 | 7163.7 | 6185.5 | 6552.51 | 7533.94 | 7343.4 | 5688.49 | 8388.83 | 5305.12 | 4120 | 10721.9457 | 7620 | 7144.3 | 6185.5 | 3288 | 6983.18 | 7175.18 | 6495 | 7517.4035 | 7484.46 | 7218.23 | 7071 | 7671 | 6667.17 | 6462.72 | 3288 | 11283
19820 | 8字盲板 | PN100 | 350 | RJ | 40T018/14-2010 | S32168(06Cr18Ni11Ti) | NB/T 47010 | SH | 157.56 | 1 |  | 0 | 7090.2 | 12856.896 | 5768.45 | 9986 | 9275 | 10423 | 7815 | 13401.7 | 9166 | 6049.45 | 10683 | 9454 | 7184.74 | 8405.83 | 12874.7397 | 7674 | 5845.01 | 8831.24 | 7920.54 | 8036 | 9300.2 | 8106.462 | 14370 | 7906.99 | 7564.8 | 8344.94 | 8665.8 | 8616.02 | 9075.456 | 6358.87 | 8651.93 | 7878 | 8082.83 | 7941.02 | 9352.8 | 6932.4 | 10684.22 | 6756.72 | 6320 | 13655.7252 | 9706 | 9099.1 | 7090.2 | 4122 | 8893.95 | 9138.48 | 8272 | 7923.5947 | 9532.38 | 8876.3 | 10415 | 9769 | 8492.48 | 9281.22 | 4122 | 14370
19821 | 8字盲板 | PN100 | 400 | RJ | 40T018/14-2010 | S32168(06Cr18Ni11Ti) | NB/T 47010 | SH | 218.29 | 1 |  | 0 | 9823.05 | 17812.464 | 7519.06 | 13835 | 12826 | 14440 | 10827 | 17055.6 | 12699 | 8381.15 | 14801 | 13097 | 9954.02 | 11645.77 | 17837.1853 | 10632 | 8055.16 | 12235.15 | 10973.44 | 11133 | 12700 | 11231.0205 | 19909 | 10954.66 | 10478.4 | 11558.77 | 12005.95 | 11936.97 | 11176.448 | 9108.96 | 11768.8 | 10914.5 | 11198.28 | 11001.82 | 12957.7 | 10117.17 | 14802.34 | 8510.04 | 8720 | 18919.1943 | 13447 | 12606.3 | 9823.05 | 6389 | 12322.03 | 12660.82 | 11460 | 10977.6648 | 13206.55 | 12187.79 | 14021 | 13534 | 11765.83 | 12674.1 | 6389 | 19909
19822 | 8字盲板 | PN100 | 450 | RJ | 40T018/14-2010 | S32168(06Cr18Ni11Ti) | NB/T 47010 | SH | 293.34 | 1 |  | 0 | 13200.3 | 23936.544 | 8587.12 | 16454 | 17213 | 19403 | 14550 | 22984.8 | 17065 | 11262.66 | 19890 | 17600 | 13376.3 | 15649.69 | 23969.7648 | 14287 | 15645.87 | 16441.71 | 14746.2 | 14960 | 10586.9 | 15092.343 | 26754 | 14720.97 | 14078.4 | 15530.41 | 16133.7 | 15428.51 | 15019.008 | 11951.64 | 15522.14 | 14667 | 15048.34 | 14784.34 | 16755.5 | 12604.35 | 19891.52 | 11435.86 | 10080 | 25423.7778 | 18070 | 14784.3 | 13200.3 | 8120 | 16558.46 | 17013.72 | 15400 | 14751.884 | 17747.07 | 16230.5 | 18633 | 18188 | 15811.03 | 10565.33 | 8120 | 26754
19823 | 8字盲板 | PN100 | 500 | RJ | 40T018/14-2010 | S32168(06Cr18Ni11Ti) | NB/T 47010 | SH | 371.85 | 1 |  | 0 | 16733.25 | 30342.96 | 9355.13 | 20857 | 21803 | 24598 | 18444 | 29280 | 21632 | 14277.02 | 25213 | 22311 | 16956.36 | 19838.2 | 30385.072 | 18111 | 19833.36 | 20842.19 | 18692.9 | 18964 | 14441.7 | 19131.6825 | 33915 | 18660.91 | 17851.2 | 19695.16 | 20451.75 | 19557.82 | 19038.72 | 14923.43 | 19676.52 | 18592.5 | 19010.56 | 18741.24 | 21240.1 | 17849.7 | 25215.32 | 14496.57 | 12520 | 32228.2395 | 22906 | 18741.2 | 16733.25 | 10925 | 20990.19 | 21567.3 | 19522 | 18700.0979 | 22496.93 | 20574.46 | 23483 | 23055 | 19846.72 | 14412.2 | 9355.13 | 33915
19824 | 8字盲板 | PN100 | 600 | RJ | 40T018/14-2010 | S32168(06Cr18Ni11Ti) | NB/T 47010 | SH | 581.19 | 1 |  | 0 | 26153.55 | 47425.104 | 10459.58 | 32599 | 34041 | 38445 | 28827 | 46262.4 | 33811 | 22314.54 | 39407 | 34871 | 26460.46 | 31006.49 | 47490.9238 | 28307 | 30998.92 | 32575.7 | 29216.42 | 29641 | 22802.6 | 29902.2255 | 53008 | 29166.43 | 27897.6 | 30769.43 | 31965.45 | 30568.27 | 29756.928 | 22545.09 | 30753.79 | 29059.5 | 28845.46 | 29291.98 | 33197.6 | 26198.15 | 39410.76 | 22657.69 | 17760 | 50371.7373 | 35801 | 29292 | 23247.6 | 16272 | 32807.01 | 33709.02 | 30512 | 29227.6795 | 35162 | 32157.24 | 37699 | 36034 | 31326.14 | 22756.1 | 10459.58 | 53008
[9 empty] | 投标总价 |  |  |  | 23489016.834 | 30485134.9388 | 25515171.618 | 27197376.4 | 28335028 | 29233056.2 | 27008836.9 | 32400066.552 | 27200288.1 | 25262620.455 | 29445481.2 | 28175367.7 | 24327799.984 | 26795605.695 | 34615489.4032 | 25339162.4 | 24254216.5164 | 22821475.497 | 27804457.794 | 27855800 | 27056731.24 | 25119910.9979 | 34642775.1 | 25974872.677 | 27074076.47 | 24498757.55 | 27541758.976 | 27101918.648 | 27444389.1516 | 25841872.076 | 27180000.002 | 27449234.1118 | 26692681.787 | 25605049.023 | 27207049.01 | 25760783.868 | 27870819.913 | 23437759.674 | 24560730.9 | 34527497.6719 | 26673823.7 | 27413708.21 | 25468897.449 | 19187745.7332 | 27708371.783 | 26872795.9548 | 26278755.7 | 26029419.9096 | 29721890.006 | 27197978.533 | 27797525.6 | 29043935.3 | 27056874.482 | 27088852.914 | 3790499.6163 | 64058297.7024
[9 empty] | 判断缺漏项有无或是否超2% |  |  |  | 无缺漏项 | 无缺漏项 | 无缺漏项 | 无缺漏项 | 无缺漏项 | 无缺漏项 | 无缺漏项 | 无缺漏项 | 无缺漏项 | 无缺漏项 | 无缺漏项 | 无缺漏项 | 无缺漏项 | 无缺漏项 | 无缺漏项 | 无缺漏项 | 无缺漏项 | 无缺漏项 | 无缺漏项 | 无缺漏项 | 无缺漏项 | 无缺漏项 | 无缺漏项 | 无缺漏项 | 无缺漏项 | 无缺漏项 | 无缺漏项 | 无缺漏项 | 无缺漏项 | 无缺漏项 | 无缺漏项 | 无缺漏项 | 无缺漏项 | 无缺漏项 | 无缺漏项 | 无缺漏项 | 无缺漏项 | 无缺漏项 | 无缺漏项 | 无缺漏项 | 无缺漏项 | 无缺漏项 | 无缺漏项 | 无缺漏项 | 无缺漏项 | 无缺漏项 | 无缺漏项 | 无缺漏项 | 无缺漏项 | 无缺漏项 | 无缺漏项 | 无缺漏项 | 无缺漏项 | 无缺漏项
[9 empty] | 补充的缺漏项合计（按商务分低的原则补充） |  | 如果某供应商报价中缺漏项超过2%，报价分一律记为20分。 |  | 0 | 0 | 0 | 0 | 0 | 0 | 0 | 0 | 0 | 0 | 0 | 0 | 0 | 0 | 0 | 0 | 0 | 0 | 0 | 0 | 0 | 0 | 0 | 0 | 0 | 0 | 0 | 0 | 0 | 0 | 0 | 0 | 0 | 0 | 0 | 0 | 0 | 0 | 0 | 0 | 0 | 0 | 0 | 0 | 0 | 0 | 0 | 0 | 0 | 0 | 0 | 0 | 0 | 0 | 基准价 |  | 27048464.2115
[9 empty] | 评标总价 |  |  |  | 23489016.834 | 30485134.9388 | 25515171.618 | 27197376.4 | 28335028 | 29233056.2 | 27008836.9 | 32400066.552 | 27200288.1 | 25262620.455 | 29445481.2 | 28175367.7 | 24327799.984 | 26795605.695 | 34615489.4032 | 25339162.4 | 24254216.5164 | 22821475.497 | 27804457.794 | 27855800 | 27056731.24 | 25119910.9979 | 34642775.1 | 25974872.677 | 27074076.47 | 24498757.55 | 27541758.976 | 27101918.648 | 27444389.1516 | 25841872.076 | 27180000.002 | 27449234.1118 | 26692681.787 | 25605049.023 | 27207049.01 | 25760783.868 | 27870819.913 | 23437759.674 | 24560730.9 | 34527497.6719 | 26673823.7 | 27413708.21 | 25468897.449 | 19187745.7332 | 27708371.783 | 26872795.9548 | 26278755.7 | 26029419.9096 | 29721890.006 | 27197978.533 | 27797525.6 | 29043935.3 | 27056874.482 | 27088852.914
[9 empty] | 判断评标总价是否低于基准价的30% |  |  |  | 没有偏离 | 没有偏离 | 没有偏离 | 没有偏离 | 没有偏离 | 没有偏离 | 没有偏离 | 没有偏离 | 没有偏离 | 没有偏离 | 没有偏离 | 没有偏离 | 没有偏离 | 没有偏离 | 没有偏离 | 没有偏离 | 没有偏离 | 没有偏离 | 没有偏离 | 没有偏离 | 没有偏离 | 没有偏离 | 没有偏离 | 没有偏离 | 没有偏离 | 没有偏离 | 没有偏离 | 没有偏离 | 没有偏离 | 没有偏离 | 没有偏离 | 没有偏离 | 没有偏离 | 没有偏离 | 没有偏离 | 没有偏离 | 没有偏离 | 没有偏离 | 没有偏离 | 没有偏离 | 没有偏离 | 没有偏离 | 没有偏离 | 没有偏离 | 没有偏离 | 没有偏离 | 没有偏离 | 没有偏离 | 没有偏离 | 没有偏离 | 没有偏离 | 没有偏离 | 没有偏离 | 没有偏离
[9 empty] | 最终商务分 |  |  |  | 43.4202 | 43.6472 | 47.1657 | 49.7247 | 47.6217 | 45.9617 | 49.9267 | 40.1074 | 49.7193 | 46.6988 | 45.569 | 47.9169 | 44.9708 | 49.5326 | 36.0121 | 46.8403 | 44.8347 | 42.1863 | 48.6025 | 48.5076 | 49.9847 | 46.435 | 35.9617 | 48.0154 | 49.9527 | 45.2868 | 49.0881 | 49.9012 | 49.2681 | 47.7696 | 49.7569 | 49.2592 | 49.3423 | 47.3318 | 49.7069 | 47.6197 | 48.4798 | 43.3255 | 45.4013 | 36.1748 | 49.3075 | 49.3248 | 47.0801 | 35.4692 | 48.7801 | 49.6753 | 48.5772 | 48.1163 | 45.0581 | 49.7236 | 48.6153 | 46.3113 | 49.9845 | 49.9253

## 说明
说明：
1、报价为含税（实时税率）到需方仓库的锻件价格，如描述中含板材、管材牌号的原则上按最接近的锻件牌号计价，供货按需方要求。
2、未说明密封面型式的按突面RF报价，其余密封面价格按报价系数执行，描述中含MFM、TG、OSG等的都按单片法兰报价；描述中含PJ/SE、PJ/RJ、LF/SE的都按单片松套法兰报价。

## 报价系数
材质系数 |  |  |  |  | 材质系数
序号 | 材料牌号 |  | 材料牌号 | 执行系数 | 序号 | 材料牌号 |  | 材料牌号 | 执行系数
1 | S30403 (022Cr19Ni10) F304L | ： | S30408 (06Cr19Ni10) F304 | 1.1 | 1 | A105 | ： | 20# | 1
2 | S31608 (06Cr17Ni12Mo2) F316 | ： | S31603 (022Cr17Ni12Mo2) F316L | 1 | 2 | 16Mn | ： | 20# | 1.2
3 | S31608 (06Cr17Ni12Mo2) F316 | ： | S30408 (06Cr19Ni10) F304 | 1.35 | 3 | 12Cr1MoV | ： | 15CrMo | 1.6
4 | S310708 (06Cr19Ni13Mo3） F317 | ： | S31603 (022Cr17Ni12Mo2) F316L | 1.8 | 4 | 14Cr1Mo | ： | 15CrMo | 1.1
5 | S310703 (022Cr19Ni13Mo3） F317L | ： | S31603 (022Cr17Ni12Mo2) F316L | 1.8 | 5 | 12Cr2Mo1 | ： | 15CrMo | 1.48
6 | S32168 (06Cr18Ni11Ti) F321 | ： | S30408 (06Cr19Ni10) F304 | 2.5 | 6 | 12Cr5Mo(1Cr5Mo) | ： | 15CrMo | 1.35
7 | S32169 (07Cr19Ni11Ti) F321H | ： | S32168 (06Cr18Ni11Ti) F321 | 1.6 | 7 | F11 |  | 15CrMo | 1.2
8 | S34778 (06Cr18Ni11Nb） F347 | ： | S32168 (06Cr18Ni11Ti) F321 | 1.8 | 8 | F12 |  | F11 | 1.12
9 | S34779 (07Cr18Ni11Nb) F347H | ： | S32168 (06Cr18Ni11Ti) F321 | 1.8 | 9 | F22 |  | F11 | 1.3
10 | 双牌号F304/304L:F304 |  |  | 1.1 | 10 | F5/F5a |  | F11 | 1.37
11 | 双牌号F316/316L:F316L |  |  | 1 | 11 | F9 | ： | F11 | 1.8
其他系数 |  |  |  |  | 12 | F91 | ： | F11 | 2
1 | 全平面FF：突面RF |  |  | 1 | 其他系数
2 | 凹凸面MFM：突面RF |  |  | 1.03 | 1 | 全平面FF：突面RF |  |  | 1
3 | 榫槽面TG：突面RF |  |  | 1.03 | 2 | 凹凸面MFM：突面RF |  |  | 1.03
4 | O型圈面OSG：突面RF |  |  | 1.03 | 3 | 榫槽面TG：突面RF |  |  | 1.03
5 | 环连接面RJ：突面RF |  |  | 1.05 | 4 | O型圈面OSG：突面RF |  |  | 1.03
6 | 凸环连接面MRJ：突面RF |  |  | 1.05 | 5 | 环连接面RJ：突面RF |  |  | 1.05
7 | 凹环连接面FRJ：突面RF |  |  | 1.05 | 6 | 凸环连接面MRJ：突面RF |  |  | 1.05
8 | ANTI-HIC加价系数 |  |  | 1.3 | 7 | 凹环连接面FRJ：突面RF |  |  | 1.05
9 | ANTI-H2S加价系数 |  |  | 1.3 | 8 | ANTI-HIC加价系数 |  |  | 1.3
10 | 法兰盖钻孔：法兰盖 |  |  | 1.3 | 9 | ANTI-H2S加价系数 |  |  | 1.3
11 | 法兰盖钻螺纹孔：法兰盖 |  |  | 1.3 | 10 | 法兰盖钻孔：法兰盖 |  |  | 1.3
12 | Ⅳ级锻件：Ⅲ级锻件 |  |  | 1.5 | 11 | 法兰盖钻螺纹孔：法兰盖 |  |  | 1.3
[5 empty] | 12 | Ⅳ级锻件：Ⅲ级锻件 |  |  | 1.5

## 不锈钢法兰盲板执行价
规格
序号 | 物资名称 | 压力等级 | 公称尺寸DN | 密封面 | 制造标准 | 材质 | 材质标准 | 执行价（元）
1 | 板式平焊法兰 | PN2.5 | 10 | RF | HG/T 20592-2009 | S30408(06Cr19Ni10) | NB/T 47010
2 | 板式平焊法兰 | PN2.5 | 15 | RF | HG/T 20592-2009 | S30408(06Cr19Ni10) | NB/T 47010
3 | 板式平焊法兰 | PN2.5 | 20 | RF | HG/T 20592-2009 | S30408(06Cr19Ni10) | NB/T 47010
4 | 板式平焊法兰 | PN2.5 | 25 | RF | HG/T 20592-2009 | S30408(06Cr19Ni10) | NB/T 47010
5 | 板式平焊法兰 | PN2.5 | 32 | RF | HG/T 20592-2009 | S30408(06Cr19Ni10) | NB/T 47010
6 | 板式平焊法兰 | PN2.5 | 40 | RF | HG/T 20592-2009 | S30408(06Cr19Ni10) | NB/T 47010
7 | 板式平焊法兰 | PN2.5 | 50 | RF | HG/T 20592-2009 | S30408(06Cr19Ni10) | NB/T 47010
8 | 板式平焊法兰 | PN2.5 | 65 | RF | HG/T 20592-2009 | S30408(06Cr19Ni10) | NB/T 47010
9 | 板式平焊法兰 | PN2.5 | 80 | RF | HG/T 20592-2009 | S30408(06Cr19Ni10) | NB/T 47010
10 | 板式平焊法兰 | PN2.5 | 100 | RF | HG/T 20592-2009 | S30408(06Cr19Ni10) | NB/T 47010
11 | 板式平焊法兰 | PN2.5 | 125 | RF | HG/T 20592-2009 | S30408(06Cr19Ni10) | NB/T 47010
12 | 板式平焊法兰 | PN2.5 | 150 | RF | HG/T 20592-2009 | S30408(06Cr19Ni10) | NB/T 47010
13 | 板式平焊法兰 | PN2.5 | 200 | RF | HG/T 20592-2009 | S30408(06Cr19Ni10) | NB/T 47010
14 | 板式平焊法兰 | PN2.5 | 250 | RF | HG/T 20592-2009 | S30408(06Cr19Ni10) | NB/T 47010
15 | 板式平焊法兰 | PN2.5 | 300 | RF | HG/T 20592-2009 | S30408(06Cr19Ni10) | NB/T 47010
16 | 板式平焊法兰 | PN2.5 | 350 | RF | HG/T 20592-2009 | S30408(06Cr19Ni10) | NB/T 47010
17 | 板式平焊法兰 | PN2.5 | 400 | RF | HG/T 20592-2009 | S30408(06Cr19Ni10) | NB/T 47010
18 | 板式平焊法兰 | PN2.5 | 450 | RF | HG/T 20592-2009 | S30408(06Cr19Ni10) | NB/T 47010
19 | 板式平焊法兰 | PN2.5 | 500 | RF | HG/T 20592-2009 | S30408(06Cr19Ni10) | NB/T 47010
20 | 板式平焊法兰 | PN2.5 | 600 | RF | HG/T 20592-2009 | S30408(06Cr19Ni10) | NB/T 47010
21 | 板式平焊法兰 | PN6 | 10 | RF | HG/T 20592-2009 | S30408(06Cr19Ni10) | NB/T 47010
22 | 板式平焊法兰 | PN6 | 15 | RF | HG/T 20592-2009 | S30408(06Cr19Ni10) | NB/T 47010
23 | 板式平焊法兰 | PN6 | 20 | RF | HG/T 20592-2009 | S30408(06Cr19Ni10) | NB/T 47010
24 | 板式平焊法兰 | PN6 | 25 | RF | HG/T 20592-2009 | S30408(06Cr19Ni10) | NB/T 47010
25 | 板式平焊法兰 | PN6 | 32 | RF | HG/T 20592-2009 | S30408(06Cr19Ni10) | NB/T 47010
26 | 板式平焊法兰 | PN6 | 40 | RF | HG/T 20592-2009 | S30408(06Cr19Ni10) | NB/T 47010
27 | 板式平焊法兰 | PN6 | 50 | RF | HG/T 20592-2009 | S30408(06Cr19Ni10) | NB/T 47010
28 | 板式平焊法兰 | PN6 | 65 | RF | HG/T 20592-2009 | S30408(06Cr19Ni10) | NB/T 47010
29 | 板式平焊法兰 | PN6 | 80 | RF | HG/T 20592-2009 | S30408(06Cr19Ni10) | NB/T 47010
30 | 板式平焊法兰 | PN6 | 100 | RF | HG/T 20592-2009 | S30408(06Cr19Ni10) | NB/T 47010
31 | 板式平焊法兰 | PN6 | 125 | RF | HG/T 20592-2009 | S30408(06Cr19Ni10) | NB/T 47010
32 | 板式平焊法兰 | PN6 | 150 | RF | HG/T 20592-2009 | S30408(06Cr19Ni10) | NB/T 47010
33 | 板式平焊法兰 | PN6 | 200 | RF | HG/T 20592-2009 | S30408(06Cr19Ni10) | NB/T 47010
34 | 板式平焊法兰 | PN6 | 250 | RF | HG/T 20592-2009 | S30408(06Cr19Ni10) | NB/T 47010
35 | 板式平焊法兰 | PN6 | 300 | RF | HG/T 20592-2009 | S30408(06Cr19Ni10) | NB/T 47010
36 | 板式平焊法兰 | PN6 | 350 | RF | HG/T 20592-2009 | S30408(06Cr19Ni10) | NB/T 47010
37 | 板式平焊法兰 | PN6 | 400 | RF | HG/T 20592-2009 | S30408(06Cr19Ni10) | NB/T 47010
38 | 板式平焊法兰 | PN6 | 450 | RF | HG/T 20592-2009 | S30408(06Cr19Ni10) | NB/T 47010
39 | 板式平焊法兰 | PN6 | 500 | RF | HG/T 20592-2009 | S30408(06Cr19Ni10) | NB/T 47010
40 | 板式平焊法兰 | PN6 | 600 | RF | HG/T 20592-2009 | S30408(06Cr19Ni10) | NB/T 47010
41 | 板式平焊法兰 | PN10 | 10 | RF | HG/T 20592-2009 | S30408(06Cr19Ni10) | NB/T 47010
42 | 板式平焊法兰 | PN10 | 15 | RF | HG/T 20592-2009 | S30408(06Cr19Ni10) | NB/T 47010
43 | 板式平焊法兰 | PN10 | 20 | RF | HG/T 20592-2009 | S30408(06Cr19Ni10) | NB/T 47010
44 | 板式平焊法兰 | PN10 | 25 | RF | HG/T 20592-2009 | S30408(06Cr19Ni10) | NB/T 47010
45 | 板式平焊法兰 | PN10 | 32 | RF | HG/T 20592-2009 | S30408(06Cr19Ni10) | NB/T 47010
46 | 板式平焊法兰 | PN10 | 40 | RF | HG/T 20592-2009 | S30408(06Cr19Ni10) | NB/T 47010
47 | 板式平焊法兰 | PN10 | 50 | RF | HG/T 20592-2009 | S30408(06Cr19Ni10) | NB/T 47010
48 | 板式平焊法兰 | PN10 | 65 | RF | HG/T 20592-2009 | S30408(06Cr19Ni10) | NB/T 47010
49 | 板式平焊法兰 | PN10 | 80 | RF | HG/T 20592-2009 | S30408(06Cr19Ni10) | NB/T 47010
50 | 板式平焊法兰 | PN10 | 100 | RF | HG/T 20592-2009 | S30408(06Cr19Ni10) | NB/T 47010
51 | 板式平焊法兰 | PN10 | 125 | RF | HG/T 20592-2009 | S30408(06Cr19Ni10) | NB/T 47010
52 | 板式平焊法兰 | PN10 | 150 | RF | HG/T 20592-2009 | S30408(06Cr19Ni10) | NB/T 47010
53 | 板式平焊法兰 | PN10 | 200 | RF | HG/T 20592-2009 | S30408(06Cr19Ni10) | NB/T 47010
54 | 板式平焊法兰 | PN10 | 250 | RF | HG/T 20592-2009 | S30408(06Cr19Ni10) | NB/T 47010
55 | 板式平焊法兰 | PN10 | 300 | RF | HG/T 20592-2009 | S30408(06Cr19Ni10) | NB/T 47010
56 | 板式平焊法兰 | PN10 | 350 | RF | HG/T 20592-2009 | S30408(06Cr19Ni10) | NB/T 47010
57 | 板式平焊法兰 | PN10 | 400 | RF | HG/T 20592-2009 | S30408(06Cr19Ni10) | NB/T 47010
58 | 板式平焊法兰 | PN10 | 450 | RF | HG/T 20592-2009 | S30408(06Cr19Ni10) | NB/T 47010
59 | 板式平焊法兰 | PN10 | 500 | RF | HG/T 20592-2009 | S30408(06Cr19Ni10) | NB/T 47010
60 | 板式平焊法兰 | PN10 | 600 | RF | HG/T 20592-2009 | S30408(06Cr19Ni10) | NB/T 47010
61 | 板式平焊法兰 | PN16 | 10 | RF | HG/T 20592-2009 | S30408(06Cr19Ni10) | NB/T 47010
62 | 板式平焊法兰 | PN16 | 15 | RF | HG/T 20592-2009 | S30408(06Cr19Ni10) | NB/T 47010
63 | 板式平焊法兰 | PN16 | 20 | RF | HG/T 20592-2009 | S30408(06Cr19Ni10) | NB/T 47010
64 | 板式平焊法兰 | PN16 | 25 | RF | HG/T 20592-2009 | S30408(06Cr19Ni10) | NB/T 47010
65 | 板式平焊法兰 | PN16 | 32 | RF | HG/T 20592-2009 | S30408(06Cr19Ni10) | NB/T 47010
66 | 板式平焊法兰 | PN16 | 40 | RF | HG/T 20592-2009 | S30408(06Cr19Ni10) | NB/T 47010
67 | 板式平焊法兰 | PN16 | 50 | RF | HG/T 20592-2009 | S30408(06Cr19Ni10) | NB/T 47010
68 | 板式平焊法兰 | PN16 | 65 | RF | HG/T 20592-2009 | S30408(06Cr19Ni10) | NB/T 47010
69 | 板式平焊法兰 | PN16 | 80 | RF | HG/T 20592-2009 | S30408(06Cr19Ni10) | NB/T 47010
70 | 板式平焊法兰 | PN16 | 100 | RF | HG/T 20592-2009 | S30408(06Cr19Ni10) | NB/T 47010
71 | 板式平焊法兰 | PN16 | 125 | RF | HG/T 20592-2009 | S30408(06Cr19Ni10) | NB/T 47010
72 | 板式平焊法兰 | PN16 | 150 | RF | HG/T 20592-2009 | S30408(06Cr19Ni10) | NB/T 47010
73 | 板式平焊法兰 | PN16 | 200 | RF | HG/T 20592-2009 | S30408(06Cr19Ni10) | NB/T 47010
74 | 板式平焊法兰 | PN16 | 250 | RF | HG/T 20592-2009 | S30408(06Cr19Ni10) | NB/T 47010
75 | 板式平焊法兰 | PN16 | 300 | RF | HG/T 20592-2009 | S30408(06Cr19Ni10) | NB/T 47010
76 | 板式平焊法兰 | PN16 | 350 | RF | HG/T 20592-2009 | S30408(06Cr19Ni10) | NB/T 47010
77 | 板式平焊法兰 | PN16 | 400 | RF | HG/T 20592-2009 | S30408(06Cr19Ni10) | NB/T 47010
78 | 板式平焊法兰 | PN16 | 450 | RF | HG/T 20592-2009 | S30408(06Cr19Ni10) | NB/T 47010
79 | 板式平焊法兰 | PN16 | 500 | RF | HG/T 20592-2009 | S30408(06Cr19Ni10) | NB/T 47010
80 | 板式平焊法兰 | PN16 | 600 | RF | HG/T 20592-2009 | S30408(06Cr19Ni10) | NB/T 47010
81 | 板式平焊法兰 | PN25 | 10 | RF | HG/T 20592-2009 | S30408(06Cr19Ni10) | NB/T 47010
82 | 板式平焊法兰 | PN25 | 15 | RF | HG/T 20592-2009 | S30408(06Cr19Ni10) | NB/T 47010
83 | 板式平焊法兰 | PN25 | 20 | RF | HG/T 20592-2009 | S30408(06Cr19Ni10) | NB/T 47010
84 | 板式平焊法兰 | PN25 | 25 | RF | HG/T 20592-2009 | S30408(06Cr19Ni10) | NB/T 47010
85 | 板式平焊法兰 | PN25 | 32 | RF | HG/T 20592-2009 | S30408(06Cr19Ni10) | NB/T 47010
86 | 板式平焊法兰 | PN25 | 40 | RF | HG/T 20592-2009 | S30408(06Cr19Ni10) | NB/T 47010
87 | 板式平焊法兰 | PN25 | 50 | RF | HG/T 20592-2009 | S30408(06Cr19Ni10) | NB/T 47010
88 | 板式平焊法兰 | PN25 | 65 | RF | HG/T 20592-2009 | S30408(06Cr19Ni10) | NB/T 47010
89 | 板式平焊法兰 | PN25 | 80 | RF | HG/T 20592-2009 | S30408(06Cr19Ni10) | NB/T 47010
90 | 板式平焊法兰 | PN25 | 100 | RF | HG/T 20592-2009 | S30408(06Cr19Ni10) | NB/T 47010
91 | 板式平焊法兰 | PN25 | 125 | RF | HG/T 20592-2009 | S30408(06Cr19Ni10) | NB/T 47010
92 | 板式平焊法兰 | PN25 | 150 | RF | HG/T 20592-2009 | S30408(06Cr19Ni10) | NB/T 47010
93 | 板式平焊法兰 | PN25 | 200 | RF | HG/T 20592-2009 | S30408(06Cr19Ni10) | NB/T 47010
94 | 板式平焊法兰 | PN25 | 250 | RF | HG/T 20592-2009 | S30408(06Cr19Ni10) | NB/T 47010
95 | 板式平焊法兰 | PN25 | 300 | RF | HG/T 20592-2009 | S30408(06Cr19Ni10) | NB/T 47010
96 | 板式平焊法兰 | PN25 | 350 | RF | HG/T 20592-2009 | S30408(06Cr19Ni10) | NB/T 47010
97 | 板式平焊法兰 | PN25 | 400 | RF | HG/T 20592-2009 | S30408(06Cr19Ni10) | NB/T 47010
98 | 板式平焊法兰 | PN25 | 450 | RF | HG/T 20592-2009 | S30408(06Cr19Ni10) | NB/T 47010
99 | 板式平焊法兰 | PN25 | 500 | RF | HG/T 20592-2009 | S30408(06Cr19Ni10) | NB/T 47010
100 | 板式平焊法兰 | PN25 | 600 | RF | HG/T 20592-2009 | S30408(06Cr19Ni10) | NB/T 47010
101 | 板式平焊法兰 | PN40 | 10 | RF | HG/T 20592-2009 | S30408(06Cr19Ni10) | NB/T 47010
102 | 板式平焊法兰 | PN40 | 15 | RF | HG/T 20592-2009 | S30408(06Cr19Ni10) | NB/T 47010
103 | 板式平焊法兰 | PN40 | 20 | RF | HG/T 20592-2009 | S30408(06Cr19Ni10) | NB/T 47010
104 | 板式平焊法兰 | PN40 | 25 | RF | HG/T 20592-2009 | S30408(06Cr19Ni10) | NB/T 47010
105 | 板式平焊法兰 | PN40 | 32 | RF | HG/T 20592-2009 | S30408(06Cr19Ni10) | NB/T 47010
106 | 板式平焊法兰 | PN40 | 40 | RF | HG/T 20592-2009 | S30408(06Cr19Ni10) | NB/T 47010
107 | 板式平焊法兰 | PN40 | 50 | RF | HG/T 20592-2009 | S30408(06Cr19Ni10) | NB/T 47010
108 | 板式平焊法兰 | PN40 | 65 | RF | HG/T 20592-2009 | S30408(06Cr19Ni10) | NB/T 47010
109 | 板式平焊法兰 | PN40 | 80 | RF | HG/T 20592-2009 | S30408(06Cr19Ni10) | NB/T 47010
110 | 板式平焊法兰 | PN40 | 100 | RF | HG/T 20592-2009 | S30408(06Cr19Ni10) | NB/T 47010
111 | 板式平焊法兰 | PN40 | 125 | RF | HG/T 20592-2009 | S30408(06Cr19Ni10) | NB/T 47010
112 | 板式平焊法兰 | PN40 | 150 | RF | HG/T 20592-2009 | S30408(06Cr19Ni10) | NB/T 47010
113 | 板式平焊法兰 | PN40 | 200 | RF | HG/T 20592-2009 | S30408(06Cr19Ni10) | NB/T 47010
114 | 板式平焊法兰 | PN40 | 250 | RF | HG/T 20592-2009 | S30408(06Cr19Ni10) | NB/T 47010
115 | 板式平焊法兰 | PN40 | 300 | RF | HG/T 20592-2009 | S30408(06Cr19Ni10) | NB/T 47010
116 | 板式平焊法兰 | PN40 | 350 | RF | HG/T 20592-2009 | S30408(06Cr19Ni10) | NB/T 47010
117 | 板式平焊法兰 | PN40 | 400 | RF | HG/T 20592-2009 | S30408(06Cr19Ni10) | NB/T 47010
118 | 板式平焊法兰 | PN40 | 450 | RF | HG/T 20592-2009 | S30408(06Cr19Ni10) | NB/T 47010
119 | 板式平焊法兰 | PN40 | 500 | RF | HG/T 20592-2009 | S30408(06Cr19Ni10) | NB/T 47010
120 | 板式平焊法兰 | PN40 | 600 | RF | HG/T 20592-2009 | S30408(06Cr19Ni10) | NB/T 47010
121 | 带颈平焊法兰 | PN6 | 10 | RF | HG/T 20592-2009 | S30408(06Cr19Ni10) | NB/T 47010
122 | 带颈平焊法兰 | PN6 | 15 | RF | HG/T 20592-2009 | S30408(06Cr19Ni10) | NB/T 47010
123 | 带颈平焊法兰 | PN6 | 20 | RF | HG/T 20592-2009 | S30408(06Cr19Ni10) | NB/T 47010
124 | 带颈平焊法兰 | PN6 | 25 | RF | HG/T 20592-2009 | S30408(06Cr19Ni10) | NB/T 47010
125 | 带颈平焊法兰 | PN6 | 32 | RF | HG/T 20592-2009 | S30408(06Cr19Ni10) | NB/T 47010
126 | 带颈平焊法兰 | PN6 | 40 | RF | HG/T 20592-2009 | S30408(06Cr19Ni10) | NB/T 47010
127 | 带颈平焊法兰 | PN6 | 50 | RF | HG/T 20592-2009 | S30408(06Cr19Ni10) | NB/T 47010
128 | 带颈平焊法兰 | PN6 | 65 | RF | HG/T 20592-2009 | S30408(06Cr19Ni10) | NB/T 47010
129 | 带颈平焊法兰 | PN6 | 80 | RF | HG/T 20592-2009 | S30408(06Cr19Ni10) | NB/T 47010
130 | 带颈平焊法兰 | PN6 | 100 | RF | HG/T 20592-2009 | S30408(06Cr19Ni10) | NB/T 47010
131 | 带颈平焊法兰 | PN6 | 125 | RF | HG/T 20592-2009 | S30408(06Cr19Ni10) | NB/T 47010
132 | 带颈平焊法兰 | PN6 | 150 | RF | HG/T 20592-2009 | S30408(06Cr19Ni10) | NB/T 47010
133 | 带颈平焊法兰 | PN6 | 200 | RF | HG/T 20592-2009 | S30408(06Cr19Ni10) | NB/T 47010
134 | 带颈平焊法兰 | PN6 | 250 | RF | HG/T 20592-2009 | S30408(06Cr19Ni10) | NB/T 47010
135 | 带颈平焊法兰 | PN6 | 300 | RF | HG/T 20592-2009 | S30408(06Cr19Ni10) | NB/T 47010
136 | 带颈平焊法兰 | PN10 | 10 | RF | HG/T 20592-2009 | S30408(06Cr19Ni10) | NB/T 47010
137 | 带颈平焊法兰 | PN10 | 15 | RF | HG/T 20592-2009 | S30408(06Cr19Ni10) | NB/T 47010
138 | 带颈平焊法兰 | PN10 | 20 | RF | HG/T 20592-2009 | S30408(06Cr19Ni10) | NB/T 47010
139 | 带颈平焊法兰 | PN10 | 25 | RF | HG/T 20592-2009 | S30408(06Cr19Ni10) | NB/T 47010
140 | 带颈平焊法兰 | PN10 | 32 | RF | HG/T 20592-2009 | S30408(06Cr19Ni10) | NB/T 47010
141 | 带颈平焊法兰 | PN10 | 40 | RF | HG/T 20592-2009 | S30408(06Cr19Ni10) | NB/T 47010
142 | 带颈平焊法兰 | PN10 | 50 | RF | HG/T 20592-2009 | S30408(06Cr19Ni10) | NB/T 47010
143 | 带颈平焊法兰 | PN10 | 65 | RF | HG/T 20592-2009 | S30408(06Cr19Ni10) | NB/T 47010
144 | 带颈平焊法兰 | PN10 | 80 | RF | HG/T 20592-2009 | S30408(06Cr19Ni10) | NB/T 47010
145 | 带颈平焊法兰 | PN10 | 100 | RF | HG/T 20592-2009 | S30408(06Cr19Ni10) | NB/T 47010
146 | 带颈平焊法兰 | PN10 | 125 | RF | HG/T 20592-2009 | S30408(06Cr19Ni10) | NB/T 47010
147 | 带颈平焊法兰 | PN10 | 150 | RF | HG/T 20592-2009 | S30408(06Cr19Ni10) | NB/T 47010
148 | 带颈平焊法兰 | PN10 | 200 | RF | HG/T 20592-2009 | S30408(06Cr19Ni10) | NB/T 47010
149 | 带颈平焊法兰 | PN10 | 250 | RF | HG/T 20592-2009 | S30408(06Cr19Ni10) | NB/T 47010
150 | 带颈平焊法兰 | PN10 | 300 | RF | HG/T 20592-2009 | S30408(06Cr19Ni10) | NB/T 47010
151 | 带颈平焊法兰 | PN10 | 350 | RF | HG/T 20592-2009 | S30408(06Cr19Ni10) | NB/T 47010
152 | 带颈平焊法兰 | PN10 | 400 | RF | HG/T 20592-2009 | S30408(06Cr19Ni10) | NB/T 47010
153 | 带颈平焊法兰 | PN10 | 450 | RF | HG/T 20592-2009 | S30408(06Cr19Ni10) | NB/T 47010
154 | 带颈平焊法兰 | PN10 | 500 | RF | HG/T 20592-2009 | S30408(06Cr19Ni10) | NB/T 47010
155 | 带颈平焊法兰 | PN10 | 600 | RF | HG/T 20592-2009 | S30408(06Cr19Ni10) | NB/T 47010
156 | 带颈平焊法兰 | PN16 | 10 | RF | HG/T 20592-2009 | S30408(06Cr19Ni10) | NB/T 47010
157 | 带颈平焊法兰 | PN16 | 15 | RF | HG/T 20592-2009 | S30408(06Cr19Ni10) | NB/T 47010
158 | 带颈平焊法兰 | PN16 | 20 | RF | HG/T 20592-2009 | S30408(06Cr19Ni10) | NB/T 47010
159 | 带颈平焊法兰 | PN16 | 25 | RF | HG/T 20592-2009 | S30408(06Cr19Ni10) | NB/T 47010
160 | 带颈平焊法兰 | PN16 | 32 | RF | HG/T 20592-2009 | S30408(06Cr19Ni10) | NB/T 47010
161 | 带颈平焊法兰 | PN16 | 40 | RF | HG/T 20592-2009 | S30408(06Cr19Ni10) | NB/T 47010
162 | 带颈平焊法兰 | PN16 | 50 | RF | HG/T 20592-2009 | S30408(06Cr19Ni10) | NB/T 47010
163 | 带颈平焊法兰 | PN16 | 65 | RF | HG/T 20592-2009 | S30408(06Cr19Ni10) | NB/T 47010
164 | 带颈平焊法兰 | PN16 | 80 | RF | HG/T 20592-2009 | S30408(06Cr19Ni10) | NB/T 47010
165 | 带颈平焊法兰 | PN16 | 100 | RF | HG/T 20592-2009 | S30408(06Cr19Ni10) | NB/T 47010
166 | 带颈平焊法兰 | PN16 | 125 | RF | HG/T 20592-2009 | S30408(06Cr19Ni10) | NB/T 47010
167 | 带颈平焊法兰 | PN16 | 150 | RF | HG/T 20592-2009 | S30408(06Cr19Ni10) | NB/T 47010
168 | 带颈平焊法兰 | PN16 | 200 | RF | HG/T 20592-2009 | S30408(06Cr19Ni10) | NB/T 47010
169 | 带颈平焊法兰 | PN16 | 250 | RF | HG/T 20592-2009 | S30408(06Cr19Ni10) | NB/T 47010
170 | 带颈平焊法兰 | PN16 | 300 | RF | HG/T 20592-2009 | S30408(06Cr19Ni10) | NB/T 47010
171 | 带颈平焊法兰 | PN16 | 350 | RF | HG/T 20592-2009 | S30408(06Cr19Ni10) | NB/T 47010
172 | 带颈平焊法兰 | PN16 | 400 | RF | HG/T 20592-2009 | S30408(06Cr19Ni10) | NB/T 47010
173 | 带颈平焊法兰 | PN16 | 450 | RF | HG/T 20592-2009 | S30408(06Cr19Ni10) | NB/T 47010
174 | 带颈平焊法兰 | PN16 | 500 | RF | HG/T 20592-2009 | S30408(06Cr19Ni10) | NB/T 47010
175 | 带颈平焊法兰 | PN16 | 600 | RF | HG/T 20592-2009 | S30408(06Cr19Ni10) | NB/T 47010
176 | 带颈平焊法兰 | PN25 | 10 | RF | HG/T 20592-2009 | S30408(06Cr19Ni10) | NB/T 47010
177 | 带颈平焊法兰 | PN25 | 15 | RF | HG/T 20592-2009 | S30408(06Cr19Ni10) | NB/T 47010
178 | 带颈平焊法兰 | PN25 | 20 | RF | HG/T 20592-2009 | S30408(06Cr19Ni10) | NB/T 47010
179 | 带颈平焊法兰 | PN25 | 25 | RF | HG/T 20592-2009 | S30408(06Cr19Ni10) | NB/T 47010
180 | 带颈平焊法兰 | PN25 | 32 | RF | HG/T 20592-2009 | S30408(06Cr19Ni10) | NB/T 47010
181 | 带颈平焊法兰 | PN25 | 40 | RF | HG/T 20592-2009 | S30408(06Cr19Ni10) | NB/T 47010
182 | 带颈平焊法兰 | PN25 | 50 | RF | HG/T 20592-2009 | S30408(06Cr19Ni10) | NB/T 47010
183 | 带颈平焊法兰 | PN25 | 65 | RF | HG/T 20592-2009 | S30408(06Cr19Ni10) | NB/T 47010
184 | 带颈平焊法兰 | PN25 | 80 | RF | HG/T 20592-2009 | S30408(06Cr19Ni10) | NB/T 47010
185 | 带颈平焊法兰 | PN25 | 100 | RF | HG/T 20592-2009 | S30408(06Cr19Ni10) | NB/T 47010
186 | 带颈平焊法兰 | PN25 | 125 | RF | HG/T 20592-2009 | S30408(06Cr19Ni10) | NB/T 47010
187 | 带颈平焊法兰 | PN25 | 150 | RF | HG/T 20592-2009 | S30408(06Cr19Ni10) | NB/T 47010
188 | 带颈平焊法兰 | PN25 | 200 | RF | HG/T 20592-2009 | S30408(06Cr19Ni10) | NB/T 47010
189 | 带颈平焊法兰 | PN25 | 250 | RF | HG/T 20592-2009 | S30408(06Cr19Ni10) | NB/T 47010
190 | 带颈平焊法兰 | PN25 | 300 | RF | HG/T 20592-2009 | S30408(06Cr19Ni10) | NB/T 47010
191 | 带颈平焊法兰 | PN25 | 350 | RF | HG/T 20592-2009 | S30408(06Cr19Ni10) | NB/T 47010
192 | 带颈平焊法兰 | PN25 | 400 | RF | HG/T 20592-2009 | S30408(06Cr19Ni10) | NB/T 47010
193 | 带颈平焊法兰 | PN25 | 450 | RF | HG/T 20592-2009 | S30408(06Cr19Ni10) | NB/T 47010
194 | 带颈平焊法兰 | PN25 | 500 | RF | HG/T 20592-2009 | S30408(06Cr19Ni10) | NB/T 47010
195 | 带颈平焊法兰 | PN25 | 600 | RF | HG/T 20592-2009 | S30408(06Cr19Ni10) | NB/T 47010
196 | 带颈平焊法兰 | PN40 | 10 | RF | HG/T 20592-2009 | S30408(06Cr19Ni10) | NB/T 47010
197 | 带颈平焊法兰 | PN40 | 15 | RF | HG/T 20592-2009 | S30408(06Cr19Ni10) | NB/T 47010
198 | 带颈平焊法兰 | PN40 | 20 | RF | HG/T 20592-2009 | S30408(06Cr19Ni10) | NB/T 47010
199 | 带颈平焊法兰 | PN40 | 25 | RF | HG/T 20592-2009 | S30408(06Cr19Ni10) | NB/T 47010
200 | 带颈平焊法兰 | PN40 | 32 | RF | HG/T 20592-2009 | S30408(06Cr19Ni10) | NB/T 47010
201 | 带颈平焊法兰 | PN40 | 40 | RF | HG/T 20592-2009 | S30408(06Cr19Ni10) | NB/T 47010
202 | 带颈平焊法兰 | PN40 | 50 | RF | HG/T 20592-2009 | S30408(06Cr19Ni10) | NB/T 47010
203 | 带颈平焊法兰 | PN40 | 65 | RF | HG/T 20592-2009 | S30408(06Cr19Ni10) | NB/T 47010
204 | 带颈平焊法兰 | PN40 | 80 | RF | HG/T 20592-2009 | S30408(06Cr19Ni10) | NB/T 47010
205 | 带颈平焊法兰 | PN40 | 100 | RF | HG/T 20592-2009 | S30408(06Cr19Ni10) | NB/T 47010
206 | 带颈平焊法兰 | PN40 | 125 | RF | HG/T 20592-2009 | S30408(06Cr19Ni10) | NB/T 47010
207 | 带颈平焊法兰 | PN40 | 150 | RF | HG/T 20592-2009 | S30408(06Cr19Ni10) | NB/T 47010
208 | 带颈平焊法兰 | PN40 | 200 | RF | HG/T 20592-2009 | S30408(06Cr19Ni10) | NB/T 47010
209 | 带颈平焊法兰 | PN40 | 250 | RF | HG/T 20592-2009 | S30408(06Cr19Ni10) | NB/T 47010
210 | 带颈平焊法兰 | PN40 | 300 | RF | HG/T 20592-2009 | S30408(06Cr19Ni10) | NB/T 47010
211 | 带颈平焊法兰 | PN40 | 350 | RF | HG/T 20592-2009 | S30408(06Cr19Ni10) | NB/T 47010
212 | 带颈平焊法兰 | PN40 | 400 | RF | HG/T 20592-2009 | S30408(06Cr19Ni10) | NB/T 47010
213 | 带颈平焊法兰 | PN40 | 450 | RF | HG/T 20592-2009 | S30408(06Cr19Ni10) | NB/T 47010
214 | 带颈平焊法兰 | PN40 | 500 | RF | HG/T 20592-2009 | S30408(06Cr19Ni10) | NB/T 47010
215 | 带颈平焊法兰 | PN40 | 600 | RF | HG/T 20592-2009 | S30408(06Cr19Ni10) | NB/T 47010
216 | 对焊法兰 | PN10 | 10 | RF | HG/T 20592-2009 | S30408(06Cr19Ni10) | NB/T 47010
217 | 对焊法兰 | PN10 | 15 | RF | HG/T 20592-2009 | S30408(06Cr19Ni10) | NB/T 47010
218 | 对焊法兰 | PN10 | 20 | RF | HG/T 20592-2009 | S30408(06Cr19Ni10) | NB/T 47010
219 | 对焊法兰 | PN10 | 25 | RF | HG/T 20592-2009 | S30408(06Cr19Ni10) | NB/T 47010
220 | 对焊法兰 | PN10 | 32 | RF | HG/T 20592-2009 | S30408(06Cr19Ni10) | NB/T 47010
221 | 对焊法兰 | PN10 | 40 | RF | HG/T 20592-2009 | S30408(06Cr19Ni10) | NB/T 47010
222 | 对焊法兰 | PN10 | 50 | RF | HG/T 20592-2009 | S30408(06Cr19Ni10) | NB/T 47010
223 | 对焊法兰 | PN10 | 65 | RF | HG/T 20592-2009 | S30408(06Cr19Ni10) | NB/T 47010
224 | 对焊法兰 | PN10 | 80 | RF | HG/T 20592-2009 | S30408(06Cr19Ni10) | NB/T 47010
225 | 对焊法兰 | PN10 | 100 | RF | HG/T 20592-2009 | S30408(06Cr19Ni10) | NB/T 47010
226 | 对焊法兰 | PN10 | 125 | RF | HG/T 20592-2009 | S30408(06Cr19Ni10) | NB/T 47010
227 | 对焊法兰 | PN10 | 150 | RF | HG/T 20592-2009 | S30408(06Cr19Ni10) | NB/T 47010
228 | 对焊法兰 | PN10 | 200 | RF | HG/T 20592-2009 | S30408(06Cr19Ni10) | NB/T 47010
229 | 对焊法兰 | PN10 | 250 | RF | HG/T 20592-2009 | S30408(06Cr19Ni10) | NB/T 47010
230 | 对焊法兰 | PN10 | 300 | RF | HG/T 20592-2009 | S30408(06Cr19Ni10) | NB/T 47010
231 | 对焊法兰 | PN10 | 350 | RF | HG/T 20592-2009 | S30408(06Cr19Ni10) | NB/T 47010
232 | 对焊法兰 | PN10 | 400 | RF | HG/T 20592-2009 | S30408(06Cr19Ni10) | NB/T 47010
233 | 对焊法兰 | PN10 | 450 | RF | HG/T 20592-2009 | S30408(06Cr19Ni10) | NB/T 47010
234 | 对焊法兰 | PN10 | 500 | RF | HG/T 20592-2009 | S30408(06Cr19Ni10) | NB/T 47010
235 | 对焊法兰 | PN10 | 600 | RF | HG/T 20592-2009 | S30408(06Cr19Ni10) | NB/T 47010
236 | 对焊法兰 | PN16 | 10 | RF | HG/T 20592-2009 | S30408(06Cr19Ni10) | NB/T 47010
237 | 对焊法兰 | PN16 | 15 | RF | HG/T 20592-2009 | S30408(06Cr19Ni10) | NB/T 47010
238 | 对焊法兰 | PN16 | 20 | RF | HG/T 20592-2009 | S30408(06Cr19Ni10) | NB/T 47010
239 | 对焊法兰 | PN16 | 25 | RF | HG/T 20592-2009 | S30408(06Cr19Ni10) | NB/T 47010
240 | 对焊法兰 | PN16 | 32 | RF | HG/T 20592-2009 | S30408(06Cr19Ni10) | NB/T 47010
241 | 对焊法兰 | PN16 | 40 | RF | HG/T 20592-2009 | S30408(06Cr19Ni10) | NB/T 47010
242 | 对焊法兰 | PN16 | 50 | RF | HG/T 20592-2009 | S30408(06Cr19Ni10) | NB/T 47010
243 | 对焊法兰 | PN16 | 65 | RF | HG/T 20592-2009 | S30408(06Cr19Ni10) | NB/T 47010
244 | 对焊法兰 | PN16 | 80 | RF | HG/T 20592-2009 | S30408(06Cr19Ni10) | NB/T 47010
245 | 对焊法兰 | PN16 | 100 | RF | HG/T 20592-2009 | S30408(06Cr19Ni10) | NB/T 47010
246 | 对焊法兰 | PN16 | 125 | RF | HG/T 20592-2009 | S30408(06Cr19Ni10) | NB/T 47010
247 | 对焊法兰 | PN16 | 150 | RF | HG/T 20592-2009 | S30408(06Cr19Ni10) | NB/T 47010
248 | 对焊法兰 | PN16 | 200 | RF | HG/T 20592-2009 | S30408(06Cr19Ni10) | NB/T 47010
249 | 对焊法兰 | PN16 | 250 | RF | HG/T 20592-2009 | S30408(06Cr19Ni10) | NB/T 47010
250 | 对焊法兰 | PN16 | 300 | RF | HG/T 20592-2009 | S30408(06Cr19Ni10) | NB/T 47010
251 | 对焊法兰 | PN16 | 350 | RF | HG/T 20592-2009 | S30408(06Cr19Ni10) | NB/T 47010
252 | 对焊法兰 | PN16 | 400 | RF | HG/T 20592-2009 | S30408(06Cr19Ni10) | NB/T 47010
253 | 对焊法兰 | PN16 | 450 | RF | HG/T 20592-2009 | S30408(06Cr19Ni10) | NB/T 47010
254 | 对焊法兰 | PN16 | 500 | RF | HG/T 20592-2009 | S30408(06Cr19Ni10) | NB/T 47010
255 | 对焊法兰 | PN16 | 600 | RF | HG/T 20592-2009 | S30408(06Cr19Ni10) | NB/T 47010
256 | 对焊法兰 | PN25 | 10 | RF | HG/T 20592-2009 | S30408(06Cr19Ni10) | NB/T 47010
257 | 对焊法兰 | PN25 | 15 | RF | HG/T 20592-2009 | S30408(06Cr19Ni10) | NB/T 47010
258 | 对焊法兰 | PN25 | 20 | RF | HG/T 20592-2009 | S30408(06Cr19Ni10) | NB/T 47010
259 | 对焊法兰 | PN25 | 25 | RF | HG/T 20592-2009 | S30408(06Cr19Ni10) | NB/T 47010
260 | 对焊法兰 | PN25 | 32 | RF | HG/T 20592-2009 | S30408(06Cr19Ni10) | NB/T 47010
261 | 对焊法兰 | PN25 | 40 | RF | HG/T 20592-2009 | S30408(06Cr19Ni10) | NB/T 47010
262 | 对焊法兰 | PN25 | 50 | RF | HG/T 20592-2009 | S30408(06Cr19Ni10) | NB/T 47010
263 | 对焊法兰 | PN25 | 65 | RF | HG/T 20592-2009 | S30408(06Cr19Ni10) | NB/T 47010
264 | 对焊法兰 | PN25 | 80 | RF | HG/T 20592-2009 | S30408(06Cr19Ni10) | NB/T 47010
265 | 对焊法兰 | PN25 | 100 | RF | HG/T 20592-2009 | S30408(06Cr19Ni10) | NB/T 47010
266 | 对焊法兰 | PN25 | 125 | RF | HG/T 20592-2009 | S30408(06Cr19Ni10) | NB/T 47010
267 | 对焊法兰 | PN25 | 150 | RF | HG/T 20592-2009 | S30408(06Cr19Ni10) | NB/T 47010
268 | 对焊法兰 | PN25 | 200 | RF | HG/T 20592-2009 | S30408(06Cr19Ni10) | NB/T 47010
269 | 对焊法兰 | PN25 | 250 | RF | HG/T 20592-2009 | S30408(06Cr19Ni10) | NB/T 47010
270 | 对焊法兰 | PN25 | 300 | RF | HG/T 20592-2009 | S30408(06Cr19Ni10) | NB/T 47010
271 | 对焊法兰 | PN25 | 350 | RF | HG/T 20592-2009 | S30408(06Cr19Ni10) | NB/T 47010
272 | 对焊法兰 | PN25 | 400 | RF | HG/T 20592-2009 | S30408(06Cr19Ni10) | NB/T 47010
273 | 对焊法兰 | PN25 | 450 | RF | HG/T 20592-2009 | S30408(06Cr19Ni10) | NB/T 47010
274 | 对焊法兰 | PN25 | 500 | RF | HG/T 20592-2009 | S30408(06Cr19Ni10) | NB/T 47010
275 | 对焊法兰 | PN25 | 600 | RF | HG/T 20592-2009 | S30408(06Cr19Ni10) | NB/T 47010
276 | 对焊法兰 | PN40 | 10 | RF | HG/T 20592-2009 | S30408(06Cr19Ni10) | NB/T 47010
277 | 对焊法兰 | PN40 | 15 | RF | HG/T 20592-2009 | S30408(06Cr19Ni10) | NB/T 47010
278 | 对焊法兰 | PN40 | 20 | RF | HG/T 20592-2009 | S30408(06Cr19Ni10) | NB/T 47010
279 | 对焊法兰 | PN40 | 25 | RF | HG/T 20592-2009 | S30408(06Cr19Ni10) | NB/T 47010
280 | 对焊法兰 | PN40 | 32 | RF | HG/T 20592-2009 | S30408(06Cr19Ni10) | NB/T 47010
281 | 对焊法兰 | PN40 | 40 | RF | HG/T 20592-2009 | S30408(06Cr19Ni10) | NB/T 47010
282 | 对焊法兰 | PN40 | 50 | RF | HG/T 20592-2009 | S30408(06Cr19Ni10) | NB/T 47010
283 | 对焊法兰 | PN40 | 65 | RF | HG/T 20592-2009 | S30408(06Cr19Ni10) | NB/T 47010
284 | 对焊法兰 | PN40 | 80 | RF | HG/T 20592-2009 | S30408(06Cr19Ni10) | NB/T 47010
285 | 对焊法兰 | PN40 | 100 | RF | HG/T 20592-2009 | S30408(06Cr19Ni10) | NB/T 47010
286 | 对焊法兰 | PN40 | 125 | RF | HG/T 20592-2009 | S30408(06Cr19Ni10) | NB/T 47010
287 | 对焊法兰 | PN40 | 150 | RF | HG/T 20592-2009 | S30408(06Cr19Ni10) | NB/T 47010
288 | 对焊法兰 | PN40 | 200 | RF | HG/T 20592-2009 | S30408(06Cr19Ni10) | NB/T 47010
289 | 对焊法兰 | PN40 | 250 | RF | HG/T 20592-2009 | S30408(06Cr19Ni10) | NB/T 47010
290 | 对焊法兰 | PN40 | 300 | RF | HG/T 20592-2009 | S30408(06Cr19Ni10) | NB/T 47010
291 | 对焊法兰 | PN40 | 350 | RF | HG/T 20592-2009 | S30408(06Cr19Ni10) | NB/T 47010
292 | 对焊法兰 | PN40 | 400 | RF | HG/T 20592-2009 | S30408(06Cr19Ni10) | NB/T 47010
293 | 对焊法兰 | PN40 | 450 | RF | HG/T 20592-2009 | S30408(06Cr19Ni10) | NB/T 47010
294 | 对焊法兰 | PN40 | 500 | RF | HG/T 20592-2009 | S30408(06Cr19Ni10) | NB/T 47010
295 | 对焊法兰 | PN40 | 600 | RF | HG/T 20592-2009 | S30408(06Cr19Ni10) | NB/T 47010
296 | 对焊法兰 | PN63 | 10 | RF | HG/T 20592-2009 | S30408(06Cr19Ni10) | NB/T 47010
297 | 对焊法兰 | PN63 | 15 | RF | HG/T 20592-2009 | S30408(06Cr19Ni10) | NB/T 47010
298 | 对焊法兰 | PN63 | 20 | RF | HG/T 20592-2009 | S30408(06Cr19Ni10) | NB/T 47010
299 | 对焊法兰 | PN63 | 25 | RF | HG/T 20592-2009 | S30408(06Cr19Ni10) | NB/T 47010
300 | 对焊法兰 | PN63 | 32 | RF | HG/T 20592-2009 | S30408(06Cr19Ni10) | NB/T 47010
301 | 对焊法兰 | PN63 | 40 | RF | HG/T 20592-2009 | S30408(06Cr19Ni10) | NB/T 47010
302 | 对焊法兰 | PN63 | 50 | RF | HG/T 20592-2009 | S30408(06Cr19Ni10) | NB/T 47010
303 | 对焊法兰 | PN63 | 65 | RF | HG/T 20592-2009 | S30408(06Cr19Ni10) | NB/T 47010
304 | 对焊法兰 | PN63 | 80 | RF | HG/T 20592-2009 | S30408(06Cr19Ni10) | NB/T 47010
305 | 对焊法兰 | PN63 | 100 | RF | HG/T 20592-2009 | S30408(06Cr19Ni10) | NB/T 47010
306 | 对焊法兰 | PN63 | 125 | RF | HG/T 20592-2009 | S30408(06Cr19Ni10) | NB/T 47010
307 | 对焊法兰 | PN63 | 150 | RF | HG/T 20592-2009 | S30408(06Cr19Ni10) | NB/T 47010
308 | 对焊法兰 | PN63 | 200 | RF | HG/T 20592-2009 | S30408(06Cr19Ni10) | NB/T 47010
309 | 对焊法兰 | PN63 | 250 | RF | HG/T 20592-2009 | S30408(06Cr19Ni10) | NB/T 47010
310 | 对焊法兰 | PN63 | 300 | RF | HG/T 20592-2009 | S30408(06Cr19Ni10) | NB/T 47010
311 | 对焊法兰 | PN63 | 350 | RF | HG/T 20592-2009 | S30408(06Cr19Ni10) | NB/T 47010
312 | 对焊法兰 | PN63 | 400 | RF | HG/T 20592-2009 | S30408(06Cr19Ni10) | NB/T 47010
313 | 对焊法兰 | PN100 | 10 | RF | HG/T 20592-2009 | S30408(06Cr19Ni10) | NB/T 47010
314 | 对焊法兰 | PN100 | 15 | RF | HG/T 20592-2009 | S30408(06Cr19Ni10) | NB/T 47010
315 | 对焊法兰 | PN100 | 20 | RF | HG/T 20592-2009 | S30408(06Cr19Ni10) | NB/T 47010
316 | 对焊法兰 | PN100 | 25 | RF | HG/T 20592-2009 | S30408(06Cr19Ni10) | NB/T 47010
317 | 对焊法兰 | PN100 | 32 | RF | HG/T 20592-2009 | S30408(06Cr19Ni10) | NB/T 47010
318 | 对焊法兰 | PN100 | 40 | RF | HG/T 20592-2009 | S30408(06Cr19Ni10) | NB/T 47010
319 | 对焊法兰 | PN100 | 50 | RF | HG/T 20592-2009 | S30408(06Cr19Ni10) | NB/T 47010
320 | 对焊法兰 | PN100 | 65 | RF | HG/T 20592-2009 | S30408(06Cr19Ni10) | NB/T 47010
321 | 对焊法兰 | PN100 | 80 | RF | HG/T 20592-2009 | S30408(06Cr19Ni10) | NB/T 47010
322 | 对焊法兰 | PN100 | 100 | RF | HG/T 20592-2009 | S30408(06Cr19Ni10) | NB/T 47010
323 | 对焊法兰 | PN100 | 125 | RF | HG/T 20592-2009 | S30408(06Cr19Ni10) | NB/T 47010
324 | 对焊法兰 | PN100 | 150 | RF | HG/T 20592-2009 | S30408(06Cr19Ni10) | NB/T 47010
325 | 对焊法兰 | PN100 | 200 | RF | HG/T 20592-2009 | S30408(06Cr19Ni10) | NB/T 47010
326 | 对焊法兰 | PN100 | 250 | RF | HG/T 20592-2009 | S30408(06Cr19Ni10) | NB/T 47010
327 | 对焊法兰 | PN100 | 300 | RF | HG/T 20592-2009 | S30408(06Cr19Ni10) | NB/T 47010
328 | 对焊法兰 | PN100 | 350 | RF | HG/T 20592-2009 | S30408(06Cr19Ni10) | NB/T 47010
329 | 承插焊法兰 | PN10 | 10 | RF | HG/T 20592-2009 | S30408(06Cr19Ni10) | NB/T 47010
330 | 承插焊法兰 | PN10 | 15 | RF | HG/T 20592-2009 | S30408(06Cr19Ni10) | NB/T 47010
331 | 承插焊法兰 | PN10 | 20 | RF | HG/T 20592-2009 | S30408(06Cr19Ni10) | NB/T 47010
332 | 承插焊法兰 | PN10 | 25 | RF | HG/T 20592-2009 | S30408(06Cr19Ni10) | NB/T 47010
333 | 承插焊法兰 | PN10 | 32 | RF | HG/T 20592-2009 | S30408(06Cr19Ni10) | NB/T 47010
334 | 承插焊法兰 | PN10 | 40 | RF | HG/T 20592-2009 | S30408(06Cr19Ni10) | NB/T 47010
335 | 承插焊法兰 | PN10 | 50 | RF | HG/T 20592-2009 | S30408(06Cr19Ni10) | NB/T 47010
336 | 承插焊法兰 | PN16 | 10 | RF | HG/T 20592-2009 | S30408(06Cr19Ni10) | NB/T 47010
337 | 承插焊法兰 | PN16 | 15 | RF | HG/T 20592-2009 | S30408(06Cr19Ni10) | NB/T 47010
338 | 承插焊法兰 | PN16 | 20 | RF | HG/T 20592-2009 | S30408(06Cr19Ni10) | NB/T 47010
339 | 承插焊法兰 | PN16 | 25 | RF | HG/T 20592-2009 | S30408(06Cr19Ni10) | NB/T 47010
340 | 承插焊法兰 | PN16 | 32 | RF | HG/T 20592-2009 | S30408(06Cr19Ni10) | NB/T 47010
341 | 承插焊法兰 | PN16 | 40 | RF | HG/T 20592-2009 | S30408(06Cr19Ni10) | NB/T 47010
342 | 承插焊法兰 | PN16 | 50 | RF | HG/T 20592-2009 | S30408(06Cr19Ni10) | NB/T 47010
343 | 承插焊法兰 | PN25 | 10 | RF | HG/T 20592-2009 | S30408(06Cr19Ni10) | NB/T 47010
344 | 承插焊法兰 | PN25 | 15 | RF | HG/T 20592-2009 | S30408(06Cr19Ni10) | NB/T 47010
345 | 承插焊法兰 | PN25 | 20 | RF | HG/T 20592-2009 | S30408(06Cr19Ni10) | NB/T 47010
346 | 承插焊法兰 | PN25 | 25 | RF | HG/T 20592-2009 | S30408(06Cr19Ni10) | NB/T 47010
347 | 承插焊法兰 | PN25 | 32 | RF | HG/T 20592-2009 | S30408(06Cr19Ni10) | NB/T 47010
348 | 承插焊法兰 | PN25 | 40 | RF | HG/T 20592-2009 | S30408(06Cr19Ni10) | NB/T 47010
349 | 承插焊法兰 | PN25 | 50 | RF | HG/T 20592-2009 | S30408(06Cr19Ni10) | NB/T 47010
350 | 承插焊法兰 | PN40 | 10 | RF | HG/T 20592-2009 | S30408(06Cr19Ni10) | NB/T 47010
351 | 承插焊法兰 | PN40 | 15 | RF | HG/T 20592-2009 | S30408(06Cr19Ni10) | NB/T 47010
352 | 承插焊法兰 | PN40 | 20 | RF | HG/T 20592-2009 | S30408(06Cr19Ni10) | NB/T 47010
353 | 承插焊法兰 | PN40 | 25 | RF | HG/T 20592-2009 | S30408(06Cr19Ni10) | NB/T 47010
354 | 承插焊法兰 | PN40 | 32 | RF | HG/T 20592-2009 | S30408(06Cr19Ni10) | NB/T 47010
355 | 承插焊法兰 | PN40 | 40 | RF | HG/T 20592-2009 | S30408(06Cr19Ni10) | NB/T 47010
356 | 承插焊法兰 | PN40 | 50 | RF | HG/T 20592-2009 | S30408(06Cr19Ni10) | NB/T 47010
357 | 承插焊法兰 | PN63 | 10 | RF | HG/T 20592-2009 | S30408(06Cr19Ni10) | NB/T 47010
358 | 承插焊法兰 | PN63 | 15 | RF | HG/T 20592-2009 | S30408(06Cr19Ni10) | NB/T 47010
359 | 承插焊法兰 | PN63 | 20 | RF | HG/T 20592-2009 | S30408(06Cr19Ni10) | NB/T 47010
360 | 承插焊法兰 | PN63 | 25 | RF | HG/T 20592-2009 | S30408(06Cr19Ni10) | NB/T 47010
361 | 承插焊法兰 | PN63 | 32 | RF | HG/T 20592-2009 | S30408(06Cr19Ni10) | NB/T 47010
362 | 承插焊法兰 | PN63 | 40 | RF | HG/T 20592-2009 | S30408(06Cr19Ni10) | NB/T 47010
363 | 承插焊法兰 | PN63 | 50 | RF | HG/T 20592-2009 | S30408(06Cr19Ni10) | NB/T 47010
364 | 承插焊法兰 | PN100 | 10 | RF | HG/T 20592-2009 | S30408(06Cr19Ni10) | NB/T 47010
365 | 承插焊法兰 | PN100 | 15 | RF | HG/T 20592-2009 | S30408(06Cr19Ni10) | NB/T 47010
366 | 承插焊法兰 | PN100 | 20 | RF | HG/T 20592-2009 | S30408(06Cr19Ni10) | NB/T 47010
367 | 承插焊法兰 | PN100 | 25 | RF | HG/T 20592-2009 | S30408(06Cr19Ni10) | NB/T 47010
368 | 承插焊法兰 | PN100 | 32 | RF | HG/T 20592-2009 | S30408(06Cr19Ni10) | NB/T 47010
369 | 承插焊法兰 | PN100 | 40 | RF | HG/T 20592-2009 | S30408(06Cr19Ni10) | NB/T 47010
370 | 承插焊法兰 | PN100 | 50 | RF | HG/T 20592-2009 | S30408(06Cr19Ni10) | NB/T 47010
371 | 对焊环松套法兰 | PN6 | 10 | RF | HG/T 20592-2009 | S30408(06Cr19Ni10) | NB/T 47010
372 | 对焊环松套法兰 | PN6 | 15 | RF | HG/T 20592-2009 | S30408(06Cr19Ni10) | NB/T 47010
373 | 对焊环松套法兰 | PN6 | 20 | RF | HG/T 20592-2009 | S30408(06Cr19Ni10) | NB/T 47010
374 | 对焊环松套法兰 | PN6 | 25 | RF | HG/T 20592-2009 | S30408(06Cr19Ni10) | NB/T 47010
375 | 对焊环松套法兰 | PN6 | 32 | RF | HG/T 20592-2009 | S30408(06Cr19Ni10) | NB/T 47010
376 | 对焊环松套法兰 | PN6 | 40 | RF | HG/T 20592-2009 | S30408(06Cr19Ni10) | NB/T 47010
377 | 对焊环松套法兰 | PN6 | 50 | RF | HG/T 20592-2009 | S30408(06Cr19Ni10) | NB/T 47010
378 | 对焊环松套法兰 | PN6 | 65 | RF | HG/T 20592-2009 | S30408(06Cr19Ni10) | NB/T 47010
379 | 对焊环松套法兰 | PN6 | 80 | RF | HG/T 20592-2009 | S30408(06Cr19Ni10) | NB/T 47010
380 | 对焊环松套法兰 | PN6 | 100 | RF | HG/T 20592-2009 | S30408(06Cr19Ni10) | NB/T 47010
381 | 对焊环松套法兰 | PN6 | 125 | RF | HG/T 20592-2009 | S30408(06Cr19Ni10) | NB/T 47010
382 | 对焊环松套法兰 | PN6 | 150 | RF | HG/T 20592-2009 | S30408(06Cr19Ni10) | NB/T 47010
383 | 对焊环松套法兰 | PN6 | 200 | RF | HG/T 20592-2009 | S30408(06Cr19Ni10) | NB/T 47010
384 | 对焊环松套法兰 | PN6 | 250 | RF | HG/T 20592-2009 | S30408(06Cr19Ni10) | NB/T 47010
385 | 对焊环松套法兰 | PN6 | 300 | RF | HG/T 20592-2009 | S30408(06Cr19Ni10) | NB/T 47010
386 | 对焊环松套法兰 | PN6 | 350 | RF | HG/T 20592-2009 | S30408(06Cr19Ni10) | NB/T 47010
387 | 对焊环松套法兰 | PN6 | 400 | RF | HG/T 20592-2009 | S30408(06Cr19Ni10) | NB/T 47010
388 | 对焊环松套法兰 | PN6 | 450 | RF | HG/T 20592-2009 | S30408(06Cr19Ni10) | NB/T 47010
389 | 对焊环松套法兰 | PN6 | 500 | RF | HG/T 20592-2009 | S30408(06Cr19Ni10) | NB/T 47010
390 | 对焊环松套法兰 | PN6 | 600 | RF | HG/T 20592-2009 | S30408(06Cr19Ni10) | NB/T 47010
391 | 对焊环松套法兰 | PN10 | 10 | RF | HG/T 20592-2009 | S30408(06Cr19Ni10) | NB/T 47010
392 | 对焊环松套法兰 | PN10 | 15 | RF | HG/T 20592-2009 | S30408(06Cr19Ni10) | NB/T 47010
393 | 对焊环松套法兰 | PN10 | 20 | RF | HG/T 20592-2009 | S30408(06Cr19Ni10) | NB/T 47010
394 | 对焊环松套法兰 | PN10 | 25 | RF | HG/T 20592-2009 | S30408(06Cr19Ni10) | NB/T 47010
395 | 对焊环松套法兰 | PN10 | 32 | RF | HG/T 20592-2009 | S30408(06Cr19Ni10) | NB/T 47010
396 | 对焊环松套法兰 | PN10 | 40 | RF | HG/T 20592-2009 | S30408(06Cr19Ni10) | NB/T 47010
397 | 对焊环松套法兰 | PN10 | 50 | RF | HG/T 20592-2009 | S30408(06Cr19Ni10) | NB/T 47010
398 | 对焊环松套法兰 | PN10 | 65 | RF | HG/T 20592-2009 | S30408(06Cr19Ni10) | NB/T 47010
399 | 对焊环松套法兰 | PN10 | 80 | RF | HG/T 20592-2009 | S30408(06Cr19Ni10) | NB/T 47010
400 | 对焊环松套法兰 | PN10 | 100 | RF | HG/T 20592-2009 | S30408(06Cr19Ni10) | NB/T 47010
401 | 对焊环松套法兰 | PN10 | 125 | RF | HG/T 20592-2009 | S30408(06Cr19Ni10) | NB/T 47010
402 | 对焊环松套法兰 | PN10 | 150 | RF | HG/T 20592-2009 | S30408(06Cr19Ni10) | NB/T 47010
403 | 对焊环松套法兰 | PN10 | 200 | RF | HG/T 20592-2009 | S30408(06Cr19Ni10) | NB/T 47010
404 | 对焊环松套法兰 | PN10 | 250 | RF | HG/T 20592-2009 | S30408(06Cr19Ni10) | NB/T 47010
405 | 对焊环松套法兰 | PN10 | 300 | RF | HG/T 20592-2009 | S30408(06Cr19Ni10) | NB/T 47010
406 | 对焊环松套法兰 | PN10 | 350 | RF | HG/T 20592-2009 | S30408(06Cr19Ni10) | NB/T 47010
407 | 对焊环松套法兰 | PN10 | 400 | RF | HG/T 20592-2009 | S30408(06Cr19Ni10) | NB/T 47010
408 | 对焊环松套法兰 | PN10 | 450 | RF | HG/T 20592-2009 | S30408(06Cr19Ni10) | NB/T 47010
409 | 对焊环松套法兰 | PN10 | 500 | RF | HG/T 20592-2009 | S30408(06Cr19Ni10) | NB/T 47010
410 | 对焊环松套法兰 | PN10 | 600 | RF | HG/T 20592-2009 | S30408(06Cr19Ni10) | NB/T 47010
411 | 对焊环松套法兰 | PN16 | 10 | RF | HG/T 20592-2009 | S30408(06Cr19Ni10) | NB/T 47010
412 | 对焊环松套法兰 | PN16 | 15 | RF | HG/T 20592-2009 | S30408(06Cr19Ni10) | NB/T 47010
413 | 对焊环松套法兰 | PN16 | 20 | RF | HG/T 20592-2009 | S30408(06Cr19Ni10) | NB/T 47010
414 | 对焊环松套法兰 | PN16 | 25 | RF | HG/T 20592-2009 | S30408(06Cr19Ni10) | NB/T 47010
415 | 对焊环松套法兰 | PN16 | 32 | RF | HG/T 20592-2009 | S30408(06Cr19Ni10) | NB/T 47010
416 | 对焊环松套法兰 | PN16 | 40 | RF | HG/T 20592-2009 | S30408(06Cr19Ni10) | NB/T 47010
417 | 对焊环松套法兰 | PN16 | 50 | RF | HG/T 20592-2009 | S30408(06Cr19Ni10) | NB/T 47010
418 | 对焊环松套法兰 | PN16 | 65 | RF | HG/T 20592-2009 | S30408(06Cr19Ni10) | NB/T 47010
419 | 对焊环松套法兰 | PN16 | 80 | RF | HG/T 20592-2009 | S30408(06Cr19Ni10) | NB/T 47010
420 | 对焊环松套法兰 | PN16 | 100 | RF | HG/T 20592-2009 | S30408(06Cr19Ni10) | NB/T 47010
421 | 对焊环松套法兰 | PN16 | 125 | RF | HG/T 20592-2009 | S30408(06Cr19Ni10) | NB/T 47010
422 | 对焊环松套法兰 | PN16 | 150 | RF | HG/T 20592-2009 | S30408(06Cr19Ni10) | NB/T 47010
423 | 对焊环松套法兰 | PN16 | 200 | RF | HG/T 20592-2009 | S30408(06Cr19Ni10) | NB/T 47010
424 | 对焊环松套法兰 | PN16 | 250 | RF | HG/T 20592-2009 | S30408(06Cr19Ni10) | NB/T 47010
425 | 对焊环松套法兰 | PN16 | 300 | RF | HG/T 20592-2009 | S30408(06Cr19Ni10) | NB/T 47010
426 | 对焊环松套法兰 | PN16 | 350 | RF | HG/T 20592-2009 | S30408(06Cr19Ni10) | NB/T 47010
427 | 对焊环松套法兰 | PN16 | 400 | RF | HG/T 20592-2009 | S30408(06Cr19Ni10) | NB/T 47010
428 | 对焊环松套法兰 | PN16 | 450 | RF | HG/T 20592-2009 | S30408(06Cr19Ni10) | NB/T 47010
429 | 对焊环松套法兰 | PN16 | 500 | RF | HG/T 20592-2009 | S30408(06Cr19Ni10) | NB/T 47010
430 | 对焊环松套法兰 | PN16 | 600 | RF | HG/T 20592-2009 | S30408(06Cr19Ni10) | NB/T 47010
431 | 对焊环松套法兰 | PN25 | 10 | RF | HG/T 20592-2009 | S30408(06Cr19Ni10) | NB/T 47010
432 | 对焊环松套法兰 | PN25 | 15 | RF | HG/T 20592-2009 | S30408(06Cr19Ni10) | NB/T 47010
433 | 对焊环松套法兰 | PN25 | 20 | RF | HG/T 20592-2009 | S30408(06Cr19Ni10) | NB/T 47010
434 | 对焊环松套法兰 | PN25 | 25 | RF | HG/T 20592-2009 | S30408(06Cr19Ni10) | NB/T 47010
435 | 对焊环松套法兰 | PN25 | 32 | RF | HG/T 20592-2009 | S30408(06Cr19Ni10) | NB/T 47010
436 | 对焊环松套法兰 | PN25 | 40 | RF | HG/T 20592-2009 | S30408(06Cr19Ni10) | NB/T 47010
437 | 对焊环松套法兰 | PN25 | 50 | RF | HG/T 20592-2009 | S30408(06Cr19Ni10) | NB/T 47010
438 | 对焊环松套法兰 | PN25 | 65 | RF | HG/T 20592-2009 | S30408(06Cr19Ni10) | NB/T 47010
439 | 对焊环松套法兰 | PN25 | 80 | RF | HG/T 20592-2009 | S30408(06Cr19Ni10) | NB/T 47010
440 | 对焊环松套法兰 | PN25 | 100 | RF | HG/T 20592-2009 | S30408(06Cr19Ni10) | NB/T 47010
441 | 对焊环松套法兰 | PN25 | 125 | RF | HG/T 20592-2009 | S30408(06Cr19Ni10) | NB/T 47010
442 | 对焊环松套法兰 | PN25 | 150 | RF | HG/T 20592-2009 | S30408(06Cr19Ni10) | NB/T 47010
443 | 对焊环松套法兰 | PN25 | 200 | RF | HG/T 20592-2009 | S30408(06Cr19Ni10) | NB/T 47010
444 | 对焊环松套法兰 | PN25 | 250 | RF | HG/T 20592-2009 | S30408(06Cr19Ni10) | NB/T 47010
445 | 对焊环松套法兰 | PN25 | 300 | RF | HG/T 20592-2009 | S30408(06Cr19Ni10) | NB/T 47010
446 | 对焊环松套法兰 | PN25 | 350 | RF | HG/T 20592-2009 | S30408(06Cr19Ni10) | NB/T 47010
447 | 对焊环松套法兰 | PN25 | 400 | RF | HG/T 20592-2009 | S30408(06Cr19Ni10) | NB/T 47010
448 | 对焊环松套法兰 | PN25 | 450 | RF | HG/T 20592-2009 | S30408(06Cr19Ni10) | NB/T 47010
449 | 对焊环松套法兰 | PN25 | 500 | RF | HG/T 20592-2009 | S30408(06Cr19Ni10) | NB/T 47010
450 | 对焊环松套法兰 | PN25 | 600 | RF | HG/T 20592-2009 | S30408(06Cr19Ni10) | NB/T 47010
451 | 对焊环松套法兰 | PN40 | 10 | RF | HG/T 20592-2009 | S30408(06Cr19Ni10) | NB/T 47010
452 | 对焊环松套法兰 | PN40 | 15 | RF | HG/T 20592-2009 | S30408(06Cr19Ni10) | NB/T 47010
453 | 对焊环松套法兰 | PN40 | 20 | RF | HG/T 20592-2009 | S30408(06Cr19Ni10) | NB/T 47010
454 | 对焊环松套法兰 | PN40 | 25 | RF | HG/T 20592-2009 | S30408(06Cr19Ni10) | NB/T 47010
455 | 对焊环松套法兰 | PN40 | 32 | RF | HG/T 20592-2009 | S30408(06Cr19Ni10) | NB/T 47010
456 | 对焊环松套法兰 | PN40 | 40 | RF | HG/T 20592-2009 | S30408(06Cr19Ni10) | NB/T 47010
457 | 对焊环松套法兰 | PN40 | 50 | RF | HG/T 20592-2009 | S30408(06Cr19Ni10) | NB/T 47010
458 | 对焊环松套法兰 | PN40 | 65 | RF | HG/T 20592-2009 | S30408(06Cr19Ni10) | NB/T 47010
459 | 对焊环松套法兰 | PN40 | 80 | RF | HG/T 20592-2009 | S30408(06Cr19Ni10) | NB/T 47010
460 | 对焊环松套法兰 | PN40 | 100 | RF | HG/T 20592-2009 | S30408(06Cr19Ni10) | NB/T 47010
461 | 对焊环松套法兰 | PN40 | 125 | RF | HG/T 20592-2009 | S30408(06Cr19Ni10) | NB/T 47010
462 | 对焊环松套法兰 | PN40 | 150 | RF | HG/T 20592-2009 | S30408(06Cr19Ni10) | NB/T 47010
463 | 对焊环松套法兰 | PN40 | 200 | RF | HG/T 20592-2009 | S30408(06Cr19Ni10) | NB/T 47010
464 | 对焊环松套法兰 | PN40 | 250 | RF | HG/T 20592-2009 | S30408(06Cr19Ni10) | NB/T 47010
465 | 对焊环松套法兰 | PN40 | 300 | RF | HG/T 20592-2009 | S30408(06Cr19Ni10) | NB/T 47010
466 | 对焊环松套法兰 | PN40 | 350 | RF | HG/T 20592-2009 | S30408(06Cr19Ni10) | NB/T 47010
467 | 对焊环松套法兰 | PN40 | 400 | RF | HG/T 20592-2009 | S30408(06Cr19Ni10) | NB/T 47010
468 | 对焊环松套法兰 | PN40 | 450 | RF | HG/T 20592-2009 | S30408(06Cr19Ni10) | NB/T 47010
469 | 对焊环松套法兰 | PN40 | 500 | RF | HG/T 20592-2009 | S30408(06Cr19Ni10) | NB/T 47010
470 | 对焊环松套法兰 | PN40 | 600 | RF | HG/T 20592-2009 | S30408(06Cr19Ni10) | NB/T 47010
471 | 平焊环松套法兰 | PN6 | 10 | RF | HG/T 20592-2009 | S30408(06Cr19Ni10) | NB/T 47010
472 | 平焊环松套法兰 | PN6 | 15 | RF | HG/T 20592-2009 | S30408(06Cr19Ni10) | NB/T 47010
473 | 平焊环松套法兰 | PN6 | 20 | RF | HG/T 20592-2009 | S30408(06Cr19Ni10) | NB/T 47010
474 | 平焊环松套法兰 | PN6 | 25 | RF | HG/T 20592-2009 | S30408(06Cr19Ni10) | NB/T 47010
475 | 平焊环松套法兰 | PN6 | 32 | RF | HG/T 20592-2009 | S30408(06Cr19Ni10) | NB/T 47010
476 | 平焊环松套法兰 | PN6 | 40 | RF | HG/T 20592-2009 | S30408(06Cr19Ni10) | NB/T 47010
477 | 平焊环松套法兰 | PN6 | 50 | RF | HG/T 20592-2009 | S30408(06Cr19Ni10) | NB/T 47010
478 | 平焊环松套法兰 | PN6 | 65 | RF | HG/T 20592-2009 | S30408(06Cr19Ni10) | NB/T 47010
479 | 平焊环松套法兰 | PN6 | 80 | RF | HG/T 20592-2009 | S30408(06Cr19Ni10) | NB/T 47010
480 | 平焊环松套法兰 | PN6 | 100 | RF | HG/T 20592-2009 | S30408(06Cr19Ni10) | NB/T 47010
481 | 平焊环松套法兰 | PN6 | 125 | RF | HG/T 20592-2009 | S30408(06Cr19Ni10) | NB/T 47010
482 | 平焊环松套法兰 | PN6 | 150 | RF | HG/T 20592-2009 | S30408(06Cr19Ni10) | NB/T 47010
483 | 平焊环松套法兰 | PN6 | 200 | RF | HG/T 20592-2009 | S30408(06Cr19Ni10) | NB/T 47010
484 | 平焊环松套法兰 | PN6 | 250 | RF | HG/T 20592-2009 | S30408(06Cr19Ni10) | NB/T 47010
485 | 平焊环松套法兰 | PN6 | 300 | RF | HG/T 20592-2009 | S30408(06Cr19Ni10) | NB/T 47010
486 | 平焊环松套法兰 | PN6 | 350 | RF | HG/T 20592-2009 | S30408(06Cr19Ni10) | NB/T 47010
487 | 平焊环松套法兰 | PN6 | 400 | RF | HG/T 20592-2009 | S30408(06Cr19Ni10) | NB/T 47010
488 | 平焊环松套法兰 | PN6 | 450 | RF | HG/T 20592-2009 | S30408(06Cr19Ni10) | NB/T 47010
489 | 平焊环松套法兰 | PN6 | 500 | RF | HG/T 20592-2009 | S30408(06Cr19Ni10) | NB/T 47010
490 | 平焊环松套法兰 | PN6 | 600 | RF | HG/T 20592-2009 | S30408(06Cr19Ni10) | NB/T 47010
491 | 平焊环松套法兰 | PN10 | 10 | RF | HG/T 20592-2009 | S30408(06Cr19Ni10) | NB/T 47010
492 | 平焊环松套法兰 | PN10 | 15 | RF | HG/T 20592-2009 | S30408(06Cr19Ni10) | NB/T 47010
493 | 平焊环松套法兰 | PN10 | 20 | RF | HG/T 20592-2009 | S30408(06Cr19Ni10) | NB/T 47010
494 | 平焊环松套法兰 | PN10 | 25 | RF | HG/T 20592-2009 | S30408(06Cr19Ni10) | NB/T 47010
495 | 平焊环松套法兰 | PN10 | 32 | RF | HG/T 20592-2009 | S30408(06Cr19Ni10) | NB/T 47010
496 | 平焊环松套法兰 | PN10 | 40 | RF | HG/T 20592-2009 | S30408(06Cr19Ni10) | NB/T 47010
497 | 平焊环松套法兰 | PN10 | 50 | RF | HG/T 20592-2009 | S30408(06Cr19Ni10) | NB/T 47010
498 | 平焊环松套法兰 | PN10 | 65 | RF | HG/T 20592-2009 | S30408(06Cr19Ni10) | NB/T 47010
499 | 平焊环松套法兰 | PN10 | 80 | RF | HG/T 20592-2009 | S30408(06Cr19Ni10) | NB/T 47010
500 | 平焊环松套法兰 | PN10 | 100 | RF | HG/T 20592-2009 | S30408(06Cr19Ni10) | NB/T 47010
501 | 平焊环松套法兰 | PN10 | 125 | RF | HG/T 20592-2009 | S30408(06Cr19Ni10) | NB/T 47010
502 | 平焊环松套法兰 | PN10 | 150 | RF | HG/T 20592-2009 | S30408(06Cr19Ni10) | NB/T 47010
503 | 平焊环松套法兰 | PN10 | 200 | RF | HG/T 20592-2009 | S30408(06Cr19Ni10) | NB/T 47010
504 | 平焊环松套法兰 | PN10 | 250 | RF | HG/T 20592-2009 | S30408(06Cr19Ni10) | NB/T 47010
505 | 平焊环松套法兰 | PN10 | 300 | RF | HG/T 20592-2009 | S30408(06Cr19Ni10) | NB/T 47010
506 | 平焊环松套法兰 | PN10 | 350 | RF | HG/T 20592-2009 | S30408(06Cr19Ni10) | NB/T 47010
507 | 平焊环松套法兰 | PN10 | 400 | RF | HG/T 20592-2009 | S30408(06Cr19Ni10) | NB/T 47010
508 | 平焊环松套法兰 | PN10 | 450 | RF | HG/T 20592-2009 | S30408(06Cr19Ni10) | NB/T 47010
509 | 平焊环松套法兰 | PN10 | 500 | RF | HG/T 20592-2009 | S30408(06Cr19Ni10) | NB/T 47010
510 | 平焊环松套法兰 | PN10 | 600 | RF | HG/T 20592-2009 | S30408(06Cr19Ni10) | NB/T 47010
511 | 平焊环松套法兰 | PN16 | 10 | RF | HG/T 20592-2009 | S30408(06Cr19Ni10) | NB/T 47010
512 | 平焊环松套法兰 | PN16 | 15 | RF | HG/T 20592-2009 | S30408(06Cr19Ni10) | NB/T 47010
513 | 平焊环松套法兰 | PN16 | 20 | RF | HG/T 20592-2009 | S30408(06Cr19Ni10) | NB/T 47010
514 | 平焊环松套法兰 | PN16 | 25 | RF | HG/T 20592-2009 | S30408(06Cr19Ni10) | NB/T 47010
515 | 平焊环松套法兰 | PN16 | 32 | RF | HG/T 20592-2009 | S30408(06Cr19Ni10) | NB/T 47010
516 | 平焊环松套法兰 | PN16 | 40 | RF | HG/T 20592-2009 | S30408(06Cr19Ni10) | NB/T 47010
517 | 平焊环松套法兰 | PN16 | 50 | RF | HG/T 20592-2009 | S30408(06Cr19Ni10) | NB/T 47010
518 | 平焊环松套法兰 | PN16 | 65 | RF | HG/T 20592-2009 | S30408(06Cr19Ni10) | NB/T 47010
519 | 平焊环松套法兰 | PN16 | 80 | RF | HG/T 20592-2009 | S30408(06Cr19Ni10) | NB/T 47010
520 | 平焊环松套法兰 | PN16 | 100 | RF | HG/T 20592-2009 | S30408(06Cr19Ni10) | NB/T 47010
521 | 平焊环松套法兰 | PN16 | 125 | RF | HG/T 20592-2009 | S30408(06Cr19Ni10) | NB/T 47010
522 | 平焊环松套法兰 | PN16 | 150 | RF | HG/T 20592-2009 | S30408(06Cr19Ni10) | NB/T 47010
523 | 平焊环松套法兰 | PN16 | 200 | RF | HG/T 20592-2009 | S30408(06Cr19Ni10) | NB/T 47010
524 | 平焊环松套法兰 | PN16 | 250 | RF | HG/T 20592-2009 | S30408(06Cr19Ni10) | NB/T 47010
525 | 平焊环松套法兰 | PN16 | 300 | RF | HG/T 20592-2009 | S30408(06Cr19Ni10) | NB/T 47010
526 | 平焊环松套法兰 | PN16 | 350 | RF | HG/T 20592-2009 | S30408(06Cr19Ni10) | NB/T 47010
527 | 平焊环松套法兰 | PN16 | 400 | RF | HG/T 20592-2009 | S30408(06Cr19Ni10) | NB/T 47010
528 | 平焊环松套法兰 | PN16 | 450 | RF | HG/T 20592-2009 | S30408(06Cr19Ni10) | NB/T 47010
529 | 平焊环松套法兰 | PN16 | 500 | RF | HG/T 20592-2009 | S30408(06Cr19Ni10) | NB/T 47010
530 | 平焊环松套法兰 | PN16 | 600 | RF | HG/T 20592-2009 | S30408(06Cr19Ni10) | NB/T 47010
531 | 法兰盖 | PN2.5 | 10 | RF | HG/T 20592-2009 | S30408(06Cr19Ni10) | NB/T 47010
532 | 法兰盖 | PN2.5 | 15 | RF | HG/T 20592-2009 | S30408(06Cr19Ni10) | NB/T 47010
533 | 法兰盖 | PN2.5 | 20 | RF | HG/T 20592-2009 | S30408(06Cr19Ni10) | NB/T 47010
534 | 法兰盖 | PN2.5 | 25 | RF | HG/T 20592-2009 | S30408(06Cr19Ni10) | NB/T 47010
535 | 法兰盖 | PN2.5 | 32 | RF | HG/T 20592-2009 | S30408(06Cr19Ni10) | NB/T 47010
536 | 法兰盖 | PN2.5 | 40 | RF | HG/T 20592-2009 | S30408(06Cr19Ni10) | NB/T 47010
537 | 法兰盖 | PN2.5 | 50 | RF | HG/T 20592-2009 | S30408(06Cr19Ni10) | NB/T 47010
538 | 法兰盖 | PN2.5 | 65 | RF | HG/T 20592-2009 | S30408(06Cr19Ni10) | NB/T 47010
539 | 法兰盖 | PN2.5 | 80 | RF | HG/T 20592-2009 | S30408(06Cr19Ni10) | NB/T 47010
540 | 法兰盖 | PN2.5 | 100 | RF | HG/T 20592-2009 | S30408(06Cr19Ni10) | NB/T 47010
541 | 法兰盖 | PN2.5 | 125 | RF | HG/T 20592-2009 | S30408(06Cr19Ni10) | NB/T 47010
542 | 法兰盖 | PN2.5 | 150 | RF | HG/T 20592-2009 | S30408(06Cr19Ni10) | NB/T 47010
543 | 法兰盖 | PN2.5 | 200 | RF | HG/T 20592-2009 | S30408(06Cr19Ni10) | NB/T 47010
544 | 法兰盖 | PN2.5 | 250 | RF | HG/T 20592-2009 | S30408(06Cr19Ni10) | NB/T 47010
545 | 法兰盖 | PN2.5 | 300 | RF | HG/T 20592-2009 | S30408(06Cr19Ni10) | NB/T 47010
546 | 法兰盖 | PN2.5 | 350 | RF | HG/T 20592-2009 | S30408(06Cr19Ni10) | NB/T 47010
547 | 法兰盖 | PN2.5 | 400 | RF | HG/T 20592-2009 | S30408(06Cr19Ni10) | NB/T 47010
548 | 法兰盖 | PN2.5 | 450 | RF | HG/T 20592-2009 | S30408(06Cr19Ni10) | NB/T 47010
549 | 法兰盖 | PN2.5 | 500 | RF | HG/T 20592-2009 | S30408(06Cr19Ni10) | NB/T 47010
550 | 法兰盖 | PN2.5 | 600 | RF | HG/T 20592-2009 | S30408(06Cr19Ni10) | NB/T 47010
551 | 法兰盖 | PN6 | 10 | RF | HG/T 20592-2009 | S30408(06Cr19Ni10) | NB/T 47010
552 | 法兰盖 | PN6 | 15 | RF | HG/T 20592-2009 | S30408(06Cr19Ni10) | NB/T 47010
553 | 法兰盖 | PN6 | 20 | RF | HG/T 20592-2009 | S30408(06Cr19Ni10) | NB/T 47010
554 | 法兰盖 | PN6 | 25 | RF | HG/T 20592-2009 | S30408(06Cr19Ni10) | NB/T 47010
555 | 法兰盖 | PN6 | 32 | RF | HG/T 20592-2009 | S30408(06Cr19Ni10) | NB/T 47010
556 | 法兰盖 | PN6 | 40 | RF | HG/T 20592-2009 | S30408(06Cr19Ni10) | NB/T 47010
557 | 法兰盖 | PN6 | 50 | RF | HG/T 20592-2009 | S30408(06Cr19Ni10) | NB/T 47010
558 | 法兰盖 | PN6 | 65 | RF | HG/T 20592-2009 | S30408(06Cr19Ni10) | NB/T 47010
559 | 法兰盖 | PN6 | 80 | RF | HG/T 20592-2009 | S30408(06Cr19Ni10) | NB/T 47010
560 | 法兰盖 | PN6 | 100 | RF | HG/T 20592-2009 | S30408(06Cr19Ni10) | NB/T 47010
561 | 法兰盖 | PN6 | 125 | RF | HG/T 20592-2009 | S30408(06Cr19Ni10) | NB/T 47010
562 | 法兰盖 | PN6 | 150 | RF | HG/T 20592-2009 | S30408(06Cr19Ni10) | NB/T 47010
563 | 法兰盖 | PN6 | 200 | RF | HG/T 20592-2009 | S30408(06Cr19Ni10) | NB/T 47010
564 | 法兰盖 | PN6 | 250 | RF | HG/T 20592-2009 | S30408(06Cr19Ni10) | NB/T 47010
565 | 法兰盖 | PN6 | 300 | RF | HG/T 20592-2009 | S30408(06Cr19Ni10) | NB/T 47010
566 | 法兰盖 | PN6 | 350 | RF | HG/T 20592-2009 | S30408(06Cr19Ni10) | NB/T 47010
567 | 法兰盖 | PN6 | 400 | RF | HG/T 20592-2009 | S30408(06Cr19Ni10) | NB/T 47010
568 | 法兰盖 | PN6 | 450 | RF | HG/T 20592-2009 | S30408(06Cr19Ni10) | NB/T 47010
569 | 法兰盖 | PN6 | 500 | RF | HG/T 20592-2009 | S30408(06Cr19Ni10) | NB/T 47010
570 | 法兰盖 | PN6 | 600 | RF | HG/T 20592-2009 | S30408(06Cr19Ni10) | NB/T 47010
571 | 法兰盖 | PN10 | 10 | RF | HG/T 20592-2009 | S30408(06Cr19Ni10) | NB/T 47010
572 | 法兰盖 | PN10 | 15 | RF | HG/T 20592-2009 | S30408(06Cr19Ni10) | NB/T 47010
573 | 法兰盖 | PN10 | 20 | RF | HG/T 20592-2009 | S30408(06Cr19Ni10) | NB/T 47010
574 | 法兰盖 | PN10 | 25 | RF | HG/T 20592-2009 | S30408(06Cr19Ni10) | NB/T 47010
575 | 法兰盖 | PN10 | 32 | RF | HG/T 20592-2009 | S30408(06Cr19Ni10) | NB/T 47010
576 | 法兰盖 | PN10 | 40 | RF | HG/T 20592-2009 | S30408(06Cr19Ni10) | NB/T 47010
577 | 法兰盖 | PN10 | 50 | RF | HG/T 20592-2009 | S30408(06Cr19Ni10) | NB/T 47010
578 | 法兰盖 | PN10 | 65 | RF | HG/T 20592-2009 | S30408(06Cr19Ni10) | NB/T 47010
579 | 法兰盖 | PN10 | 80 | RF | HG/T 20592-2009 | S30408(06Cr19Ni10) | NB/T 47010
580 | 法兰盖 | PN10 | 100 | RF | HG/T 20592-2009 | S30408(06Cr19Ni10) | NB/T 47010
581 | 法兰盖 | PN10 | 125 | RF | HG/T 20592-2009 | S30408(06Cr19Ni10) | NB/T 47010
582 | 法兰盖 | PN10 | 150 | RF | HG/T 20592-2009 | S30408(06Cr19Ni10) | NB/T 47010
583 | 法兰盖 | PN10 | 200 | RF | HG/T 20592-2009 | S30408(06Cr19Ni10) | NB/T 47010
584 | 法兰盖 | PN10 | 250 | RF | HG/T 20592-2009 | S30408(06Cr19Ni10) | NB/T 47010
585 | 法兰盖 | PN10 | 300 | RF | HG/T 20592-2009 | S30408(06Cr19Ni10) | NB/T 47010
586 | 法兰盖 | PN10 | 350 | RF | HG/T 20592-2009 | S30408(06Cr19Ni10) | NB/T 47010
587 | 法兰盖 | PN10 | 400 | RF | HG/T 20592-2009 | S30408(06Cr19Ni10) | NB/T 47010
588 | 法兰盖 | PN10 | 450 | RF | HG/T 20592-2009 | S30408(06Cr19Ni10) | NB/T 47010
589 | 法兰盖 | PN10 | 500 | RF | HG/T 20592-2009 | S30408(06Cr19Ni10) | NB/T 47010
590 | 法兰盖 | PN10 | 600 | RF | HG/T 20592-2009 | S30408(06Cr19Ni10) | NB/T 47010
591 | 法兰盖 | PN16 | 10 | RF | HG/T 20592-2009 | S30408(06Cr19Ni10) | NB/T 47010
592 | 法兰盖 | PN16 | 15 | RF | HG/T 20592-2009 | S30408(06Cr19Ni10) | NB/T 47010
593 | 法兰盖 | PN16 | 20 | RF | HG/T 20592-2009 | S30408(06Cr19Ni10) | NB/T 47010
594 | 法兰盖 | PN16 | 25 | RF | HG/T 20592-2009 | S30408(06Cr19Ni10) | NB/T 47010
595 | 法兰盖 | PN16 | 32 | RF | HG/T 20592-2009 | S30408(06Cr19Ni10) | NB/T 47010
596 | 法兰盖 | PN16 | 40 | RF | HG/T 20592-2009 | S30408(06Cr19Ni10) | NB/T 47010
597 | 法兰盖 | PN16 | 50 | RF | HG/T 20592-2009 | S30408(06Cr19Ni10) | NB/T 47010
598 | 法兰盖 | PN16 | 65 | RF | HG/T 20592-2009 | S30408(06Cr19Ni10) | NB/T 47010
599 | 法兰盖 | PN16 | 80 | RF | HG/T 20592-2009 | S30408(06Cr19Ni10) | NB/T 47010
600 | 法兰盖 | PN16 | 100 | RF | HG/T 20592-2009 | S30408(06Cr19Ni10) | NB/T 47010
601 | 法兰盖 | PN16 | 125 | RF | HG/T 20592-2009 | S30408(06Cr19Ni10) | NB/T 47010
602 | 法兰盖 | PN16 | 150 | RF | HG/T 20592-2009 | S30408(06Cr19Ni10) | NB/T 47010
603 | 法兰盖 | PN16 | 200 | RF | HG/T 20592-2009 | S30408(06Cr19Ni10) | NB/T 47010
604 | 法兰盖 | PN16 | 250 | RF | HG/T 20592-2009 | S30408(06Cr19Ni10) | NB/T 47010
605 | 法兰盖 | PN16 | 300 | RF | HG/T 20592-2009 | S30408(06Cr19Ni10) | NB/T 47010
606 | 法兰盖 | PN16 | 350 | RF | HG/T 20592-2009 | S30408(06Cr19Ni10) | NB/T 47010
607 | 法兰盖 | PN16 | 400 | RF | HG/T 20592-2009 | S30408(06Cr19Ni10) | NB/T 47010
608 | 法兰盖 | PN16 | 450 | RF | HG/T 20592-2009 | S30408(06Cr19Ni10) | NB/T 47010
609 | 法兰盖 | PN16 | 500 | RF | HG/T 20592-2009 | S30408(06Cr19Ni10) | NB/T 47010
610 | 法兰盖 | PN16 | 600 | RF | HG/T 20592-2009 | S30408(06Cr19Ni10) | NB/T 47010
611 | 法兰盖 | PN25 | 10 | RF | HG/T 20592-2009 | S30408(06Cr19Ni10) | NB/T 47010
612 | 法兰盖 | PN25 | 15 | RF | HG/T 20592-2009 | S30408(06Cr19Ni10) | NB/T 47010
613 | 法兰盖 | PN25 | 20 | RF | HG/T 20592-2009 | S30408(06Cr19Ni10) | NB/T 47010
614 | 法兰盖 | PN25 | 25 | RF | HG/T 20592-2009 | S30408(06Cr19Ni10) | NB/T 47010
615 | 法兰盖 | PN25 | 32 | RF | HG/T 20592-2009 | S30408(06Cr19Ni10) | NB/T 47010
616 | 法兰盖 | PN25 | 40 | RF | HG/T 20592-2009 | S30408(06Cr19Ni10) | NB/T 47010
617 | 法兰盖 | PN25 | 50 | RF | HG/T 20592-2009 | S30408(06Cr19Ni10) | NB/T 47010
618 | 法兰盖 | PN25 | 65 | RF | HG/T 20592-2009 | S30408(06Cr19Ni10) | NB/T 47010
619 | 法兰盖 | PN25 | 80 | RF | HG/T 20592-2009 | S30408(06Cr19Ni10) | NB/T 47010
620 | 法兰盖 | PN25 | 100 | RF | HG/T 20592-2009 | S30408(06Cr19Ni10) | NB/T 47010
621 | 法兰盖 | PN25 | 125 | RF | HG/T 20592-2009 | S30408(06Cr19Ni10) | NB/T 47010
622 | 法兰盖 | PN25 | 150 | RF | HG/T 20592-2009 | S30408(06Cr19Ni10) | NB/T 47010
623 | 法兰盖 | PN25 | 200 | RF | HG/T 20592-2009 | S30408(06Cr19Ni10) | NB/T 47010
624 | 法兰盖 | PN25 | 250 | RF | HG/T 20592-2009 | S30408(06Cr19Ni10) | NB/T 47010
625 | 法兰盖 | PN25 | 300 | RF | HG/T 20592-2009 | S30408(06Cr19Ni10) | NB/T 47010
626 | 法兰盖 | PN25 | 350 | RF | HG/T 20592-2009 | S30408(06Cr19Ni10) | NB/T 47010
627 | 法兰盖 | PN25 | 400 | RF | HG/T 20592-2009 | S30408(06Cr19Ni10) | NB/T 47010
628 | 法兰盖 | PN25 | 450 | RF | HG/T 20592-2009 | S30408(06Cr19Ni10) | NB/T 47010
629 | 法兰盖 | PN25 | 500 | RF | HG/T 20592-2009 | S30408(06Cr19Ni10) | NB/T 47010
630 | 法兰盖 | PN25 | 600 | RF | HG/T 20592-2009 | S30408(06Cr19Ni10) | NB/T 47010
631 | 法兰盖 | PN40 | 10 | RF | HG/T 20592-2009 | S30408(06Cr19Ni10) | NB/T 47010
632 | 法兰盖 | PN40 | 15 | RF | HG/T 20592-2009 | S30408(06Cr19Ni10) | NB/T 47010
633 | 法兰盖 | PN40 | 20 | RF | HG/T 20592-2009 | S30408(06Cr19Ni10) | NB/T 47010
634 | 法兰盖 | PN40 | 25 | RF | HG/T 20592-2009 | S30408(06Cr19Ni10) | NB/T 47010
635 | 法兰盖 | PN40 | 32 | RF | HG/T 20592-2009 | S30408(06Cr19Ni10) | NB/T 47010
636 | 法兰盖 | PN40 | 40 | RF | HG/T 20592-2009 | S30408(06Cr19Ni10) | NB/T 47010
637 | 法兰盖 | PN40 | 50 | RF | HG/T 20592-2009 | S30408(06Cr19Ni10) | NB/T 47010
638 | 法兰盖 | PN40 | 65 | RF | HG/T 20592-2009 | S30408(06Cr19Ni10) | NB/T 47010
639 | 法兰盖 | PN40 | 80 | RF | HG/T 20592-2009 | S30408(06Cr19Ni10) | NB/T 47010
640 | 法兰盖 | PN40 | 100 | RF | HG/T 20592-2009 | S30408(06Cr19Ni10) | NB/T 47010
641 | 法兰盖 | PN40 | 125 | RF | HG/T 20592-2009 | S30408(06Cr19Ni10) | NB/T 47010
642 | 法兰盖 | PN40 | 150 | RF | HG/T 20592-2009 | S30408(06Cr19Ni10) | NB/T 47010
643 | 法兰盖 | PN40 | 200 | RF | HG/T 20592-2009 | S30408(06Cr19Ni10) | NB/T 47010
644 | 法兰盖 | PN40 | 250 | RF | HG/T 20592-2009 | S30408(06Cr19Ni10) | NB/T 47010
645 | 法兰盖 | PN40 | 300 | RF | HG/T 20592-2009 | S30408(06Cr19Ni10) | NB/T 47010
646 | 法兰盖 | PN40 | 350 | RF | HG/T 20592-2009 | S30408(06Cr19Ni10) | NB/T 47010
647 | 法兰盖 | PN40 | 400 | RF | HG/T 20592-2009 | S30408(06Cr19Ni10) | NB/T 47010
648 | 法兰盖 | PN40 | 450 | RF | HG/T 20592-2009 | S30408(06Cr19Ni10) | NB/T 47010
649 | 法兰盖 | PN40 | 500 | RF | HG/T 20592-2009 | S30408(06Cr19Ni10) | NB/T 47010
650 | 法兰盖 | PN40 | 600 | RF | HG/T 20592-2009 | S30408(06Cr19Ni10) | NB/T 47010
651 | 法兰盖 | PN63 | 10 | RF | HG/T 20592-2009 | S30408(06Cr19Ni10) | NB/T 47010
652 | 法兰盖 | PN63 | 15 | RF | HG/T 20592-2009 | S30408(06Cr19Ni10) | NB/T 47010
653 | 法兰盖 | PN63 | 20 | RF | HG/T 20592-2009 | S30408(06Cr19Ni10) | NB/T 47010
654 | 法兰盖 | PN63 | 25 | RF | HG/T 20592-2009 | S30408(06Cr19Ni10) | NB/T 47010
655 | 法兰盖 | PN63 | 32 | RF | HG/T 20592-2009 | S30408(06Cr19Ni10) | NB/T 47010
656 | 法兰盖 | PN63 | 40 | RF | HG/T 20592-2009 | S30408(06Cr19Ni10) | NB/T 47010
657 | 法兰盖 | PN63 | 50 | RF | HG/T 20592-2009 | S30408(06Cr19Ni10) | NB/T 47010
658 | 法兰盖 | PN63 | 65 | RF | HG/T 20592-2009 | S30408(06Cr19Ni10) | NB/T 47010
659 | 法兰盖 | PN63 | 80 | RF | HG/T 20592-2009 | S30408(06Cr19Ni10) | NB/T 47010
660 | 法兰盖 | PN63 | 100 | RF | HG/T 20592-2009 | S30408(06Cr19Ni10) | NB/T 47010
661 | 法兰盖 | PN63 | 125 | RF | HG/T 20592-2009 | S30408(06Cr19Ni10) | NB/T 47010
662 | 法兰盖 | PN63 | 150 | RF | HG/T 20592-2009 | S30408(06Cr19Ni10) | NB/T 47010
663 | 法兰盖 | PN63 | 200 | RF | HG/T 20592-2009 | S30408(06Cr19Ni10) | NB/T 47010
664 | 法兰盖 | PN63 | 250 | RF | HG/T 20592-2009 | S30408(06Cr19Ni10) | NB/T 47010
665 | 法兰盖 | PN63 | 300 | RF | HG/T 20592-2009 | S30408(06Cr19Ni10) | NB/T 47010
666 | 法兰盖 | PN63 | 350 | RF | HG/T 20592-2009 | S30408(06Cr19Ni10) | NB/T 47010
667 | 法兰盖 | PN63 | 400 | RF | HG/T 20592-2009 | S30408(06Cr19Ni10) | NB/T 47010
668 | 法兰盖 | PN100 | 10 | RF | HG/T 20592-2009 | S30408(06Cr19Ni10) | NB/T 47010
669 | 法兰盖 | PN100 | 15 | RF | HG/T 20592-2009 | S30408(06Cr19Ni10) | NB/T 47010
670 | 法兰盖 | PN100 | 20 | RF | HG/T 20592-2009 | S30408(06Cr19Ni10) | NB/T 47010
671 | 法兰盖 | PN100 | 25 | RF | HG/T 20592-2009 | S30408(06Cr19Ni10) | NB/T 47010
672 | 法兰盖 | PN100 | 32 | RF | HG/T 20592-2009 | S30408(06Cr19Ni10) | NB/T 47010
673 | 法兰盖 | PN100 | 40 | RF | HG/T 20592-2009 | S30408(06Cr19Ni10) | NB/T 47010
674 | 法兰盖 | PN100 | 50 | RF | HG/T 20592-2009 | S30408(06Cr19Ni10) | NB/T 47010
675 | 法兰盖 | PN100 | 65 | RF | HG/T 20592-2009 | S30408(06Cr19Ni10) | NB/T 47010
676 | 法兰盖 | PN100 | 80 | RF | HG/T 20592-2009 | S30408(06Cr19Ni10) | NB/T 47010
677 | 法兰盖 | PN100 | 100 | RF | HG/T 20592-2009 | S30408(06Cr19Ni10) | NB/T 47010
678 | 法兰盖 | PN100 | 125 | RF | HG/T 20592-2009 | S30408(06Cr19Ni10) | NB/T 47010
679 | 法兰盖 | PN100 | 150 | RF | HG/T 20592-2009 | S30408(06Cr19Ni10) | NB/T 47010
680 | 法兰盖 | PN100 | 200 | RF | HG/T 20592-2009 | S30408(06Cr19Ni10) | NB/T 47010
681 | 法兰盖 | PN100 | 250 | RF | HG/T 20592-2009 | S30408(06Cr19Ni10) | NB/T 47010
682 | 法兰盖 | PN100 | 300 | RF | HG/T 20592-2009 | S30408(06Cr19Ni10) | NB/T 47010
683 | 法兰盖 | PN100 | 350 | RF | HG/T 20592-2009 | S30408(06Cr19Ni10) | NB/T 47010
684 | 法兰盖 | PN100 | 400 | RF | HG/T 20592-2009 | S30408(06Cr19Ni10) | NB/T 47010
685 | 带颈平焊法兰 | PN20(CL150) | 15 | RF | HG/T 20615-2009 | S30408(06Cr19Ni10) | NB/T 47010
686 | 带颈平焊法兰 | PN20(CL150) | 20 | RF | HG/T 20615-2009 | S30408(06Cr19Ni10) | NB/T 47010
687 | 带颈平焊法兰 | PN20(CL150) | 25 | RF | HG/T 20615-2009 | S30408(06Cr19Ni10) | NB/T 47010
688 | 带颈平焊法兰 | PN20(CL150) | 32 | RF | HG/T 20615-2009 | S30408(06Cr19Ni10) | NB/T 47010
689 | 带颈平焊法兰 | PN20(CL150) | 40 | RF | HG/T 20615-2009 | S30408(06Cr19Ni10) | NB/T 47010
690 | 带颈平焊法兰 | PN20(CL150) | 50 | RF | HG/T 20615-2009 | S30408(06Cr19Ni10) | NB/T 47010
691 | 带颈平焊法兰 | PN20(CL150) | 65 | RF | HG/T 20615-2009 | S30408(06Cr19Ni10) | NB/T 47010
692 | 带颈平焊法兰 | PN20(CL150) | 80 | RF | HG/T 20615-2009 | S30408(06Cr19Ni10) | NB/T 47010
693 | 带颈平焊法兰 | PN20(CL150) | 100 | RF | HG/T 20615-2009 | S30408(06Cr19Ni10) | NB/T 47010
694 | 带颈平焊法兰 | PN20(CL150) | 125 | RF | HG/T 20615-2009 | S30408(06Cr19Ni10) | NB/T 47010
695 | 带颈平焊法兰 | PN20(CL150) | 150 | RF | HG/T 20615-2009 | S30408(06Cr19Ni10) | NB/T 47010
696 | 带颈平焊法兰 | PN20(CL150) | 200 | RF | HG/T 20615-2009 | S30408(06Cr19Ni10) | NB/T 47010
697 | 带颈平焊法兰 | PN20(CL150) | 250 | RF | HG/T 20615-2009 | S30408(06Cr19Ni10) | NB/T 47010
698 | 带颈平焊法兰 | PN20(CL150) | 300 | RF | HG/T 20615-2009 | S30408(06Cr19Ni10) | NB/T 47010
699 | 带颈平焊法兰 | PN20(CL150) | 350 | RF | HG/T 20615-2009 | S30408(06Cr19Ni10) | NB/T 47010
700 | 带颈平焊法兰 | PN20(CL150) | 400 | RF | HG/T 20615-2009 | S30408(06Cr19Ni10) | NB/T 47010
701 | 带颈平焊法兰 | PN20(CL150) | 450 | RF | HG/T 20615-2009 | S30408(06Cr19Ni10) | NB/T 47010
702 | 带颈平焊法兰 | PN20(CL150) | 500 | RF | HG/T 20615-2009 | S30408(06Cr19Ni10) | NB/T 47010
703 | 带颈平焊法兰 | PN20(CL150) | 600 | RF | HG/T 20615-2009 | S30408(06Cr19Ni10) | NB/T 47010
704 | 对焊法兰 | PN20(CL150) | 15 | RF | HG/T 20615-2009 | S30408(06Cr19Ni10) | NB/T 47010
705 | 对焊法兰 | PN20(CL150) | 20 | RF | HG/T 20615-2009 | S30408(06Cr19Ni10) | NB/T 47010
706 | 对焊法兰 | PN20(CL150) | 25 | RF | HG/T 20615-2009 | S30408(06Cr19Ni10) | NB/T 47010
707 | 对焊法兰 | PN20(CL150) | 32 | RF | HG/T 20615-2009 | S30408(06Cr19Ni10) | NB/T 47010
708 | 对焊法兰 | PN20(CL150) | 40 | RF | HG/T 20615-2009 | S30408(06Cr19Ni10) | NB/T 47010
709 | 对焊法兰 | PN20(CL150) | 50 | RF | HG/T 20615-2009 | S30408(06Cr19Ni10) | NB/T 47010
710 | 对焊法兰 | PN20(CL150) | 65 | RF | HG/T 20615-2009 | S30408(06Cr19Ni10) | NB/T 47010
711 | 对焊法兰 | PN20(CL150) | 80 | RF | HG/T 20615-2009 | S30408(06Cr19Ni10) | NB/T 47010
712 | 对焊法兰 | PN20(CL150) | 100 | RF | HG/T 20615-2009 | S30408(06Cr19Ni10) | NB/T 47010
713 | 对焊法兰 | PN20(CL150) | 125 | RF | HG/T 20615-2009 | S30408(06Cr19Ni10) | NB/T 47010
714 | 对焊法兰 | PN20(CL150) | 150 | RF | HG/T 20615-2009 | S30408(06Cr19Ni10) | NB/T 47010
715 | 对焊法兰 | PN20(CL150) | 200 | RF | HG/T 20615-2009 | S30408(06Cr19Ni10) | NB/T 47010
716 | 对焊法兰 | PN20(CL150) | 250 | RF | HG/T 20615-2009 | S30408(06Cr19Ni10) | NB/T 47010
717 | 对焊法兰 | PN20(CL150) | 300 | RF | HG/T 20615-2009 | S30408(06Cr19Ni10) | NB/T 47010
718 | 对焊法兰 | PN20(CL150) | 350 | RF | HG/T 20615-2009 | S30408(06Cr19Ni10) | NB/T 47010
719 | 对焊法兰 | PN20(CL150) | 400 | RF | HG/T 20615-2009 | S30408(06Cr19Ni10) | NB/T 47010
720 | 对焊法兰 | PN20(CL150) | 450 | RF | HG/T 20615-2009 | S30408(06Cr19Ni10) | NB/T 47010
721 | 对焊法兰 | PN20(CL150) | 500 | RF | HG/T 20615-2009 | S30408(06Cr19Ni10) | NB/T 47010
722 | 对焊法兰 | PN20(CL150) | 600 | RF | HG/T 20615-2009 | S30408(06Cr19Ni10) | NB/T 47010
723 | 承插焊法兰 | PN20(CL150) | 15 | RF | HG/T 20615-2009 | S30408(06Cr19Ni10) | NB/T 47010
724 | 承插焊法兰 | PN20(CL150) | 20 | RF | HG/T 20615-2009 | S30408(06Cr19Ni10) | NB/T 47010
725 | 承插焊法兰 | PN20(CL150) | 25 | RF | HG/T 20615-2009 | S30408(06Cr19Ni10) | NB/T 47010
726 | 承插焊法兰 | PN20(CL150) | 32 | RF | HG/T 20615-2009 | S30408(06Cr19Ni10) | NB/T 47010
727 | 承插焊法兰 | PN20(CL150) | 40 | RF | HG/T 20615-2009 | S30408(06Cr19Ni10) | NB/T 47010
728 | 承插焊法兰 | PN20(CL150) | 50 | RF | HG/T 20615-2009 | S30408(06Cr19Ni10) | NB/T 47010
729 | 承插焊法兰 | PN20(CL150) | 65 | RF | HG/T 20615-2009 | S30408(06Cr19Ni10) | NB/T 47010
730 | 承插焊法兰 | PN20(CL150) | 80 | RF | HG/T 20615-2009 | S30408(06Cr19Ni10) | NB/T 47010
731 | 对焊环松套法兰 | PN20(CL150) | 15 | RF | HG/T 20615-2009 | S30408(06Cr19Ni10) | NB/T 47010
732 | 对焊环松套法兰 | PN20(CL150) | 20 | RF | HG/T 20615-2009 | S30408(06Cr19Ni10) | NB/T 47010
733 | 对焊环松套法兰 | PN20(CL150) | 25 | RF | HG/T 20615-2009 | S30408(06Cr19Ni10) | NB/T 47010
734 | 对焊环松套法兰 | PN20(CL150) | 32 | RF | HG/T 20615-2009 | S30408(06Cr19Ni10) | NB/T 47010
735 | 对焊环松套法兰 | PN20(CL150) | 40 | RF | HG/T 20615-2009 | S30408(06Cr19Ni10) | NB/T 47010
736 | 对焊环松套法兰 | PN20(CL150) | 50 | RF | HG/T 20615-2009 | S30408(06Cr19Ni10) | NB/T 47010
737 | 对焊环松套法兰 | PN20(CL150) | 65 | RF | HG/T 20615-2009 | S30408(06Cr19Ni10) | NB/T 47010
738 | 对焊环松套法兰 | PN20(CL150) | 80 | RF | HG/T 20615-2009 | S30408(06Cr19Ni10) | NB/T 47010
739 | 对焊环松套法兰 | PN20(CL150) | 100 | RF | HG/T 20615-2009 | S30408(06Cr19Ni10) | NB/T 47010
740 | 对焊环松套法兰 | PN20(CL150) | 125 | RF | HG/T 20615-2009 | S30408(06Cr19Ni10) | NB/T 47010
741 | 对焊环松套法兰 | PN20(CL150) | 150 | RF | HG/T 20615-2009 | S30408(06Cr19Ni10) | NB/T 47010
742 | 对焊环松套法兰 | PN20(CL150) | 200 | RF | HG/T 20615-2009 | S30408(06Cr19Ni10) | NB/T 47010
743 | 对焊环松套法兰 | PN20(CL150) | 250 | RF | HG/T 20615-2009 | S30408(06Cr19Ni10) | NB/T 47010
744 | 对焊环松套法兰 | PN20(CL150) | 300 | RF | HG/T 20615-2009 | S30408(06Cr19Ni10) | NB/T 47010
745 | 对焊环松套法兰 | PN20(CL150) | 350 | RF | HG/T 20615-2009 | S30408(06Cr19Ni10) | NB/T 47010
746 | 对焊环松套法兰 | PN20(CL150) | 400 | RF | HG/T 20615-2009 | S30408(06Cr19Ni10) | NB/T 47010
747 | 对焊环松套法兰 | PN20(CL150) | 450 | RF | HG/T 20615-2009 | S30408(06Cr19Ni10) | NB/T 47010
748 | 对焊环松套法兰 | PN20(CL150) | 500 | RF | HG/T 20615-2009 | S30408(06Cr19Ni10) | NB/T 47010
749 | 对焊环松套法兰 | PN20(CL150) | 600 | RF | HG/T 20615-2009 | S30408(06Cr19Ni10) | NB/T 47010
750 | 法兰盖 | PN20(CL150) | 15 | RF | HG/T 20615-2009 | S30408(06Cr19Ni10) | NB/T 47010
751 | 法兰盖 | PN20(CL150) | 20 | RF | HG/T 20615-2009 | S30408(06Cr19Ni10) | NB/T 47010
752 | 法兰盖 | PN20(CL150) | 25 | RF | HG/T 20615-2009 | S30408(06Cr19Ni10) | NB/T 47010
753 | 法兰盖 | PN20(CL150) | 32 | RF | HG/T 20615-2009 | S30408(06Cr19Ni10) | NB/T 47010
754 | 法兰盖 | PN20(CL150) | 40 | RF | HG/T 20615-2009 | S30408(06Cr19Ni10) | NB/T 47010
755 | 法兰盖 | PN20(CL150) | 50 | RF | HG/T 20615-2009 | S30408(06Cr19Ni10) | NB/T 47010
756 | 法兰盖 | PN20(CL150) | 65 | RF | HG/T 20615-2009 | S30408(06Cr19Ni10) | NB/T 47010
757 | 法兰盖 | PN20(CL150) | 80 | RF | HG/T 20615-2009 | S30408(06Cr19Ni10) | NB/T 47010
758 | 法兰盖 | PN20(CL150) | 100 | RF | HG/T 20615-2009 | S30408(06Cr19Ni10) | NB/T 47010
759 | 法兰盖 | PN20(CL150) | 125 | RF | HG/T 20615-2009 | S30408(06Cr19Ni10) | NB/T 47010
760 | 法兰盖 | PN20(CL150) | 150 | RF | HG/T 20615-2009 | S30408(06Cr19Ni10) | NB/T 47010
761 | 法兰盖 | PN20(CL150) | 200 | RF | HG/T 20615-2009 | S30408(06Cr19Ni10) | NB/T 47010
762 | 法兰盖 | PN20(CL150) | 250 | RF | HG/T 20615-2009 | S30408(06Cr19Ni10) | NB/T 47010
763 | 法兰盖 | PN20(CL150) | 300 | RF | HG/T 20615-2009 | S30408(06Cr19Ni10) | NB/T 47010
764 | 法兰盖 | PN20(CL150) | 350 | RF | HG/T 20615-2009 | S30408(06Cr19Ni10) | NB/T 47010
765 | 法兰盖 | PN20(CL150) | 400 | RF | HG/T 20615-2009 | S30408(06Cr19Ni10) | NB/T 47010
766 | 法兰盖 | PN20(CL150) | 450 | RF | HG/T 20615-2009 | S30408(06Cr19Ni10) | NB/T 47010
767 | 法兰盖 | PN20(CL150) | 500 | RF | HG/T 20615-2009 | S30408(06Cr19Ni10) | NB/T 47010
768 | 法兰盖 | PN20(CL150) | 600 | RF | HG/T 20615-2009 | S30408(06Cr19Ni10) | NB/T 47010
769 | 带颈平焊法兰 | PN50(CL300) | 15 | RF | HG/T 20615-2009 | S30408(06Cr19Ni10) | NB/T 47010
770 | 带颈平焊法兰 | PN50(CL300) | 20 | RF | HG/T 20615-2009 | S30408(06Cr19Ni10) | NB/T 47010
771 | 带颈平焊法兰 | PN50(CL300) | 25 | RF | HG/T 20615-2009 | S30408(06Cr19Ni10) | NB/T 47010
772 | 带颈平焊法兰 | PN50(CL300) | 32 | RF | HG/T 20615-2009 | S30408(06Cr19Ni10) | NB/T 47010
773 | 带颈平焊法兰 | PN50(CL300) | 40 | RF | HG/T 20615-2009 | S30408(06Cr19Ni10) | NB/T 47010
774 | 带颈平焊法兰 | PN50(CL300) | 50 | RF | HG/T 20615-2009 | S30408(06Cr19Ni10) | NB/T 47010
775 | 带颈平焊法兰 | PN50(CL300) | 65 | RF | HG/T 20615-2009 | S30408(06Cr19Ni10) | NB/T 47010
776 | 带颈平焊法兰 | PN50(CL300) | 80 | RF | HG/T 20615-2009 | S30408(06Cr19Ni10) | NB/T 47010
777 | 带颈平焊法兰 | PN50(CL300) | 100 | RF | HG/T 20615-2009 | S30408(06Cr19Ni10) | NB/T 47010
778 | 带颈平焊法兰 | PN50(CL300) | 125 | RF | HG/T 20615-2009 | S30408(06Cr19Ni10) | NB/T 47010
779 | 带颈平焊法兰 | PN50(CL300) | 150 | RF | HG/T 20615-2009 | S30408(06Cr19Ni10) | NB/T 47010
780 | 带颈平焊法兰 | PN50(CL300) | 200 | RF | HG/T 20615-2009 | S30408(06Cr19Ni10) | NB/T 47010
781 | 带颈平焊法兰 | PN50(CL300) | 250 | RF | HG/T 20615-2009 | S30408(06Cr19Ni10) | NB/T 47010
782 | 带颈平焊法兰 | PN50(CL300) | 300 | RF | HG/T 20615-2009 | S30408(06Cr19Ni10) | NB/T 47010
783 | 带颈平焊法兰 | PN50(CL300) | 350 | RF | HG/T 20615-2009 | S30408(06Cr19Ni10) | NB/T 47010
784 | 带颈平焊法兰 | PN50(CL300) | 400 | RF | HG/T 20615-2009 | S30408(06Cr19Ni10) | NB/T 47010
785 | 带颈平焊法兰 | PN50(CL300) | 450 | RF | HG/T 20615-2009 | S30408(06Cr19Ni10) | NB/T 47010
786 | 带颈平焊法兰 | PN50(CL300) | 500 | RF | HG/T 20615-2009 | S30408(06Cr19Ni10) | NB/T 47010
787 | 带颈平焊法兰 | PN50(CL300) | 600 | RF | HG/T 20615-2009 | S30408(06Cr19Ni10) | NB/T 47010
788 | 对焊法兰 | PN50(CL300) | 15 | RF | HG/T 20615-2009 | S30408(06Cr19Ni10) | NB/T 47010
789 | 对焊法兰 | PN50(CL300) | 20 | RF | HG/T 20615-2009 | S30408(06Cr19Ni10) | NB/T 47010
790 | 对焊法兰 | PN50(CL300) | 25 | RF | HG/T 20615-2009 | S30408(06Cr19Ni10) | NB/T 47010
791 | 对焊法兰 | PN50(CL300) | 32 | RF | HG/T 20615-2009 | S30408(06Cr19Ni10) | NB/T 47010
792 | 对焊法兰 | PN50(CL300) | 40 | RF | HG/T 20615-2009 | S30408(06Cr19Ni10) | NB/T 47010
793 | 对焊法兰 | PN50(CL300) | 50 | RF | HG/T 20615-2009 | S30408(06Cr19Ni10) | NB/T 47010
794 | 对焊法兰 | PN50(CL300) | 65 | RF | HG/T 20615-2009 | S30408(06Cr19Ni10) | NB/T 47010
795 | 对焊法兰 | PN50(CL300) | 80 | RF | HG/T 20615-2009 | S30408(06Cr19Ni10) | NB/T 47010
796 | 对焊法兰 | PN50(CL300) | 100 | RF | HG/T 20615-2009 | S30408(06Cr19Ni10) | NB/T 47010
797 | 对焊法兰 | PN50(CL300) | 125 | RF | HG/T 20615-2009 | S30408(06Cr19Ni10) | NB/T 47010
798 | 对焊法兰 | PN50(CL300) | 150 | RF | HG/T 20615-2009 | S30408(06Cr19Ni10) | NB/T 47010
799 | 对焊法兰 | PN50(CL300) | 200 | RF | HG/T 20615-2009 | S30408(06Cr19Ni10) | NB/T 47010
800 | 对焊法兰 | PN50(CL300) | 250 | RF | HG/T 20615-2009 | S30408(06Cr19Ni10) | NB/T 47010
801 | 对焊法兰 | PN50(CL300) | 300 | RF | HG/T 20615-2009 | S30408(06Cr19Ni10) | NB/T 47010
802 | 对焊法兰 | PN50(CL300) | 350 | RF | HG/T 20615-2009 | S30408(06Cr19Ni10) | NB/T 47010
803 | 对焊法兰 | PN50(CL300) | 400 | RF | HG/T 20615-2009 | S30408(06Cr19Ni10) | NB/T 47010
804 | 对焊法兰 | PN50(CL300) | 450 | RF | HG/T 20615-2009 | S30408(06Cr19Ni10) | NB/T 47010
805 | 对焊法兰 | PN50(CL300) | 500 | RF | HG/T 20615-2009 | S30408(06Cr19Ni10) | NB/T 47010
806 | 对焊法兰 | PN50(CL300) | 600 | RF | HG/T 20615-2009 | S30408(06Cr19Ni10) | NB/T 47010
807 | 承插焊法兰 | PN50(CL300) | 15 | RF | HG/T 20615-2009 | S30408(06Cr19Ni10) | NB/T 47010
808 | 承插焊法兰 | PN50(CL300) | 20 | RF | HG/T 20615-2009 | S30408(06Cr19Ni10) | NB/T 47010
809 | 承插焊法兰 | PN50(CL300) | 25 | RF | HG/T 20615-2009 | S30408(06Cr19Ni10) | NB/T 47010
810 | 承插焊法兰 | PN50(CL300) | 32 | RF | HG/T 20615-2009 | S30408(06Cr19Ni10) | NB/T 47010
811 | 承插焊法兰 | PN50(CL300) | 40 | RF | HG/T 20615-2009 | S30408(06Cr19Ni10) | NB/T 47010
812 | 承插焊法兰 | PN50(CL300) | 50 | RF | HG/T 20615-2009 | S30408(06Cr19Ni10) | NB/T 47010
813 | 承插焊法兰 | PN50(CL300) | 65 | RF | HG/T 20615-2009 | S30408(06Cr19Ni10) | NB/T 47010
814 | 承插焊法兰 | PN50(CL300) | 80 | RF | HG/T 20615-2009 | S30408(06Cr19Ni10) | NB/T 47010
815 | 对焊环松套法兰 | PN50(CL300) | 15 | RF | HG/T 20615-2009 | S30408(06Cr19Ni10) | NB/T 47010
816 | 对焊环松套法兰 | PN50(CL300) | 20 | RF | HG/T 20615-2009 | S30408(06Cr19Ni10) | NB/T 47010
817 | 对焊环松套法兰 | PN50(CL300) | 25 | RF | HG/T 20615-2009 | S30408(06Cr19Ni10) | NB/T 47010
818 | 对焊环松套法兰 | PN50(CL300) | 32 | RF | HG/T 20615-2009 | S30408(06Cr19Ni10) | NB/T 47010
819 | 对焊环松套法兰 | PN50(CL300) | 40 | RF | HG/T 20615-2009 | S30408(06Cr19Ni10) | NB/T 47010
820 | 对焊环松套法兰 | PN50(CL300) | 50 | RF | HG/T 20615-2009 | S30408(06Cr19Ni10) | NB/T 47010
821 | 对焊环松套法兰 | PN50(CL300) | 65 | RF | HG/T 20615-2009 | S30408(06Cr19Ni10) | NB/T 47010
822 | 对焊环松套法兰 | PN50(CL300) | 80 | RF | HG/T 20615-2009 | S30408(06Cr19Ni10) | NB/T 47010
823 | 对焊环松套法兰 | PN50(CL300) | 100 | RF | HG/T 20615-2009 | S30408(06Cr19Ni10) | NB/T 47010
824 | 对焊环松套法兰 | PN50(CL300) | 125 | RF | HG/T 20615-2009 | S30408(06Cr19Ni10) | NB/T 47010
825 | 对焊环松套法兰 | PN50(CL300) | 150 | RF | HG/T 20615-2009 | S30408(06Cr19Ni10) | NB/T 47010
826 | 对焊环松套法兰 | PN50(CL300) | 200 | RF | HG/T 20615-2009 | S30408(06Cr19Ni10) | NB/T 47010
827 | 对焊环松套法兰 | PN50(CL300) | 250 | RF | HG/T 20615-2009 | S30408(06Cr19Ni10) | NB/T 47010
828 | 对焊环松套法兰 | PN50(CL300) | 300 | RF | HG/T 20615-2009 | S30408(06Cr19Ni10) | NB/T 47010
829 | 对焊环松套法兰 | PN50(CL300) | 350 | RF | HG/T 20615-2009 | S30408(06Cr19Ni10) | NB/T 47010
830 | 对焊环松套法兰 | PN50(CL300) | 400 | RF | HG/T 20615-2009 | S30408(06Cr19Ni10) | NB/T 47010
831 | 对焊环松套法兰 | PN50(CL300) | 450 | RF | HG/T 20615-2009 | S30408(06Cr19Ni10) | NB/T 47010
832 | 对焊环松套法兰 | PN50(CL300) | 500 | RF | HG/T 20615-2009 | S30408(06Cr19Ni10) | NB/T 47010
833 | 对焊环松套法兰 | PN50(CL300) | 600 | RF | HG/T 20615-2009 | S30408(06Cr19Ni10) | NB/T 47010
834 | 法兰盖 | PN50(CL300) | 15 | RF | HG/T 20615-2009 | S30408(06Cr19Ni10) | NB/T 47010
835 | 法兰盖 | PN50(CL300) | 20 | RF | HG/T 20615-2009 | S30408(06Cr19Ni10) | NB/T 47010
836 | 法兰盖 | PN50(CL300) | 25 | RF | HG/T 20615-2009 | S30408(06Cr19Ni10) | NB/T 47010
837 | 法兰盖 | PN50(CL300) | 32 | RF | HG/T 20615-2009 | S30408(06Cr19Ni10) | NB/T 47010
838 | 法兰盖 | PN50(CL300) | 40 | RF | HG/T 20615-2009 | S30408(06Cr19Ni10) | NB/T 47010
839 | 法兰盖 | PN50(CL300) | 50 | RF | HG/T 20615-2009 | S30408(06Cr19Ni10) | NB/T 47010
840 | 法兰盖 | PN50(CL300) | 65 | RF | HG/T 20615-2009 | S30408(06Cr19Ni10) | NB/T 47010
841 | 法兰盖 | PN50(CL300) | 80 | RF | HG/T 20615-2009 | S30408(06Cr19Ni10) | NB/T 47010
842 | 法兰盖 | PN50(CL300) | 100 | RF | HG/T 20615-2009 | S30408(06Cr19Ni10) | NB/T 47010
843 | 法兰盖 | PN50(CL300) | 125 | RF | HG/T 20615-2009 | S30408(06Cr19Ni10) | NB/T 47010
844 | 法兰盖 | PN50(CL300) | 150 | RF | HG/T 20615-2009 | S30408(06Cr19Ni10) | NB/T 47010
845 | 法兰盖 | PN50(CL300) | 200 | RF | HG/T 20615-2009 | S30408(06Cr19Ni10) | NB/T 47010
846 | 法兰盖 | PN50(CL300) | 250 | RF | HG/T 20615-2009 | S30408(06Cr19Ni10) | NB/T 47010
847 | 法兰盖 | PN50(CL300) | 300 | RF | HG/T 20615-2009 | S30408(06Cr19Ni10) | NB/T 47010
848 | 法兰盖 | PN50(CL300) | 350 | RF | HG/T 20615-2009 | S30408(06Cr19Ni10) | NB/T 47010
849 | 法兰盖 | PN50(CL300) | 400 | RF | HG/T 20615-2009 | S30408(06Cr19Ni10) | NB/T 47010
850 | 法兰盖 | PN50(CL300) | 450 | RF | HG/T 20615-2009 | S30408(06Cr19Ni10) | NB/T 47010
851 | 法兰盖 | PN50(CL300) | 500 | RF | HG/T 20615-2009 | S30408(06Cr19Ni10) | NB/T 47010
852 | 法兰盖 | PN50(CL300) | 600 | RF | HG/T 20615-2009 | S30408(06Cr19Ni10) | NB/T 47010
853 | 带颈平焊法兰 | PN110(CL600) | 15 | RF | HG/T 20615-2009 | S30408(06Cr19Ni10) | NB/T 47010
854 | 带颈平焊法兰 | PN110(CL600) | 20 | RF | HG/T 20615-2009 | S30408(06Cr19Ni10) | NB/T 47010
855 | 带颈平焊法兰 | PN110(CL600) | 25 | RF | HG/T 20615-2009 | S30408(06Cr19Ni10) | NB/T 47010
856 | 带颈平焊法兰 | PN110(CL600) | 32 | RF | HG/T 20615-2009 | S30408(06Cr19Ni10) | NB/T 47010
857 | 带颈平焊法兰 | PN110(CL600) | 40 | RF | HG/T 20615-2009 | S30408(06Cr19Ni10) | NB/T 47010
858 | 带颈平焊法兰 | PN110(CL600) | 50 | RF | HG/T 20615-2009 | S30408(06Cr19Ni10) | NB/T 47010
859 | 带颈平焊法兰 | PN110(CL600) | 65 | RF | HG/T 20615-2009 | S30408(06Cr19Ni10) | NB/T 47010
860 | 带颈平焊法兰 | PN110(CL600) | 80 | RF | HG/T 20615-2009 | S30408(06Cr19Ni10) | NB/T 47010
861 | 带颈平焊法兰 | PN110(CL600) | 100 | RF | HG/T 20615-2009 | S30408(06Cr19Ni10) | NB/T 47010
862 | 带颈平焊法兰 | PN110(CL600) | 125 | RF | HG/T 20615-2009 | S30408(06Cr19Ni10) | NB/T 47010
863 | 带颈平焊法兰 | PN110(CL600) | 150 | RF | HG/T 20615-2009 | S30408(06Cr19Ni10) | NB/T 47010
864 | 带颈平焊法兰 | PN110(CL600) | 200 | RF | HG/T 20615-2009 | S30408(06Cr19Ni10) | NB/T 47010
865 | 带颈平焊法兰 | PN110(CL600) | 250 | RF | HG/T 20615-2009 | S30408(06Cr19Ni10) | NB/T 47010
866 | 带颈平焊法兰 | PN110(CL600) | 300 | RF | HG/T 20615-2009 | S30408(06Cr19Ni10) | NB/T 47010
867 | 带颈平焊法兰 | PN110(CL600) | 350 | RF | HG/T 20615-2009 | S30408(06Cr19Ni10) | NB/T 47010
868 | 带颈平焊法兰 | PN110(CL600) | 400 | RF | HG/T 20615-2009 | S30408(06Cr19Ni10) | NB/T 47010
869 | 带颈平焊法兰 | PN110(CL600) | 450 | RF | HG/T 20615-2009 | S30408(06Cr19Ni10) | NB/T 47010
870 | 带颈平焊法兰 | PN110(CL600) | 500 | RF | HG/T 20615-2009 | S30408(06Cr19Ni10) | NB/T 47010
871 | 带颈平焊法兰 | PN110(CL600) | 600 | RF | HG/T 20615-2009 | S30408(06Cr19Ni10) | NB/T 47010
872 | 对焊法兰 | PN110(CL600) | 15 | RF | HG/T 20615-2009 | S30408(06Cr19Ni10) | NB/T 47010
873 | 对焊法兰 | PN110(CL600) | 20 | RF | HG/T 20615-2009 | S30408(06Cr19Ni10) | NB/T 47010
874 | 对焊法兰 | PN110(CL600) | 25 | RF | HG/T 20615-2009 | S30408(06Cr19Ni10) | NB/T 47010
875 | 对焊法兰 | PN110(CL600) | 32 | RF | HG/T 20615-2009 | S30408(06Cr19Ni10) | NB/T 47010
876 | 对焊法兰 | PN110(CL600) | 40 | RF | HG/T 20615-2009 | S30408(06Cr19Ni10) | NB/T 47010
877 | 对焊法兰 | PN110(CL600) | 50 | RF | HG/T 20615-2009 | S30408(06Cr19Ni10) | NB/T 47010
878 | 对焊法兰 | PN110(CL600) | 65 | RF | HG/T 20615-2009 | S30408(06Cr19Ni10) | NB/T 47010
879 | 对焊法兰 | PN110(CL600) | 80 | RF | HG/T 20615-2009 | S30408(06Cr19Ni10) | NB/T 47010
880 | 对焊法兰 | PN110(CL600) | 100 | RF | HG/T 20615-2009 | S30408(06Cr19Ni10) | NB/T 47010
881 | 对焊法兰 | PN110(CL600) | 125 | RF | HG/T 20615-2009 | S30408(06Cr19Ni10) | NB/T 47010
882 | 对焊法兰 | PN110(CL600) | 150 | RF | HG/T 20615-2009 | S30408(06Cr19Ni10) | NB/T 47010
883 | 对焊法兰 | PN110(CL600) | 200 | RF | HG/T 20615-2009 | S30408(06Cr19Ni10) | NB/T 47010
884 | 对焊法兰 | PN110(CL600) | 250 | RF | HG/T 20615-2009 | S30408(06Cr19Ni10) | NB/T 47010
885 | 对焊法兰 | PN110(CL600) | 300 | RF | HG/T 20615-2009 | S30408(06Cr19Ni10) | NB/T 47010
886 | 对焊法兰 | PN110(CL600) | 350 | RF | HG/T 20615-2009 | S30408(06Cr19Ni10) | NB/T 47010
887 | 对焊法兰 | PN110(CL600) | 400 | RF | HG/T 20615-2009 | S30408(06Cr19Ni10) | NB/T 47010
888 | 对焊法兰 | PN110(CL600) | 450 | RF | HG/T 20615-2009 | S30408(06Cr19Ni10) | NB/T 47010
889 | 对焊法兰 | PN110(CL600) | 500 | RF | HG/T 20615-2009 | S30408(06Cr19Ni10) | NB/T 47010
890 | 对焊法兰 | PN110(CL600) | 600 | RF | HG/T 20615-2009 | S30408(06Cr19Ni10) | NB/T 47010
891 | 承插焊法兰 | PN110(CL600) | 15 | RF | HG/T 20615-2009 | S30408(06Cr19Ni10) | NB/T 47010
892 | 承插焊法兰 | PN110(CL600) | 20 | RF | HG/T 20615-2009 | S30408(06Cr19Ni10) | NB/T 47010
893 | 承插焊法兰 | PN110(CL600) | 25 | RF | HG/T 20615-2009 | S30408(06Cr19Ni10) | NB/T 47010
894 | 承插焊法兰 | PN110(CL600) | 32 | RF | HG/T 20615-2009 | S30408(06Cr19Ni10) | NB/T 47010
895 | 承插焊法兰 | PN110(CL600) | 40 | RF | HG/T 20615-2009 | S30408(06Cr19Ni10) | NB/T 47010
896 | 承插焊法兰 | PN110(CL600) | 50 | RF | HG/T 20615-2009 | S30408(06Cr19Ni10) | NB/T 47010
897 | 承插焊法兰 | PN110(CL600) | 65 | RF | HG/T 20615-2009 | S30408(06Cr19Ni10) | NB/T 47010
898 | 承插焊法兰 | PN110(CL600) | 80 | RF | HG/T 20615-2009 | S30408(06Cr19Ni10) | NB/T 47010
899 | 对焊环松套法兰 | PN110(CL600) | 15 | RF | HG/T 20615-2009 | S30408(06Cr19Ni10) | NB/T 47010
900 | 对焊环松套法兰 | PN110(CL600) | 20 | RF | HG/T 20615-2009 | S30408(06Cr19Ni10) | NB/T 47010
901 | 对焊环松套法兰 | PN110(CL600) | 25 | RF | HG/T 20615-2009 | S30408(06Cr19Ni10) | NB/T 47010
902 | 对焊环松套法兰 | PN110(CL600) | 32 | RF | HG/T 20615-2009 | S30408(06Cr19Ni10) | NB/T 47010
903 | 对焊环松套法兰 | PN110(CL600) | 40 | RF | HG/T 20615-2009 | S30408(06Cr19Ni10) | NB/T 47010
904 | 对焊环松套法兰 | PN110(CL600) | 50 | RF | HG/T 20615-2009 | S30408(06Cr19Ni10) | NB/T 47010
905 | 对焊环松套法兰 | PN110(CL600) | 65 | RF | HG/T 20615-2009 | S30408(06Cr19Ni10) | NB/T 47010
906 | 对焊环松套法兰 | PN110(CL600) | 80 | RF | HG/T 20615-2009 | S30408(06Cr19Ni10) | NB/T 47010
907 | 对焊环松套法兰 | PN110(CL600) | 100 | RF | HG/T 20615-2009 | S30408(06Cr19Ni10) | NB/T 47010
908 | 对焊环松套法兰 | PN110(CL600) | 125 | RF | HG/T 20615-2009 | S30408(06Cr19Ni10) | NB/T 47010
909 | 对焊环松套法兰 | PN110(CL600) | 150 | RF | HG/T 20615-2009 | S30408(06Cr19Ni10) | NB/T 47010
910 | 对焊环松套法兰 | PN110(CL600) | 200 | RF | HG/T 20615-2009 | S30408(06Cr19Ni10) | NB/T 47010
911 | 对焊环松套法兰 | PN110(CL600) | 250 | RF | HG/T 20615-2009 | S30408(06Cr19Ni10) | NB/T 47010
912 | 对焊环松套法兰 | PN110(CL600) | 300 | RF | HG/T 20615-2009 | S30408(06Cr19Ni10) | NB/T 47010
913 | 对焊环松套法兰 | PN110(CL600) | 350 | RF | HG/T 20615-2009 | S30408(06Cr19Ni10) | NB/T 47010
914 | 对焊环松套法兰 | PN110(CL600) | 400 | RF | HG/T 20615-2009 | S30408(06Cr19Ni10) | NB/T 47010
915 | 对焊环松套法兰 | PN110(CL600) | 450 | RF | HG/T 20615-2009 | S30408(06Cr19Ni10) | NB/T 47010
916 | 对焊环松套法兰 | PN110(CL600) | 500 | RF | HG/T 20615-2009 | S30408(06Cr19Ni10) | NB/T 47010
917 | 对焊环松套法兰 | PN110(CL600) | 600 | RF | HG/T 20615-2009 | S30408(06Cr19Ni10) | NB/T 47010
918 | 法兰盖 | PN110(CL600) | 15 | RF | HG/T 20615-2009 | S30408(06Cr19Ni10) | NB/T 47010
919 | 法兰盖 | PN110(CL600) | 20 | RF | HG/T 20615-2009 | S30408(06Cr19Ni10) | NB/T 47010
920 | 法兰盖 | PN110(CL600) | 25 | RF | HG/T 20615-2009 | S30408(06Cr19Ni10) | NB/T 47010
921 | 法兰盖 | PN110(CL600) | 32 | RF | HG/T 20615-2009 | S30408(06Cr19Ni10) | NB/T 47010
922 | 法兰盖 | PN110(CL600) | 40 | RF | HG/T 20615-2009 | S30408(06Cr19Ni10) | NB/T 47010
923 | 法兰盖 | PN110(CL600) | 50 | RF | HG/T 20615-2009 | S30408(06Cr19Ni10) | NB/T 47010
924 | 法兰盖 | PN110(CL600) | 65 | RF | HG/T 20615-2009 | S30408(06Cr19Ni10) | NB/T 47010
925 | 法兰盖 | PN110(CL600) | 80 | RF | HG/T 20615-2009 | S30408(06Cr19Ni10) | NB/T 47010
926 | 法兰盖 | PN110(CL600) | 100 | RF | HG/T 20615-2009 | S30408(06Cr19Ni10) | NB/T 47010
927 | 法兰盖 | PN110(CL600) | 125 | RF | HG/T 20615-2009 | S30408(06Cr19Ni10) | NB/T 47010
928 | 法兰盖 | PN110(CL600) | 150 | RF | HG/T 20615-2009 | S30408(06Cr19Ni10) | NB/T 47010
929 | 法兰盖 | PN110(CL600) | 200 | RF | HG/T 20615-2009 | S30408(06Cr19Ni10) | NB/T 47010
930 | 法兰盖 | PN110(CL600) | 250 | RF | HG/T 20615-2009 | S30408(06Cr19Ni10) | NB/T 47010
931 | 法兰盖 | PN110(CL600) | 300 | RF | HG/T 20615-2009 | S30408(06Cr19Ni10) | NB/T 47010
932 | 法兰盖 | PN110(CL600) | 350 | RF | HG/T 20615-2009 | S30408(06Cr19Ni10) | NB/T 47010
933 | 法兰盖 | PN110(CL600) | 400 | RF | HG/T 20615-2009 | S30408(06Cr19Ni10) | NB/T 47010
934 | 法兰盖 | PN110(CL600) | 450 | RF | HG/T 20615-2009 | S30408(06Cr19Ni10) | NB/T 47010
935 | 法兰盖 | PN110(CL600) | 500 | RF | HG/T 20615-2009 | S30408(06Cr19Ni10) | NB/T 47010
936 | 法兰盖 | PN110(CL600) | 600 | RF | HG/T 20615-2009 | S30408(06Cr19Ni10) | NB/T 47010
937 | 对焊法兰 | PN20(CL150) | 15 | RF | SH/T 3406-2013 | S30408(06Cr19Ni10) | NB/T 47010
938 | 对焊法兰 | PN20(CL150) | 20 | RF | SH/T 3406-2013 | S30408(06Cr19Ni10) | NB/T 47010
939 | 对焊法兰 | PN20(CL150) | 25 | RF | SH/T 3406-2013 | S30408(06Cr19Ni10) | NB/T 47010
940 | 对焊法兰 | PN20(CL150) | 32 | RF | SH/T 3406-2013 | S30408(06Cr19Ni10) | NB/T 47010
941 | 对焊法兰 | PN20(CL150) | 40 | RF | SH/T 3406-2013 | S30408(06Cr19Ni10) | NB/T 47010
942 | 对焊法兰 | PN20(CL150) | 50 | RF | SH/T 3406-2013 | S30408(06Cr19Ni10) | NB/T 47010
943 | 对焊法兰 | PN20(CL150) | 65 | RF | SH/T 3406-2013 | S30408(06Cr19Ni10) | NB/T 47010
944 | 对焊法兰 | PN20(CL150) | 80 | RF | SH/T 3406-2013 | S30408(06Cr19Ni10) | NB/T 47010
945 | 对焊法兰 | PN20(CL150) | 100 | RF | SH/T 3406-2013 | S30408(06Cr19Ni10) | NB/T 47010
946 | 对焊法兰 | PN20(CL150) | 125 | RF | SH/T 3406-2013 | S30408(06Cr19Ni10) | NB/T 47010
947 | 对焊法兰 | PN20(CL150) | 150 | RF | SH/T 3406-2013 | S30408(06Cr19Ni10) | NB/T 47010
948 | 对焊法兰 | PN20(CL150) | 200 | RF | SH/T 3406-2013 | S30408(06Cr19Ni10) | NB/T 47010
949 | 对焊法兰 | PN20(CL150) | 250 | RF | SH/T 3406-2013 | S30408(06Cr19Ni10) | NB/T 47010
950 | 对焊法兰 | PN20(CL150) | 300 | RF | SH/T 3406-2013 | S30408(06Cr19Ni10) | NB/T 47010
951 | 对焊法兰 | PN20(CL150) | 350 | RF | SH/T 3406-2013 | S30408(06Cr19Ni10) | NB/T 47010
952 | 对焊法兰 | PN20(CL150) | 400 | RF | SH/T 3406-2013 | S30408(06Cr19Ni10) | NB/T 47010
953 | 对焊法兰 | PN20(CL150) | 450 | RF | SH/T 3406-2013 | S30408(06Cr19Ni10) | NB/T 47010
954 | 对焊法兰 | PN20(CL150) | 500 | RF | SH/T 3406-2013 | S30408(06Cr19Ni10) | NB/T 47010
955 | 对焊法兰 | PN20(CL150) | 550 | RF | SH/T 3406-2013 | S30408(06Cr19Ni10) | NB/T 47010
956 | 对焊法兰 | PN20(CL150) | 600 | RF | SH/T 3406-2013 | S30408(06Cr19Ni10) | NB/T 47010
957 | 带颈平焊法兰 | PN20(CL150) | 15 | RF | SH/T 3406-2013 | S30408(06Cr19Ni10) | NB/T 47010
958 | 带颈平焊法兰 | PN20(CL150) | 20 | RF | SH/T 3406-2013 | S30408(06Cr19Ni10) | NB/T 47010
959 | 带颈平焊法兰 | PN20(CL150) | 25 | RF | SH/T 3406-2013 | S30408(06Cr19Ni10) | NB/T 47010
960 | 带颈平焊法兰 | PN20(CL150) | 32 | RF | SH/T 3406-2013 | S30408(06Cr19Ni10) | NB/T 47010
961 | 带颈平焊法兰 | PN20(CL150) | 40 | RF | SH/T 3406-2013 | S30408(06Cr19Ni10) | NB/T 47010
962 | 带颈平焊法兰 | PN20(CL150) | 50 | RF | SH/T 3406-2013 | S30408(06Cr19Ni10) | NB/T 47010
963 | 带颈平焊法兰 | PN20(CL150) | 65 | RF | SH/T 3406-2013 | S30408(06Cr19Ni10) | NB/T 47010
964 | 带颈平焊法兰 | PN20(CL150) | 80 | RF | SH/T 3406-2013 | S30408(06Cr19Ni10) | NB/T 47010
965 | 带颈平焊法兰 | PN20(CL150) | 100 | RF | SH/T 3406-2013 | S30408(06Cr19Ni10) | NB/T 47010
966 | 带颈平焊法兰 | PN20(CL150) | 125 | RF | SH/T 3406-2013 | S30408(06Cr19Ni10) | NB/T 47010
967 | 带颈平焊法兰 | PN20(CL150) | 150 | RF | SH/T 3406-2013 | S30408(06Cr19Ni10) | NB/T 47010
968 | 带颈平焊法兰 | PN20(CL150) | 200 | RF | SH/T 3406-2013 | S30408(06Cr19Ni10) | NB/T 47010
969 | 带颈平焊法兰 | PN20(CL150) | 250 | RF | SH/T 3406-2013 | S30408(06Cr19Ni10) | NB/T 47010
970 | 带颈平焊法兰 | PN20(CL150) | 300 | RF | SH/T 3406-2013 | S30408(06Cr19Ni10) | NB/T 47010
971 | 带颈平焊法兰 | PN20(CL150) | 350 | RF | SH/T 3406-2013 | S30408(06Cr19Ni10) | NB/T 47010
972 | 带颈平焊法兰 | PN20(CL150) | 400 | RF | SH/T 3406-2013 | S30408(06Cr19Ni10) | NB/T 47010
973 | 带颈平焊法兰 | PN20(CL150) | 450 | RF | SH/T 3406-2013 | S30408(06Cr19Ni10) | NB/T 47010
974 | 带颈平焊法兰 | PN20(CL150) | 500 | RF | SH/T 3406-2013 | S30408(06Cr19Ni10) | NB/T 47010
975 | 带颈平焊法兰 | PN20(CL150) | 550 | RF | SH/T 3406-2013 | S30408(06Cr19Ni10) | NB/T 47010
976 | 带颈平焊法兰 | PN20(CL150) | 600 | RF | SH/T 3406-2013 | S30408(06Cr19Ni10) | NB/T 47010
977 | 承插焊法兰 | PN20(CL150) | 15 | RF | SH/T 3406-2013 | S30408(06Cr19Ni10) | NB/T 47010
978 | 承插焊法兰 | PN20(CL150) | 20 | RF | SH/T 3406-2013 | S30408(06Cr19Ni10) | NB/T 47010
979 | 承插焊法兰 | PN20(CL150) | 25 | RF | SH/T 3406-2013 | S30408(06Cr19Ni10) | NB/T 47010
980 | 承插焊法兰 | PN20(CL150) | 32 | RF | SH/T 3406-2013 | S30408(06Cr19Ni10) | NB/T 47010
981 | 承插焊法兰 | PN20(CL150) | 40 | RF | SH/T 3406-2013 | S30408(06Cr19Ni10) | NB/T 47010
982 | 承插焊法兰 | PN20(CL150) | 50 | RF | SH/T 3406-2013 | S30408(06Cr19Ni10) | NB/T 47010
983 | 承插焊法兰 | PN20(CL150) | 65 | RF | SH/T 3406-2013 | S30408(06Cr19Ni10) | NB/T 47010
984 | 承插焊法兰 | PN20(CL150) | 80 | RF | SH/T 3406-2013 | S30408(06Cr19Ni10) | NB/T 47010
985 | 法兰盖 | PN20(CL150) | 15 | RF | SH/T 3406-2013 | S30408(06Cr19Ni10) | NB/T 47010
986 | 法兰盖 | PN20(CL150) | 20 | RF | SH/T 3406-2013 | S30408(06Cr19Ni10) | NB/T 47010
987 | 法兰盖 | PN20(CL150) | 25 | RF | SH/T 3406-2013 | S30408(06Cr19Ni10) | NB/T 47010
988 | 法兰盖 | PN20(CL150) | 32 | RF | SH/T 3406-2013 | S30408(06Cr19Ni10) | NB/T 47010
989 | 法兰盖 | PN20(CL150) | 40 | RF | SH/T 3406-2013 | S30408(06Cr19Ni10) | NB/T 47010
990 | 法兰盖 | PN20(CL150) | 50 | RF | SH/T 3406-2013 | S30408(06Cr19Ni10) | NB/T 47010
991 | 法兰盖 | PN20(CL150) | 65 | RF | SH/T 3406-2013 | S30408(06Cr19Ni10) | NB/T 47010
992 | 法兰盖 | PN20(CL150) | 80 | RF | SH/T 3406-2013 | S30408(06Cr19Ni10) | NB/T 47010
993 | 法兰盖 | PN20(CL150) | 100 | RF | SH/T 3406-2013 | S30408(06Cr19Ni10) | NB/T 47010
994 | 法兰盖 | PN20(CL150) | 125 | RF | SH/T 3406-2013 | S30408(06Cr19Ni10) | NB/T 47010
995 | 法兰盖 | PN20(CL150) | 150 | RF | SH/T 3406-2013 | S30408(06Cr19Ni10) | NB/T 47010
996 | 法兰盖 | PN20(CL150) | 200 | RF | SH/T 3406-2013 | S30408(06Cr19Ni10) | NB/T 47010
997 | 法兰盖 | PN20(CL150) | 250 | RF | SH/T 3406-2013 | S30408(06Cr19Ni10) | NB/T 47010
998 | 法兰盖 | PN20(CL150) | 300 | RF | SH/T 3406-2013 | S30408(06Cr19Ni10) | NB/T 47010
999 | 法兰盖 | PN20(CL150) | 350 | RF | SH/T 3406-2013 | S30408(06Cr19Ni10) | NB/T 47010
1000 | 法兰盖 | PN20(CL150) | 400 | RF | SH/T 3406-2013 | S30408(06Cr19Ni10) | NB/T 47010
1001 | 法兰盖 | PN20(CL150) | 450 | RF | SH/T 3406-2013 | S30408(06Cr19Ni10) | NB/T 47010
1002 | 法兰盖 | PN20(CL150) | 500 | RF | SH/T 3406-2013 | S30408(06Cr19Ni10) | NB/T 47010
1003 | 法兰盖 | PN20(CL150) | 550 | RF | SH/T 3406-2013 | S30408(06Cr19Ni10) | NB/T 47010
1004 | 法兰盖 | PN20(CL150) | 600 | RF | SH/T 3406-2013 | S30408(06Cr19Ni10) | NB/T 47010
1005 | 对焊法兰 | PN50(CL300) | 15 | RF | SH/T 3406-2013 | S30408(06Cr19Ni10) | NB/T 47010
1006 | 对焊法兰 | PN50(CL300) | 20 | RF | SH/T 3406-2013 | S30408(06Cr19Ni10) | NB/T 47010
1007 | 对焊法兰 | PN50(CL300) | 25 | RF | SH/T 3406-2013 | S30408(06Cr19Ni10) | NB/T 47010
1008 | 对焊法兰 | PN50(CL300) | 32 | RF | SH/T 3406-2013 | S30408(06Cr19Ni10) | NB/T 47010
1009 | 对焊法兰 | PN50(CL300) | 40 | RF | SH/T 3406-2013 | S30408(06Cr19Ni10) | NB/T 47010
1010 | 对焊法兰 | PN50(CL300) | 50 | RF | SH/T 3406-2013 | S30408(06Cr19Ni10) | NB/T 47010
1011 | 对焊法兰 | PN50(CL300) | 65 | RF | SH/T 3406-2013 | S30408(06Cr19Ni10) | NB/T 47010
1012 | 对焊法兰 | PN50(CL300) | 80 | RF | SH/T 3406-2013 | S30408(06Cr19Ni10) | NB/T 47010
1013 | 对焊法兰 | PN50(CL300) | 100 | RF | SH/T 3406-2013 | S30408(06Cr19Ni10) | NB/T 47010
1014 | 对焊法兰 | PN50(CL300) | 125 | RF | SH/T 3406-2013 | S30408(06Cr19Ni10) | NB/T 47010
1015 | 对焊法兰 | PN50(CL300) | 150 | RF | SH/T 3406-2013 | S30408(06Cr19Ni10) | NB/T 47010
1016 | 对焊法兰 | PN50(CL300) | 200 | RF | SH/T 3406-2013 | S30408(06Cr19Ni10) | NB/T 47010
1017 | 对焊法兰 | PN50(CL300) | 250 | RF | SH/T 3406-2013 | S30408(06Cr19Ni10) | NB/T 47010
1018 | 对焊法兰 | PN50(CL300) | 300 | RF | SH/T 3406-2013 | S30408(06Cr19Ni10) | NB/T 47010
1019 | 对焊法兰 | PN50(CL300) | 350 | RF | SH/T 3406-2013 | S30408(06Cr19Ni10) | NB/T 47010
1020 | 对焊法兰 | PN50(CL300) | 400 | RF | SH/T 3406-2013 | S30408(06Cr19Ni10) | NB/T 47010
1021 | 对焊法兰 | PN50(CL300) | 450 | RF | SH/T 3406-2013 | S30408(06Cr19Ni10) | NB/T 47010
1022 | 对焊法兰 | PN50(CL300) | 500 | RF | SH/T 3406-2013 | S30408(06Cr19Ni10) | NB/T 47010
1023 | 对焊法兰 | PN50(CL300) | 600 | RF | SH/T 3406-2013 | S30408(06Cr19Ni10) | NB/T 47010
1024 | 带颈平焊法兰 | PN50(CL300) | 15 | RF | SH/T 3406-2013 | S30408(06Cr19Ni10) | NB/T 47010
1025 | 带颈平焊法兰 | PN50(CL300) | 20 | RF | SH/T 3406-2013 | S30408(06Cr19Ni10) | NB/T 47010
1026 | 带颈平焊法兰 | PN50(CL300) | 25 | RF | SH/T 3406-2013 | S30408(06Cr19Ni10) | NB/T 47010
1027 | 带颈平焊法兰 | PN50(CL300) | 32 | RF | SH/T 3406-2013 | S30408(06Cr19Ni10) | NB/T 47010
1028 | 带颈平焊法兰 | PN50(CL300) | 40 | RF | SH/T 3406-2013 | S30408(06Cr19Ni10) | NB/T 47010
1029 | 带颈平焊法兰 | PN50(CL300) | 50 | RF | SH/T 3406-2013 | S30408(06Cr19Ni10) | NB/T 47010
1030 | 带颈平焊法兰 | PN50(CL300) | 65 | RF | SH/T 3406-2013 | S30408(06Cr19Ni10) | NB/T 47010
1031 | 带颈平焊法兰 | PN50(CL300) | 80 | RF | SH/T 3406-2013 | S30408(06Cr19Ni10) | NB/T 47010
1032 | 带颈平焊法兰 | PN50(CL300) | 100 | RF | SH/T 3406-2013 | S30408(06Cr19Ni10) | NB/T 47010
1033 | 带颈平焊法兰 | PN50(CL300) | 125 | RF | SH/T 3406-2013 | S30408(06Cr19Ni10) | NB/T 47010
1034 | 带颈平焊法兰 | PN50(CL300) | 150 | RF | SH/T 3406-2013 | S30408(06Cr19Ni10) | NB/T 47010
1035 | 带颈平焊法兰 | PN50(CL300) | 200 | RF | SH/T 3406-2013 | S30408(06Cr19Ni10) | NB/T 47010
1036 | 带颈平焊法兰 | PN50(CL300) | 250 | RF | SH/T 3406-2013 | S30408(06Cr19Ni10) | NB/T 47010
1037 | 带颈平焊法兰 | PN50(CL300) | 300 | RF | SH/T 3406-2013 | S30408(06Cr19Ni10) | NB/T 47010
1038 | 带颈平焊法兰 | PN50(CL300) | 350 | RF | SH/T 3406-2013 | S30408(06Cr19Ni10) | NB/T 47010
1039 | 带颈平焊法兰 | PN50(CL300) | 400 | RF | SH/T 3406-2013 | S30408(06Cr19Ni10) | NB/T 47010
1040 | 带颈平焊法兰 | PN50(CL300) | 450 | RF | SH/T 3406-2013 | S30408(06Cr19Ni10) | NB/T 47010
1041 | 带颈平焊法兰 | PN50(CL300) | 500 | RF | SH/T 3406-2013 | S30408(06Cr19Ni10) | NB/T 47010
1042 | 带颈平焊法兰 | PN50(CL300) | 550 | RF | SH/T 3406-2013 | S30408(06Cr19Ni10) | NB/T 47010
1043 | 带颈平焊法兰 | PN50(CL300) | 600 | RF | SH/T 3406-2013 | S30408(06Cr19Ni10) | NB/T 47010
1044 | 承插焊法兰 | PN50(CL300) | 15 | RF | SH/T 3406-2013 | S30408(06Cr19Ni10) | NB/T 47010
1045 | 承插焊法兰 | PN50(CL300) | 20 | RF | SH/T 3406-2013 | S30408(06Cr19Ni10) | NB/T 47010
1046 | 承插焊法兰 | PN50(CL300) | 25 | RF | SH/T 3406-2013 | S30408(06Cr19Ni10) | NB/T 47010
1047 | 承插焊法兰 | PN50(CL300) | 32 | RF | SH/T 3406-2013 | S30408(06Cr19Ni10) | NB/T 47010
1048 | 承插焊法兰 | PN50(CL300) | 40 | RF | SH/T 3406-2013 | S30408(06Cr19Ni10) | NB/T 47010
1049 | 承插焊法兰 | PN50(CL300) | 50 | RF | SH/T 3406-2013 | S30408(06Cr19Ni10) | NB/T 47010
1050 | 承插焊法兰 | PN50(CL300) | 65 | RF | SH/T 3406-2013 | S30408(06Cr19Ni10) | NB/T 47010
1051 | 承插焊法兰 | PN50(CL300) | 80 | RF | SH/T 3406-2013 | S30408(06Cr19Ni10) | NB/T 47010
1052 | 法兰盖 | PN50(CL300) | 15 | RF | SH/T 3406-2013 | S30408(06Cr19Ni10) | NB/T 47010
1053 | 法兰盖 | PN50(CL300) | 20 | RF | SH/T 3406-2013 | S30408(06Cr19Ni10) | NB/T 47010
1054 | 法兰盖 | PN50(CL300) | 25 | RF | SH/T 3406-2013 | S30408(06Cr19Ni10) | NB/T 47010
1055 | 法兰盖 | PN50(CL300) | 32 | RF | SH/T 3406-2013 | S30408(06Cr19Ni10) | NB/T 47010
1056 | 法兰盖 | PN50(CL300) | 40 | RF | SH/T 3406-2013 | S30408(06Cr19Ni10) | NB/T 47010
1057 | 法兰盖 | PN50(CL300) | 50 | RF | SH/T 3406-2013 | S30408(06Cr19Ni10) | NB/T 47010
1058 | 法兰盖 | PN50(CL300) | 65 | RF | SH/T 3406-2013 | S30408(06Cr19Ni10) | NB/T 47010
1059 | 法兰盖 | PN50(CL300) | 80 | RF | SH/T 3406-2013 | S30408(06Cr19Ni10) | NB/T 47010
1060 | 法兰盖 | PN50(CL300) | 100 | RF | SH/T 3406-2013 | S30408(06Cr19Ni10) | NB/T 47010
1061 | 法兰盖 | PN50(CL300) | 125 | RF | SH/T 3406-2013 | S30408(06Cr19Ni10) | NB/T 47010
1062 | 法兰盖 | PN50(CL300) | 150 | RF | SH/T 3406-2013 | S30408(06Cr19Ni10) | NB/T 47010
1063 | 法兰盖 | PN50(CL300) | 200 | RF | SH/T 3406-2013 | S30408(06Cr19Ni10) | NB/T 47010
1064 | 法兰盖 | PN50(CL300) | 250 | RF | SH/T 3406-2013 | S30408(06Cr19Ni10) | NB/T 47010
1065 | 法兰盖 | PN50(CL300) | 300 | RF | SH/T 3406-2013 | S30408(06Cr19Ni10) | NB/T 47010
1066 | 法兰盖 | PN50(CL300) | 350 | RF | SH/T 3406-2013 | S30408(06Cr19Ni10) | NB/T 47010
1067 | 法兰盖 | PN50(CL300) | 400 | RF | SH/T 3406-2013 | S30408(06Cr19Ni10) | NB/T 47010
1068 | 法兰盖 | PN50(CL300) | 450 | RF | SH/T 3406-2013 | S30408(06Cr19Ni10) | NB/T 47010
1069 | 法兰盖 | PN50(CL300) | 500 | RF | SH/T 3406-2013 | S30408(06Cr19Ni10) | NB/T 47010
1070 | 法兰盖 | PN50(CL300) | 550 | RF | SH/T 3406-2013 | S30408(06Cr19Ni10) | NB/T 47010
1071 | 法兰盖 | PN50(CL300) | 600 | RF | SH/T 3406-2013 | S30408(06Cr19Ni10) | NB/T 47010
1072 | 对焊法兰 | PN68(CL400) | 15 | RF | SH/T 3406-2013 | S30408(06Cr19Ni10) | NB/T 47010
1073 | 对焊法兰 | PN68(CL400) | 20 | RF | SH/T 3406-2013 | S30408(06Cr19Ni10) | NB/T 47010
1074 | 对焊法兰 | PN68(CL400) | 25 | RF | SH/T 3406-2013 | S30408(06Cr19Ni10) | NB/T 47010
1075 | 对焊法兰 | PN68(CL400) | 32 | RF | SH/T 3406-2013 | S30408(06Cr19Ni10) | NB/T 47010
1076 | 对焊法兰 | PN68(CL400) | 40 | RF | SH/T 3406-2013 | S30408(06Cr19Ni10) | NB/T 47010
1077 | 对焊法兰 | PN68(CL400) | 50 | RF | SH/T 3406-2013 | S30408(06Cr19Ni10) | NB/T 47010
1078 | 对焊法兰 | PN68(CL400) | 65 | RF | SH/T 3406-2013 | S30408(06Cr19Ni10) | NB/T 47010
1079 | 对焊法兰 | PN68(CL400) | 80 | RF | SH/T 3406-2013 | S30408(06Cr19Ni10) | NB/T 47010
1080 | 对焊法兰 | PN68(CL400) | 100 | RF | SH/T 3406-2013 | S30408(06Cr19Ni10) | NB/T 47010
1081 | 对焊法兰 | PN68(CL400) | 125 | RF | SH/T 3406-2013 | S30408(06Cr19Ni10) | NB/T 47010
1082 | 对焊法兰 | PN68(CL400) | 150 | RF | SH/T 3406-2013 | S30408(06Cr19Ni10) | NB/T 47010
1083 | 对焊法兰 | PN68(CL400) | 200 | RF | SH/T 3406-2013 | S30408(06Cr19Ni10) | NB/T 47010
1084 | 对焊法兰 | PN68(CL400) | 250 | RF | SH/T 3406-2013 | S30408(06Cr19Ni10) | NB/T 47010
1085 | 对焊法兰 | PN68(CL400) | 300 | RF | SH/T 3406-2013 | S30408(06Cr19Ni10) | NB/T 47010
1086 | 对焊法兰 | PN68(CL400) | 350 | RF | SH/T 3406-2013 | S30408(06Cr19Ni10) | NB/T 47010
1087 | 对焊法兰 | PN68(CL400) | 400 | RF | SH/T 3406-2013 | S30408(06Cr19Ni10) | NB/T 47010
1088 | 对焊法兰 | PN68(CL400) | 450 | RF | SH/T 3406-2013 | S30408(06Cr19Ni10) | NB/T 47010
1089 | 对焊法兰 | PN68(CL400) | 500 | RF | SH/T 3406-2013 | S30408(06Cr19Ni10) | NB/T 47010
1090 | 对焊法兰 | PN68(CL400) | 600 | RF | SH/T 3406-2013 | S30408(06Cr19Ni10) | NB/T 47010
1091 | 带颈平焊法兰 | PN68(CL400) | 15 | RF | SH/T 3406-2013 | S30408(06Cr19Ni10) | NB/T 47010
1092 | 带颈平焊法兰 | PN68(CL400) | 20 | RF | SH/T 3406-2013 | S30408(06Cr19Ni10) | NB/T 47010
1093 | 带颈平焊法兰 | PN68(CL400) | 25 | RF | SH/T 3406-2013 | S30408(06Cr19Ni10) | NB/T 47010
1094 | 带颈平焊法兰 | PN68(CL400) | 32 | RF | SH/T 3406-2013 | S30408(06Cr19Ni10) | NB/T 47010
1095 | 带颈平焊法兰 | PN68(CL400) | 40 | RF | SH/T 3406-2013 | S30408(06Cr19Ni10) | NB/T 47010
1096 | 带颈平焊法兰 | PN68(CL400) | 50 | RF | SH/T 3406-2013 | S30408(06Cr19Ni10) | NB/T 47010
1097 | 带颈平焊法兰 | PN68(CL400) | 65 | RF | SH/T 3406-2013 | S30408(06Cr19Ni10) | NB/T 47010
1098 | 带颈平焊法兰 | PN68(CL400) | 80 | RF | SH/T 3406-2013 | S30408(06Cr19Ni10) | NB/T 47010
1099 | 带颈平焊法兰 | PN68(CL400) | 100 | RF | SH/T 3406-2013 | S30408(06Cr19Ni10) | NB/T 47010
1100 | 带颈平焊法兰 | PN68(CL400) | 125 | RF | SH/T 3406-2013 | S30408(06Cr19Ni10) | NB/T 47010
1101 | 带颈平焊法兰 | PN68(CL400) | 150 | RF | SH/T 3406-2013 | S30408(06Cr19Ni10) | NB/T 47010
1102 | 带颈平焊法兰 | PN68(CL400) | 200 | RF | SH/T 3406-2013 | S30408(06Cr19Ni10) | NB/T 47010
1103 | 带颈平焊法兰 | PN68(CL400) | 250 | RF | SH/T 3406-2013 | S30408(06Cr19Ni10) | NB/T 47010
1104 | 带颈平焊法兰 | PN68(CL400) | 300 | RF | SH/T 3406-2013 | S30408(06Cr19Ni10) | NB/T 47010
1105 | 带颈平焊法兰 | PN68(CL400) | 350 | RF | SH/T 3406-2013 | S30408(06Cr19Ni10) | NB/T 47010
1106 | 带颈平焊法兰 | PN68(CL400) | 400 | RF | SH/T 3406-2013 | S30408(06Cr19Ni10) | NB/T 47010
1107 | 带颈平焊法兰 | PN68(CL400) | 450 | RF | SH/T 3406-2013 | S30408(06Cr19Ni10) | NB/T 47010
1108 | 带颈平焊法兰 | PN68(CL400) | 500 | RF | SH/T 3406-2013 | S30408(06Cr19Ni10) | NB/T 47010
1109 | 带颈平焊法兰 | PN68(CL400) | 600 | RF | SH/T 3406-2013 | S30408(06Cr19Ni10) | NB/T 47010
1110 | 承插焊法兰 | PN68(CL400) | 15 | RF | SH/T 3406-2013 | S30408(06Cr19Ni10) | NB/T 47010
1111 | 承插焊法兰 | PN68(CL400) | 20 | RF | SH/T 3406-2013 | S30408(06Cr19Ni10) | NB/T 47010
1112 | 承插焊法兰 | PN68(CL400) | 25 | RF | SH/T 3406-2013 | S30408(06Cr19Ni10) | NB/T 47010
1113 | 承插焊法兰 | PN68(CL400) | 32 | RF | SH/T 3406-2013 | S30408(06Cr19Ni10) | NB/T 47010
1114 | 承插焊法兰 | PN68(CL400) | 40 | RF | SH/T 3406-2013 | S30408(06Cr19Ni10) | NB/T 47010
1115 | 承插焊法兰 | PN68(CL400) | 50 | RF | SH/T 3406-2013 | S30408(06Cr19Ni10) | NB/T 47010
1116 | 承插焊法兰 | PN68(CL400) | 65 | RF | SH/T 3406-2013 | S30408(06Cr19Ni10) | NB/T 47010
1117 | 承插焊法兰 | PN68(CL400) | 80 | RF | SH/T 3406-2013 | S30408(06Cr19Ni10) | NB/T 47010
1118 | 法兰盖 | PN68(CL400) | 15 | RF | SH/T 3406-2013 | S30408(06Cr19Ni10) | NB/T 47010
1119 | 法兰盖 | PN68(CL400) | 20 | RF | SH/T 3406-2013 | S30408(06Cr19Ni10) | NB/T 47010
1120 | 法兰盖 | PN68(CL400) | 25 | RF | SH/T 3406-2013 | S30408(06Cr19Ni10) | NB/T 47010
1121 | 法兰盖 | PN68(CL400) | 32 | RF | SH/T 3406-2013 | S30408(06Cr19Ni10) | NB/T 47010
1122 | 法兰盖 | PN68(CL400) | 40 | RF | SH/T 3406-2013 | S30408(06Cr19Ni10) | NB/T 47010
1123 | 法兰盖 | PN68(CL400) | 50 | RF | SH/T 3406-2013 | S30408(06Cr19Ni10) | NB/T 47010
1124 | 法兰盖 | PN68(CL400) | 65 | RF | SH/T 3406-2013 | S30408(06Cr19Ni10) | NB/T 47010
1125 | 法兰盖 | PN68(CL400) | 80 | RF | SH/T 3406-2013 | S30408(06Cr19Ni10) | NB/T 47010
1126 | 法兰盖 | PN68(CL400) | 100 | RF | SH/T 3406-2013 | S30408(06Cr19Ni10) | NB/T 47010
1127 | 法兰盖 | PN68(CL400) | 125 | RF | SH/T 3406-2013 | S30408(06Cr19Ni10) | NB/T 47010
1128 | 法兰盖 | PN68(CL400) | 150 | RF | SH/T 3406-2013 | S30408(06Cr19Ni10) | NB/T 47010
1129 | 法兰盖 | PN68(CL400) | 200 | RF | SH/T 3406-2013 | S30408(06Cr19Ni10) | NB/T 47010
1130 | 法兰盖 | PN68(CL400) | 250 | RF | SH/T 3406-2013 | S30408(06Cr19Ni10) | NB/T 47010
1131 | 法兰盖 | PN68(CL400) | 300 | RF | SH/T 3406-2013 | S30408(06Cr19Ni10) | NB/T 47010
1132 | 法兰盖 | PN68(CL400) | 350 | RF | SH/T 3406-2013 | S30408(06Cr19Ni10) | NB/T 47010
1133 | 法兰盖 | PN68(CL400) | 400 | RF | SH/T 3406-2013 | S30408(06Cr19Ni10) | NB/T 47010
1134 | 法兰盖 | PN68(CL400) | 450 | RF | SH/T 3406-2013 | S30408(06Cr19Ni10) | NB/T 47010
1135 | 法兰盖 | PN68(CL400) | 500 | RF | SH/T 3406-2013 | S30408(06Cr19Ni10) | NB/T 47010
1136 | 法兰盖 | PN68(CL400) | 600 | RF | SH/T 3406-2013 | S30408(06Cr19Ni10) | NB/T 47010
1137 | 对焊法兰 | PN110(CL600) | 15 | RF | SH/T 3406-2013 | S30408(06Cr19Ni10) | NB/T 47010
1138 | 对焊法兰 | PN110(CL600) | 20 | RF | SH/T 3406-2013 | S30408(06Cr19Ni10) | NB/T 47010
1139 | 对焊法兰 | PN110(CL600) | 25 | RF | SH/T 3406-2013 | S30408(06Cr19Ni10) | NB/T 47010
1140 | 对焊法兰 | PN110(CL600) | 32 | RF | SH/T 3406-2013 | S30408(06Cr19Ni10) | NB/T 47010
1141 | 对焊法兰 | PN110(CL600) | 40 | RF | SH/T 3406-2013 | S30408(06Cr19Ni10) | NB/T 47010
1142 | 对焊法兰 | PN110(CL600) | 50 | RF | SH/T 3406-2013 | S30408(06Cr19Ni10) | NB/T 47010
1143 | 对焊法兰 | PN110(CL600) | 65 | RF | SH/T 3406-2013 | S30408(06Cr19Ni10) | NB/T 47010
1144 | 对焊法兰 | PN110(CL600) | 80 | RF | SH/T 3406-2013 | S30408(06Cr19Ni10) | NB/T 47010
1145 | 对焊法兰 | PN110(CL600) | 100 | RF | SH/T 3406-2013 | S30408(06Cr19Ni10) | NB/T 47010
1146 | 对焊法兰 | PN110(CL600) | 125 | RF | SH/T 3406-2013 | S30408(06Cr19Ni10) | NB/T 47010
1147 | 对焊法兰 | PN110(CL600) | 150 | RF | SH/T 3406-2013 | S30408(06Cr19Ni10) | NB/T 47010
1148 | 对焊法兰 | PN110(CL600) | 200 | RF | SH/T 3406-2013 | S30408(06Cr19Ni10) | NB/T 47010
1149 | 对焊法兰 | PN110(CL600) | 250 | RF | SH/T 3406-2013 | S30408(06Cr19Ni10) | NB/T 47010
1150 | 对焊法兰 | PN110(CL600) | 300 | RF | SH/T 3406-2013 | S30408(06Cr19Ni10) | NB/T 47010
1151 | 对焊法兰 | PN110(CL600) | 350 | RF | SH/T 3406-2013 | S30408(06Cr19Ni10) | NB/T 47010
1152 | 对焊法兰 | PN110(CL600) | 400 | RF | SH/T 3406-2013 | S30408(06Cr19Ni10) | NB/T 47010
1153 | 对焊法兰 | PN110(CL600) | 450 | RF | SH/T 3406-2013 | S30408(06Cr19Ni10) | NB/T 47010
1154 | 对焊法兰 | PN110(CL600) | 500 | RF | SH/T 3406-2013 | S30408(06Cr19Ni10) | NB/T 47010
1155 | 对焊法兰 | PN110(CL600) | 550 | RF | SH/T 3406-2013 | S30408(06Cr19Ni10) | NB/T 47010
1156 | 对焊法兰 | PN110(CL600) | 600 | RF | SH/T 3406-2013 | S30408(06Cr19Ni10) | NB/T 47010
1157 | 带颈平焊法兰 | PN110(CL600) | 15 | RF | SH/T 3406-2013 | S30408(06Cr19Ni10) | NB/T 47010
1158 | 带颈平焊法兰 | PN110(CL600) | 20 | RF | SH/T 3406-2013 | S30408(06Cr19Ni10) | NB/T 47010
1159 | 带颈平焊法兰 | PN110(CL600) | 25 | RF | SH/T 3406-2013 | S30408(06Cr19Ni10) | NB/T 47010
1160 | 带颈平焊法兰 | PN110(CL600) | 32 | RF | SH/T 3406-2013 | S30408(06Cr19Ni10) | NB/T 47010
1161 | 带颈平焊法兰 | PN110(CL600) | 40 | RF | SH/T 3406-2013 | S30408(06Cr19Ni10) | NB/T 47010
1162 | 带颈平焊法兰 | PN110(CL600) | 50 | RF | SH/T 3406-2013 | S30408(06Cr19Ni10) | NB/T 47010
1163 | 带颈平焊法兰 | PN110(CL600) | 65 | RF | SH/T 3406-2013 | S30408(06Cr19Ni10) | NB/T 47010
1164 | 带颈平焊法兰 | PN110(CL600) | 80 | RF | SH/T 3406-2013 | S30408(06Cr19Ni10) | NB/T 47010
1165 | 带颈平焊法兰 | PN110(CL600) | 100 | RF | SH/T 3406-2013 | S30408(06Cr19Ni10) | NB/T 47010
1166 | 带颈平焊法兰 | PN110(CL600) | 125 | RF | SH/T 3406-2013 | S30408(06Cr19Ni10) | NB/T 47010
1167 | 带颈平焊法兰 | PN110(CL600) | 150 | RF | SH/T 3406-2013 | S30408(06Cr19Ni10) | NB/T 47010
1168 | 带颈平焊法兰 | PN110(CL600) | 200 | RF | SH/T 3406-2013 | S30408(06Cr19Ni10) | NB/T 47010
1169 | 带颈平焊法兰 | PN110(CL600) | 250 | RF | SH/T 3406-2013 | S30408(06Cr19Ni10) | NB/T 47010
1170 | 带颈平焊法兰 | PN110(CL600) | 300 | RF | SH/T 3406-2013 | S30408(06Cr19Ni10) | NB/T 47010
1171 | 带颈平焊法兰 | PN110(CL600) | 350 | RF | SH/T 3406-2013 | S30408(06Cr19Ni10) | NB/T 47010
1172 | 带颈平焊法兰 | PN110(CL600) | 400 | RF | SH/T 3406-2013 | S30408(06Cr19Ni10) | NB/T 47010
1173 | 带颈平焊法兰 | PN110(CL600) | 450 | RF | SH/T 3406-2013 | S30408(06Cr19Ni10) | NB/T 47010
1174 | 带颈平焊法兰 | PN110(CL600) | 500 | RF | SH/T 3406-2013 | S30408(06Cr19Ni10) | NB/T 47010
1175 | 带颈平焊法兰 | PN110(CL600) | 600 | RF | SH/T 3406-2013 | S30408(06Cr19Ni10) | NB/T 47010
1176 | 承插焊法兰 | PN110(CL600) | 15 | RF | SH/T 3406-2013 | S30408(06Cr19Ni10) | NB/T 47010
1177 | 承插焊法兰 | PN110(CL600) | 20 | RF | SH/T 3406-2013 | S30408(06Cr19Ni10) | NB/T 47010
1178 | 承插焊法兰 | PN110(CL600) | 25 | RF | SH/T 3406-2013 | S30408(06Cr19Ni10) | NB/T 47010
1179 | 承插焊法兰 | PN110(CL600) | 32 | RF | SH/T 3406-2013 | S30408(06Cr19Ni10) | NB/T 47010
1180 | 承插焊法兰 | PN110(CL600) | 40 | RF | SH/T 3406-2013 | S30408(06Cr19Ni10) | NB/T 47010
1181 | 承插焊法兰 | PN110(CL600) | 50 | RF | SH/T 3406-2013 | S30408(06Cr19Ni10) | NB/T 47010
1182 | 承插焊法兰 | PN110(CL600) | 65 | RF | SH/T 3406-2013 | S30408(06Cr19Ni10) | NB/T 47010
1183 | 承插焊法兰 | PN110(CL600) | 80 | RF | SH/T 3406-2013 | S30408(06Cr19Ni10) | NB/T 47010
1184 | 法兰盖 | PN110(CL600) | 15 | RF | SH/T 3406-2013 | S30408(06Cr19Ni10) | NB/T 47010
1185 | 法兰盖 | PN110(CL600) | 20 | RF | SH/T 3406-2013 | S30408(06Cr19Ni10) | NB/T 47010
1186 | 法兰盖 | PN110(CL600) | 25 | RF | SH/T 3406-2013 | S30408(06Cr19Ni10) | NB/T 47010
1187 | 法兰盖 | PN110(CL600) | 32 | RF | SH/T 3406-2013 | S30408(06Cr19Ni10) | NB/T 47010
1188 | 法兰盖 | PN110(CL600) | 40 | RF | SH/T 3406-2013 | S30408(06Cr19Ni10) | NB/T 47010
1189 | 法兰盖 | PN110(CL600) | 50 | RF | SH/T 3406-2013 | S30408(06Cr19Ni10) | NB/T 47010
1190 | 法兰盖 | PN110(CL600) | 65 | RF | SH/T 3406-2013 | S30408(06Cr19Ni10) | NB/T 47010
1191 | 法兰盖 | PN110(CL600) | 80 | RF | SH/T 3406-2013 | S30408(06Cr19Ni10) | NB/T 47010
1192 | 法兰盖 | PN110(CL600) | 100 | RF | SH/T 3406-2013 | S30408(06Cr19Ni10) | NB/T 47010
1193 | 法兰盖 | PN110(CL600) | 125 | RF | SH/T 3406-2013 | S30408(06Cr19Ni10) | NB/T 47010
1194 | 法兰盖 | PN110(CL600) | 150 | RF | SH/T 3406-2013 | S30408(06Cr19Ni10) | NB/T 47010
1195 | 法兰盖 | PN110(CL600) | 200 | RF | SH/T 3406-2013 | S30408(06Cr19Ni10) | NB/T 47010
1196 | 法兰盖 | PN110(CL600) | 250 | RF | SH/T 3406-2013 | S30408(06Cr19Ni10) | NB/T 47010
1197 | 法兰盖 | PN110(CL600) | 300 | RF | SH/T 3406-2013 | S30408(06Cr19Ni10) | NB/T 47010
1198 | 法兰盖 | PN110(CL600) | 350 | RF | SH/T 3406-2013 | S30408(06Cr19Ni10) | NB/T 47010
1199 | 法兰盖 | PN110(CL600) | 400 | RF | SH/T 3406-2013 | S30408(06Cr19Ni10) | NB/T 47010
1200 | 法兰盖 | PN110(CL600) | 450 | RF | SH/T 3406-2013 | S30408(06Cr19Ni10) | NB/T 47010
1201 | 法兰盖 | PN110(CL600) | 500 | RF | SH/T 3406-2013 | S30408(06Cr19Ni10) | NB/T 47010
1202 | 法兰盖 | PN110(CL600) | 550 | RF | SH/T 3406-2013 | S30408(06Cr19Ni10) | NB/T 47010
1203 | 法兰盖 | PN110(CL600) | 600 | RF | SH/T 3406-2013 | S30408(06Cr19Ni10) | NB/T 47010
1204 | 松套法兰 | PN20(CL150) | 15 | RF | SH/T 3406-2013 | S30408(06Cr19Ni10) | NB/T 47010
1205 | 松套法兰 | PN20(CL150) | 20 | RF | SH/T 3406-2013 | S30408(06Cr19Ni10) | NB/T 47010
1206 | 松套法兰 | PN20(CL150) | 25 | RF | SH/T 3406-2013 | S30408(06Cr19Ni10) | NB/T 47010
1207 | 松套法兰 | PN20(CL150) | 32 | RF | SH/T 3406-2013 | S30408(06Cr19Ni10) | NB/T 47010
1208 | 松套法兰 | PN20(CL150) | 40 | RF | SH/T 3406-2013 | S30408(06Cr19Ni10) | NB/T 47010
1209 | 松套法兰 | PN20(CL150) | 50 | RF | SH/T 3406-2013 | S30408(06Cr19Ni10) | NB/T 47010
1210 | 松套法兰 | PN20(CL150) | 65 | RF | SH/T 3406-2013 | S30408(06Cr19Ni10) | NB/T 47010
1211 | 松套法兰 | PN20(CL150) | 80 | RF | SH/T 3406-2013 | S30408(06Cr19Ni10) | NB/T 47010
1212 | 松套法兰 | PN20(CL150) | 100 | RF | SH/T 3406-2013 | S30408(06Cr19Ni10) | NB/T 47010
1213 | 松套法兰 | PN20(CL150) | 125 | RF | SH/T 3406-2013 | S30408(06Cr19Ni10) | NB/T 47010
1214 | 松套法兰 | PN20(CL150) | 150 | RF | SH/T 3406-2013 | S30408(06Cr19Ni10) | NB/T 47010
1215 | 松套法兰 | PN20(CL150) | 200 | RF | SH/T 3406-2013 | S30408(06Cr19Ni10) | NB/T 47010
1216 | 松套法兰 | PN20(CL150) | 250 | RF | SH/T 3406-2013 | S30408(06Cr19Ni10) | NB/T 47010
1217 | 松套法兰 | PN20(CL150) | 300 | RF | SH/T 3406-2013 | S30408(06Cr19Ni10) | NB/T 47010
1218 | 松套法兰 | PN20(CL150) | 350 | RF | SH/T 3406-2013 | S30408(06Cr19Ni10) | NB/T 47010
1219 | 松套法兰 | PN20(CL150) | 400 | RF | SH/T 3406-2013 | S30408(06Cr19Ni10) | NB/T 47010
1220 | 松套法兰 | PN20(CL150) | 450 | RF | SH/T 3406-2013 | S30408(06Cr19Ni10) | NB/T 47010
1221 | 松套法兰 | PN20(CL150) | 500 | RF | SH/T 3406-2013 | S30408(06Cr19Ni10) | NB/T 47010
1222 | 松套法兰 | PN20(CL150) | 600 | RF | SH/T 3406-2013 | S30408(06Cr19Ni10) | NB/T 47010
1223 | 松套法兰 | PN50(CL300) | 15 | RF | SH/T 3406-2013 | S30408(06Cr19Ni10) | NB/T 47010
1224 | 松套法兰 | PN50(CL300) | 20 | RF | SH/T 3406-2013 | S30408(06Cr19Ni10) | NB/T 47010
1225 | 松套法兰 | PN50(CL300) | 25 | RF | SH/T 3406-2013 | S30408(06Cr19Ni10) | NB/T 47010
1226 | 松套法兰 | PN50(CL300) | 32 | RF | SH/T 3406-2013 | S30408(06Cr19Ni10) | NB/T 47010
1227 | 松套法兰 | PN50(CL300) | 40 | RF | SH/T 3406-2013 | S30408(06Cr19Ni10) | NB/T 47010
1228 | 松套法兰 | PN50(CL300) | 50 | RF | SH/T 3406-2013 | S30408(06Cr19Ni10) | NB/T 47010
1229 | 松套法兰 | PN50(CL300) | 65 | RF | SH/T 3406-2013 | S30408(06Cr19Ni10) | NB/T 47010
1230 | 松套法兰 | PN50(CL300) | 80 | RF | SH/T 3406-2013 | S30408(06Cr19Ni10) | NB/T 47010
1231 | 松套法兰 | PN50(CL300) | 100 | RF | SH/T 3406-2013 | S30408(06Cr19Ni10) | NB/T 47010
1232 | 松套法兰 | PN50(CL300) | 125 | RF | SH/T 3406-2013 | S30408(06Cr19Ni10) | NB/T 47010
1233 | 松套法兰 | PN50(CL300) | 150 | RF | SH/T 3406-2013 | S30408(06Cr19Ni10) | NB/T 47010
1234 | 松套法兰 | PN50(CL300) | 200 | RF | SH/T 3406-2013 | S30408(06Cr19Ni10) | NB/T 47010
1235 | 松套法兰 | PN50(CL300) | 250 | RF | SH/T 3406-2013 | S30408(06Cr19Ni10) | NB/T 47010
1236 | 松套法兰 | PN50(CL300) | 300 | RF | SH/T 3406-2013 | S30408(06Cr19Ni10) | NB/T 47010
1237 | 松套法兰 | PN50(CL300) | 350 | RF | SH/T 3406-2013 | S30408(06Cr19Ni10) | NB/T 47010
1238 | 松套法兰 | PN50(CL300) | 400 | RF | SH/T 3406-2013 | S30408(06Cr19Ni10) | NB/T 47010
1239 | 松套法兰 | PN50(CL300) | 450 | RF | SH/T 3406-2013 | S30408(06Cr19Ni10) | NB/T 47010
1240 | 松套法兰 | PN50(CL300) | 500 | RF | SH/T 3406-2013 | S30408(06Cr19Ni10) | NB/T 47010
1241 | 松套法兰 | PN50(CL300) | 600 | RF | SH/T 3406-2013 | S30408(06Cr19Ni10) | NB/T 47010
1242 | 松套法兰 | PN110(CL600) | 15 | RF | SH/T 3406-2013 | S30408(06Cr19Ni10) | NB/T 47010
1243 | 松套法兰 | PN110(CL600) | 20 | RF | SH/T 3406-2013 | S30408(06Cr19Ni10) | NB/T 47010
1244 | 松套法兰 | PN110(CL600) | 25 | RF | SH/T 3406-2013 | S30408(06Cr19Ni10) | NB/T 47010
1245 | 松套法兰 | PN110(CL600) | 32 | RF | SH/T 3406-2013 | S30408(06Cr19Ni10) | NB/T 47010
1246 | 松套法兰 | PN110(CL600) | 40 | RF | SH/T 3406-2013 | S30408(06Cr19Ni10) | NB/T 47010
1247 | 松套法兰 | PN110(CL600) | 50 | RF | SH/T 3406-2013 | S30408(06Cr19Ni10) | NB/T 47010
1248 | 松套法兰 | PN110(CL600) | 65 | RF | SH/T 3406-2013 | S30408(06Cr19Ni10) | NB/T 47010
1249 | 松套法兰 | PN110(CL600) | 80 | RF | SH/T 3406-2013 | S30408(06Cr19Ni10) | NB/T 47010
1250 | 松套法兰 | PN110(CL600) | 100 | RF | SH/T 3406-2013 | S30408(06Cr19Ni10) | NB/T 47010
1251 | 松套法兰 | PN110(CL600) | 125 | RF | SH/T 3406-2013 | S30408(06Cr19Ni10) | NB/T 47010
1252 | 松套法兰 | PN110(CL600) | 150 | RF | SH/T 3406-2013 | S30408(06Cr19Ni10) | NB/T 47010
1253 | 松套法兰 | PN110(CL600) | 200 | RF | SH/T 3406-2013 | S30408(06Cr19Ni10) | NB/T 47010
1254 | 松套法兰 | PN110(CL600) | 250 | RF | SH/T 3406-2013 | S30408(06Cr19Ni10) | NB/T 47010
1255 | 松套法兰 | PN110(CL600) | 300 | RF | SH/T 3406-2013 | S30408(06Cr19Ni10) | NB/T 47010
1256 | 松套法兰 | PN110(CL600) | 350 | RF | SH/T 3406-2013 | S30408(06Cr19Ni10) | NB/T 47010
1257 | 松套法兰 | PN110(CL600) | 400 | RF | SH/T 3406-2013 | S30408(06Cr19Ni10) | NB/T 47010
1258 | 松套法兰 | PN110(CL600) | 450 | RF | SH/T 3406-2013 | S30408(06Cr19Ni10) | NB/T 47010
1259 | 松套法兰 | PN110(CL600) | 500 | RF | SH/T 3406-2013 | S30408(06Cr19Ni10) | NB/T 47010
1260 | 松套法兰 | PN110(CL600) | 600 | RF | SH/T 3406-2013 | S30408(06Cr19Ni10) | NB/T 47010
1261 | 带颈平焊法兰 | CL150 | 15 | RF | ASME B16.5-2017 | S30408(06Cr19Ni10) | NB/T 47010
1262 | 带颈平焊法兰 | CL150 | 20 | RF | ASME B16.5-2017 | S30408(06Cr19Ni10) | NB/T 47010
1263 | 带颈平焊法兰 | CL150 | 25 | RF | ASME B16.5-2017 | S30408(06Cr19Ni10) | NB/T 47010
1264 | 带颈平焊法兰 | CL150 | 32 | RF | ASME B16.5-2017 | S30408(06Cr19Ni10) | NB/T 47010
1265 | 带颈平焊法兰 | CL150 | 40 | RF | ASME B16.5-2017 | S30408(06Cr19Ni10) | NB/T 47010
1266 | 带颈平焊法兰 | CL150 | 50 | RF | ASME B16.5-2017 | S30408(06Cr19Ni10) | NB/T 47010
1267 | 带颈平焊法兰 | CL150 | 65 | RF | ASME B16.5-2017 | S30408(06Cr19Ni10) | NB/T 47010
1268 | 带颈平焊法兰 | CL150 | 80 | RF | ASME B16.5-2017 | S30408(06Cr19Ni10) | NB/T 47010
1269 | 带颈平焊法兰 | CL150 | 90 | RF | ASME B16.5-2017 | S30408(06Cr19Ni10) | NB/T 47010
1270 | 带颈平焊法兰 | CL150 | 100 | RF | ASME B16.5-2017 | S30408(06Cr19Ni10) | NB/T 47010
1271 | 带颈平焊法兰 | CL150 | 125 | RF | ASME B16.5-2017 | S30408(06Cr19Ni10) | NB/T 47010
1272 | 带颈平焊法兰 | CL150 | 150 | RF | ASME B16.5-2017 | S30408(06Cr19Ni10) | NB/T 47010
1273 | 带颈平焊法兰 | CL150 | 200 | RF | ASME B16.5-2017 | S30408(06Cr19Ni10) | NB/T 47010
1274 | 带颈平焊法兰 | CL150 | 250 | RF | ASME B16.5-2017 | S30408(06Cr19Ni10) | NB/T 47010
1275 | 带颈平焊法兰 | CL150 | 300 | RF | ASME B16.5-2017 | S30408(06Cr19Ni10) | NB/T 47010
1276 | 带颈平焊法兰 | CL150 | 350 | RF | ASME B16.5-2017 | S30408(06Cr19Ni10) | NB/T 47010
1277 | 带颈平焊法兰 | CL150 | 400 | RF | ASME B16.5-2017 | S30408(06Cr19Ni10) | NB/T 47010
1278 | 带颈平焊法兰 | CL150 | 450 | RF | ASME B16.5-2017 | S30408(06Cr19Ni10) | NB/T 47010
1279 | 带颈平焊法兰 | CL150 | 500 | RF | ASME B16.5-2017 | S30408(06Cr19Ni10) | NB/T 47010
1280 | 带颈平焊法兰 | CL150 | 550 | RF | ASME B16.5-2017 | S30408(06Cr19Ni10) | NB/T 47010
1281 | 带颈平焊法兰 | CL150 | 600 | RF | ASME B16.5-2017 | S30408(06Cr19Ni10) | NB/T 47010
1282 | 对焊法兰 | CL150 | 15 | RF | ASME B16.5-2017 | S30408(06Cr19Ni10) | NB/T 47010
1283 | 对焊法兰 | CL150 | 20 | RF | ASME B16.5-2017 | S30408(06Cr19Ni10) | NB/T 47010
1284 | 对焊法兰 | CL150 | 25 | RF | ASME B16.5-2017 | S30408(06Cr19Ni10) | NB/T 47010
1285 | 对焊法兰 | CL150 | 32 | RF | ASME B16.5-2017 | S30408(06Cr19Ni10) | NB/T 47010
1286 | 对焊法兰 | CL150 | 40 | RF | ASME B16.5-2017 | S30408(06Cr19Ni10) | NB/T 47010
1287 | 对焊法兰 | CL150 | 50 | RF | ASME B16.5-2017 | S30408(06Cr19Ni10) | NB/T 47010
1288 | 对焊法兰 | CL150 | 65 | RF | ASME B16.5-2017 | S30408(06Cr19Ni10) | NB/T 47010
1289 | 对焊法兰 | CL150 | 80 | RF | ASME B16.5-2017 | S30408(06Cr19Ni10) | NB/T 47010
1290 | 对焊法兰 | CL150 | 90 | RF | ASME B16.5-2017 | S30408(06Cr19Ni10) | NB/T 47010
1291 | 对焊法兰 | CL150 | 100 | RF | ASME B16.5-2017 | S30408(06Cr19Ni10) | NB/T 47010
1292 | 对焊法兰 | CL150 | 125 | RF | ASME B16.5-2017 | S30408(06Cr19Ni10) | NB/T 47010
1293 | 对焊法兰 | CL150 | 150 | RF | ASME B16.5-2017 | S30408(06Cr19Ni10) | NB/T 47010
1294 | 对焊法兰 | CL150 | 200 | RF | ASME B16.5-2017 | S30408(06Cr19Ni10) | NB/T 47010
1295 | 对焊法兰 | CL150 | 250 | RF | ASME B16.5-2017 | S30408(06Cr19Ni10) | NB/T 47010
1296 | 对焊法兰 | CL150 | 300 | RF | ASME B16.5-2017 | S30408(06Cr19Ni10) | NB/T 47010
1297 | 对焊法兰 | CL150 | 350 | RF | ASME B16.5-2017 | S30408(06Cr19Ni10) | NB/T 47010
1298 | 对焊法兰 | CL150 | 400 | RF | ASME B16.5-2017 | S30408(06Cr19Ni10) | NB/T 47010
1299 | 对焊法兰 | CL150 | 450 | RF | ASME B16.5-2017 | S30408(06Cr19Ni10) | NB/T 47010
1300 | 对焊法兰 | CL150 | 500 | RF | ASME B16.5-2017 | S30408(06Cr19Ni10) | NB/T 47010
1301 | 对焊法兰 | CL150 | 550 | RF | ASME B16.5-2017 | S30408(06Cr19Ni10) | NB/T 47010
1302 | 对焊法兰 | CL150 | 600 | RF | ASME B16.5-2017 | S30408(06Cr19Ni10) | NB/T 47010
1303 | 承插焊法兰 | CL150 | 15 | RF | ASME B16.5-2017 | S30408(06Cr19Ni10) | NB/T 47010
1304 | 承插焊法兰 | CL150 | 20 | RF | ASME B16.5-2017 | S30408(06Cr19Ni10) | NB/T 47010
1305 | 承插焊法兰 | CL150 | 25 | RF | ASME B16.5-2017 | S30408(06Cr19Ni10) | NB/T 47010
1306 | 承插焊法兰 | CL150 | 32 | RF | ASME B16.5-2017 | S30408(06Cr19Ni10) | NB/T 47010
1307 | 承插焊法兰 | CL150 | 40 | RF | ASME B16.5-2017 | S30408(06Cr19Ni10) | NB/T 47010
1308 | 承插焊法兰 | CL150 | 50 | RF | ASME B16.5-2017 | S30408(06Cr19Ni10) | NB/T 47010
1309 | 承插焊法兰 | CL150 | 65 | RF | ASME B16.5-2017 | S30408(06Cr19Ni10) | NB/T 47010
1310 | 承插焊法兰 | CL150 | 80 | RF | ASME B16.5-2017 | S30408(06Cr19Ni10) | NB/T 47010
1311 | 松套法兰 | CL150 | 15 | RF | ASME B16.5-2017 | S30408(06Cr19Ni10) | NB/T 47010
1312 | 松套法兰 | CL150 | 20 | RF | ASME B16.5-2017 | S30408(06Cr19Ni10) | NB/T 47010
1313 | 松套法兰 | CL150 | 25 | RF | ASME B16.5-2017 | S30408(06Cr19Ni10) | NB/T 47010
1314 | 松套法兰 | CL150 | 32 | RF | ASME B16.5-2017 | S30408(06Cr19Ni10) | NB/T 47010
1315 | 松套法兰 | CL150 | 40 | RF | ASME B16.5-2017 | S30408(06Cr19Ni10) | NB/T 47010
1316 | 松套法兰 | CL150 | 50 | RF | ASME B16.5-2017 | S30408(06Cr19Ni10) | NB/T 47010
1317 | 松套法兰 | CL150 | 65 | RF | ASME B16.5-2017 | S30408(06Cr19Ni10) | NB/T 47010
1318 | 松套法兰 | CL150 | 80 | RF | ASME B16.5-2017 | S30408(06Cr19Ni10) | NB/T 47010
1319 | 松套法兰 | CL150 | 90 | RF | ASME B16.5-2017 | S30408(06Cr19Ni10) | NB/T 47010
1320 | 松套法兰 | CL150 | 100 | RF | ASME B16.5-2017 | S30408(06Cr19Ni10) | NB/T 47010
1321 | 松套法兰 | CL150 | 125 | RF | ASME B16.5-2017 | S30408(06Cr19Ni10) | NB/T 47010
1322 | 松套法兰 | CL150 | 150 | RF | ASME B16.5-2017 | S30408(06Cr19Ni10) | NB/T 47010
1323 | 松套法兰 | CL150 | 200 | RF | ASME B16.5-2017 | S30408(06Cr19Ni10) | NB/T 47010
1324 | 松套法兰 | CL150 | 250 | RF | ASME B16.5-2017 | S30408(06Cr19Ni10) | NB/T 47010
1325 | 松套法兰 | CL150 | 300 | RF | ASME B16.5-2017 | S30408(06Cr19Ni10) | NB/T 47010
1326 | 松套法兰 | CL150 | 350 | RF | ASME B16.5-2017 | S30408(06Cr19Ni10) | NB/T 47010
1327 | 松套法兰 | CL150 | 400 | RF | ASME B16.5-2017 | S30408(06Cr19Ni10) | NB/T 47010
1328 | 松套法兰 | CL150 | 450 | RF | ASME B16.5-2017 | S30408(06Cr19Ni10) | NB/T 47010
1329 | 松套法兰 | CL150 | 500 | RF | ASME B16.5-2017 | S30408(06Cr19Ni10) | NB/T 47010
1330 | 松套法兰 | CL150 | 550 | RF | ASME B16.5-2017 | S30408(06Cr19Ni10) | NB/T 47010
1331 | 松套法兰 | CL150 | 600 | RF | ASME B16.5-2017 | S30408(06Cr19Ni10) | NB/T 47010
1332 | 法兰盖 | CL150 | 15 | RF | ASME B16.5-2017 | S30408(06Cr19Ni10) | NB/T 47010
1333 | 法兰盖 | CL150 | 20 | RF | ASME B16.5-2017 | S30408(06Cr19Ni10) | NB/T 47010
1334 | 法兰盖 | CL150 | 25 | RF | ASME B16.5-2017 | S30408(06Cr19Ni10) | NB/T 47010
1335 | 法兰盖 | CL150 | 32 | RF | ASME B16.5-2017 | S30408(06Cr19Ni10) | NB/T 47010
1336 | 法兰盖 | CL150 | 40 | RF | ASME B16.5-2017 | S30408(06Cr19Ni10) | NB/T 47010
1337 | 法兰盖 | CL150 | 50 | RF | ASME B16.5-2017 | S30408(06Cr19Ni10) | NB/T 47010
1338 | 法兰盖 | CL150 | 65 | RF | ASME B16.5-2017 | S30408(06Cr19Ni10) | NB/T 47010
1339 | 法兰盖 | CL150 | 80 | RF | ASME B16.5-2017 | S30408(06Cr19Ni10) | NB/T 47010
1340 | 法兰盖 | CL150 | 90 | RF | ASME B16.5-2017 | S30408(06Cr19Ni10) | NB/T 47010
1341 | 法兰盖 | CL150 | 100 | RF | ASME B16.5-2017 | S30408(06Cr19Ni10) | NB/T 47010
1342 | 法兰盖 | CL150 | 125 | RF | ASME B16.5-2017 | S30408(06Cr19Ni10) | NB/T 47010
1343 | 法兰盖 | CL150 | 150 | RF | ASME B16.5-2017 | S30408(06Cr19Ni10) | NB/T 47010
1344 | 法兰盖 | CL150 | 200 | RF | ASME B16.5-2017 | S30408(06Cr19Ni10) | NB/T 47010
1345 | 法兰盖 | CL150 | 250 | RF | ASME B16.5-2017 | S30408(06Cr19Ni10) | NB/T 47010
1346 | 法兰盖 | CL150 | 300 | RF | ASME B16.5-2017 | S30408(06Cr19Ni10) | NB/T 47010
1347 | 法兰盖 | CL150 | 350 | RF | ASME B16.5-2017 | S30408(06Cr19Ni10) | NB/T 47010
1348 | 法兰盖 | CL150 | 400 | RF | ASME B16.5-2017 | S30408(06Cr19Ni10) | NB/T 47010
1349 | 法兰盖 | CL150 | 450 | RF | ASME B16.5-2017 | S30408(06Cr19Ni10) | NB/T 47010
1350 | 法兰盖 | CL150 | 500 | RF | ASME B16.5-2017 | S30408(06Cr19Ni10) | NB/T 47010
1351 | 法兰盖 | CL150 | 550 | RF | ASME B16.5-2017 | S30408(06Cr19Ni10) | NB/T 47010
1352 | 法兰盖 | CL150 | 600 | RF | ASME B16.5-2017 | S30408(06Cr19Ni10) | NB/T 47010
1353 | 带颈平焊法兰 | CL300 | 15 | RF | ASME B16.5-2017 | S30408(06Cr19Ni10) | NB/T 47010
1354 | 带颈平焊法兰 | CL300 | 20 | RF | ASME B16.5-2017 | S30408(06Cr19Ni10) | NB/T 47010
1355 | 带颈平焊法兰 | CL300 | 25 | RF | ASME B16.5-2017 | S30408(06Cr19Ni10) | NB/T 47010
1356 | 带颈平焊法兰 | CL300 | 32 | RF | ASME B16.5-2017 | S30408(06Cr19Ni10) | NB/T 47010
1357 | 带颈平焊法兰 | CL300 | 40 | RF | ASME B16.5-2017 | S30408(06Cr19Ni10) | NB/T 47010
1358 | 带颈平焊法兰 | CL300 | 50 | RF | ASME B16.5-2017 | S30408(06Cr19Ni10) | NB/T 47010
1359 | 带颈平焊法兰 | CL300 | 65 | RF | ASME B16.5-2017 | S30408(06Cr19Ni10) | NB/T 47010
1360 | 带颈平焊法兰 | CL300 | 80 | RF | ASME B16.5-2017 | S30408(06Cr19Ni10) | NB/T 47010
1361 | 带颈平焊法兰 | CL300 | 90 | RF | ASME B16.5-2017 | S30408(06Cr19Ni10) | NB/T 47010
1362 | 带颈平焊法兰 | CL300 | 100 | RF | ASME B16.5-2017 | S30408(06Cr19Ni10) | NB/T 47010
1363 | 带颈平焊法兰 | CL300 | 125 | RF | ASME B16.5-2017 | S30408(06Cr19Ni10) | NB/T 47010
1364 | 带颈平焊法兰 | CL300 | 150 | RF | ASME B16.5-2017 | S30408(06Cr19Ni10) | NB/T 47010
1365 | 带颈平焊法兰 | CL300 | 200 | RF | ASME B16.5-2017 | S30408(06Cr19Ni10) | NB/T 47010
1366 | 带颈平焊法兰 | CL300 | 250 | RF | ASME B16.5-2017 | S30408(06Cr19Ni10) | NB/T 47010
1367 | 带颈平焊法兰 | CL300 | 300 | RF | ASME B16.5-2017 | S30408(06Cr19Ni10) | NB/T 47010
1368 | 带颈平焊法兰 | CL300 | 350 | RF | ASME B16.5-2017 | S30408(06Cr19Ni10) | NB/T 47010
1369 | 带颈平焊法兰 | CL300 | 400 | RF | ASME B16.5-2017 | S30408(06Cr19Ni10) | NB/T 47010
1370 | 带颈平焊法兰 | CL300 | 450 | RF | ASME B16.5-2017 | S30408(06Cr19Ni10) | NB/T 47010
1371 | 带颈平焊法兰 | CL300 | 500 | RF | ASME B16.5-2017 | S30408(06Cr19Ni10) | NB/T 47010
1372 | 带颈平焊法兰 | CL300 | 550 | RF | ASME B16.5-2017 | S30408(06Cr19Ni10) | NB/T 47010
1373 | 带颈平焊法兰 | CL300 | 600 | RF | ASME B16.5-2017 | S30408(06Cr19Ni10) | NB/T 47010
1374 | 对焊法兰 | CL300 | 15 | RF | ASME B16.5-2017 | S30408(06Cr19Ni10) | NB/T 47010
1375 | 对焊法兰 | CL300 | 20 | RF | ASME B16.5-2017 | S30408(06Cr19Ni10) | NB/T 47010
1376 | 对焊法兰 | CL300 | 25 | RF | ASME B16.5-2017 | S30408(06Cr19Ni10) | NB/T 47010
1377 | 对焊法兰 | CL300 | 32 | RF | ASME B16.5-2017 | S30408(06Cr19Ni10) | NB/T 47010
1378 | 对焊法兰 | CL300 | 40 | RF | ASME B16.5-2017 | S30408(06Cr19Ni10) | NB/T 47010
1379 | 对焊法兰 | CL300 | 50 | RF | ASME B16.5-2017 | S30408(06Cr19Ni10) | NB/T 47010
1380 | 对焊法兰 | CL300 | 65 | RF | ASME B16.5-2017 | S30408(06Cr19Ni10) | NB/T 47010
1381 | 对焊法兰 | CL300 | 80 | RF | ASME B16.5-2017 | S30408(06Cr19Ni10) | NB/T 47010
1382 | 对焊法兰 | CL300 | 90 | RF | ASME B16.5-2017 | S30408(06Cr19Ni10) | NB/T 47010
1383 | 对焊法兰 | CL300 | 100 | RF | ASME B16.5-2017 | S30408(06Cr19Ni10) | NB/T 47010
1384 | 对焊法兰 | CL300 | 125 | RF | ASME B16.5-2017 | S30408(06Cr19Ni10) | NB/T 47010
1385 | 对焊法兰 | CL300 | 150 | RF | ASME B16.5-2017 | S30408(06Cr19Ni10) | NB/T 47010
1386 | 对焊法兰 | CL300 | 200 | RF | ASME B16.5-2017 | S30408(06Cr19Ni10) | NB/T 47010
1387 | 对焊法兰 | CL300 | 250 | RF | ASME B16.5-2017 | S30408(06Cr19Ni10) | NB/T 47010
1388 | 对焊法兰 | CL300 | 300 | RF | ASME B16.5-2017 | S30408(06Cr19Ni10) | NB/T 47010
1389 | 对焊法兰 | CL300 | 350 | RF | ASME B16.5-2017 | S30408(06Cr19Ni10) | NB/T 47010
1390 | 对焊法兰 | CL300 | 400 | RF | ASME B16.5-2017 | S30408(06Cr19Ni10) | NB/T 47010
1391 | 对焊法兰 | CL300 | 450 | RF | ASME B16.5-2017 | S30408(06Cr19Ni10) | NB/T 47010
1392 | 对焊法兰 | CL300 | 500 | RF | ASME B16.5-2017 | S30408(06Cr19Ni10) | NB/T 47010
1393 | 对焊法兰 | CL300 | 550 | RF | ASME B16.5-2017 | S30408(06Cr19Ni10) | NB/T 47010
1394 | 对焊法兰 | CL300 | 600 | RF | ASME B16.5-2017 | S30408(06Cr19Ni10) | NB/T 47010
1395 | 承插焊法兰 | CL300 | 15 | RF | ASME B16.5-2017 | S30408(06Cr19Ni10) | NB/T 47010
1396 | 承插焊法兰 | CL300 | 20 | RF | ASME B16.5-2017 | S30408(06Cr19Ni10) | NB/T 47010
1397 | 承插焊法兰 | CL300 | 25 | RF | ASME B16.5-2017 | S30408(06Cr19Ni10) | NB/T 47010
1398 | 承插焊法兰 | CL300 | 32 | RF | ASME B16.5-2017 | S30408(06Cr19Ni10) | NB/T 47010
1399 | 承插焊法兰 | CL300 | 40 | RF | ASME B16.5-2017 | S30408(06Cr19Ni10) | NB/T 47010
1400 | 承插焊法兰 | CL300 | 50 | RF | ASME B16.5-2017 | S30408(06Cr19Ni10) | NB/T 47010
1401 | 承插焊法兰 | CL300 | 65 | RF | ASME B16.5-2017 | S30408(06Cr19Ni10) | NB/T 47010
1402 | 承插焊法兰 | CL300 | 80 | RF | ASME B16.5-2017 | S30408(06Cr19Ni10) | NB/T 47010
1403 | 松套法兰 | CL300 | 15 | RF | ASME B16.5-2017 | S30408(06Cr19Ni10) | NB/T 47010
1404 | 松套法兰 | CL300 | 20 | RF | ASME B16.5-2017 | S30408(06Cr19Ni10) | NB/T 47010
1405 | 松套法兰 | CL300 | 25 | RF | ASME B16.5-2017 | S30408(06Cr19Ni10) | NB/T 47010
1406 | 松套法兰 | CL300 | 32 | RF | ASME B16.5-2017 | S30408(06Cr19Ni10) | NB/T 47010
1407 | 松套法兰 | CL300 | 40 | RF | ASME B16.5-2017 | S30408(06Cr19Ni10) | NB/T 47010
1408 | 松套法兰 | CL300 | 50 | RF | ASME B16.5-2017 | S30408(06Cr19Ni10) | NB/T 47010
1409 | 松套法兰 | CL300 | 65 | RF | ASME B16.5-2017 | S30408(06Cr19Ni10) | NB/T 47010
1410 | 松套法兰 | CL300 | 80 | RF | ASME B16.5-2017 | S30408(06Cr19Ni10) | NB/T 47010
1411 | 松套法兰 | CL300 | 90 | RF | ASME B16.5-2017 | S30408(06Cr19Ni10) | NB/T 47010
1412 | 松套法兰 | CL300 | 100 | RF | ASME B16.5-2017 | S30408(06Cr19Ni10) | NB/T 47010
1413 | 松套法兰 | CL300 | 125 | RF | ASME B16.5-2017 | S30408(06Cr19Ni10) | NB/T 47010
1414 | 松套法兰 | CL300 | 150 | RF | ASME B16.5-2017 | S30408(06Cr19Ni10) | NB/T 47010
1415 | 松套法兰 | CL300 | 200 | RF | ASME B16.5-2017 | S30408(06Cr19Ni10) | NB/T 47010
1416 | 松套法兰 | CL300 | 250 | RF | ASME B16.5-2017 | S30408(06Cr19Ni10) | NB/T 47010
1417 | 松套法兰 | CL300 | 300 | RF | ASME B16.5-2017 | S30408(06Cr19Ni10) | NB/T 47010
1418 | 松套法兰 | CL300 | 350 | RF | ASME B16.5-2017 | S30408(06Cr19Ni10) | NB/T 47010
1419 | 松套法兰 | CL300 | 400 | RF | ASME B16.5-2017 | S30408(06Cr19Ni10) | NB/T 47010
1420 | 松套法兰 | CL300 | 450 | RF | ASME B16.5-2017 | S30408(06Cr19Ni10) | NB/T 47010
1421 | 松套法兰 | CL300 | 500 | RF | ASME B16.5-2017 | S30408(06Cr19Ni10) | NB/T 47010
1422 | 松套法兰 | CL300 | 550 | RF | ASME B16.5-2017 | S30408(06Cr19Ni10) | NB/T 47010
1423 | 松套法兰 | CL300 | 600 | RF | ASME B16.5-2017 | S30408(06Cr19Ni10) | NB/T 47010
1424 | 法兰盖 | CL300 | 15 | RF | ASME B16.5-2017 | S30408(06Cr19Ni10) | NB/T 47010
1425 | 法兰盖 | CL300 | 20 | RF | ASME B16.5-2017 | S30408(06Cr19Ni10) | NB/T 47010
1426 | 法兰盖 | CL300 | 25 | RF | ASME B16.5-2017 | S30408(06Cr19Ni10) | NB/T 47010
1427 | 法兰盖 | CL300 | 32 | RF | ASME B16.5-2017 | S30408(06Cr19Ni10) | NB/T 47010
1428 | 法兰盖 | CL300 | 40 | RF | ASME B16.5-2017 | S30408(06Cr19Ni10) | NB/T 47010
1429 | 法兰盖 | CL300 | 50 | RF | ASME B16.5-2017 | S30408(06Cr19Ni10) | NB/T 47010
1430 | 法兰盖 | CL300 | 65 | RF | ASME B16.5-2017 | S30408(06Cr19Ni10) | NB/T 47010
1431 | 法兰盖 | CL300 | 80 | RF | ASME B16.5-2017 | S30408(06Cr19Ni10) | NB/T 47010
1432 | 法兰盖 | CL300 | 90 | RF | ASME B16.5-2017 | S30408(06Cr19Ni10) | NB/T 47010
1433 | 法兰盖 | CL300 | 100 | RF | ASME B16.5-2017 | S30408(06Cr19Ni10) | NB/T 47010
1434 | 法兰盖 | CL300 | 125 | RF | ASME B16.5-2017 | S30408(06Cr19Ni10) | NB/T 47010
1435 | 法兰盖 | CL300 | 150 | RF | ASME B16.5-2017 | S30408(06Cr19Ni10) | NB/T 47010
1436 | 法兰盖 | CL300 | 200 | RF | ASME B16.5-2017 | S30408(06Cr19Ni10) | NB/T 47010
1437 | 法兰盖 | CL300 | 250 | RF | ASME B16.5-2017 | S30408(06Cr19Ni10) | NB/T 47010
1438 | 法兰盖 | CL300 | 300 | RF | ASME B16.5-2017 | S30408(06Cr19Ni10) | NB/T 47010
1439 | 法兰盖 | CL300 | 350 | RF | ASME B16.5-2017 | S30408(06Cr19Ni10) | NB/T 47010
1440 | 法兰盖 | CL300 | 400 | RF | ASME B16.5-2017 | S30408(06Cr19Ni10) | NB/T 47010
1441 | 法兰盖 | CL300 | 450 | RF | ASME B16.5-2017 | S30408(06Cr19Ni10) | NB/T 47010
1442 | 法兰盖 | CL300 | 500 | RF | ASME B16.5-2017 | S30408(06Cr19Ni10) | NB/T 47010
1443 | 法兰盖 | CL300 | 550 | RF | ASME B16.5-2017 | S30408(06Cr19Ni10) | NB/T 47010
1444 | 法兰盖 | CL300 | 600 | RF | ASME B16.5-2017 | S30408(06Cr19Ni10) | NB/T 47010
1445 | 带颈平焊法兰 | CL400 | 15 | RF | ASME B16.5-2017 | S30408(06Cr19Ni10) | NB/T 47010
1446 | 带颈平焊法兰 | CL400 | 20 | RF | ASME B16.5-2017 | S30408(06Cr19Ni10) | NB/T 47010
1447 | 带颈平焊法兰 | CL400 | 25 | RF | ASME B16.5-2017 | S30408(06Cr19Ni10) | NB/T 47010
1448 | 带颈平焊法兰 | CL400 | 32 | RF | ASME B16.5-2017 | S30408(06Cr19Ni10) | NB/T 47010
1449 | 带颈平焊法兰 | CL400 | 40 | RF | ASME B16.5-2017 | S30408(06Cr19Ni10) | NB/T 47010
1450 | 带颈平焊法兰 | CL400 | 50 | RF | ASME B16.5-2017 | S30408(06Cr19Ni10) | NB/T 47010
1451 | 带颈平焊法兰 | CL400 | 65 | RF | ASME B16.5-2017 | S30408(06Cr19Ni10) | NB/T 47010
1452 | 带颈平焊法兰 | CL400 | 80 | RF | ASME B16.5-2017 | S30408(06Cr19Ni10) | NB/T 47010
1453 | 带颈平焊法兰 | CL400 | 90 | RF | ASME B16.5-2017 | S30408(06Cr19Ni10) | NB/T 47010
1454 | 带颈平焊法兰 | CL400 | 100 | RF | ASME B16.5-2017 | S30408(06Cr19Ni10) | NB/T 47010
1455 | 带颈平焊法兰 | CL400 | 125 | RF | ASME B16.5-2017 | S30408(06Cr19Ni10) | NB/T 47010
1456 | 带颈平焊法兰 | CL400 | 150 | RF | ASME B16.5-2017 | S30408(06Cr19Ni10) | NB/T 47010
1457 | 带颈平焊法兰 | CL400 | 200 | RF | ASME B16.5-2017 | S30408(06Cr19Ni10) | NB/T 47010
1458 | 带颈平焊法兰 | CL400 | 250 | RF | ASME B16.5-2017 | S30408(06Cr19Ni10) | NB/T 47010
1459 | 带颈平焊法兰 | CL400 | 300 | RF | ASME B16.5-2017 | S30408(06Cr19Ni10) | NB/T 47010
1460 | 带颈平焊法兰 | CL400 | 350 | RF | ASME B16.5-2017 | S30408(06Cr19Ni10) | NB/T 47010
1461 | 带颈平焊法兰 | CL400 | 400 | RF | ASME B16.5-2017 | S30408(06Cr19Ni10) | NB/T 47010
1462 | 带颈平焊法兰 | CL400 | 450 | RF | ASME B16.5-2017 | S30408(06Cr19Ni10) | NB/T 47010
1463 | 带颈平焊法兰 | CL400 | 500 | RF | ASME B16.5-2017 | S30408(06Cr19Ni10) | NB/T 47010
1464 | 带颈平焊法兰 | CL400 | 550 | RF | ASME B16.5-2017 | S30408(06Cr19Ni10) | NB/T 47010
1465 | 带颈平焊法兰 | CL400 | 600 | RF | ASME B16.5-2017 | S30408(06Cr19Ni10) | NB/T 47010
1466 | 对焊法兰 | CL400 | 15 | RF | ASME B16.5-2017 | S30408(06Cr19Ni10) | NB/T 47010
1467 | 对焊法兰 | CL400 | 20 | RF | ASME B16.5-2017 | S30408(06Cr19Ni10) | NB/T 47010
1468 | 对焊法兰 | CL400 | 25 | RF | ASME B16.5-2017 | S30408(06Cr19Ni10) | NB/T 47010
1469 | 对焊法兰 | CL400 | 32 | RF | ASME B16.5-2017 | S30408(06Cr19Ni10) | NB/T 47010
1470 | 对焊法兰 | CL400 | 40 | RF | ASME B16.5-2017 | S30408(06Cr19Ni10) | NB/T 47010
1471 | 对焊法兰 | CL400 | 50 | RF | ASME B16.5-2017 | S30408(06Cr19Ni10) | NB/T 47010
1472 | 对焊法兰 | CL400 | 65 | RF | ASME B16.5-2017 | S30408(06Cr19Ni10) | NB/T 47010
1473 | 对焊法兰 | CL400 | 80 | RF | ASME B16.5-2017 | S30408(06Cr19Ni10) | NB/T 47010
1474 | 对焊法兰 | CL400 | 90 | RF | ASME B16.5-2017 | S30408(06Cr19Ni10) | NB/T 47010
1475 | 对焊法兰 | CL400 | 100 | RF | ASME B16.5-2017 | S30408(06Cr19Ni10) | NB/T 47010
1476 | 对焊法兰 | CL400 | 125 | RF | ASME B16.5-2017 | S30408(06Cr19Ni10) | NB/T 47010
1477 | 对焊法兰 | CL400 | 150 | RF | ASME B16.5-2017 | S30408(06Cr19Ni10) | NB/T 47010
1478 | 对焊法兰 | CL400 | 200 | RF | ASME B16.5-2017 | S30408(06Cr19Ni10) | NB/T 47010
1479 | 对焊法兰 | CL400 | 250 | RF | ASME B16.5-2017 | S30408(06Cr19Ni10) | NB/T 47010
1480 | 对焊法兰 | CL400 | 300 | RF | ASME B16.5-2017 | S30408(06Cr19Ni10) | NB/T 47010
1481 | 对焊法兰 | CL400 | 350 | RF | ASME B16.5-2017 | S30408(06Cr19Ni10) | NB/T 47010
1482 | 对焊法兰 | CL400 | 400 | RF | ASME B16.5-2017 | S30408(06Cr19Ni10) | NB/T 47010
1483 | 对焊法兰 | CL400 | 450 | RF | ASME B16.5-2017 | S30408(06Cr19Ni10) | NB/T 47010
1484 | 对焊法兰 | CL400 | 500 | RF | ASME B16.5-2017 | S30408(06Cr19Ni10) | NB/T 47010
1485 | 对焊法兰 | CL400 | 550 | RF | ASME B16.5-2017 | S30408(06Cr19Ni10) | NB/T 47010
1486 | 对焊法兰 | CL400 | 600 | RF | ASME B16.5-2017 | S30408(06Cr19Ni10) | NB/T 47010
1487 | 松套法兰 | CL400 | 15 | RF | ASME B16.5-2017 | S30408(06Cr19Ni10) | NB/T 47010
1488 | 松套法兰 | CL400 | 20 | RF | ASME B16.5-2017 | S30408(06Cr19Ni10) | NB/T 47010
1489 | 松套法兰 | CL400 | 25 | RF | ASME B16.5-2017 | S30408(06Cr19Ni10) | NB/T 47010
1490 | 松套法兰 | CL400 | 32 | RF | ASME B16.5-2017 | S30408(06Cr19Ni10) | NB/T 47010
1491 | 松套法兰 | CL400 | 40 | RF | ASME B16.5-2017 | S30408(06Cr19Ni10) | NB/T 47010
1492 | 松套法兰 | CL400 | 50 | RF | ASME B16.5-2017 | S30408(06Cr19Ni10) | NB/T 47010
1493 | 松套法兰 | CL400 | 65 | RF | ASME B16.5-2017 | S30408(06Cr19Ni10) | NB/T 47010
1494 | 松套法兰 | CL400 | 80 | RF | ASME B16.5-2017 | S30408(06Cr19Ni10) | NB/T 47010
1495 | 松套法兰 | CL400 | 90 | RF | ASME B16.5-2017 | S30408(06Cr19Ni10) | NB/T 47010
1496 | 松套法兰 | CL400 | 100 | RF | ASME B16.5-2017 | S30408(06Cr19Ni10) | NB/T 47010
1497 | 松套法兰 | CL400 | 125 | RF | ASME B16.5-2017 | S30408(06Cr19Ni10) | NB/T 47010
1498 | 松套法兰 | CL400 | 150 | RF | ASME B16.5-2017 | S30408(06Cr19Ni10) | NB/T 47010
1499 | 松套法兰 | CL400 | 200 | RF | ASME B16.5-2017 | S30408(06Cr19Ni10) | NB/T 47010
1500 | 松套法兰 | CL400 | 250 | RF | ASME B16.5-2017 | S30408(06Cr19Ni10) | NB/T 47010
1501 | 松套法兰 | CL400 | 300 | RF | ASME B16.5-2017 | S30408(06Cr19Ni10) | NB/T 47010
1502 | 松套法兰 | CL400 | 350 | RF | ASME B16.5-2017 | S30408(06Cr19Ni10) | NB/T 47010
1503 | 松套法兰 | CL400 | 400 | RF | ASME B16.5-2017 | S30408(06Cr19Ni10) | NB/T 47010
1504 | 松套法兰 | CL400 | 450 | RF | ASME B16.5-2017 | S30408(06Cr19Ni10) | NB/T 47010
1505 | 松套法兰 | CL400 | 500 | RF | ASME B16.5-2017 | S30408(06Cr19Ni10) | NB/T 47010
1506 | 松套法兰 | CL400 | 550 | RF | ASME B16.5-2017 | S30408(06Cr19Ni10) | NB/T 47010
1507 | 松套法兰 | CL400 | 600 | RF | ASME B16.5-2017 | S30408(06Cr19Ni10) | NB/T 47010
1508 | 法兰盖 | CL400 | 15 | RF | ASME B16.5-2017 | S30408(06Cr19Ni10) | NB/T 47010
1509 | 法兰盖 | CL400 | 20 | RF | ASME B16.5-2017 | S30408(06Cr19Ni10) | NB/T 47010
1510 | 法兰盖 | CL400 | 25 | RF | ASME B16.5-2017 | S30408(06Cr19Ni10) | NB/T 47010
1511 | 法兰盖 | CL400 | 32 | RF | ASME B16.5-2017 | S30408(06Cr19Ni10) | NB/T 47010
1512 | 法兰盖 | CL400 | 40 | RF | ASME B16.5-2017 | S30408(06Cr19Ni10) | NB/T 47010
1513 | 法兰盖 | CL400 | 50 | RF | ASME B16.5-2017 | S30408(06Cr19Ni10) | NB/T 47010
1514 | 法兰盖 | CL400 | 65 | RF | ASME B16.5-2017 | S30408(06Cr19Ni10) | NB/T 47010
1515 | 法兰盖 | CL400 | 80 | RF | ASME B16.5-2017 | S30408(06Cr19Ni10) | NB/T 47010
1516 | 法兰盖 | CL400 | 90 | RF | ASME B16.5-2017 | S30408(06Cr19Ni10) | NB/T 47010
1517 | 法兰盖 | CL400 | 100 | RF | ASME B16.5-2017 | S30408(06Cr19Ni10) | NB/T 47010
1518 | 法兰盖 | CL400 | 125 | RF | ASME B16.5-2017 | S30408(06Cr19Ni10) | NB/T 47010
1519 | 法兰盖 | CL400 | 150 | RF | ASME B16.5-2017 | S30408(06Cr19Ni10) | NB/T 47010
1520 | 法兰盖 | CL400 | 200 | RF | ASME B16.5-2017 | S30408(06Cr19Ni10) | NB/T 47010
1521 | 法兰盖 | CL400 | 250 | RF | ASME B16.5-2017 | S30408(06Cr19Ni10) | NB/T 47010
1522 | 法兰盖 | CL400 | 300 | RF | ASME B16.5-2017 | S30408(06Cr19Ni10) | NB/T 47010
1523 | 法兰盖 | CL400 | 350 | RF | ASME B16.5-2017 | S30408(06Cr19Ni10) | NB/T 47010
1524 | 法兰盖 | CL400 | 400 | RF | ASME B16.5-2017 | S30408(06Cr19Ni10) | NB/T 47010
1525 | 法兰盖 | CL400 | 450 | RF | ASME B16.5-2017 | S30408(06Cr19Ni10) | NB/T 47010
1526 | 法兰盖 | CL400 | 500 | RF | ASME B16.5-2017 | S30408(06Cr19Ni10) | NB/T 47010
1527 | 法兰盖 | CL400 | 550 | RF | ASME B16.5-2017 | S30408(06Cr19Ni10) | NB/T 47010
1528 | 法兰盖 | CL400 | 600 | RF | ASME B16.5-2017 | S30408(06Cr19Ni10) | NB/T 47010
1529 | 带颈平焊法兰 | CL600 | 15 | RF | ASME B16.5-2017 | S30408(06Cr19Ni10) | NB/T 47010
1530 | 带颈平焊法兰 | CL600 | 20 | RF | ASME B16.5-2017 | S30408(06Cr19Ni10) | NB/T 47010
1531 | 带颈平焊法兰 | CL600 | 25 | RF | ASME B16.5-2017 | S30408(06Cr19Ni10) | NB/T 47010
1532 | 带颈平焊法兰 | CL600 | 32 | RF | ASME B16.5-2017 | S30408(06Cr19Ni10) | NB/T 47010
1533 | 带颈平焊法兰 | CL600 | 40 | RF | ASME B16.5-2017 | S30408(06Cr19Ni10) | NB/T 47010
1534 | 带颈平焊法兰 | CL600 | 50 | RF | ASME B16.5-2017 | S30408(06Cr19Ni10) | NB/T 47010
1535 | 带颈平焊法兰 | CL600 | 65 | RF | ASME B16.5-2017 | S30408(06Cr19Ni10) | NB/T 47010
1536 | 带颈平焊法兰 | CL600 | 80 | RF | ASME B16.5-2017 | S30408(06Cr19Ni10) | NB/T 47010
1537 | 带颈平焊法兰 | CL600 | 90 | RF | ASME B16.5-2017 | S30408(06Cr19Ni10) | NB/T 47010
1538 | 带颈平焊法兰 | CL600 | 100 | RF | ASME B16.5-2017 | S30408(06Cr19Ni10) | NB/T 47010
1539 | 带颈平焊法兰 | CL600 | 125 | RF | ASME B16.5-2017 | S30408(06Cr19Ni10) | NB/T 47010
1540 | 带颈平焊法兰 | CL600 | 150 | RF | ASME B16.5-2017 | S30408(06Cr19Ni10) | NB/T 47010
1541 | 带颈平焊法兰 | CL600 | 200 | RF | ASME B16.5-2017 | S30408(06Cr19Ni10) | NB/T 47010
1542 | 带颈平焊法兰 | CL600 | 250 | RF | ASME B16.5-2017 | S30408(06Cr19Ni10) | NB/T 47010
1543 | 带颈平焊法兰 | CL600 | 300 | RF | ASME B16.5-2017 | S30408(06Cr19Ni10) | NB/T 47010
1544 | 带颈平焊法兰 | CL600 | 350 | RF | ASME B16.5-2017 | S30408(06Cr19Ni10) | NB/T 47010
1545 | 带颈平焊法兰 | CL600 | 400 | RF | ASME B16.5-2017 | S30408(06Cr19Ni10) | NB/T 47010
1546 | 带颈平焊法兰 | CL600 | 450 | RF | ASME B16.5-2017 | S30408(06Cr19Ni10) | NB/T 47010
1547 | 带颈平焊法兰 | CL600 | 500 | RF | ASME B16.5-2017 | S30408(06Cr19Ni10) | NB/T 47010
1548 | 带颈平焊法兰 | CL600 | 550 | RF | ASME B16.5-2017 | S30408(06Cr19Ni10) | NB/T 47010
1549 | 带颈平焊法兰 | CL600 | 600 | RF | ASME B16.5-2017 | S30408(06Cr19Ni10) | NB/T 47010
1550 | 对焊法兰 | CL600 | 15 | RF | ASME B16.5-2017 | S30408(06Cr19Ni10) | NB/T 47010
1551 | 对焊法兰 | CL600 | 20 | RF | ASME B16.5-2017 | S30408(06Cr19Ni10) | NB/T 47010
1552 | 对焊法兰 | CL600 | 25 | RF | ASME B16.5-2017 | S30408(06Cr19Ni10) | NB/T 47010
1553 | 对焊法兰 | CL600 | 32 | RF | ASME B16.5-2017 | S30408(06Cr19Ni10) | NB/T 47010
1554 | 对焊法兰 | CL600 | 40 | RF | ASME B16.5-2017 | S30408(06Cr19Ni10) | NB/T 47010
1555 | 对焊法兰 | CL600 | 50 | RF | ASME B16.5-2017 | S30408(06Cr19Ni10) | NB/T 47010
1556 | 对焊法兰 | CL600 | 65 | RF | ASME B16.5-2017 | S30408(06Cr19Ni10) | NB/T 47010
1557 | 对焊法兰 | CL600 | 80 | RF | ASME B16.5-2017 | S30408(06Cr19Ni10) | NB/T 47010
1558 | 对焊法兰 | CL600 | 90 | RF | ASME B16.5-2017 | S30408(06Cr19Ni10) | NB/T 47010
1559 | 对焊法兰 | CL600 | 100 | RF | ASME B16.5-2017 | S30408(06Cr19Ni10) | NB/T 47010
1560 | 对焊法兰 | CL600 | 125 | RF | ASME B16.5-2017 | S30408(06Cr19Ni10) | NB/T 47010
1561 | 对焊法兰 | CL600 | 150 | RF | ASME B16.5-2017 | S30408(06Cr19Ni10) | NB/T 47010
1562 | 对焊法兰 | CL600 | 200 | RF | ASME B16.5-2017 | S30408(06Cr19Ni10) | NB/T 47010
1563 | 对焊法兰 | CL600 | 250 | RF | ASME B16.5-2017 | S30408(06Cr19Ni10) | NB/T 47010
1564 | 对焊法兰 | CL600 | 300 | RF | ASME B16.5-2017 | S30408(06Cr19Ni10) | NB/T 47010
1565 | 对焊法兰 | CL600 | 350 | RF | ASME B16.5-2017 | S30408(06Cr19Ni10) | NB/T 47010
1566 | 对焊法兰 | CL600 | 400 | RF | ASME B16.5-2017 | S30408(06Cr19Ni10) | NB/T 47010
1567 | 对焊法兰 | CL600 | 450 | RF | ASME B16.5-2017 | S30408(06Cr19Ni10) | NB/T 47010
1568 | 对焊法兰 | CL600 | 500 | RF | ASME B16.5-2017 | S30408(06Cr19Ni10) | NB/T 47010
1569 | 对焊法兰 | CL600 | 550 | RF | ASME B16.5-2017 | S30408(06Cr19Ni10) | NB/T 47010
1570 | 对焊法兰 | CL600 | 600 | RF | ASME B16.5-2017 | S30408(06Cr19Ni10) | NB/T 47010
1571 | 承插焊法兰 | CL600 | 15 | RF | ASME B16.5-2017 | S30408(06Cr19Ni10) | NB/T 47010
1572 | 承插焊法兰 | CL600 | 20 | RF | ASME B16.5-2017 | S30408(06Cr19Ni10) | NB/T 47010
1573 | 承插焊法兰 | CL600 | 25 | RF | ASME B16.5-2017 | S30408(06Cr19Ni10) | NB/T 47010
1574 | 承插焊法兰 | CL600 | 32 | RF | ASME B16.5-2017 | S30408(06Cr19Ni10) | NB/T 47010
1575 | 承插焊法兰 | CL600 | 40 | RF | ASME B16.5-2017 | S30408(06Cr19Ni10) | NB/T 47010
1576 | 承插焊法兰 | CL600 | 50 | RF | ASME B16.5-2017 | S30408(06Cr19Ni10) | NB/T 47010
1577 | 承插焊法兰 | CL600 | 65 | RF | ASME B16.5-2017 | S30408(06Cr19Ni10) | NB/T 47010
1578 | 承插焊法兰 | CL600 | 80 | RF | ASME B16.5-2017 | S30408(06Cr19Ni10) | NB/T 47010
1579 | 松套法兰 | CL600 | 15 | RF | ASME B16.5-2017 | S30408(06Cr19Ni10) | NB/T 47010
1580 | 松套法兰 | CL600 | 20 | RF | ASME B16.5-2017 | S30408(06Cr19Ni10) | NB/T 47010
1581 | 松套法兰 | CL600 | 25 | RF | ASME B16.5-2017 | S30408(06Cr19Ni10) | NB/T 47010
1582 | 松套法兰 | CL600 | 32 | RF | ASME B16.5-2017 | S30408(06Cr19Ni10) | NB/T 47010
1583 | 松套法兰 | CL600 | 40 | RF | ASME B16.5-2017 | S30408(06Cr19Ni10) | NB/T 47010
1584 | 松套法兰 | CL600 | 50 | RF | ASME B16.5-2017 | S30408(06Cr19Ni10) | NB/T 47010
1585 | 松套法兰 | CL600 | 65 | RF | ASME B16.5-2017 | S30408(06Cr19Ni10) | NB/T 47010
1586 | 松套法兰 | CL600 | 80 | RF | ASME B16.5-2017 | S30408(06Cr19Ni10) | NB/T 47010
1587 | 松套法兰 | CL600 | 90 | RF | ASME B16.5-2017 | S30408(06Cr19Ni10) | NB/T 47010
1588 | 松套法兰 | CL600 | 100 | RF | ASME B16.5-2017 | S30408(06Cr19Ni10) | NB/T 47010
1589 | 松套法兰 | CL600 | 125 | RF | ASME B16.5-2017 | S30408(06Cr19Ni10) | NB/T 47010
1590 | 松套法兰 | CL600 | 150 | RF | ASME B16.5-2017 | S30408(06Cr19Ni10) | NB/T 47010
1591 | 松套法兰 | CL600 | 200 | RF | ASME B16.5-2017 | S30408(06Cr19Ni10) | NB/T 47010
1592 | 松套法兰 | CL600 | 250 | RF | ASME B16.5-2017 | S30408(06Cr19Ni10) | NB/T 47010
1593 | 松套法兰 | CL600 | 300 | RF | ASME B16.5-2017 | S30408(06Cr19Ni10) | NB/T 47010
1594 | 松套法兰 | CL600 | 350 | RF | ASME B16.5-2017 | S30408(06Cr19Ni10) | NB/T 47010
1595 | 松套法兰 | CL600 | 400 | RF | ASME B16.5-2017 | S30408(06Cr19Ni10) | NB/T 47010
1596 | 松套法兰 | CL600 | 450 | RF | ASME B16.5-2017 | S30408(06Cr19Ni10) | NB/T 47010
1597 | 松套法兰 | CL600 | 500 | RF | ASME B16.5-2017 | S30408(06Cr19Ni10) | NB/T 47010
1598 | 松套法兰 | CL600 | 550 | RF | ASME B16.5-2017 | S30408(06Cr19Ni10) | NB/T 47010
1599 | 松套法兰 | CL600 | 600 | RF | ASME B16.5-2017 | S30408(06Cr19Ni10) | NB/T 47010
1600 | 法兰盖 | CL600 | 15 | RF | ASME B16.5-2017 | S30408(06Cr19Ni10) | NB/T 47010
1601 | 法兰盖 | CL600 | 20 | RF | ASME B16.5-2017 | S30408(06Cr19Ni10) | NB/T 47010
1602 | 法兰盖 | CL600 | 25 | RF | ASME B16.5-2017 | S30408(06Cr19Ni10) | NB/T 47010
1603 | 法兰盖 | CL600 | 32 | RF | ASME B16.5-2017 | S30408(06Cr19Ni10) | NB/T 47010
1604 | 法兰盖 | CL600 | 40 | RF | ASME B16.5-2017 | S30408(06Cr19Ni10) | NB/T 47010
1605 | 法兰盖 | CL600 | 50 | RF | ASME B16.5-2017 | S30408(06Cr19Ni10) | NB/T 47010
1606 | 法兰盖 | CL600 | 65 | RF | ASME B16.5-2017 | S30408(06Cr19Ni10) | NB/T 47010
1607 | 法兰盖 | CL600 | 80 | RF | ASME B16.5-2017 | S30408(06Cr19Ni10) | NB/T 47010
1608 | 法兰盖 | CL600 | 90 | RF | ASME B16.5-2017 | S30408(06Cr19Ni10) | NB/T 47010
1609 | 法兰盖 | CL600 | 100 | RF | ASME B16.5-2017 | S30408(06Cr19Ni10) | NB/T 47010
1610 | 法兰盖 | CL600 | 125 | RF | ASME B16.5-2017 | S30408(06Cr19Ni10) | NB/T 47010
1611 | 法兰盖 | CL600 | 150 | RF | ASME B16.5-2017 | S30408(06Cr19Ni10) | NB/T 47010
1612 | 法兰盖 | CL600 | 200 | RF | ASME B16.5-2017 | S30408(06Cr19Ni10) | NB/T 47010
1613 | 法兰盖 | CL600 | 250 | RF | ASME B16.5-2017 | S30408(06Cr19Ni10) | NB/T 47010
1614 | 法兰盖 | CL600 | 300 | RF | ASME B16.5-2017 | S30408(06Cr19Ni10) | NB/T 47010
1615 | 法兰盖 | CL600 | 350 | RF | ASME B16.5-2017 | S30408(06Cr19Ni10) | NB/T 47010
1616 | 法兰盖 | CL600 | 400 | RF | ASME B16.5-2017 | S30408(06Cr19Ni10) | NB/T 47010
1617 | 法兰盖 | CL600 | 450 | RF | ASME B16.5-2017 | S30408(06Cr19Ni10) | NB/T 47010
1618 | 法兰盖 | CL600 | 500 | RF | ASME B16.5-2017 | S30408(06Cr19Ni10) | NB/T 47010
1619 | 法兰盖 | CL600 | 550 | RF | ASME B16.5-2017 | S30408(06Cr19Ni10) | NB/T 47010
1620 | 法兰盖 | CL600 | 600 | RF | ASME B16.5-2017 | S30408(06Cr19Ni10) | NB/T 47010
1621 | 8字盲板 | CL150 | 15 | RF | ASME B16.48-2015 | S30408(06Cr19Ni10) | NB/T 47010
1622 | 8字盲板 | CL150 | 20 | RF | ASME B16.48-2015 | S30408(06Cr19Ni10) | NB/T 47010
1623 | 8字盲板 | CL150 | 25 | RF | ASME B16.48-2015 | S30408(06Cr19Ni10) | NB/T 47010
1624 | 8字盲板 | CL150 | 32 | RF | ASME B16.48-2015 | S30408(06Cr19Ni10) | NB/T 47010
1625 | 8字盲板 | CL150 | 40 | RF | ASME B16.48-2015 | S30408(06Cr19Ni10) | NB/T 47010
1626 | 8字盲板 | CL150 | 50 | RF | ASME B16.48-2015 | S30408(06Cr19Ni10) | NB/T 47010
1627 | 8字盲板 | CL150 | 65 | RF | ASME B16.48-2015 | S30408(06Cr19Ni10) | NB/T 47010
1628 | 8字盲板 | CL150 | 80 | RF | ASME B16.48-2015 | S30408(06Cr19Ni10) | NB/T 47010
1629 | 8字盲板 | CL150 | 90 | RF | ASME B16.48-2015 | S30408(06Cr19Ni10) | NB/T 47010
1630 | 8字盲板 | CL150 | 100 | RF | ASME B16.48-2015 | S30408(06Cr19Ni10) | NB/T 47010
1631 | 8字盲板 | CL150 | 125 | RF | ASME B16.48-2015 | S30408(06Cr19Ni10) | NB/T 47010
1632 | 8字盲板 | CL150 | 150 | RF | ASME B16.48-2015 | S30408(06Cr19Ni10) | NB/T 47010
1633 | 8字盲板 | CL150 | 200 | RF | ASME B16.48-2015 | S30408(06Cr19Ni10) | NB/T 47010
1634 | 8字盲板 | CL150 | 250 | RF | ASME B16.48-2015 | S30408(06Cr19Ni10) | NB/T 47010
1635 | 8字盲板 | CL150 | 300 | RF | ASME B16.48-2015 | S30408(06Cr19Ni10) | NB/T 47010
1636 | 8字盲板 | CL150 | 350 | RF | ASME B16.48-2015 | S30408(06Cr19Ni10) | NB/T 47010
1637 | 8字盲板 | CL150 | 400 | RF | ASME B16.48-2015 | S30408(06Cr19Ni10) | NB/T 47010
1638 | 8字盲板 | CL150 | 450 | RF | ASME B16.48-2015 | S30408(06Cr19Ni10) | NB/T 47010
1639 | 8字盲板 | CL150 | 500 | RF | ASME B16.48-2015 | S30408(06Cr19Ni10) | NB/T 47010
1640 | 8字盲板 | CL150 | 600 | RF | ASME B16.48-2015 | S30408(06Cr19Ni10) | NB/T 47010
1641 | 8字盲板 | CL300 | 15 | RF | ASME B16.48-2015 | S30408(06Cr19Ni10) | NB/T 47010
1642 | 8字盲板 | CL300 | 20 | RF | ASME B16.48-2015 | S30408(06Cr19Ni10) | NB/T 47010
1643 | 8字盲板 | CL300 | 25 | RF | ASME B16.48-2015 | S30408(06Cr19Ni10) | NB/T 47010
1644 | 8字盲板 | CL300 | 32 | RF | ASME B16.48-2015 | S30408(06Cr19Ni10) | NB/T 47010
1645 | 8字盲板 | CL300 | 40 | RF | ASME B16.48-2015 | S30408(06Cr19Ni10) | NB/T 47010
1646 | 8字盲板 | CL300 | 50 | RF | ASME B16.48-2015 | S30408(06Cr19Ni10) | NB/T 47010
1647 | 8字盲板 | CL300 | 65 | RF | ASME B16.48-2015 | S30408(06Cr19Ni10) | NB/T 47010
1648 | 8字盲板 | CL300 | 80 | RF | ASME B16.48-2015 | S30408(06Cr19Ni10) | NB/T 47010
1649 | 8字盲板 | CL300 | 90 | RF | ASME B16.48-2015 | S30408(06Cr19Ni10) | NB/T 47010
1650 | 8字盲板 | CL300 | 100 | RF | ASME B16.48-2015 | S30408(06Cr19Ni10) | NB/T 47010
1651 | 8字盲板 | CL300 | 125 | RF | ASME B16.48-2015 | S30408(06Cr19Ni10) | NB/T 47010
1652 | 8字盲板 | CL300 | 150 | RF | ASME B16.48-2015 | S30408(06Cr19Ni10) | NB/T 47010
1653 | 8字盲板 | CL300 | 200 | RF | ASME B16.48-2015 | S30408(06Cr19Ni10) | NB/T 47010
1654 | 8字盲板 | CL300 | 250 | RF | ASME B16.48-2015 | S30408(06Cr19Ni10) | NB/T 47010
1655 | 8字盲板 | CL300 | 300 | RF | ASME B16.48-2015 | S30408(06Cr19Ni10) | NB/T 47010
1656 | 8字盲板 | CL300 | 350 | RF | ASME B16.48-2015 | S30408(06Cr19Ni10) | NB/T 47010
1657 | 8字盲板 | CL300 | 400 | RF | ASME B16.48-2015 | S30408(06Cr19Ni10) | NB/T 47010
1658 | 8字盲板 | CL300 | 450 | RF | ASME B16.48-2015 | S30408(06Cr19Ni10) | NB/T 47010
1659 | 8字盲板 | CL300 | 500 | RF | ASME B16.48-2015 | S30408(06Cr19Ni10) | NB/T 47010
1660 | 8字盲板 | CL300 | 600 | RF | ASME B16.48-2015 | S30408(06Cr19Ni10) | NB/T 47010
1661 | 8字盲板 | CL600 | 15 | RF | ASME B16.48-2015 | S30408(06Cr19Ni10) | NB/T 47010
1662 | 8字盲板 | CL600 | 20 | RF | ASME B16.48-2015 | S30408(06Cr19Ni10) | NB/T 47010
1663 | 8字盲板 | CL600 | 25 | RF | ASME B16.48-2015 | S30408(06Cr19Ni10) | NB/T 47010
1664 | 8字盲板 | CL600 | 32 | RF | ASME B16.48-2015 | S30408(06Cr19Ni10) | NB/T 47010
1665 | 8字盲板 | CL600 | 40 | RF | ASME B16.48-2015 | S30408(06Cr19Ni10) | NB/T 47010
1666 | 8字盲板 | CL600 | 50 | RF | ASME B16.48-2015 | S30408(06Cr19Ni10) | NB/T 47010
1667 | 8字盲板 | CL600 | 65 | RF | ASME B16.48-2015 | S30408(06Cr19Ni10) | NB/T 47010
1668 | 8字盲板 | CL600 | 80 | RF | ASME B16.48-2015 | S30408(06Cr19Ni10) | NB/T 47010
1669 | 8字盲板 | CL600 | 90 | RF | ASME B16.48-2015 | S30408(06Cr19Ni10) | NB/T 47010
1670 | 8字盲板 | CL600 | 100 | RF | ASME B16.48-2015 | S30408(06Cr19Ni10) | NB/T 47010
1671 | 8字盲板 | CL600 | 125 | RF | ASME B16.48-2015 | S30408(06Cr19Ni10) | NB/T 47010
1672 | 8字盲板 | CL600 | 150 | RF | ASME B16.48-2015 | S30408(06Cr19Ni10) | NB/T 47010
1673 | 8字盲板 | CL600 | 200 | RF | ASME B16.48-2015 | S30408(06Cr19Ni10) | NB/T 47010
1674 | 8字盲板 | CL600 | 250 | RF | ASME B16.48-2015 | S30408(06Cr19Ni10) | NB/T 47010
1675 | 8字盲板 | CL600 | 300 | RF | ASME B16.48-2015 | S30408(06Cr19Ni10) | NB/T 47010
1676 | 8字盲板 | CL600 | 350 | RF | ASME B16.48-2015 | S30408(06Cr19Ni10) | NB/T 47010
1677 | 8字盲板 | CL600 | 400 | RF | ASME B16.48-2015 | S30408(06Cr19Ni10) | NB/T 47010
1678 | 8字盲板 | CL600 | 450 | RF | ASME B16.48-2015 | S30408(06Cr19Ni10) | NB/T 47010
1679 | 8字盲板 | CL600 | 500 | RF | ASME B16.48-2015 | S30408(06Cr19Ni10) | NB/T 47010
1680 | 8字盲板 | CL600 | 600 | RF | ASME B16.48-2015 | S30408(06Cr19Ni10) | NB/T 47010
1681 | 单盲板 | CL150 | 15 | RF | ASME B16.48-2015 | S30408(06Cr19Ni10) | NB/T 47010
1682 | 单盲板 | CL150 | 20 | RF | ASME B16.48-2015 | S30408(06Cr19Ni10) | NB/T 47010
1683 | 单盲板 | CL150 | 25 | RF | ASME B16.48-2015 | S30408(06Cr19Ni10) | NB/T 47010
1684 | 单盲板 | CL150 | 32 | RF | ASME B16.48-2015 | S30408(06Cr19Ni10) | NB/T 47010
1685 | 单盲板 | CL150 | 40 | RF | ASME B16.48-2015 | S30408(06Cr19Ni10) | NB/T 47010
1686 | 单盲板 | CL150 | 50 | RF | ASME B16.48-2015 | S30408(06Cr19Ni10) | NB/T 47010
1687 | 单盲板 | CL150 | 65 | RF | ASME B16.48-2015 | S30408(06Cr19Ni10) | NB/T 47010
1688 | 单盲板 | CL150 | 80 | RF | ASME B16.48-2015 | S30408(06Cr19Ni10) | NB/T 47010
1689 | 单盲板 | CL150 | 90 | RF | ASME B16.48-2015 | S30408(06Cr19Ni10) | NB/T 47010
1690 | 单盲板 | CL150 | 100 | RF | ASME B16.48-2015 | S30408(06Cr19Ni10) | NB/T 47010
1691 | 单盲板 | CL150 | 125 | RF | ASME B16.48-2015 | S30408(06Cr19Ni10) | NB/T 47010
1692 | 单盲板 | CL150 | 150 | RF | ASME B16.48-2015 | S30408(06Cr19Ni10) | NB/T 47010
1693 | 单盲板 | CL150 | 200 | RF | ASME B16.48-2015 | S30408(06Cr19Ni10) | NB/T 47010
1694 | 单盲板 | CL150 | 250 | RF | ASME B16.48-2015 | S30408(06Cr19Ni10) | NB/T 47010
1695 | 单盲板 | CL150 | 300 | RF | ASME B16.48-2015 | S30408(06Cr19Ni10) | NB/T 47010
1696 | 单盲板 | CL150 | 350 | RF | ASME B16.48-2015 | S30408(06Cr19Ni10) | NB/T 47010
1697 | 单盲板 | CL150 | 400 | RF | ASME B16.48-2015 | S30408(06Cr19Ni10) | NB/T 47010
1698 | 单盲板 | CL150 | 450 | RF | ASME B16.48-2015 | S30408(06Cr19Ni10) | NB/T 47010
1699 | 单盲板 | CL150 | 500 | RF | ASME B16.48-2015 | S30408(06Cr19Ni10) | NB/T 47010
1700 | 单盲板 | CL150 | 600 | RF | ASME B16.48-2015 | S30408(06Cr19Ni10) | NB/T 47010
1701 | 单盲板 | CL300 | 15 | RF | ASME B16.48-2015 | S30408(06Cr19Ni10) | NB/T 47010
1702 | 单盲板 | CL300 | 20 | RF | ASME B16.48-2015 | S30408(06Cr19Ni10) | NB/T 47010
1703 | 单盲板 | CL300 | 25 | RF | ASME B16.48-2015 | S30408(06Cr19Ni10) | NB/T 47010
1704 | 单盲板 | CL300 | 32 | RF | ASME B16.48-2015 | S30408(06Cr19Ni10) | NB/T 47010
1705 | 单盲板 | CL300 | 40 | RF | ASME B16.48-2015 | S30408(06Cr19Ni10) | NB/T 47010
1706 | 单盲板 | CL300 | 50 | RF | ASME B16.48-2015 | S30408(06Cr19Ni10) | NB/T 47010
1707 | 单盲板 | CL300 | 65 | RF | ASME B16.48-2015 | S30408(06Cr19Ni10) | NB/T 47010
1708 | 单盲板 | CL300 | 80 | RF | ASME B16.48-2015 | S30408(06Cr19Ni10) | NB/T 47010
1709 | 单盲板 | CL300 | 90 | RF | ASME B16.48-2015 | S30408(06Cr19Ni10) | NB/T 47010
1710 | 单盲板 | CL300 | 100 | RF | ASME B16.48-2015 | S30408(06Cr19Ni10) | NB/T 47010
1711 | 单盲板 | CL300 | 125 | RF | ASME B16.48-2015 | S30408(06Cr19Ni10) | NB/T 47010
1712 | 单盲板 | CL300 | 150 | RF | ASME B16.48-2015 | S30408(06Cr19Ni10) | NB/T 47010
1713 | 单盲板 | CL300 | 200 | RF | ASME B16.48-2015 | S30408(06Cr19Ni10) | NB/T 47010
1714 | 单盲板 | CL300 | 250 | RF | ASME B16.48-2015 | S30408(06Cr19Ni10) | NB/T 47010
1715 | 单盲板 | CL300 | 300 | RF | ASME B16.48-2015 | S30408(06Cr19Ni10) | NB/T 47010
1716 | 单盲板 | CL300 | 350 | RF | ASME B16.48-2015 | S30408(06Cr19Ni10) | NB/T 47010
1717 | 单盲板 | CL300 | 400 | RF | ASME B16.48-2015 | S30408(06Cr19Ni10) | NB/T 47010
1718 | 单盲板 | CL300 | 450 | RF | ASME B16.48-2015 | S30408(06Cr19Ni10) | NB/T 47010
1719 | 单盲板 | CL300 | 500 | RF | ASME B16.48-2015 | S30408(06Cr19Ni10) | NB/T 47010
1720 | 单盲板 | CL300 | 600 | RF | ASME B16.48-2015 | S30408(06Cr19Ni10) | NB/T 47010
1721 | 单盲板 | CL600 | 15 | RF | ASME B16.48-2015 | S30408(06Cr19Ni10) | NB/T 47010
1722 | 单盲板 | CL600 | 20 | RF | ASME B16.48-2015 | S30408(06Cr19Ni10) | NB/T 47010
1723 | 单盲板 | CL600 | 25 | RF | ASME B16.48-2015 | S30408(06Cr19Ni10) | NB/T 47010
1724 | 单盲板 | CL600 | 32 | RF | ASME B16.48-2015 | S30408(06Cr19Ni10) | NB/T 47010
1725 | 单盲板 | CL600 | 40 | RF | ASME B16.48-2015 | S30408(06Cr19Ni10) | NB/T 47010
1726 | 单盲板 | CL600 | 50 | RF | ASME B16.48-2015 | S30408(06Cr19Ni10) | NB/T 47010
1727 | 单盲板 | CL600 | 65 | RF | ASME B16.48-2015 | S30408(06Cr19Ni10) | NB/T 47010
1728 | 单盲板 | CL600 | 80 | RF | ASME B16.48-2015 | S30408(06Cr19Ni10) | NB/T 47010
1729 | 单盲板 | CL600 | 90 | RF | ASME B16.48-2015 | S30408(06Cr19Ni10) | NB/T 47010
1730 | 单盲板 | CL600 | 100 | RF | ASME B16.48-2015 | S30408(06Cr19Ni10) | NB/T 47010
1731 | 单盲板 | CL600 | 125 | RF | ASME B16.48-2015 | S30408(06Cr19Ni10) | NB/T 47010
1732 | 单盲板 | CL600 | 150 | RF | ASME B16.48-2015 | S30408(06Cr19Ni10) | NB/T 47010
1733 | 单盲板 | CL600 | 200 | RF | ASME B16.48-2015 | S30408(06Cr19Ni10) | NB/T 47010
1734 | 单盲板 | CL600 | 250 | RF | ASME B16.48-2015 | S30408(06Cr19Ni10) | NB/T 47010
1735 | 单盲板 | CL600 | 300 | RF | ASME B16.48-2015 | S30408(06Cr19Ni10) | NB/T 47010
1736 | 单盲板 | CL600 | 350 | RF | ASME B16.48-2015 | S30408(06Cr19Ni10) | NB/T 47010
1737 | 单盲板 | CL600 | 400 | RF | ASME B16.48-2015 | S30408(06Cr19Ni10) | NB/T 47010
1738 | 单盲板 | CL600 | 450 | RF | ASME B16.48-2015 | S30408(06Cr19Ni10) | NB/T 47010
1739 | 单盲板 | CL600 | 500 | RF | ASME B16.48-2015 | S30408(06Cr19Ni10) | NB/T 47010
1740 | 单盲板 | CL600 | 600 | RF | ASME B16.48-2015 | S30408(06Cr19Ni10) | NB/T 47010
1741 | 单孔板 | CL150 | 15 | RF | ASME B16.48-2015 | S30408(06Cr19Ni10) | NB/T 47010
1742 | 单孔板 | CL150 | 20 | RF | ASME B16.48-2015 | S30408(06Cr19Ni10) | NB/T 47010
1743 | 单孔板 | CL150 | 25 | RF | ASME B16.48-2015 | S30408(06Cr19Ni10) | NB/T 47010
1744 | 单孔板 | CL150 | 32 | RF | ASME B16.48-2015 | S30408(06Cr19Ni10) | NB/T 47010
1745 | 单孔板 | CL150 | 40 | RF | ASME B16.48-2015 | S30408(06Cr19Ni10) | NB/T 47010
1746 | 单孔板 | CL150 | 50 | RF | ASME B16.48-2015 | S30408(06Cr19Ni10) | NB/T 47010
1747 | 单孔板 | CL150 | 65 | RF | ASME B16.48-2015 | S30408(06Cr19Ni10) | NB/T 47010
1748 | 单孔板 | CL150 | 80 | RF | ASME B16.48-2015 | S30408(06Cr19Ni10) | NB/T 47010
1749 | 单孔板 | CL150 | 90 | RF | ASME B16.48-2015 | S30408(06Cr19Ni10) | NB/T 47010
1750 | 单孔板 | CL150 | 100 | RF | ASME B16.48-2015 | S30408(06Cr19Ni10) | NB/T 47010
1751 | 单孔板 | CL150 | 125 | RF | ASME B16.48-2015 | S30408(06Cr19Ni10) | NB/T 47010
1752 | 单孔板 | CL150 | 150 | RF | ASME B16.48-2015 | S30408(06Cr19Ni10) | NB/T 47010
1753 | 单孔板 | CL150 | 200 | RF | ASME B16.48-2015 | S30408(06Cr19Ni10) | NB/T 47010
1754 | 单孔板 | CL150 | 250 | RF | ASME B16.48-2015 | S30408(06Cr19Ni10) | NB/T 47010
1755 | 单孔板 | CL150 | 300 | RF | ASME B16.48-2015 | S30408(06Cr19Ni10) | NB/T 47010
1756 | 单孔板 | CL150 | 350 | RF | ASME B16.48-2015 | S30408(06Cr19Ni10) | NB/T 47010
1757 | 单孔板 | CL150 | 400 | RF | ASME B16.48-2015 | S30408(06Cr19Ni10) | NB/T 47010
1758 | 单孔板 | CL150 | 450 | RF | ASME B16.48-2015 | S30408(06Cr19Ni10) | NB/T 47010
1759 | 单孔板 | CL150 | 500 | RF | ASME B16.48-2015 | S30408(06Cr19Ni10) | NB/T 47010
1760 | 单孔板 | CL150 | 600 | RF | ASME B16.48-2015 | S30408(06Cr19Ni10) | NB/T 47010
1761 | 单孔板 | CL300 | 15 | RF | ASME B16.48-2015 | S30408(06Cr19Ni10) | NB/T 47010
1762 | 单孔板 | CL300 | 20 | RF | ASME B16.48-2015 | S30408(06Cr19Ni10) | NB/T 47010
1763 | 单孔板 | CL300 | 25 | RF | ASME B16.48-2015 | S30408(06Cr19Ni10) | NB/T 47010
1764 | 单孔板 | CL300 | 32 | RF | ASME B16.48-2015 | S30408(06Cr19Ni10) | NB/T 47010
1765 | 单孔板 | CL300 | 40 | RF | ASME B16.48-2015 | S30408(06Cr19Ni10) | NB/T 47010
1766 | 单孔板 | CL300 | 50 | RF | ASME B16.48-2015 | S30408(06Cr19Ni10) | NB/T 47010
1767 | 单孔板 | CL300 | 65 | RF | ASME B16.48-2015 | S30408(06Cr19Ni10) | NB/T 47010
1768 | 单孔板 | CL300 | 80 | RF | ASME B16.48-2015 | S30408(06Cr19Ni10) | NB/T 47010
1769 | 单孔板 | CL300 | 90 | RF | ASME B16.48-2015 | S30408(06Cr19Ni10) | NB/T 47010
1770 | 单孔板 | CL300 | 100 | RF | ASME B16.48-2015 | S30408(06Cr19Ni10) | NB/T 47010
1771 | 单孔板 | CL300 | 125 | RF | ASME B16.48-2015 | S30408(06Cr19Ni10) | NB/T 47010
1772 | 单孔板 | CL300 | 150 | RF | ASME B16.48-2015 | S30408(06Cr19Ni10) | NB/T 47010
1773 | 单孔板 | CL300 | 200 | RF | ASME B16.48-2015 | S30408(06Cr19Ni10) | NB/T 47010
1774 | 单孔板 | CL300 | 250 | RF | ASME B16.48-2015 | S30408(06Cr19Ni10) | NB/T 47010
1775 | 单孔板 | CL300 | 300 | RF | ASME B16.48-2015 | S30408(06Cr19Ni10) | NB/T 47010
1776 | 单孔板 | CL300 | 350 | RF | ASME B16.48-2015 | S30408(06Cr19Ni10) | NB/T 47010
1777 | 单孔板 | CL300 | 400 | RF | ASME B16.48-2015 | S30408(06Cr19Ni10) | NB/T 47010
1778 | 单孔板 | CL300 | 450 | RF | ASME B16.48-2015 | S30408(06Cr19Ni10) | NB/T 47010
1779 | 单孔板 | CL300 | 500 | RF | ASME B16.48-2015 | S30408(06Cr19Ni10) | NB/T 47010
1780 | 单孔板 | CL300 | 600 | RF | ASME B16.48-2015 | S30408(06Cr19Ni10) | NB/T 47010
1781 | 单孔板 | CL600 | 15 | RF | ASME B16.48-2015 | S30408(06Cr19Ni10) | NB/T 47010
1782 | 单孔板 | CL600 | 20 | RF | ASME B16.48-2015 | S30408(06Cr19Ni10) | NB/T 47010
1783 | 单孔板 | CL600 | 25 | RF | ASME B16.48-2015 | S30408(06Cr19Ni10) | NB/T 47010
1784 | 单孔板 | CL600 | 32 | RF | ASME B16.48-2015 | S30408(06Cr19Ni10) | NB/T 47010
1785 | 单孔板 | CL600 | 40 | RF | ASME B16.48-2015 | S30408(06Cr19Ni10) | NB/T 47010
1786 | 单孔板 | CL600 | 50 | RF | ASME B16.48-2015 | S30408(06Cr19Ni10) | NB/T 47010
1787 | 单孔板 | CL600 | 65 | RF | ASME B16.48-2015 | S30408(06Cr19Ni10) | NB/T 47010
1788 | 单孔板 | CL600 | 80 | RF | ASME B16.48-2015 | S30408(06Cr19Ni10) | NB/T 47010
1789 | 单孔板 | CL600 | 90 | RF | ASME B16.48-2015 | S30408(06Cr19Ni10) | NB/T 47010
1790 | 单孔板 | CL600 | 100 | RF | ASME B16.48-2015 | S30408(06Cr19Ni10) | NB/T 47010
1791 | 单孔板 | CL600 | 125 | RF | ASME B16.48-2015 | S30408(06Cr19Ni10) | NB/T 47010
1792 | 单孔板 | CL600 | 150 | RF | ASME B16.48-2015 | S30408(06Cr19Ni10) | NB/T 47010
1793 | 单孔板 | CL600 | 200 | RF | ASME B16.48-2015 | S30408(06Cr19Ni10) | NB/T 47010
1794 | 单孔板 | CL600 | 250 | RF | ASME B16.48-2015 | S30408(06Cr19Ni10) | NB/T 47010
1795 | 单孔板 | CL600 | 300 | RF | ASME B16.48-2015 | S30408(06Cr19Ni10) | NB/T 47010
1796 | 单孔板 | CL600 | 350 | RF | ASME B16.48-2015 | S30408(06Cr19Ni10) | NB/T 47010
1797 | 单孔板 | CL600 | 400 | RF | ASME B16.48-2015 | S30408(06Cr19Ni10) | NB/T 47010
1798 | 单孔板 | CL600 | 450 | RF | ASME B16.48-2015 | S30408(06Cr19Ni10) | NB/T 47010
1799 | 单孔板 | CL600 | 500 | RF | ASME B16.48-2015 | S30408(06Cr19Ni10) | NB/T 47010
1800 | 单孔板 | CL600 | 600 | RF | ASME B16.48-2015 | S30408(06Cr19Ni10) | NB/T 47010
1801 | 插板 | PN6 | 10 | FF | HG/T 21547-2016 | S30408(06Cr19Ni10) | NB/T 47010
1802 | 插板 | PN6 | 15 | FF | HG/T 21547-2016 | S30408(06Cr19Ni10) | NB/T 47010
1803 | 插板 | PN6 | 20 | FF | HG/T 21547-2016 | S30408(06Cr19Ni10) | NB/T 47010
1804 | 插板 | PN6 | 25 | FF | HG/T 21547-2016 | S30408(06Cr19Ni10) | NB/T 47010
1805 | 插板 | PN6 | 32 | FF | HG/T 21547-2016 | S30408(06Cr19Ni10) | NB/T 47010
1806 | 插板 | PN6 | 40 | FF | HG/T 21547-2016 | S30408(06Cr19Ni10) | NB/T 47010
1807 | 插板 | PN6 | 50 | FF | HG/T 21547-2016 | S30408(06Cr19Ni10) | NB/T 47010
1808 | 插板 | PN6 | 65 | FF | HG/T 21547-2016 | S30408(06Cr19Ni10) | NB/T 47010
1809 | 插板 | PN6 | 80 | FF | HG/T 21547-2016 | S30408(06Cr19Ni10) | NB/T 47010
1810 | 插板 | PN6 | 100 | FF | HG/T 21547-2016 | S30408(06Cr19Ni10) | NB/T 47010
1811 | 插板 | PN6 | 125 | FF | HG/T 21547-2016 | S30408(06Cr19Ni10) | NB/T 47010
1812 | 插板 | PN6 | 150 | FF | HG/T 21547-2016 | S30408(06Cr19Ni10) | NB/T 47010
1813 | 插板 | PN6 | 200 | FF | HG/T 21547-2016 | S30408(06Cr19Ni10) | NB/T 47010
1814 | 插板 | PN6 | 250 | FF | HG/T 21547-2016 | S30408(06Cr19Ni10) | NB/T 47010
1815 | 插板 | PN6 | 300 | FF | HG/T 21547-2016 | S30408(06Cr19Ni10) | NB/T 47010
1816 | 插板 | PN6 | 350 | FF | HG/T 21547-2016 | S30408(06Cr19Ni10) | NB/T 47010
1817 | 插板 | PN6 | 400 | FF | HG/T 21547-2016 | S30408(06Cr19Ni10) | NB/T 47010
1818 | 插板 | PN6 | 450 | FF | HG/T 21547-2016 | S30408(06Cr19Ni10) | NB/T 47010
1819 | 插板 | PN6 | 500 | FF | HG/T 21547-2016 | S30408(06Cr19Ni10) | NB/T 47010
1820 | 插板 | PN6 | 600 | FF | HG/T 21547-2016 | S30408(06Cr19Ni10) | NB/T 47010
1821 | 插板 | PN10 | 10 | FF | HG/T 21547-2016 | S30408(06Cr19Ni10) | NB/T 47010
1822 | 插板 | PN10 | 15 | FF | HG/T 21547-2016 | S30408(06Cr19Ni10) | NB/T 47010
1823 | 插板 | PN10 | 20 | FF | HG/T 21547-2016 | S30408(06Cr19Ni10) | NB/T 47010
1824 | 插板 | PN10 | 25 | FF | HG/T 21547-2016 | S30408(06Cr19Ni10) | NB/T 47010
1825 | 插板 | PN10 | 32 | FF | HG/T 21547-2016 | S30408(06Cr19Ni10) | NB/T 47010
1826 | 插板 | PN10 | 40 | FF | HG/T 21547-2016 | S30408(06Cr19Ni10) | NB/T 47010
1827 | 插板 | PN10 | 50 | FF | HG/T 21547-2016 | S30408(06Cr19Ni10) | NB/T 47010
1828 | 插板 | PN10 | 65 | FF | HG/T 21547-2016 | S30408(06Cr19Ni10) | NB/T 47010
1829 | 插板 | PN10 | 80 | FF | HG/T 21547-2016 | S30408(06Cr19Ni10) | NB/T 47010
1830 | 插板 | PN10 | 100 | FF | HG/T 21547-2016 | S30408(06Cr19Ni10) | NB/T 47010
1831 | 插板 | PN10 | 125 | FF | HG/T 21547-2016 | S30408(06Cr19Ni10) | NB/T 47010
1832 | 插板 | PN10 | 150 | FF | HG/T 21547-2016 | S30408(06Cr19Ni10) | NB/T 47010
1833 | 插板 | PN10 | 200 | FF | HG/T 21547-2016 | S30408(06Cr19Ni10) | NB/T 47010
1834 | 插板 | PN10 | 250 | FF | HG/T 21547-2016 | S30408(06Cr19Ni10) | NB/T 47010
1835 | 插板 | PN10 | 300 | FF | HG/T 21547-2016 | S30408(06Cr19Ni10) | NB/T 47010
1836 | 插板 | PN10 | 350 | FF | HG/T 21547-2016 | S30408(06Cr19Ni10) | NB/T 47010
1837 | 插板 | PN10 | 400 | FF | HG/T 21547-2016 | S30408(06Cr19Ni10) | NB/T 47010
1838 | 插板 | PN10 | 450 | FF | HG/T 21547-2016 | S30408(06Cr19Ni10) | NB/T 47010
1839 | 插板 | PN10 | 500 | FF | HG/T 21547-2016 | S30408(06Cr19Ni10) | NB/T 47010
1840 | 插板 | PN10 | 600 | FF | HG/T 21547-2016 | S30408(06Cr19Ni10) | NB/T 47010
1841 | 插板 | PN16 | 10 | FF | HG/T 21547-2016 | S30408(06Cr19Ni10) | NB/T 47010
1842 | 插板 | PN16 | 15 | FF | HG/T 21547-2016 | S30408(06Cr19Ni10) | NB/T 47010
1843 | 插板 | PN16 | 20 | FF | HG/T 21547-2016 | S30408(06Cr19Ni10) | NB/T 47010
1844 | 插板 | PN16 | 25 | FF | HG/T 21547-2016 | S30408(06Cr19Ni10) | NB/T 47010
1845 | 插板 | PN16 | 32 | FF | HG/T 21547-2016 | S30408(06Cr19Ni10) | NB/T 47010
1846 | 插板 | PN16 | 40 | FF | HG/T 21547-2016 | S30408(06Cr19Ni10) | NB/T 47010
1847 | 插板 | PN16 | 50 | FF | HG/T 21547-2016 | S30408(06Cr19Ni10) | NB/T 47010
1848 | 插板 | PN16 | 65 | FF | HG/T 21547-2016 | S30408(06Cr19Ni10) | NB/T 47010
1849 | 插板 | PN16 | 80 | FF | HG/T 21547-2016 | S30408(06Cr19Ni10) | NB/T 47010
1850 | 插板 | PN16 | 100 | FF | HG/T 21547-2016 | S30408(06Cr19Ni10) | NB/T 47010
1851 | 插板 | PN16 | 125 | FF | HG/T 21547-2016 | S30408(06Cr19Ni10) | NB/T 47010
1852 | 插板 | PN16 | 150 | FF | HG/T 21547-2016 | S30408(06Cr19Ni10) | NB/T 47010
1853 | 插板 | PN16 | 200 | FF | HG/T 21547-2016 | S30408(06Cr19Ni10) | NB/T 47010
1854 | 插板 | PN16 | 250 | FF | HG/T 21547-2016 | S30408(06Cr19Ni10) | NB/T 47010
1855 | 插板 | PN16 | 300 | FF | HG/T 21547-2016 | S30408(06Cr19Ni10) | NB/T 47010
1856 | 插板 | PN16 | 350 | FF | HG/T 21547-2016 | S30408(06Cr19Ni10) | NB/T 47010
1857 | 插板 | PN16 | 400 | FF | HG/T 21547-2016 | S30408(06Cr19Ni10) | NB/T 47010
1858 | 插板 | PN16 | 450 | FF | HG/T 21547-2016 | S30408(06Cr19Ni10) | NB/T 47010
1859 | 插板 | PN16 | 500 | FF | HG/T 21547-2016 | S30408(06Cr19Ni10) | NB/T 47010
1860 | 插板 | PN16 | 600 | FF | HG/T 21547-2016 | S30408(06Cr19Ni10) | NB/T 47010
1861 | 插板 | PN25 | 10 | FF | HG/T 21547-2016 | S30408(06Cr19Ni10) | NB/T 47010
1862 | 插板 | PN25 | 15 | FF | HG/T 21547-2016 | S30408(06Cr19Ni10) | NB/T 47010
1863 | 插板 | PN25 | 20 | FF | HG/T 21547-2016 | S30408(06Cr19Ni10) | NB/T 47010
1864 | 插板 | PN25 | 25 | FF | HG/T 21547-2016 | S30408(06Cr19Ni10) | NB/T 47010
1865 | 插板 | PN25 | 32 | FF | HG/T 21547-2016 | S30408(06Cr19Ni10) | NB/T 47010
1866 | 插板 | PN25 | 40 | FF | HG/T 21547-2016 | S30408(06Cr19Ni10) | NB/T 47010
1867 | 插板 | PN25 | 50 | FF | HG/T 21547-2016 | S30408(06Cr19Ni10) | NB/T 47010
1868 | 插板 | PN25 | 65 | FF | HG/T 21547-2016 | S30408(06Cr19Ni10) | NB/T 47010
1869 | 插板 | PN25 | 80 | FF | HG/T 21547-2016 | S30408(06Cr19Ni10) | NB/T 47010
1870 | 插板 | PN25 | 100 | FF | HG/T 21547-2016 | S30408(06Cr19Ni10) | NB/T 47010
1871 | 插板 | PN25 | 125 | FF | HG/T 21547-2016 | S30408(06Cr19Ni10) | NB/T 47010
1872 | 插板 | PN25 | 150 | FF | HG/T 21547-2016 | S30408(06Cr19Ni10) | NB/T 47010
1873 | 插板 | PN25 | 200 | FF | HG/T 21547-2016 | S30408(06Cr19Ni10) | NB/T 47010
1874 | 插板 | PN25 | 250 | FF | HG/T 21547-2016 | S30408(06Cr19Ni10) | NB/T 47010
1875 | 插板 | PN25 | 300 | FF | HG/T 21547-2016 | S30408(06Cr19Ni10) | NB/T 47010
1876 | 插板 | PN25 | 350 | FF | HG/T 21547-2016 | S30408(06Cr19Ni10) | NB/T 47010
1877 | 插板 | PN25 | 400 | FF | HG/T 21547-2016 | S30408(06Cr19Ni10) | NB/T 47010
1878 | 插板 | PN25 | 450 | FF | HG/T 21547-2016 | S30408(06Cr19Ni10) | NB/T 47010
1879 | 插板 | PN25 | 500 | FF | HG/T 21547-2016 | S30408(06Cr19Ni10) | NB/T 47010
1880 | 插板 | PN25 | 600 | FF | HG/T 21547-2016 | S30408(06Cr19Ni10) | NB/T 47010
1881 | 插板 | PN40 | 10 | FF | HG/T 21547-2016 | S30408(06Cr19Ni10) | NB/T 47010
1882 | 插板 | PN40 | 15 | FF | HG/T 21547-2016 | S30408(06Cr19Ni10) | NB/T 47010
1883 | 插板 | PN40 | 20 | FF | HG/T 21547-2016 | S30408(06Cr19Ni10) | NB/T 47010
1884 | 插板 | PN40 | 25 | FF | HG/T 21547-2016 | S30408(06Cr19Ni10) | NB/T 47010
1885 | 插板 | PN40 | 32 | FF | HG/T 21547-2016 | S30408(06Cr19Ni10) | NB/T 47010
1886 | 插板 | PN40 | 40 | FF | HG/T 21547-2016 | S30408(06Cr19Ni10) | NB/T 47010
1887 | 插板 | PN40 | 50 | FF | HG/T 21547-2016 | S30408(06Cr19Ni10) | NB/T 47010
1888 | 插板 | PN40 | 65 | FF | HG/T 21547-2016 | S30408(06Cr19Ni10) | NB/T 47010
1889 | 插板 | PN40 | 80 | FF | HG/T 21547-2016 | S30408(06Cr19Ni10) | NB/T 47010
1890 | 插板 | PN40 | 100 | FF | HG/T 21547-2016 | S30408(06Cr19Ni10) | NB/T 47010
1891 | 插板 | PN40 | 125 | FF | HG/T 21547-2016 | S30408(06Cr19Ni10) | NB/T 47010
1892 | 插板 | PN40 | 150 | FF | HG/T 21547-2016 | S30408(06Cr19Ni10) | NB/T 47010
1893 | 插板 | PN40 | 200 | FF | HG/T 21547-2016 | S30408(06Cr19Ni10) | NB/T 47010
1894 | 插板 | PN40 | 250 | FF | HG/T 21547-2016 | S30408(06Cr19Ni10) | NB/T 47010
1895 | 插板 | PN40 | 300 | FF | HG/T 21547-2016 | S30408(06Cr19Ni10) | NB/T 47010
1896 | 插板 | PN40 | 350 | FF | HG/T 21547-2016 | S30408(06Cr19Ni10) | NB/T 47010
1897 | 插板 | PN40 | 400 | FF | HG/T 21547-2016 | S30408(06Cr19Ni10) | NB/T 47010
1898 | 插板 | PN40 | 450 | FF | HG/T 21547-2016 | S30408(06Cr19Ni10) | NB/T 47010
1899 | 插板 | PN40 | 500 | FF | HG/T 21547-2016 | S30408(06Cr19Ni10) | NB/T 47010
1900 | 插板 | PN40 | 600 | FF | HG/T 21547-2016 | S30408(06Cr19Ni10) | NB/T 47010
1901 | 插板 | PN63 | 10 | FF | HG/T 21547-2016 | S30408(06Cr19Ni10) | NB/T 47010
1902 | 插板 | PN63 | 15 | FF | HG/T 21547-2016 | S30408(06Cr19Ni10) | NB/T 47010
1903 | 插板 | PN63 | 20 | FF | HG/T 21547-2016 | S30408(06Cr19Ni10) | NB/T 47010
1904 | 插板 | PN63 | 25 | FF | HG/T 21547-2016 | S30408(06Cr19Ni10) | NB/T 47010
1905 | 插板 | PN63 | 32 | FF | HG/T 21547-2016 | S30408(06Cr19Ni10) | NB/T 47010
1906 | 插板 | PN63 | 40 | FF | HG/T 21547-2016 | S30408(06Cr19Ni10) | NB/T 47010
1907 | 插板 | PN63 | 50 | FF | HG/T 21547-2016 | S30408(06Cr19Ni10) | NB/T 47010
1908 | 插板 | PN63 | 65 | FF | HG/T 21547-2016 | S30408(06Cr19Ni10) | NB/T 47010
1909 | 插板 | PN63 | 80 | FF | HG/T 21547-2016 | S30408(06Cr19Ni10) | NB/T 47010
1910 | 插板 | PN63 | 100 | FF | HG/T 21547-2016 | S30408(06Cr19Ni10) | NB/T 47010
1911 | 插板 | PN63 | 125 | FF | HG/T 21547-2016 | S30408(06Cr19Ni10) | NB/T 47010
1912 | 插板 | PN63 | 150 | FF | HG/T 21547-2016 | S30408(06Cr19Ni10) | NB/T 47010
1913 | 插板 | PN63 | 200 | FF | HG/T 21547-2016 | S30408(06Cr19Ni10) | NB/T 47010
1914 | 插板 | PN63 | 250 | FF | HG/T 21547-2016 | S30408(06Cr19Ni10) | NB/T 47010
1915 | 插板 | PN63 | 300 | FF | HG/T 21547-2016 | S30408(06Cr19Ni10) | NB/T 47010
1916 | 插板 | PN63 | 350 | FF | HG/T 21547-2016 | S30408(06Cr19Ni10) | NB/T 47010
1917 | 插板 | PN63 | 400 | FF | HG/T 21547-2016 | S30408(06Cr19Ni10) | NB/T 47010
1918 | 插板 | PN100 | 10 | FF | HG/T 21547-2016 | S30408(06Cr19Ni10) | NB/T 47010
1919 | 插板 | PN100 | 15 | FF | HG/T 21547-2016 | S30408(06Cr19Ni10) | NB/T 47010
1920 | 插板 | PN100 | 20 | FF | HG/T 21547-2016 | S30408(06Cr19Ni10) | NB/T 47010
1921 | 插板 | PN100 | 25 | FF | HG/T 21547-2016 | S30408(06Cr19Ni10) | NB/T 47010
1922 | 插板 | PN100 | 32 | FF | HG/T 21547-2016 | S30408(06Cr19Ni10) | NB/T 47010
1923 | 插板 | PN100 | 40 | FF | HG/T 21547-2016 | S30408(06Cr19Ni10) | NB/T 47010
1924 | 插板 | PN100 | 50 | FF | HG/T 21547-2016 | S30408(06Cr19Ni10) | NB/T 47010
1925 | 插板 | PN100 | 65 | FF | HG/T 21547-2016 | S30408(06Cr19Ni10) | NB/T 47010
1926 | 插板 | PN100 | 80 | FF | HG/T 21547-2016 | S30408(06Cr19Ni10) | NB/T 47010
1927 | 插板 | PN100 | 100 | FF | HG/T 21547-2016 | S30408(06Cr19Ni10) | NB/T 47010
1928 | 插板 | PN100 | 125 | FF | HG/T 21547-2016 | S30408(06Cr19Ni10) | NB/T 47010
1929 | 插板 | PN100 | 150 | FF | HG/T 21547-2016 | S30408(06Cr19Ni10) | NB/T 47010
1930 | 插板 | PN100 | 200 | FF | HG/T 21547-2016 | S30408(06Cr19Ni10) | NB/T 47010
1931 | 插板 | PN100 | 250 | FF | HG/T 21547-2016 | S30408(06Cr19Ni10) | NB/T 47010
1932 | 插板 | PN100 | 300 | FF | HG/T 21547-2016 | S30408(06Cr19Ni10) | NB/T 47010
1933 | 插板 | PN100 | 350 | FF | HG/T 21547-2016 | S30408(06Cr19Ni10) | NB/T 47010
1934 | 插板 | PN100 | 400 | FF | HG/T 21547-2016 | S30408(06Cr19Ni10) | NB/T 47010
1935 | 插板 | PN20(CL150) | 15 | FF | HG/T 21547-2016 | S30408(06Cr19Ni10) | NB/T 47010
1936 | 插板 | PN20(CL150) | 20 | FF | HG/T 21547-2016 | S30408(06Cr19Ni10) | NB/T 47010
1937 | 插板 | PN20(CL150) | 25 | FF | HG/T 21547-2016 | S30408(06Cr19Ni10) | NB/T 47010
1938 | 插板 | PN20(CL150) | 32 | FF | HG/T 21547-2016 | S30408(06Cr19Ni10) | NB/T 47010
1939 | 插板 | PN20(CL150) | 40 | FF | HG/T 21547-2016 | S30408(06Cr19Ni10) | NB/T 47010
1940 | 插板 | PN20(CL150) | 50 | FF | HG/T 21547-2016 | S30408(06Cr19Ni10) | NB/T 47010
1941 | 插板 | PN20(CL150) | 65 | FF | HG/T 21547-2016 | S30408(06Cr19Ni10) | NB/T 47010
1942 | 插板 | PN20(CL150) | 80 | FF | HG/T 21547-2016 | S30408(06Cr19Ni10) | NB/T 47010
1943 | 插板 | PN20(CL150) | 100 | FF | HG/T 21547-2016 | S30408(06Cr19Ni10) | NB/T 47010
1944 | 插板 | PN20(CL150) | 125 | FF | HG/T 21547-2016 | S30408(06Cr19Ni10) | NB/T 47010
1945 | 插板 | PN20(CL150) | 150 | FF | HG/T 21547-2016 | S30408(06Cr19Ni10) | NB/T 47010
1946 | 插板 | PN20(CL150) | 200 | FF | HG/T 21547-2016 | S30408(06Cr19Ni10) | NB/T 47010
1947 | 插板 | PN20(CL150) | 250 | FF | HG/T 21547-2016 | S30408(06Cr19Ni10) | NB/T 47010
1948 | 插板 | PN20(CL150) | 300 | FF | HG/T 21547-2016 | S30408(06Cr19Ni10) | NB/T 47010
1949 | 插板 | PN20(CL150) | 350 | FF | HG/T 21547-2016 | S30408(06Cr19Ni10) | NB/T 47010
1950 | 插板 | PN20(CL150) | 400 | FF | HG/T 21547-2016 | S30408(06Cr19Ni10) | NB/T 47010
1951 | 插板 | PN20(CL150) | 450 | FF | HG/T 21547-2016 | S30408(06Cr19Ni10) | NB/T 47010
1952 | 插板 | PN20(CL150) | 500 | FF | HG/T 21547-2016 | S30408(06Cr19Ni10) | NB/T 47010
1953 | 插板 | PN20(CL150) | 600 | FF | HG/T 21547-2016 | S30408(06Cr19Ni10) | NB/T 47010
1954 | 插板 | PN50(CL300) | 15 | FF | HG/T 21547-2016 | S30408(06Cr19Ni10) | NB/T 47010
1955 | 插板 | PN50(CL300) | 20 | FF | HG/T 21547-2016 | S30408(06Cr19Ni10) | NB/T 47010
1956 | 插板 | PN50(CL300) | 25 | FF | HG/T 21547-2016 | S30408(06Cr19Ni10) | NB/T 47010
1957 | 插板 | PN50(CL300) | 32 | FF | HG/T 21547-2016 | S30408(06Cr19Ni10) | NB/T 47010
1958 | 插板 | PN50(CL300) | 40 | FF | HG/T 21547-2016 | S30408(06Cr19Ni10) | NB/T 47010
1959 | 插板 | PN50(CL300) | 50 | FF | HG/T 21547-2016 | S30408(06Cr19Ni10) | NB/T 47010
1960 | 插板 | PN50(CL300) | 65 | FF | HG/T 21547-2016 | S30408(06Cr19Ni10) | NB/T 47010
1961 | 插板 | PN50(CL300) | 80 | FF | HG/T 21547-2016 | S30408(06Cr19Ni10) | NB/T 47010
1962 | 插板 | PN50(CL300) | 100 | FF | HG/T 21547-2016 | S30408(06Cr19Ni10) | NB/T 47010
1963 | 插板 | PN50(CL300) | 125 | FF | HG/T 21547-2016 | S30408(06Cr19Ni10) | NB/T 47010
1964 | 插板 | PN50(CL300) | 150 | FF | HG/T 21547-2016 | S30408(06Cr19Ni10) | NB/T 47010
1965 | 插板 | PN50(CL300) | 200 | FF | HG/T 21547-2016 | S30408(06Cr19Ni10) | NB/T 47010
1966 | 插板 | PN50(CL300) | 250 | FF | HG/T 21547-2016 | S30408(06Cr19Ni10) | NB/T 47010
1967 | 插板 | PN50(CL300) | 300 | FF | HG/T 21547-2016 | S30408(06Cr19Ni10) | NB/T 47010
1968 | 插板 | PN50(CL300) | 350 | FF | HG/T 21547-2016 | S30408(06Cr19Ni10) | NB/T 47010
1969 | 插板 | PN50(CL300) | 400 | FF | HG/T 21547-2016 | S30408(06Cr19Ni10) | NB/T 47010
1970 | 插板 | PN50(CL300) | 450 | FF | HG/T 21547-2016 | S30408(06Cr19Ni10) | NB/T 47010
1971 | 插板 | PN50(CL300) | 500 | FF | HG/T 21547-2016 | S30408(06Cr19Ni10) | NB/T 47010
1972 | 插板 | PN50(CL300) | 600 | FF | HG/T 21547-2016 | S30408(06Cr19Ni10) | NB/T 47010
1973 | 插板 | PN110(CL600) | 15 | FF | HG/T 21547-2016 | S30408(06Cr19Ni10) | NB/T 47010
1974 | 插板 | PN110(CL600) | 20 | FF | HG/T 21547-2016 | S30408(06Cr19Ni10) | NB/T 47010
1975 | 插板 | PN110(CL600) | 25 | FF | HG/T 21547-2016 | S30408(06Cr19Ni10) | NB/T 47010
1976 | 插板 | PN110(CL600) | 32 | FF | HG/T 21547-2016 | S30408(06Cr19Ni10) | NB/T 47010
1977 | 插板 | PN110(CL600) | 40 | FF | HG/T 21547-2016 | S30408(06Cr19Ni10) | NB/T 47010
1978 | 插板 | PN110(CL600) | 50 | FF | HG/T 21547-2016 | S30408(06Cr19Ni10) | NB/T 47010
1979 | 插板 | PN110(CL600) | 65 | FF | HG/T 21547-2016 | S30408(06Cr19Ni10) | NB/T 47010
1980 | 插板 | PN110(CL600) | 80 | FF | HG/T 21547-2016 | S30408(06Cr19Ni10) | NB/T 47010
1981 | 插板 | PN110(CL600) | 100 | FF | HG/T 21547-2016 | S30408(06Cr19Ni10) | NB/T 47010
1982 | 插板 | PN110(CL600) | 125 | FF | HG/T 21547-2016 | S30408(06Cr19Ni10) | NB/T 47010
1983 | 插板 | PN110(CL600) | 150 | FF | HG/T 21547-2016 | S30408(06Cr19Ni10) | NB/T 47010
1984 | 插板 | PN110(CL600) | 200 | FF | HG/T 21547-2016 | S30408(06Cr19Ni10) | NB/T 47010
1985 | 插板 | PN110(CL600) | 250 | FF | HG/T 21547-2016 | S30408(06Cr19Ni10) | NB/T 47010
1986 | 插板 | PN110(CL600) | 300 | FF | HG/T 21547-2016 | S30408(06Cr19Ni10) | NB/T 47010
1987 | 插板 | PN110(CL600) | 350 | FF | HG/T 21547-2016 | S30408(06Cr19Ni10) | NB/T 47010
1988 | 插板 | PN110(CL600) | 400 | FF | HG/T 21547-2016 | S30408(06Cr19Ni10) | NB/T 47010
1989 | 插板 | PN110(CL600) | 450 | FF | HG/T 21547-2016 | S30408(06Cr19Ni10) | NB/T 47010
1990 | 插板 | PN110(CL600) | 500 | FF | HG/T 21547-2016 | S30408(06Cr19Ni10) | NB/T 47010
1991 | 插板 | PN110(CL600) | 600 | FF | HG/T 21547-2016 | S30408(06Cr19Ni10) | NB/T 47010
1992 | 8字盲板 | PN6 | 10 | FF | HG/T 21547-2016 | S30408(06Cr19Ni10) | NB/T 47010
1993 | 8字盲板 | PN6 | 15 | FF | HG/T 21547-2016 | S30408(06Cr19Ni10) | NB/T 47010
1994 | 8字盲板 | PN6 | 20 | FF | HG/T 21547-2016 | S30408(06Cr19Ni10) | NB/T 47010
1995 | 8字盲板 | PN6 | 25 | FF | HG/T 21547-2016 | S30408(06Cr19Ni10) | NB/T 47010
1996 | 8字盲板 | PN6 | 32 | FF | HG/T 21547-2016 | S30408(06Cr19Ni10) | NB/T 47010
1997 | 8字盲板 | PN6 | 40 | FF | HG/T 21547-2016 | S30408(06Cr19Ni10) | NB/T 47010
1998 | 8字盲板 | PN6 | 50 | FF | HG/T 21547-2016 | S30408(06Cr19Ni10) | NB/T 47010
1999 | 8字盲板 | PN6 | 65 | FF | HG/T 21547-2016 | S30408(06Cr19Ni10) | NB/T 47010
2000 | 8字盲板 | PN6 | 80 | FF | HG/T 21547-2016 | S30408(06Cr19Ni10) | NB/T 47010
2001 | 8字盲板 | PN6 | 100 | FF | HG/T 21547-2016 | S30408(06Cr19Ni10) | NB/T 47010
2002 | 8字盲板 | PN6 | 125 | FF | HG/T 21547-2016 | S30408(06Cr19Ni10) | NB/T 47010
2003 | 8字盲板 | PN6 | 150 | FF | HG/T 21547-2016 | S30408(06Cr19Ni10) | NB/T 47010
2004 | 8字盲板 | PN6 | 200 | FF | HG/T 21547-2016 | S30408(06Cr19Ni10) | NB/T 47010
2005 | 8字盲板 | PN6 | 250 | FF | HG/T 21547-2016 | S30408(06Cr19Ni10) | NB/T 47010
2006 | 8字盲板 | PN6 | 300 | FF | HG/T 21547-2016 | S30408(06Cr19Ni10) | NB/T 47010
2007 | 8字盲板 | PN6 | 350 | FF | HG/T 21547-2016 | S30408(06Cr19Ni10) | NB/T 47010
2008 | 8字盲板 | PN6 | 400 | FF | HG/T 21547-2016 | S30408(06Cr19Ni10) | NB/T 47010
2009 | 8字盲板 | PN6 | 450 | FF | HG/T 21547-2016 | S30408(06Cr19Ni10) | NB/T 47010
2010 | 8字盲板 | PN6 | 500 | FF | HG/T 21547-2016 | S30408(06Cr19Ni10) | NB/T 47010
2011 | 8字盲板 | PN6 | 600 | FF | HG/T 21547-2016 | S30408(06Cr19Ni10) | NB/T 47010
2012 | 8字盲板 | PN10 | 10 | FF | HG/T 21547-2016 | S30408(06Cr19Ni10) | NB/T 47010
2013 | 8字盲板 | PN10 | 15 | FF | HG/T 21547-2016 | S30408(06Cr19Ni10) | NB/T 47010
2014 | 8字盲板 | PN10 | 20 | FF | HG/T 21547-2016 | S30408(06Cr19Ni10) | NB/T 47010
2015 | 8字盲板 | PN10 | 25 | FF | HG/T 21547-2016 | S30408(06Cr19Ni10) | NB/T 47010
2016 | 8字盲板 | PN10 | 32 | FF | HG/T 21547-2016 | S30408(06Cr19Ni10) | NB/T 47010
2017 | 8字盲板 | PN10 | 40 | FF | HG/T 21547-2016 | S30408(06Cr19Ni10) | NB/T 47010
2018 | 8字盲板 | PN10 | 50 | FF | HG/T 21547-2016 | S30408(06Cr19Ni10) | NB/T 47010
2019 | 8字盲板 | PN10 | 65 | FF | HG/T 21547-2016 | S30408(06Cr19Ni10) | NB/T 47010
2020 | 8字盲板 | PN10 | 80 | FF | HG/T 21547-2016 | S30408(06Cr19Ni10) | NB/T 47010
2021 | 8字盲板 | PN10 | 100 | FF | HG/T 21547-2016 | S30408(06Cr19Ni10) | NB/T 47010
2022 | 8字盲板 | PN10 | 125 | FF | HG/T 21547-2016 | S30408(06Cr19Ni10) | NB/T 47010
2023 | 8字盲板 | PN10 | 150 | FF | HG/T 21547-2016 | S30408(06Cr19Ni10) | NB/T 47010
2024 | 8字盲板 | PN10 | 200 | FF | HG/T 21547-2016 | S30408(06Cr19Ni10) | NB/T 47010
2025 | 8字盲板 | PN10 | 250 | FF | HG/T 21547-2016 | S30408(06Cr19Ni10) | NB/T 47010
2026 | 8字盲板 | PN10 | 300 | FF | HG/T 21547-2016 | S30408(06Cr19Ni10) | NB/T 47010
2027 | 8字盲板 | PN10 | 350 | FF | HG/T 21547-2016 | S30408(06Cr19Ni10) | NB/T 47010
2028 | 8字盲板 | PN10 | 400 | FF | HG/T 21547-2016 | S30408(06Cr19Ni10) | NB/T 47010
2029 | 8字盲板 | PN10 | 450 | FF | HG/T 21547-2016 | S30408(06Cr19Ni10) | NB/T 47010
2030 | 8字盲板 | PN10 | 500 | FF | HG/T 21547-2016 | S30408(06Cr19Ni10) | NB/T 47010
2031 | 8字盲板 | PN10 | 600 | FF | HG/T 21547-2016 | S30408(06Cr19Ni10) | NB/T 47010
2032 | 8字盲板 | PN16 | 10 | FF | HG/T 21547-2016 | S30408(06Cr19Ni10) | NB/T 47010
2033 | 8字盲板 | PN16 | 15 | FF | HG/T 21547-2016 | S30408(06Cr19Ni10) | NB/T 47010
2034 | 8字盲板 | PN16 | 20 | FF | HG/T 21547-2016 | S30408(06Cr19Ni10) | NB/T 47010
2035 | 8字盲板 | PN16 | 25 | FF | HG/T 21547-2016 | S30408(06Cr19Ni10) | NB/T 47010
2036 | 8字盲板 | PN16 | 32 | FF | HG/T 21547-2016 | S30408(06Cr19Ni10) | NB/T 47010
2037 | 8字盲板 | PN16 | 40 | FF | HG/T 21547-2016 | S30408(06Cr19Ni10) | NB/T 47010
2038 | 8字盲板 | PN16 | 50 | FF | HG/T 21547-2016 | S30408(06Cr19Ni10) | NB/T 47010
2039 | 8字盲板 | PN16 | 65 | FF | HG/T 21547-2016 | S30408(06Cr19Ni10) | NB/T 47010
2040 | 8字盲板 | PN16 | 80 | FF | HG/T 21547-2016 | S30408(06Cr19Ni10) | NB/T 47010
2041 | 8字盲板 | PN16 | 100 | FF | HG/T 21547-2016 | S30408(06Cr19Ni10) | NB/T 47010
2042 | 8字盲板 | PN16 | 125 | FF | HG/T 21547-2016 | S30408(06Cr19Ni10) | NB/T 47010
2043 | 8字盲板 | PN16 | 150 | FF | HG/T 21547-2016 | S30408(06Cr19Ni10) | NB/T 47010
2044 | 8字盲板 | PN16 | 200 | FF | HG/T 21547-2016 | S30408(06Cr19Ni10) | NB/T 47010
2045 | 8字盲板 | PN16 | 250 | FF | HG/T 21547-2016 | S30408(06Cr19Ni10) | NB/T 47010
2046 | 8字盲板 | PN16 | 300 | FF | HG/T 21547-2016 | S30408(06Cr19Ni10) | NB/T 47010
2047 | 8字盲板 | PN16 | 350 | FF | HG/T 21547-2016 | S30408(06Cr19Ni10) | NB/T 47010
2048 | 8字盲板 | PN16 | 400 | FF | HG/T 21547-2016 | S30408(06Cr19Ni10) | NB/T 47010
2049 | 8字盲板 | PN16 | 450 | FF | HG/T 21547-2016 | S30408(06Cr19Ni10) | NB/T 47010
2050 | 8字盲板 | PN16 | 500 | FF | HG/T 21547-2016 | S30408(06Cr19Ni10) | NB/T 47010
2051 | 8字盲板 | PN16 | 600 | FF | HG/T 21547-2016 | S30408(06Cr19Ni10) | NB/T 47010
2052 | 8字盲板 | PN25 | 10 | FF | HG/T 21547-2016 | S30408(06Cr19Ni10) | NB/T 47010
2053 | 8字盲板 | PN25 | 15 | FF | HG/T 21547-2016 | S30408(06Cr19Ni10) | NB/T 47010
2054 | 8字盲板 | PN25 | 20 | FF | HG/T 21547-2016 | S30408(06Cr19Ni10) | NB/T 47010
2055 | 8字盲板 | PN25 | 25 | FF | HG/T 21547-2016 | S30408(06Cr19Ni10) | NB/T 47010
2056 | 8字盲板 | PN25 | 32 | FF | HG/T 21547-2016 | S30408(06Cr19Ni10) | NB/T 47010
2057 | 8字盲板 | PN25 | 40 | FF | HG/T 21547-2016 | S30408(06Cr19Ni10) | NB/T 47010
2058 | 8字盲板 | PN25 | 50 | FF | HG/T 21547-2016 | S30408(06Cr19Ni10) | NB/T 47010
2059 | 8字盲板 | PN25 | 65 | FF | HG/T 21547-2016 | S30408(06Cr19Ni10) | NB/T 47010
2060 | 8字盲板 | PN25 | 80 | FF | HG/T 21547-2016 | S30408(06Cr19Ni10) | NB/T 47010
2061 | 8字盲板 | PN25 | 100 | FF | HG/T 21547-2016 | S30408(06Cr19Ni10) | NB/T 47010
2062 | 8字盲板 | PN25 | 125 | FF | HG/T 21547-2016 | S30408(06Cr19Ni10) | NB/T 47010
2063 | 8字盲板 | PN25 | 150 | FF | HG/T 21547-2016 | S30408(06Cr19Ni10) | NB/T 47010
2064 | 8字盲板 | PN25 | 200 | FF | HG/T 21547-2016 | S30408(06Cr19Ni10) | NB/T 47010
2065 | 8字盲板 | PN25 | 250 | FF | HG/T 21547-2016 | S30408(06Cr19Ni10) | NB/T 47010
2066 | 8字盲板 | PN25 | 300 | FF | HG/T 21547-2016 | S30408(06Cr19Ni10) | NB/T 47010
2067 | 8字盲板 | PN25 | 350 | FF | HG/T 21547-2016 | S30408(06Cr19Ni10) | NB/T 47010
2068 | 8字盲板 | PN25 | 400 | FF | HG/T 21547-2016 | S30408(06Cr19Ni10) | NB/T 47010
2069 | 8字盲板 | PN25 | 450 | FF | HG/T 21547-2016 | S30408(06Cr19Ni10) | NB/T 47010
2070 | 8字盲板 | PN25 | 500 | FF | HG/T 21547-2016 | S30408(06Cr19Ni10) | NB/T 47010
2071 | 8字盲板 | PN25 | 600 | FF | HG/T 21547-2016 | S30408(06Cr19Ni10) | NB/T 47010
2072 | 8字盲板 | PN40 | 10 | FF | HG/T 21547-2016 | S30408(06Cr19Ni10) | NB/T 47010
2073 | 8字盲板 | PN40 | 15 | FF | HG/T 21547-2016 | S30408(06Cr19Ni10) | NB/T 47010
2074 | 8字盲板 | PN40 | 20 | FF | HG/T 21547-2016 | S30408(06Cr19Ni10) | NB/T 47010
2075 | 8字盲板 | PN40 | 25 | FF | HG/T 21547-2016 | S30408(06Cr19Ni10) | NB/T 47010
2076 | 8字盲板 | PN40 | 32 | FF | HG/T 21547-2016 | S30408(06Cr19Ni10) | NB/T 47010
2077 | 8字盲板 | PN40 | 40 | FF | HG/T 21547-2016 | S30408(06Cr19Ni10) | NB/T 47010
2078 | 8字盲板 | PN40 | 50 | FF | HG/T 21547-2016 | S30408(06Cr19Ni10) | NB/T 47010
2079 | 8字盲板 | PN40 | 65 | FF | HG/T 21547-2016 | S30408(06Cr19Ni10) | NB/T 47010
2080 | 8字盲板 | PN40 | 80 | FF | HG/T 21547-2016 | S30408(06Cr19Ni10) | NB/T 47010
2081 | 8字盲板 | PN40 | 100 | FF | HG/T 21547-2016 | S30408(06Cr19Ni10) | NB/T 47010
2082 | 8字盲板 | PN40 | 125 | FF | HG/T 21547-2016 | S30408(06Cr19Ni10) | NB/T 47010
2083 | 8字盲板 | PN40 | 150 | FF | HG/T 21547-2016 | S30408(06Cr19Ni10) | NB/T 47010
2084 | 8字盲板 | PN40 | 200 | FF | HG/T 21547-2016 | S30408(06Cr19Ni10) | NB/T 47010
2085 | 8字盲板 | PN40 | 250 | FF | HG/T 21547-2016 | S30408(06Cr19Ni10) | NB/T 47010
2086 | 8字盲板 | PN40 | 300 | FF | HG/T 21547-2016 | S30408(06Cr19Ni10) | NB/T 47010
2087 | 8字盲板 | PN40 | 350 | FF | HG/T 21547-2016 | S30408(06Cr19Ni10) | NB/T 47010
2088 | 8字盲板 | PN40 | 400 | FF | HG/T 21547-2016 | S30408(06Cr19Ni10) | NB/T 47010
2089 | 8字盲板 | PN40 | 450 | FF | HG/T 21547-2016 | S30408(06Cr19Ni10) | NB/T 47010
2090 | 8字盲板 | PN40 | 500 | FF | HG/T 21547-2016 | S30408(06Cr19Ni10) | NB/T 47010
2091 | 8字盲板 | PN40 | 600 | FF | HG/T 21547-2016 | S30408(06Cr19Ni10) | NB/T 47010
2092 | 8字盲板 | PN63 | 10 | FF | HG/T 21547-2016 | S30408(06Cr19Ni10) | NB/T 47010
2093 | 8字盲板 | PN63 | 15 | FF | HG/T 21547-2016 | S30408(06Cr19Ni10) | NB/T 47010
2094 | 8字盲板 | PN63 | 20 | FF | HG/T 21547-2016 | S30408(06Cr19Ni10) | NB/T 47010
2095 | 8字盲板 | PN63 | 25 | FF | HG/T 21547-2016 | S30408(06Cr19Ni10) | NB/T 47010
2096 | 8字盲板 | PN63 | 32 | FF | HG/T 21547-2016 | S30408(06Cr19Ni10) | NB/T 47010
2097 | 8字盲板 | PN63 | 40 | FF | HG/T 21547-2016 | S30408(06Cr19Ni10) | NB/T 47010
2098 | 8字盲板 | PN63 | 50 | FF | HG/T 21547-2016 | S30408(06Cr19Ni10) | NB/T 47010
2099 | 8字盲板 | PN63 | 65 | FF | HG/T 21547-2016 | S30408(06Cr19Ni10) | NB/T 47010
2100 | 8字盲板 | PN63 | 80 | FF | HG/T 21547-2016 | S30408(06Cr19Ni10) | NB/T 47010
2101 | 8字盲板 | PN63 | 100 | FF | HG/T 21547-2016 | S30408(06Cr19Ni10) | NB/T 47010
2102 | 8字盲板 | PN63 | 125 | FF | HG/T 21547-2016 | S30408(06Cr19Ni10) | NB/T 47010
2103 | 8字盲板 | PN63 | 150 | FF | HG/T 21547-2016 | S30408(06Cr19Ni10) | NB/T 47010
2104 | 8字盲板 | PN63 | 200 | FF | HG/T 21547-2016 | S30408(06Cr19Ni10) | NB/T 47010
2105 | 8字盲板 | PN63 | 250 | FF | HG/T 21547-2016 | S30408(06Cr19Ni10) | NB/T 47010
2106 | 8字盲板 | PN63 | 300 | FF | HG/T 21547-2016 | S30408(06Cr19Ni10) | NB/T 47010
2107 | 8字盲板 | PN63 | 350 | FF | HG/T 21547-2016 | S30408(06Cr19Ni10) | NB/T 47010
2108 | 8字盲板 | PN63 | 400 | FF | HG/T 21547-2016 | S30408(06Cr19Ni10) | NB/T 47010
2109 | 8字盲板 | PN100 | 10 | FF | HG/T 21547-2016 | S30408(06Cr19Ni10) | NB/T 47010
2110 | 8字盲板 | PN100 | 15 | FF | HG/T 21547-2016 | S30408(06Cr19Ni10) | NB/T 47010
2111 | 8字盲板 | PN100 | 20 | FF | HG/T 21547-2016 | S30408(06Cr19Ni10) | NB/T 47010
2112 | 8字盲板 | PN100 | 25 | FF | HG/T 21547-2016 | S30408(06Cr19Ni10) | NB/T 47010
2113 | 8字盲板 | PN100 | 32 | FF | HG/T 21547-2016 | S30408(06Cr19Ni10) | NB/T 47010
2114 | 8字盲板 | PN100 | 40 | FF | HG/T 21547-2016 | S30408(06Cr19Ni10) | NB/T 47010
2115 | 8字盲板 | PN100 | 50 | FF | HG/T 21547-2016 | S30408(06Cr19Ni10) | NB/T 47010
2116 | 8字盲板 | PN100 | 65 | FF | HG/T 21547-2016 | S30408(06Cr19Ni10) | NB/T 47010
2117 | 8字盲板 | PN100 | 80 | FF | HG/T 21547-2016 | S30408(06Cr19Ni10) | NB/T 47010
2118 | 8字盲板 | PN100 | 100 | FF | HG/T 21547-2016 | S30408(06Cr19Ni10) | NB/T 47010
2119 | 8字盲板 | PN100 | 125 | FF | HG/T 21547-2016 | S30408(06Cr19Ni10) | NB/T 47010
2120 | 8字盲板 | PN100 | 150 | FF | HG/T 21547-2016 | S30408(06Cr19Ni10) | NB/T 47010
2121 | 8字盲板 | PN100 | 200 | FF | HG/T 21547-2016 | S30408(06Cr19Ni10) | NB/T 47010
2122 | 8字盲板 | PN100 | 250 | FF | HG/T 21547-2016 | S30408(06Cr19Ni10) | NB/T 47010
2123 | 8字盲板 | PN100 | 300 | FF | HG/T 21547-2016 | S30408(06Cr19Ni10) | NB/T 47010
2124 | 8字盲板 | PN100 | 350 | FF | HG/T 21547-2016 | S30408(06Cr19Ni10) | NB/T 47010
2125 | 8字盲板 | PN100 | 400 | FF | HG/T 21547-2016 | S30408(06Cr19Ni10) | NB/T 47010
2126 | 8字盲板 | PN20(CL150) | 15 | FF | HG/T 21547-2016 | S30408(06Cr19Ni10) | NB/T 47010
2127 | 8字盲板 | PN20(CL150) | 20 | FF | HG/T 21547-2016 | S30408(06Cr19Ni10) | NB/T 47010
2128 | 8字盲板 | PN20(CL150) | 25 | FF | HG/T 21547-2016 | S30408(06Cr19Ni10) | NB/T 47010
2129 | 8字盲板 | PN20(CL150) | 32 | FF | HG/T 21547-2016 | S30408(06Cr19Ni10) | NB/T 47010
2130 | 8字盲板 | PN20(CL150) | 40 | FF | HG/T 21547-2016 | S30408(06Cr19Ni10) | NB/T 47010
2131 | 8字盲板 | PN20(CL150) | 50 | FF | HG/T 21547-2016 | S30408(06Cr19Ni10) | NB/T 47010
2132 | 8字盲板 | PN20(CL150) | 65 | FF | HG/T 21547-2016 | S30408(06Cr19Ni10) | NB/T 47010
2133 | 8字盲板 | PN20(CL150) | 80 | FF | HG/T 21547-2016 | S30408(06Cr19Ni10) | NB/T 47010
2134 | 8字盲板 | PN20(CL150) | 100 | FF | HG/T 21547-2016 | S30408(06Cr19Ni10) | NB/T 47010
2135 | 8字盲板 | PN20(CL150) | 125 | FF | HG/T 21547-2016 | S30408(06Cr19Ni10) | NB/T 47010
2136 | 8字盲板 | PN20(CL150) | 150 | FF | HG/T 21547-2016 | S30408(06Cr19Ni10) | NB/T 47010
2137 | 8字盲板 | PN20(CL150) | 200 | FF | HG/T 21547-2016 | S30408(06Cr19Ni10) | NB/T 47010
2138 | 8字盲板 | PN20(CL150) | 250 | FF | HG/T 21547-2016 | S30408(06Cr19Ni10) | NB/T 47010
2139 | 8字盲板 | PN20(CL150) | 300 | FF | HG/T 21547-2016 | S30408(06Cr19Ni10) | NB/T 47010
2140 | 8字盲板 | PN20(CL150) | 350 | FF | HG/T 21547-2016 | S30408(06Cr19Ni10) | NB/T 47010
2141 | 8字盲板 | PN20(CL150) | 400 | FF | HG/T 21547-2016 | S30408(06Cr19Ni10) | NB/T 47010
2142 | 8字盲板 | PN20(CL150) | 450 | FF | HG/T 21547-2016 | S30408(06Cr19Ni10) | NB/T 47010
2143 | 8字盲板 | PN20(CL150) | 500 | FF | HG/T 21547-2016 | S30408(06Cr19Ni10) | NB/T 47010
2144 | 8字盲板 | PN20(CL150) | 600 | FF | HG/T 21547-2016 | S30408(06Cr19Ni10) | NB/T 47010
2145 | 8字盲板 | PN50(CL300) | 15 | FF | HG/T 21547-2016 | S30408(06Cr19Ni10) | NB/T 47010
2146 | 8字盲板 | PN50(CL300) | 20 | FF | HG/T 21547-2016 | S30408(06Cr19Ni10) | NB/T 47010
2147 | 8字盲板 | PN50(CL300) | 25 | FF | HG/T 21547-2016 | S30408(06Cr19Ni10) | NB/T 47010
2148 | 8字盲板 | PN50(CL300) | 32 | FF | HG/T 21547-2016 | S30408(06Cr19Ni10) | NB/T 47010
2149 | 8字盲板 | PN50(CL300) | 40 | FF | HG/T 21547-2016 | S30408(06Cr19Ni10) | NB/T 47010
2150 | 8字盲板 | PN50(CL300) | 50 | FF | HG/T 21547-2016 | S30408(06Cr19Ni10) | NB/T 47010
2151 | 8字盲板 | PN50(CL300) | 65 | FF | HG/T 21547-2016 | S30408(06Cr19Ni10) | NB/T 47010
2152 | 8字盲板 | PN50(CL300) | 80 | FF | HG/T 21547-2016 | S30408(06Cr19Ni10) | NB/T 47010
2153 | 8字盲板 | PN50(CL300) | 100 | FF | HG/T 21547-2016 | S30408(06Cr19Ni10) | NB/T 47010
2154 | 8字盲板 | PN50(CL300) | 125 | FF | HG/T 21547-2016 | S30408(06Cr19Ni10) | NB/T 47010
2155 | 8字盲板 | PN50(CL300) | 150 | FF | HG/T 21547-2016 | S30408(06Cr19Ni10) | NB/T 47010
2156 | 8字盲板 | PN50(CL300) | 200 | FF | HG/T 21547-2016 | S30408(06Cr19Ni10) | NB/T 47010
2157 | 8字盲板 | PN50(CL300) | 250 | FF | HG/T 21547-2016 | S30408(06Cr19Ni10) | NB/T 47010
2158 | 8字盲板 | PN50(CL300) | 300 | FF | HG/T 21547-2016 | S30408(06Cr19Ni10) | NB/T 47010
2159 | 8字盲板 | PN50(CL300) | 350 | FF | HG/T 21547-2016 | S30408(06Cr19Ni10) | NB/T 47010
2160 | 8字盲板 | PN50(CL300) | 400 | FF | HG/T 21547-2016 | S30408(06Cr19Ni10) | NB/T 47010
2161 | 8字盲板 | PN50(CL300) | 450 | FF | HG/T 21547-2016 | S30408(06Cr19Ni10) | NB/T 47010
2162 | 8字盲板 | PN50(CL300) | 500 | FF | HG/T 21547-2016 | S30408(06Cr19Ni10) | NB/T 47010
2163 | 8字盲板 | PN50(CL300) | 600 | FF | HG/T 21547-2016 | S30408(06Cr19Ni10) | NB/T 47010
2164 | 8字盲板 | PN110(CL600) | 15 | FF | HG/T 21547-2016 | S30408(06Cr19Ni10) | NB/T 47010
2165 | 8字盲板 | PN110(CL600) | 20 | FF | HG/T 21547-2016 | S30408(06Cr19Ni10) | NB/T 47010
2166 | 8字盲板 | PN110(CL600) | 25 | FF | HG/T 21547-2016 | S30408(06Cr19Ni10) | NB/T 47010
2167 | 8字盲板 | PN110(CL600) | 32 | FF | HG/T 21547-2016 | S30408(06Cr19Ni10) | NB/T 47010
2168 | 8字盲板 | PN110(CL600) | 40 | FF | HG/T 21547-2016 | S30408(06Cr19Ni10) | NB/T 47010
2169 | 8字盲板 | PN110(CL600) | 50 | FF | HG/T 21547-2016 | S30408(06Cr19Ni10) | NB/T 47010
2170 | 8字盲板 | PN110(CL600) | 65 | FF | HG/T 21547-2016 | S30408(06Cr19Ni10) | NB/T 47010
2171 | 8字盲板 | PN110(CL600) | 80 | FF | HG/T 21547-2016 | S30408(06Cr19Ni10) | NB/T 47010
2172 | 8字盲板 | PN110(CL600) | 100 | FF | HG/T 21547-2016 | S30408(06Cr19Ni10) | NB/T 47010
2173 | 8字盲板 | PN110(CL600) | 125 | FF | HG/T 21547-2016 | S30408(06Cr19Ni10) | NB/T 47010
2174 | 8字盲板 | PN110(CL600) | 150 | FF | HG/T 21547-2016 | S30408(06Cr19Ni10) | NB/T 47010
2175 | 8字盲板 | PN110(CL600) | 200 | FF | HG/T 21547-2016 | S30408(06Cr19Ni10) | NB/T 47010
2176 | 8字盲板 | PN110(CL600) | 250 | FF | HG/T 21547-2016 | S30408(06Cr19Ni10) | NB/T 47010
2177 | 8字盲板 | PN110(CL600) | 300 | FF | HG/T 21547-2016 | S30408(06Cr19Ni10) | NB/T 47010
2178 | 8字盲板 | PN110(CL600) | 350 | FF | HG/T 21547-2016 | S30408(06Cr19Ni10) | NB/T 47010
2179 | 8字盲板 | PN110(CL600) | 400 | FF | HG/T 21547-2016 | S30408(06Cr19Ni10) | NB/T 47010
2180 | 8字盲板 | PN110(CL600) | 450 | FF | HG/T 21547-2016 | S30408(06Cr19Ni10) | NB/T 47010
2181 | 8字盲板 | PN110(CL600) | 500 | FF | HG/T 21547-2016 | S30408(06Cr19Ni10) | NB/T 47010
2182 | 8字盲板 | PN110(CL600) | 600 | FF | HG/T 21547-2016 | S30408(06Cr19Ni10) | NB/T 47010
2183 | 8字盲板 | PN20(CL150) | 15 | RF | SH/T 3425-2011 | S30408(06Cr19Ni10) | NB/T 47010
2184 | 8字盲板 | PN20(CL150) | 20 | RF | SH/T 3425-2011 | S30408(06Cr19Ni10) | NB/T 47010
2185 | 8字盲板 | PN20(CL150) | 25 | RF | SH/T 3425-2011 | S30408(06Cr19Ni10) | NB/T 47010
2186 | 8字盲板 | PN20(CL150) | 32 | RF | SH/T 3425-2011 | S30408(06Cr19Ni10) | NB/T 47010
2187 | 8字盲板 | PN20(CL150) | 40 | RF | SH/T 3425-2011 | S30408(06Cr19Ni10) | NB/T 47010
2188 | 8字盲板 | PN20(CL150) | 50 | RF | SH/T 3425-2011 | S30408(06Cr19Ni10) | NB/T 47010
2189 | 8字盲板 | PN20(CL150) | 65 | RF | SH/T 3425-2011 | S30408(06Cr19Ni10) | NB/T 47010
2190 | 8字盲板 | PN20(CL150) | 80 | RF | SH/T 3425-2011 | S30408(06Cr19Ni10) | NB/T 47010
2191 | 8字盲板 | PN20(CL150) | 100 | RF | SH/T 3425-2011 | S30408(06Cr19Ni10) | NB/T 47010
2192 | 8字盲板 | PN20(CL150) | 125 | RF | SH/T 3425-2011 | S30408(06Cr19Ni10) | NB/T 47010
2193 | 8字盲板 | PN20(CL150) | 150 | RF | SH/T 3425-2011 | S30408(06Cr19Ni10) | NB/T 47010
2194 | 8字盲板 | PN20(CL150) | 200 | RF | SH/T 3425-2011 | S30408(06Cr19Ni10) | NB/T 47010
2195 | 8字盲板 | PN20(CL150) | 250 | RF | SH/T 3425-2011 | S30408(06Cr19Ni10) | NB/T 47010
2196 | 8字盲板 | PN20(CL150) | 300 | RF | SH/T 3425-2011 | S30408(06Cr19Ni10) | NB/T 47010
2197 | 8字盲板 | PN20(CL150) | 350 | RF | SH/T 3425-2011 | S30408(06Cr19Ni10) | NB/T 47010
2198 | 8字盲板 | PN20(CL150) | 400 | RF | SH/T 3425-2011 | S30408(06Cr19Ni10) | NB/T 47010
2199 | 8字盲板 | PN20(CL150) | 450 | RF | SH/T 3425-2011 | S30408(06Cr19Ni10) | NB/T 47010
2200 | 8字盲板 | PN20(CL150) | 500 | RF | SH/T 3425-2011 | S30408(06Cr19Ni10) | NB/T 47010
2201 | 8字盲板 | PN20(CL150) | 600 | RF | SH/T 3425-2011 | S30408(06Cr19Ni10) | NB/T 47010
2202 | 8字盲板 | PN50(CL300) | 15 | RF | SH/T 3425-2011 | S30408(06Cr19Ni10) | NB/T 47010
2203 | 8字盲板 | PN50(CL300) | 20 | RF | SH/T 3425-2011 | S30408(06Cr19Ni10) | NB/T 47010
2204 | 8字盲板 | PN50(CL300) | 25 | RF | SH/T 3425-2011 | S30408(06Cr19Ni10) | NB/T 47010
2205 | 8字盲板 | PN50(CL300) | 32 | RF | SH/T 3425-2011 | S30408(06Cr19Ni10) | NB/T 47010
2206 | 8字盲板 | PN50(CL300) | 40 | RF | SH/T 3425-2011 | S30408(06Cr19Ni10) | NB/T 47010
2207 | 8字盲板 | PN50(CL300) | 50 | RF | SH/T 3425-2011 | S30408(06Cr19Ni10) | NB/T 47010
2208 | 8字盲板 | PN50(CL300) | 65 | RF | SH/T 3425-2011 | S30408(06Cr19Ni10) | NB/T 47010
2209 | 8字盲板 | PN50(CL300) | 80 | RF | SH/T 3425-2011 | S30408(06Cr19Ni10) | NB/T 47010
2210 | 8字盲板 | PN50(CL300) | 100 | RF | SH/T 3425-2011 | S30408(06Cr19Ni10) | NB/T 47010
2211 | 8字盲板 | PN50(CL300) | 125 | RF | SH/T 3425-2011 | S30408(06Cr19Ni10) | NB/T 47010
2212 | 8字盲板 | PN50(CL300) | 150 | RF | SH/T 3425-2011 | S30408(06Cr19Ni10) | NB/T 47010
2213 | 8字盲板 | PN50(CL300) | 200 | RF | SH/T 3425-2011 | S30408(06Cr19Ni10) | NB/T 47010
2214 | 8字盲板 | PN50(CL300) | 250 | RF | SH/T 3425-2011 | S30408(06Cr19Ni10) | NB/T 47010
2215 | 8字盲板 | PN50(CL300) | 300 | RF | SH/T 3425-2011 | S30408(06Cr19Ni10) | NB/T 47010
2216 | 8字盲板 | PN50(CL300) | 350 | RF | SH/T 3425-2011 | S30408(06Cr19Ni10) | NB/T 47010
2217 | 8字盲板 | PN50(CL300) | 400 | RF | SH/T 3425-2011 | S30408(06Cr19Ni10) | NB/T 47010
2218 | 8字盲板 | PN50(CL300) | 450 | RF | SH/T 3425-2011 | S30408(06Cr19Ni10) | NB/T 47010
2219 | 8字盲板 | PN50(CL300) | 500 | RF | SH/T 3425-2011 | S30408(06Cr19Ni10) | NB/T 47010
2220 | 8字盲板 | PN50(CL300) | 600 | RF | SH/T 3425-2011 | S30408(06Cr19Ni10) | NB/T 47010
2221 | 8字盲板 | PN110(CL600) | 15 | RF | SH/T 3425-2011 | S30408(06Cr19Ni10) | NB/T 47010
2222 | 8字盲板 | PN110(CL600) | 20 | RF | SH/T 3425-2011 | S30408(06Cr19Ni10) | NB/T 47010
2223 | 8字盲板 | PN110(CL600) | 25 | RF | SH/T 3425-2011 | S30408(06Cr19Ni10) | NB/T 47010
2224 | 8字盲板 | PN110(CL600) | 32 | RF | SH/T 3425-2011 | S30408(06Cr19Ni10) | NB/T 47010
2225 | 8字盲板 | PN110(CL600) | 40 | RF | SH/T 3425-2011 | S30408(06Cr19Ni10) | NB/T 47010
2226 | 8字盲板 | PN110(CL600) | 50 | RF | SH/T 3425-2011 | S30408(06Cr19Ni10) | NB/T 47010
2227 | 8字盲板 | PN110(CL600) | 65 | RF | SH/T 3425-2011 | S30408(06Cr19Ni10) | NB/T 47010
2228 | 8字盲板 | PN110(CL600) | 80 | RF | SH/T 3425-2011 | S30408(06Cr19Ni10) | NB/T 47010
2229 | 8字盲板 | PN110(CL600) | 100 | RF | SH/T 3425-2011 | S30408(06Cr19Ni10) | NB/T 47010
2230 | 8字盲板 | PN110(CL600) | 125 | RF | SH/T 3425-2011 | S30408(06Cr19Ni10) | NB/T 47010
2231 | 8字盲板 | PN110(CL600) | 150 | RF | SH/T 3425-2011 | S30408(06Cr19Ni10) | NB/T 47010
2232 | 8字盲板 | PN110(CL600) | 200 | RF | SH/T 3425-2011 | S30408(06Cr19Ni10) | NB/T 47010
2233 | 8字盲板 | PN110(CL600) | 250 | RF | SH/T 3425-2011 | S30408(06Cr19Ni10) | NB/T 47010
2234 | 8字盲板 | PN110(CL600) | 300 | RF | SH/T 3425-2011 | S30408(06Cr19Ni10) | NB/T 47010
2235 | 8字盲板 | PN110(CL600) | 350 | RF | SH/T 3425-2011 | S30408(06Cr19Ni10) | NB/T 47010
2236 | 8字盲板 | PN110(CL600) | 400 | RF | SH/T 3425-2011 | S30408(06Cr19Ni10) | NB/T 47010
2237 | 8字盲板 | PN110(CL600) | 450 | RF | SH/T 3425-2011 | S30408(06Cr19Ni10) | NB/T 47010
2238 | 8字盲板 | PN110(CL600) | 500 | RF | SH/T 3425-2011 | S30408(06Cr19Ni10) | NB/T 47010
2239 | 8字盲板 | PN110(CL600) | 600 | RF | SH/T 3425-2011 | S30408(06Cr19Ni10) | NB/T 47010
2240 | 单盲板 | PN20(CL150) | 15 | RF | SH/T 3425-2011 | S30408(06Cr19Ni10) | NB/T 47010
2241 | 单盲板 | PN20(CL150) | 20 | RF | SH/T 3425-2011 | S30408(06Cr19Ni10) | NB/T 47010
2242 | 单盲板 | PN20(CL150) | 25 | RF | SH/T 3425-2011 | S30408(06Cr19Ni10) | NB/T 47010
2243 | 单盲板 | PN20(CL150) | 32 | RF | SH/T 3425-2011 | S30408(06Cr19Ni10) | NB/T 47010
2244 | 单盲板 | PN20(CL150) | 40 | RF | SH/T 3425-2011 | S30408(06Cr19Ni10) | NB/T 47010
2245 | 单盲板 | PN20(CL150) | 50 | RF | SH/T 3425-2011 | S30408(06Cr19Ni10) | NB/T 47010
2246 | 单盲板 | PN20(CL150) | 65 | RF | SH/T 3425-2011 | S30408(06Cr19Ni10) | NB/T 47010
2247 | 单盲板 | PN20(CL150) | 80 | RF | SH/T 3425-2011 | S30408(06Cr19Ni10) | NB/T 47010
2248 | 单盲板 | PN20(CL150) | 100 | RF | SH/T 3425-2011 | S30408(06Cr19Ni10) | NB/T 47010
2249 | 单盲板 | PN20(CL150) | 125 | RF | SH/T 3425-2011 | S30408(06Cr19Ni10) | NB/T 47010
2250 | 单盲板 | PN20(CL150) | 150 | RF | SH/T 3425-2011 | S30408(06Cr19Ni10) | NB/T 47010
2251 | 单盲板 | PN20(CL150) | 200 | RF | SH/T 3425-2011 | S30408(06Cr19Ni10) | NB/T 47010
2252 | 单盲板 | PN20(CL150) | 250 | RF | SH/T 3425-2011 | S30408(06Cr19Ni10) | NB/T 47010
2253 | 单盲板 | PN20(CL150) | 300 | RF | SH/T 3425-2011 | S30408(06Cr19Ni10) | NB/T 47010
2254 | 单盲板 | PN20(CL150) | 350 | RF | SH/T 3425-2011 | S30408(06Cr19Ni10) | NB/T 47010
2255 | 单盲板 | PN20(CL150) | 400 | RF | SH/T 3425-2011 | S30408(06Cr19Ni10) | NB/T 47010
2256 | 单盲板 | PN20(CL150) | 450 | RF | SH/T 3425-2011 | S30408(06Cr19Ni10) | NB/T 47010
2257 | 单盲板 | PN20(CL150) | 500 | RF | SH/T 3425-2011 | S30408(06Cr19Ni10) | NB/T 47010
2258 | 单盲板 | PN20(CL150) | 600 | RF | SH/T 3425-2011 | S30408(06Cr19Ni10) | NB/T 47010
2259 | 单盲板 | PN50(CL300) | 15 | RF | SH/T 3425-2011 | S30408(06Cr19Ni10) | NB/T 47010
2260 | 单盲板 | PN50(CL300) | 20 | RF | SH/T 3425-2011 | S30408(06Cr19Ni10) | NB/T 47010
2261 | 单盲板 | PN50(CL300) | 25 | RF | SH/T 3425-2011 | S30408(06Cr19Ni10) | NB/T 47010
2262 | 单盲板 | PN50(CL300) | 32 | RF | SH/T 3425-2011 | S30408(06Cr19Ni10) | NB/T 47010
2263 | 单盲板 | PN50(CL300) | 40 | RF | SH/T 3425-2011 | S30408(06Cr19Ni10) | NB/T 47010
2264 | 单盲板 | PN50(CL300) | 50 | RF | SH/T 3425-2011 | S30408(06Cr19Ni10) | NB/T 47010
2265 | 单盲板 | PN50(CL300) | 65 | RF | SH/T 3425-2011 | S30408(06Cr19Ni10) | NB/T 47010
2266 | 单盲板 | PN50(CL300) | 80 | RF | SH/T 3425-2011 | S30408(06Cr19Ni10) | NB/T 47010
2267 | 单盲板 | PN50(CL300) | 100 | RF | SH/T 3425-2011 | S30408(06Cr19Ni10) | NB/T 47010
2268 | 单盲板 | PN50(CL300) | 125 | RF | SH/T 3425-2011 | S30408(06Cr19Ni10) | NB/T 47010
2269 | 单盲板 | PN50(CL300) | 150 | RF | SH/T 3425-2011 | S30408(06Cr19Ni10) | NB/T 47010
2270 | 单盲板 | PN50(CL300) | 200 | RF | SH/T 3425-2011 | S30408(06Cr19Ni10) | NB/T 47010
2271 | 单盲板 | PN50(CL300) | 250 | RF | SH/T 3425-2011 | S30408(06Cr19Ni10) | NB/T 47010
2272 | 单盲板 | PN50(CL300) | 300 | RF | SH/T 3425-2011 | S30408(06Cr19Ni10) | NB/T 47010
2273 | 单盲板 | PN50(CL300) | 350 | RF | SH/T 3425-2011 | S30408(06Cr19Ni10) | NB/T 47010
2274 | 单盲板 | PN50(CL300) | 400 | RF | SH/T 3425-2011 | S30408(06Cr19Ni10) | NB/T 47010
2275 | 单盲板 | PN50(CL300) | 450 | RF | SH/T 3425-2011 | S30408(06Cr19Ni10) | NB/T 47010
2276 | 单盲板 | PN50(CL300) | 500 | RF | SH/T 3425-2011 | S30408(06Cr19Ni10) | NB/T 47010
2277 | 单盲板 | PN50(CL300) | 600 | RF | SH/T 3425-2011 | S30408(06Cr19Ni10) | NB/T 47010
2278 | 单盲板 | PN110(CL600) | 15 | RF | SH/T 3425-2011 | S30408(06Cr19Ni10) | NB/T 47010
2279 | 单盲板 | PN110(CL600) | 20 | RF | SH/T 3425-2011 | S30408(06Cr19Ni10) | NB/T 47010
2280 | 单盲板 | PN110(CL600) | 25 | RF | SH/T 3425-2011 | S30408(06Cr19Ni10) | NB/T 47010
2281 | 单盲板 | PN110(CL600) | 32 | RF | SH/T 3425-2011 | S30408(06Cr19Ni10) | NB/T 47010
2282 | 单盲板 | PN110(CL600) | 40 | RF | SH/T 3425-2011 | S30408(06Cr19Ni10) | NB/T 47010
2283 | 单盲板 | PN110(CL600) | 50 | RF | SH/T 3425-2011 | S30408(06Cr19Ni10) | NB/T 47010
2284 | 单盲板 | PN110(CL600) | 65 | RF | SH/T 3425-2011 | S30408(06Cr19Ni10) | NB/T 47010
2285 | 单盲板 | PN110(CL600) | 80 | RF | SH/T 3425-2011 | S30408(06Cr19Ni10) | NB/T 47010
2286 | 单盲板 | PN110(CL600) | 100 | RF | SH/T 3425-2011 | S30408(06Cr19Ni10) | NB/T 47010
2287 | 单盲板 | PN110(CL600) | 125 | RF | SH/T 3425-2011 | S30408(06Cr19Ni10) | NB/T 47010
2288 | 单盲板 | PN110(CL600) | 150 | RF | SH/T 3425-2011 | S30408(06Cr19Ni10) | NB/T 47010
2289 | 单盲板 | PN110(CL600) | 200 | RF | SH/T 3425-2011 | S30408(06Cr19Ni10) | NB/T 47010
2290 | 单盲板 | PN110(CL600) | 250 | RF | SH/T 3425-2011 | S30408(06Cr19Ni10) | NB/T 47010
2291 | 单盲板 | PN110(CL600) | 300 | RF | SH/T 3425-2011 | S30408(06Cr19Ni10) | NB/T 47010
2292 | 单盲板 | PN110(CL600) | 350 | RF | SH/T 3425-2011 | S30408(06Cr19Ni10) | NB/T 47010
2293 | 单盲板 | PN110(CL600) | 400 | RF | SH/T 3425-2011 | S30408(06Cr19Ni10) | NB/T 47010
2294 | 单盲板 | PN110(CL600) | 450 | RF | SH/T 3425-2011 | S30408(06Cr19Ni10) | NB/T 47010
2295 | 单盲板 | PN110(CL600) | 500 | RF | SH/T 3425-2011 | S30408(06Cr19Ni10) | NB/T 47010
2296 | 单盲板 | PN110(CL600) | 600 | RF | SH/T 3425-2011 | S30408(06Cr19Ni10) | NB/T 47010
2297 | 8字盲板 | PN50(CL300) | 15 | LM | SH/T 3425-2011 | S30408(06Cr19Ni10) | NB/T 47010
2298 | 8字盲板 | PN50(CL300) | 20 | LM | SH/T 3425-2011 | S30408(06Cr19Ni10) | NB/T 47010
2299 | 8字盲板 | PN50(CL300) | 25 | LM | SH/T 3425-2011 | S30408(06Cr19Ni10) | NB/T 47010
2300 | 8字盲板 | PN50(CL300) | 32 | LM | SH/T 3425-2011 | S30408(06Cr19Ni10) | NB/T 47010
2301 | 8字盲板 | PN50(CL300) | 40 | LM | SH/T 3425-2011 | S30408(06Cr19Ni10) | NB/T 47010
2302 | 8字盲板 | PN50(CL300) | 50 | LM | SH/T 3425-2011 | S30408(06Cr19Ni10) | NB/T 47010
2303 | 8字盲板 | PN50(CL300) | 65 | LM | SH/T 3425-2011 | S30408(06Cr19Ni10) | NB/T 47010
2304 | 8字盲板 | PN50(CL300) | 80 | LM | SH/T 3425-2011 | S30408(06Cr19Ni10) | NB/T 47010
2305 | 8字盲板 | PN50(CL300) | 100 | LM | SH/T 3425-2011 | S30408(06Cr19Ni10) | NB/T 47010
2306 | 8字盲板 | PN50(CL300) | 125 | LM | SH/T 3425-2011 | S30408(06Cr19Ni10) | NB/T 47010
2307 | 8字盲板 | PN50(CL300) | 150 | LM | SH/T 3425-2011 | S30408(06Cr19Ni10) | NB/T 47010
2308 | 8字盲板 | PN50(CL300) | 200 | LM | SH/T 3425-2011 | S30408(06Cr19Ni10) | NB/T 47010
2309 | 8字盲板 | PN50(CL300) | 250 | LM | SH/T 3425-2011 | S30408(06Cr19Ni10) | NB/T 47010
2310 | 8字盲板 | PN50(CL300) | 300 | LM | SH/T 3425-2011 | S30408(06Cr19Ni10) | NB/T 47010
2311 | 8字盲板 | PN50(CL300) | 350 | LM | SH/T 3425-2011 | S30408(06Cr19Ni10) | NB/T 47010
2312 | 8字盲板 | PN50(CL300) | 400 | LM | SH/T 3425-2011 | S30408(06Cr19Ni10) | NB/T 47010
2313 | 8字盲板 | PN50(CL300) | 450 | LM | SH/T 3425-2011 | S30408(06Cr19Ni10) | NB/T 47010
2314 | 8字盲板 | PN50(CL300) | 500 | LM | SH/T 3425-2011 | S30408(06Cr19Ni10) | NB/T 47010
2315 | 8字盲板 | PN50(CL300) | 600 | LM | SH/T 3425-2011 | S30408(06Cr19Ni10) | NB/T 47010
2316 | 8字盲板 | PN110(CL600) | 15 | LM | SH/T 3425-2011 | S30408(06Cr19Ni10) | NB/T 47010
2317 | 8字盲板 | PN110(CL600) | 20 | LM | SH/T 3425-2011 | S30408(06Cr19Ni10) | NB/T 47010
2318 | 8字盲板 | PN110(CL600) | 25 | LM | SH/T 3425-2011 | S30408(06Cr19Ni10) | NB/T 47010
2319 | 8字盲板 | PN110(CL600) | 32 | LM | SH/T 3425-2011 | S30408(06Cr19Ni10) | NB/T 47010
2320 | 8字盲板 | PN110(CL600) | 40 | LM | SH/T 3425-2011 | S30408(06Cr19Ni10) | NB/T 47010
2321 | 8字盲板 | PN110(CL600) | 50 | LM | SH/T 3425-2011 | S30408(06Cr19Ni10) | NB/T 47010
2322 | 8字盲板 | PN110(CL600) | 65 | LM | SH/T 3425-2011 | S30408(06Cr19Ni10) | NB/T 47010
2323 | 8字盲板 | PN110(CL600) | 80 | LM | SH/T 3425-2011 | S30408(06Cr19Ni10) | NB/T 47010
2324 | 8字盲板 | PN110(CL600) | 100 | LM | SH/T 3425-2011 | S30408(06Cr19Ni10) | NB/T 47010
2325 | 8字盲板 | PN110(CL600) | 125 | LM | SH/T 3425-2011 | S30408(06Cr19Ni10) | NB/T 47010
2326 | 8字盲板 | PN110(CL600) | 150 | LM | SH/T 3425-2011 | S30408(06Cr19Ni10) | NB/T 47010
2327 | 8字盲板 | PN110(CL600) | 200 | LM | SH/T 3425-2011 | S30408(06Cr19Ni10) | NB/T 47010
2328 | 8字盲板 | PN110(CL600) | 250 | LM | SH/T 3425-2011 | S30408(06Cr19Ni10) | NB/T 47010
2329 | 8字盲板 | PN110(CL600) | 300 | LM | SH/T 3425-2011 | S30408(06Cr19Ni10) | NB/T 47010
2330 | 8字盲板 | PN110(CL600) | 350 | LM | SH/T 3425-2011 | S30408(06Cr19Ni10) | NB/T 47010
2331 | 8字盲板 | PN110(CL600) | 400 | LM | SH/T 3425-2011 | S30408(06Cr19Ni10) | NB/T 47010
2332 | 8字盲板 | PN110(CL600) | 450 | LM | SH/T 3425-2011 | S30408(06Cr19Ni10) | NB/T 47010
2333 | 8字盲板 | PN110(CL600) | 500 | LM | SH/T 3425-2011 | S30408(06Cr19Ni10) | NB/T 47010
2334 | 8字盲板 | PN110(CL600) | 600 | LM | SH/T 3425-2011 | S30408(06Cr19Ni10) | NB/T 47010
2335 | 单盲板 | PN50(CL300) | 15 | LM | SH/T 3425-2011 | S30408(06Cr19Ni10) | NB/T 47010
2336 | 单盲板 | PN50(CL300) | 20 | LM | SH/T 3425-2011 | S30408(06Cr19Ni10) | NB/T 47010
2337 | 单盲板 | PN50(CL300) | 25 | LM | SH/T 3425-2011 | S30408(06Cr19Ni10) | NB/T 47010
2338 | 单盲板 | PN50(CL300) | 32 | LM | SH/T 3425-2011 | S30408(06Cr19Ni10) | NB/T 47010
2339 | 单盲板 | PN50(CL300) | 40 | LM | SH/T 3425-2011 | S30408(06Cr19Ni10) | NB/T 47010
2340 | 单盲板 | PN50(CL300) | 50 | LM | SH/T 3425-2011 | S30408(06Cr19Ni10) | NB/T 47010
2341 | 单盲板 | PN50(CL300) | 65 | LM | SH/T 3425-2011 | S30408(06Cr19Ni10) | NB/T 47010
2342 | 单盲板 | PN50(CL300) | 80 | LM | SH/T 3425-2011 | S30408(06Cr19Ni10) | NB/T 47010
2343 | 单盲板 | PN50(CL300) | 100 | LM | SH/T 3425-2011 | S30408(06Cr19Ni10) | NB/T 47010
2344 | 单盲板 | PN50(CL300) | 125 | LM | SH/T 3425-2011 | S30408(06Cr19Ni10) | NB/T 47010
2345 | 单盲板 | PN50(CL300) | 150 | LM | SH/T 3425-2011 | S30408(06Cr19Ni10) | NB/T 47010
2346 | 单盲板 | PN50(CL300) | 200 | LM | SH/T 3425-2011 | S30408(06Cr19Ni10) | NB/T 47010
2347 | 单盲板 | PN50(CL300) | 250 | LM | SH/T 3425-2011 | S30408(06Cr19Ni10) | NB/T 47010
2348 | 单盲板 | PN50(CL300) | 300 | LM | SH/T 3425-2011 | S30408(06Cr19Ni10) | NB/T 47010
2349 | 单盲板 | PN50(CL300) | 350 | LM | SH/T 3425-2011 | S30408(06Cr19Ni10) | NB/T 47010
2350 | 单盲板 | PN50(CL300) | 400 | LM | SH/T 3425-2011 | S30408(06Cr19Ni10) | NB/T 47010
2351 | 单盲板 | PN50(CL300) | 450 | LM | SH/T 3425-2011 | S30408(06Cr19Ni10) | NB/T 47010
2352 | 单盲板 | PN50(CL300) | 500 | LM | SH/T 3425-2011 | S30408(06Cr19Ni10) | NB/T 47010
2353 | 单盲板 | PN50(CL300) | 600 | LM | SH/T 3425-2011 | S30408(06Cr19Ni10) | NB/T 47010
2354 | 单盲板 | PN110(CL600) | 15 | LM | SH/T 3425-2011 | S30408(06Cr19Ni10) | NB/T 47010
2355 | 单盲板 | PN110(CL600) | 20 | LM | SH/T 3425-2011 | S30408(06Cr19Ni10) | NB/T 47010
2356 | 单盲板 | PN110(CL600) | 25 | LM | SH/T 3425-2011 | S30408(06Cr19Ni10) | NB/T 47010
2357 | 单盲板 | PN110(CL600) | 32 | LM | SH/T 3425-2011 | S30408(06Cr19Ni10) | NB/T 47010
2358 | 单盲板 | PN110(CL600) | 40 | LM | SH/T 3425-2011 | S30408(06Cr19Ni10) | NB/T 47010
2359 | 单盲板 | PN110(CL600) | 50 | LM | SH/T 3425-2011 | S30408(06Cr19Ni10) | NB/T 47010
2360 | 单盲板 | PN110(CL600) | 65 | LM | SH/T 3425-2011 | S30408(06Cr19Ni10) | NB/T 47010
2361 | 单盲板 | PN110(CL600) | 80 | LM | SH/T 3425-2011 | S30408(06Cr19Ni10) | NB/T 47010
2362 | 单盲板 | PN110(CL600) | 100 | LM | SH/T 3425-2011 | S30408(06Cr19Ni10) | NB/T 47010
2363 | 单盲板 | PN110(CL600) | 125 | LM | SH/T 3425-2011 | S30408(06Cr19Ni10) | NB/T 47010
2364 | 单盲板 | PN110(CL600) | 150 | LM | SH/T 3425-2011 | S30408(06Cr19Ni10) | NB/T 47010
2365 | 单盲板 | PN110(CL600) | 200 | LM | SH/T 3425-2011 | S30408(06Cr19Ni10) | NB/T 47010
2366 | 单盲板 | PN110(CL600) | 250 | LM | SH/T 3425-2011 | S30408(06Cr19Ni10) | NB/T 47010
2367 | 单盲板 | PN110(CL600) | 300 | LM | SH/T 3425-2011 | S30408(06Cr19Ni10) | NB/T 47010
2368 | 单盲板 | PN110(CL600) | 350 | LM | SH/T 3425-2011 | S30408(06Cr19Ni10) | NB/T 47010
2369 | 单盲板 | PN110(CL600) | 400 | LM | SH/T 3425-2011 | S30408(06Cr19Ni10) | NB/T 47010
2370 | 单盲板 | PN110(CL600) | 450 | LM | SH/T 3425-2011 | S30408(06Cr19Ni10) | NB/T 47010
2371 | 单盲板 | PN110(CL600) | 500 | LM | SH/T 3425-2011 | S30408(06Cr19Ni10) | NB/T 47010
2372 | 单盲板 | PN110(CL600) | 600 | LM | SH/T 3425-2011 | S30408(06Cr19Ni10) | NB/T 47010
2373 | 插板 | PN10 | 10 | MFM | HG/T 21547-2016 | S30408(06Cr19Ni10) | NB/T 47010
2374 | 插板 | PN10 | 15 | MFM | HG/T 21547-2016 | S30408(06Cr19Ni10) | NB/T 47010
2375 | 插板 | PN10 | 20 | MFM | HG/T 21547-2016 | S30408(06Cr19Ni10) | NB/T 47010
2376 | 插板 | PN10 | 25 | MFM | HG/T 21547-2016 | S30408(06Cr19Ni10) | NB/T 47010
2377 | 插板 | PN10 | 32 | MFM | HG/T 21547-2016 | S30408(06Cr19Ni10) | NB/T 47010
2378 | 插板 | PN10 | 40 | MFM | HG/T 21547-2016 | S30408(06Cr19Ni10) | NB/T 47010
2379 | 插板 | PN10 | 50 | MFM | HG/T 21547-2016 | S30408(06Cr19Ni10) | NB/T 47010
2380 | 插板 | PN10 | 65 | MFM | HG/T 21547-2016 | S30408(06Cr19Ni10) | NB/T 47010
2381 | 插板 | PN10 | 80 | MFM | HG/T 21547-2016 | S30408(06Cr19Ni10) | NB/T 47010
2382 | 插板 | PN10 | 100 | MFM | HG/T 21547-2016 | S30408(06Cr19Ni10) | NB/T 47010
2383 | 插板 | PN10 | 125 | MFM | HG/T 21547-2016 | S30408(06Cr19Ni10) | NB/T 47010
2384 | 插板 | PN10 | 150 | MFM | HG/T 21547-2016 | S30408(06Cr19Ni10) | NB/T 47010
2385 | 插板 | PN10 | 200 | MFM | HG/T 21547-2016 | S30408(06Cr19Ni10) | NB/T 47010
2386 | 插板 | PN10 | 250 | MFM | HG/T 21547-2016 | S30408(06Cr19Ni10) | NB/T 47010
2387 | 插板 | PN10 | 300 | MFM | HG/T 21547-2016 | S30408(06Cr19Ni10) | NB/T 47010
2388 | 插板 | PN10 | 350 | MFM | HG/T 21547-2016 | S30408(06Cr19Ni10) | NB/T 47010
2389 | 插板 | PN10 | 400 | MFM | HG/T 21547-2016 | S30408(06Cr19Ni10) | NB/T 47010
2390 | 插板 | PN10 | 450 | MFM | HG/T 21547-2016 | S30408(06Cr19Ni10) | NB/T 47010
2391 | 插板 | PN10 | 500 | MFM | HG/T 21547-2016 | S30408(06Cr19Ni10) | NB/T 47010
2392 | 插板 | PN10 | 600 | MFM | HG/T 21547-2016 | S30408(06Cr19Ni10) | NB/T 47010
2393 | 插板 | PN16 | 10 | MFM | HG/T 21547-2016 | S30408(06Cr19Ni10) | NB/T 47010
2394 | 插板 | PN16 | 15 | MFM | HG/T 21547-2016 | S30408(06Cr19Ni10) | NB/T 47010
2395 | 插板 | PN16 | 20 | MFM | HG/T 21547-2016 | S30408(06Cr19Ni10) | NB/T 47010
2396 | 插板 | PN16 | 25 | MFM | HG/T 21547-2016 | S30408(06Cr19Ni10) | NB/T 47010
2397 | 插板 | PN16 | 32 | MFM | HG/T 21547-2016 | S30408(06Cr19Ni10) | NB/T 47010
2398 | 插板 | PN16 | 40 | MFM | HG/T 21547-2016 | S30408(06Cr19Ni10) | NB/T 47010
2399 | 插板 | PN16 | 50 | MFM | HG/T 21547-2016 | S30408(06Cr19Ni10) | NB/T 47010
2400 | 插板 | PN16 | 65 | MFM | HG/T 21547-2016 | S30408(06Cr19Ni10) | NB/T 47010
2401 | 插板 | PN16 | 80 | MFM | HG/T 21547-2016 | S30408(06Cr19Ni10) | NB/T 47010
2402 | 插板 | PN16 | 100 | MFM | HG/T 21547-2016 | S30408(06Cr19Ni10) | NB/T 47010
2403 | 插板 | PN16 | 125 | MFM | HG/T 21547-2016 | S30408(06Cr19Ni10) | NB/T 47010
2404 | 插板 | PN16 | 150 | MFM | HG/T 21547-2016 | S30408(06Cr19Ni10) | NB/T 47010
2405 | 插板 | PN16 | 200 | MFM | HG/T 21547-2016 | S30408(06Cr19Ni10) | NB/T 47010
2406 | 插板 | PN16 | 250 | MFM | HG/T 21547-2016 | S30408(06Cr19Ni10) | NB/T 47010
2407 | 插板 | PN16 | 300 | MFM | HG/T 21547-2016 | S30408(06Cr19Ni10) | NB/T 47010
2408 | 插板 | PN16 | 350 | MFM | HG/T 21547-2016 | S30408(06Cr19Ni10) | NB/T 47010
2409 | 插板 | PN16 | 400 | MFM | HG/T 21547-2016 | S30408(06Cr19Ni10) | NB/T 47010
2410 | 插板 | PN16 | 450 | MFM | HG/T 21547-2016 | S30408(06Cr19Ni10) | NB/T 47010
2411 | 插板 | PN16 | 500 | MFM | HG/T 21547-2016 | S30408(06Cr19Ni10) | NB/T 47010
2412 | 插板 | PN16 | 600 | MFM | HG/T 21547-2016 | S30408(06Cr19Ni10) | NB/T 47010
2413 | 插板 | PN25 | 10 | MFM | HG/T 21547-2016 | S30408(06Cr19Ni10) | NB/T 47010
2414 | 插板 | PN25 | 15 | MFM | HG/T 21547-2016 | S30408(06Cr19Ni10) | NB/T 47010
2415 | 插板 | PN25 | 20 | MFM | HG/T 21547-2016 | S30408(06Cr19Ni10) | NB/T 47010
2416 | 插板 | PN25 | 25 | MFM | HG/T 21547-2016 | S30408(06Cr19Ni10) | NB/T 47010
2417 | 插板 | PN25 | 32 | MFM | HG/T 21547-2016 | S30408(06Cr19Ni10) | NB/T 47010
2418 | 插板 | PN25 | 40 | MFM | HG/T 21547-2016 | S30408(06Cr19Ni10) | NB/T 47010
2419 | 插板 | PN25 | 50 | MFM | HG/T 21547-2016 | S30408(06Cr19Ni10) | NB/T 47010
2420 | 插板 | PN25 | 65 | MFM | HG/T 21547-2016 | S30408(06Cr19Ni10) | NB/T 47010
2421 | 插板 | PN25 | 80 | MFM | HG/T 21547-2016 | S30408(06Cr19Ni10) | NB/T 47010
2422 | 插板 | PN25 | 100 | MFM | HG/T 21547-2016 | S30408(06Cr19Ni10) | NB/T 47010
2423 | 插板 | PN25 | 125 | MFM | HG/T 21547-2016 | S30408(06Cr19Ni10) | NB/T 47010
2424 | 插板 | PN25 | 150 | MFM | HG/T 21547-2016 | S30408(06Cr19Ni10) | NB/T 47010
2425 | 插板 | PN25 | 200 | MFM | HG/T 21547-2016 | S30408(06Cr19Ni10) | NB/T 47010
2426 | 插板 | PN25 | 250 | MFM | HG/T 21547-2016 | S30408(06Cr19Ni10) | NB/T 47010
2427 | 插板 | PN25 | 300 | MFM | HG/T 21547-2016 | S30408(06Cr19Ni10) | NB/T 47010
2428 | 插板 | PN25 | 350 | MFM | HG/T 21547-2016 | S30408(06Cr19Ni10) | NB/T 47010
2429 | 插板 | PN25 | 400 | MFM | HG/T 21547-2016 | S30408(06Cr19Ni10) | NB/T 47010
2430 | 插板 | PN25 | 450 | MFM | HG/T 21547-2016 | S30408(06Cr19Ni10) | NB/T 47010
2431 | 插板 | PN25 | 500 | MFM | HG/T 21547-2016 | S30408(06Cr19Ni10) | NB/T 47010
2432 | 插板 | PN25 | 600 | MFM | HG/T 21547-2016 | S30408(06Cr19Ni10) | NB/T 47010
2433 | 插板 | PN40 | 10 | MFM | HG/T 21547-2016 | S30408(06Cr19Ni10) | NB/T 47010
2434 | 插板 | PN40 | 15 | MFM | HG/T 21547-2016 | S30408(06Cr19Ni10) | NB/T 47010
2435 | 插板 | PN40 | 20 | MFM | HG/T 21547-2016 | S30408(06Cr19Ni10) | NB/T 47010
2436 | 插板 | PN40 | 25 | MFM | HG/T 21547-2016 | S30408(06Cr19Ni10) | NB/T 47010
2437 | 插板 | PN40 | 32 | MFM | HG/T 21547-2016 | S30408(06Cr19Ni10) | NB/T 47010
2438 | 插板 | PN40 | 40 | MFM | HG/T 21547-2016 | S30408(06Cr19Ni10) | NB/T 47010
2439 | 插板 | PN40 | 50 | MFM | HG/T 21547-2016 | S30408(06Cr19Ni10) | NB/T 47010
2440 | 插板 | PN40 | 65 | MFM | HG/T 21547-2016 | S30408(06Cr19Ni10) | NB/T 47010
2441 | 插板 | PN40 | 80 | MFM | HG/T 21547-2016 | S30408(06Cr19Ni10) | NB/T 47010
2442 | 插板 | PN40 | 100 | MFM | HG/T 21547-2016 | S30408(06Cr19Ni10) | NB/T 47010
2443 | 插板 | PN40 | 125 | MFM | HG/T 21547-2016 | S30408(06Cr19Ni10) | NB/T 47010
2444 | 插板 | PN40 | 150 | MFM | HG/T 21547-2016 | S30408(06Cr19Ni10) | NB/T 47010
2445 | 插板 | PN40 | 200 | MFM | HG/T 21547-2016 | S30408(06Cr19Ni10) | NB/T 47010
2446 | 插板 | PN40 | 250 | MFM | HG/T 21547-2016 | S30408(06Cr19Ni10) | NB/T 47010
2447 | 插板 | PN40 | 300 | MFM | HG/T 21547-2016 | S30408(06Cr19Ni10) | NB/T 47010
2448 | 插板 | PN40 | 350 | MFM | HG/T 21547-2016 | S30408(06Cr19Ni10) | NB/T 47010
2449 | 插板 | PN40 | 400 | MFM | HG/T 21547-2016 | S30408(06Cr19Ni10) | NB/T 47010
2450 | 插板 | PN40 | 450 | MFM | HG/T 21547-2016 | S30408(06Cr19Ni10) | NB/T 47010
2451 | 插板 | PN40 | 500 | MFM | HG/T 21547-2016 | S30408(06Cr19Ni10) | NB/T 47010
2452 | 插板 | PN40 | 600 | MFM | HG/T 21547-2016 | S30408(06Cr19Ni10) | NB/T 47010
2453 | 插板 | PN63 | 10 | MFM | HG/T 21547-2016 | S30408(06Cr19Ni10) | NB/T 47010
2454 | 插板 | PN63 | 15 | MFM | HG/T 21547-2016 | S30408(06Cr19Ni10) | NB/T 47010
2455 | 插板 | PN63 | 20 | MFM | HG/T 21547-2016 | S30408(06Cr19Ni10) | NB/T 47010
2456 | 插板 | PN63 | 25 | MFM | HG/T 21547-2016 | S30408(06Cr19Ni10) | NB/T 47010
2457 | 插板 | PN63 | 32 | MFM | HG/T 21547-2016 | S30408(06Cr19Ni10) | NB/T 47010
2458 | 插板 | PN63 | 40 | MFM | HG/T 21547-2016 | S30408(06Cr19Ni10) | NB/T 47010
2459 | 插板 | PN63 | 50 | MFM | HG/T 21547-2016 | S30408(06Cr19Ni10) | NB/T 47010
2460 | 插板 | PN63 | 65 | MFM | HG/T 21547-2016 | S30408(06Cr19Ni10) | NB/T 47010
2461 | 插板 | PN63 | 80 | MFM | HG/T 21547-2016 | S30408(06Cr19Ni10) | NB/T 47010
2462 | 插板 | PN63 | 100 | MFM | HG/T 21547-2016 | S30408(06Cr19Ni10) | NB/T 47010
2463 | 插板 | PN63 | 125 | MFM | HG/T 21547-2016 | S30408(06Cr19Ni10) | NB/T 47010
2464 | 插板 | PN63 | 150 | MFM | HG/T 21547-2016 | S30408(06Cr19Ni10) | NB/T 47010
2465 | 插板 | PN63 | 200 | MFM | HG/T 21547-2016 | S30408(06Cr19Ni10) | NB/T 47010
2466 | 插板 | PN63 | 250 | MFM | HG/T 21547-2016 | S30408(06Cr19Ni10) | NB/T 47010
2467 | 插板 | PN63 | 300 | MFM | HG/T 21547-2016 | S30408(06Cr19Ni10) | NB/T 47010
2468 | 插板 | PN63 | 350 | MFM | HG/T 21547-2016 | S30408(06Cr19Ni10) | NB/T 47010
2469 | 插板 | PN63 | 400 | MFM | HG/T 21547-2016 | S30408(06Cr19Ni10) | NB/T 47010
2470 | 插板 | PN100 | 10 | MFM | HG/T 21547-2016 | S30408(06Cr19Ni10) | NB/T 47010
2471 | 插板 | PN100 | 15 | MFM | HG/T 21547-2016 | S30408(06Cr19Ni10) | NB/T 47010
2472 | 插板 | PN100 | 20 | MFM | HG/T 21547-2016 | S30408(06Cr19Ni10) | NB/T 47010
2473 | 插板 | PN100 | 25 | MFM | HG/T 21547-2016 | S30408(06Cr19Ni10) | NB/T 47010
2474 | 插板 | PN100 | 32 | MFM | HG/T 21547-2016 | S30408(06Cr19Ni10) | NB/T 47010
2475 | 插板 | PN100 | 40 | MFM | HG/T 21547-2016 | S30408(06Cr19Ni10) | NB/T 47010
2476 | 插板 | PN100 | 50 | MFM | HG/T 21547-2016 | S30408(06Cr19Ni10) | NB/T 47010
2477 | 插板 | PN100 | 65 | MFM | HG/T 21547-2016 | S30408(06Cr19Ni10) | NB/T 47010
2478 | 插板 | PN100 | 80 | MFM | HG/T 21547-2016 | S30408(06Cr19Ni10) | NB/T 47010
2479 | 插板 | PN100 | 100 | MFM | HG/T 21547-2016 | S30408(06Cr19Ni10) | NB/T 47010
2480 | 插板 | PN100 | 125 | MFM | HG/T 21547-2016 | S30408(06Cr19Ni10) | NB/T 47010
2481 | 插板 | PN100 | 150 | MFM | HG/T 21547-2016 | S30408(06Cr19Ni10) | NB/T 47010
2482 | 插板 | PN100 | 200 | MFM | HG/T 21547-2016 | S30408(06Cr19Ni10) | NB/T 47010
2483 | 插板 | PN100 | 250 | MFM | HG/T 21547-2016 | S30408(06Cr19Ni10) | NB/T 47010
2484 | 插板 | PN100 | 300 | MFM | HG/T 21547-2016 | S30408(06Cr19Ni10) | NB/T 47010
2485 | 插板 | PN100 | 350 | MFM | HG/T 21547-2016 | S30408(06Cr19Ni10) | NB/T 47010
2486 | 插板 | PN100 | 400 | MFM | HG/T 21547-2016 | S30408(06Cr19Ni10) | NB/T 47010
2487 | 插板 | PN50(CL300) | 15 | MFM | HG/T 21547-2016 | S30408(06Cr19Ni10) | NB/T 47010
2488 | 插板 | PN50(CL300) | 20 | MFM | HG/T 21547-2016 | S30408(06Cr19Ni10) | NB/T 47010
2489 | 插板 | PN50(CL300) | 25 | MFM | HG/T 21547-2016 | S30408(06Cr19Ni10) | NB/T 47010
2490 | 插板 | PN50(CL300) | 32 | MFM | HG/T 21547-2016 | S30408(06Cr19Ni10) | NB/T 47010
2491 | 插板 | PN50(CL300) | 40 | MFM | HG/T 21547-2016 | S30408(06Cr19Ni10) | NB/T 47010
2492 | 插板 | PN50(CL300) | 50 | MFM | HG/T 21547-2016 | S30408(06Cr19Ni10) | NB/T 47010
2493 | 插板 | PN50(CL300) | 65 | MFM | HG/T 21547-2016 | S30408(06Cr19Ni10) | NB/T 47010
2494 | 插板 | PN50(CL300) | 80 | MFM | HG/T 21547-2016 | S30408(06Cr19Ni10) | NB/T 47010
2495 | 插板 | PN50(CL300) | 100 | MFM | HG/T 21547-2016 | S30408(06Cr19Ni10) | NB/T 47010
2496 | 插板 | PN50(CL300) | 125 | MFM | HG/T 21547-2016 | S30408(06Cr19Ni10) | NB/T 47010
2497 | 插板 | PN50(CL300) | 150 | MFM | HG/T 21547-2016 | S30408(06Cr19Ni10) | NB/T 47010
2498 | 插板 | PN50(CL300) | 200 | MFM | HG/T 21547-2016 | S30408(06Cr19Ni10) | NB/T 47010
2499 | 插板 | PN50(CL300) | 250 | MFM | HG/T 21547-2016 | S30408(06Cr19Ni10) | NB/T 47010
2500 | 插板 | PN50(CL300) | 300 | MFM | HG/T 21547-2016 | S30408(06Cr19Ni10) | NB/T 47010
2501 | 插板 | PN50(CL300) | 350 | MFM | HG/T 21547-2016 | S30408(06Cr19Ni10) | NB/T 47010
2502 | 插板 | PN50(CL300) | 400 | MFM | HG/T 21547-2016 | S30408(06Cr19Ni10) | NB/T 47010
2503 | 插板 | PN50(CL300) | 450 | MFM | HG/T 21547-2016 | S30408(06Cr19Ni10) | NB/T 47010
2504 | 插板 | PN50(CL300) | 500 | MFM | HG/T 21547-2016 | S30408(06Cr19Ni10) | NB/T 47010
2505 | 插板 | PN50(CL300) | 600 | MFM | HG/T 21547-2016 | S30408(06Cr19Ni10) | NB/T 47010
2506 | 插板 | PN110(CL600) | 15 | MFM | HG/T 21547-2016 | S30408(06Cr19Ni10) | NB/T 47010
2507 | 插板 | PN110(CL600) | 20 | MFM | HG/T 21547-2016 | S30408(06Cr19Ni10) | NB/T 47010
2508 | 插板 | PN110(CL600) | 25 | MFM | HG/T 21547-2016 | S30408(06Cr19Ni10) | NB/T 47010
2509 | 插板 | PN110(CL600) | 32 | MFM | HG/T 21547-2016 | S30408(06Cr19Ni10) | NB/T 47010
2510 | 插板 | PN110(CL600) | 40 | MFM | HG/T 21547-2016 | S30408(06Cr19Ni10) | NB/T 47010
2511 | 插板 | PN110(CL600) | 50 | MFM | HG/T 21547-2016 | S30408(06Cr19Ni10) | NB/T 47010
2512 | 插板 | PN110(CL600) | 65 | MFM | HG/T 21547-2016 | S30408(06Cr19Ni10) | NB/T 47010
2513 | 插板 | PN110(CL600) | 80 | MFM | HG/T 21547-2016 | S30408(06Cr19Ni10) | NB/T 47010
2514 | 插板 | PN110(CL600) | 100 | MFM | HG/T 21547-2016 | S30408(06Cr19Ni10) | NB/T 47010
2515 | 插板 | PN110(CL600) | 125 | MFM | HG/T 21547-2016 | S30408(06Cr19Ni10) | NB/T 47010
2516 | 插板 | PN110(CL600) | 150 | MFM | HG/T 21547-2016 | S30408(06Cr19Ni10) | NB/T 47010
2517 | 插板 | PN110(CL600) | 200 | MFM | HG/T 21547-2016 | S30408(06Cr19Ni10) | NB/T 47010
2518 | 插板 | PN110(CL600) | 250 | MFM | HG/T 21547-2016 | S30408(06Cr19Ni10) | NB/T 47010
2519 | 插板 | PN110(CL600) | 300 | MFM | HG/T 21547-2016 | S30408(06Cr19Ni10) | NB/T 47010
2520 | 插板 | PN110(CL600) | 350 | MFM | HG/T 21547-2016 | S30408(06Cr19Ni10) | NB/T 47010
2521 | 插板 | PN110(CL600) | 400 | MFM | HG/T 21547-2016 | S30408(06Cr19Ni10) | NB/T 47010
2522 | 插板 | PN110(CL600) | 450 | MFM | HG/T 21547-2016 | S30408(06Cr19Ni10) | NB/T 47010
2523 | 插板 | PN110(CL600) | 500 | MFM | HG/T 21547-2016 | S30408(06Cr19Ni10) | NB/T 47010
2524 | 插板 | PN110(CL600) | 600 | MFM | HG/T 21547-2016 | S30408(06Cr19Ni10) | NB/T 47010
2525 | 8字盲板 | PN10 | 10 | MFM | HG/T 21547-2016 | S30408(06Cr19Ni10) | NB/T 47010
2526 | 8字盲板 | PN10 | 15 | MFM | HG/T 21547-2016 | S30408(06Cr19Ni10) | NB/T 47010
2527 | 8字盲板 | PN10 | 20 | MFM | HG/T 21547-2016 | S30408(06Cr19Ni10) | NB/T 47010
2528 | 8字盲板 | PN10 | 25 | MFM | HG/T 21547-2016 | S30408(06Cr19Ni10) | NB/T 47010
2529 | 8字盲板 | PN10 | 32 | MFM | HG/T 21547-2016 | S30408(06Cr19Ni10) | NB/T 47010
2530 | 8字盲板 | PN10 | 40 | MFM | HG/T 21547-2016 | S30408(06Cr19Ni10) | NB/T 47010
2531 | 8字盲板 | PN10 | 50 | MFM | HG/T 21547-2016 | S30408(06Cr19Ni10) | NB/T 47010
2532 | 8字盲板 | PN10 | 65 | MFM | HG/T 21547-2016 | S30408(06Cr19Ni10) | NB/T 47010
2533 | 8字盲板 | PN10 | 80 | MFM | HG/T 21547-2016 | S30408(06Cr19Ni10) | NB/T 47010
2534 | 8字盲板 | PN10 | 100 | MFM | HG/T 21547-2016 | S30408(06Cr19Ni10) | NB/T 47010
2535 | 8字盲板 | PN10 | 125 | MFM | HG/T 21547-2016 | S30408(06Cr19Ni10) | NB/T 47010
2536 | 8字盲板 | PN10 | 150 | MFM | HG/T 21547-2016 | S30408(06Cr19Ni10) | NB/T 47010
2537 | 8字盲板 | PN10 | 200 | MFM | HG/T 21547-2016 | S30408(06Cr19Ni10) | NB/T 47010
2538 | 8字盲板 | PN10 | 250 | MFM | HG/T 21547-2016 | S30408(06Cr19Ni10) | NB/T 47010
2539 | 8字盲板 | PN10 | 300 | MFM | HG/T 21547-2016 | S30408(06Cr19Ni10) | NB/T 47010
2540 | 8字盲板 | PN10 | 350 | MFM | HG/T 21547-2016 | S30408(06Cr19Ni10) | NB/T 47010
2541 | 8字盲板 | PN10 | 400 | MFM | HG/T 21547-2016 | S30408(06Cr19Ni10) | NB/T 47010
2542 | 8字盲板 | PN10 | 450 | MFM | HG/T 21547-2016 | S30408(06Cr19Ni10) | NB/T 47010
2543 | 8字盲板 | PN10 | 500 | MFM | HG/T 21547-2016 | S30408(06Cr19Ni10) | NB/T 47010
2544 | 8字盲板 | PN10 | 600 | MFM | HG/T 21547-2016 | S30408(06Cr19Ni10) | NB/T 47010
2545 | 8字盲板 | PN16 | 10 | MFM | HG/T 21547-2016 | S30408(06Cr19Ni10) | NB/T 47010
2546 | 8字盲板 | PN16 | 15 | MFM | HG/T 21547-2016 | S30408(06Cr19Ni10) | NB/T 47010
2547 | 8字盲板 | PN16 | 20 | MFM | HG/T 21547-2016 | S30408(06Cr19Ni10) | NB/T 47010
2548 | 8字盲板 | PN16 | 25 | MFM | HG/T 21547-2016 | S30408(06Cr19Ni10) | NB/T 47010
2549 | 8字盲板 | PN16 | 32 | MFM | HG/T 21547-2016 | S30408(06Cr19Ni10) | NB/T 47010
2550 | 8字盲板 | PN16 | 40 | MFM | HG/T 21547-2016 | S30408(06Cr19Ni10) | NB/T 47010
2551 | 8字盲板 | PN16 | 50 | MFM | HG/T 21547-2016 | S30408(06Cr19Ni10) | NB/T 47010
2552 | 8字盲板 | PN16 | 65 | MFM | HG/T 21547-2016 | S30408(06Cr19Ni10) | NB/T 47010
2553 | 8字盲板 | PN16 | 80 | MFM | HG/T 21547-2016 | S30408(06Cr19Ni10) | NB/T 47010
2554 | 8字盲板 | PN16 | 100 | MFM | HG/T 21547-2016 | S30408(06Cr19Ni10) | NB/T 47010
2555 | 8字盲板 | PN16 | 125 | MFM | HG/T 21547-2016 | S30408(06Cr19Ni10) | NB/T 47010
2556 | 8字盲板 | PN16 | 150 | MFM | HG/T 21547-2016 | S30408(06Cr19Ni10) | NB/T 47010
2557 | 8字盲板 | PN16 | 200 | MFM | HG/T 21547-2016 | S30408(06Cr19Ni10) | NB/T 47010
2558 | 8字盲板 | PN16 | 250 | MFM | HG/T 21547-2016 | S30408(06Cr19Ni10) | NB/T 47010
2559 | 8字盲板 | PN16 | 300 | MFM | HG/T 21547-2016 | S30408(06Cr19Ni10) | NB/T 47010
2560 | 8字盲板 | PN16 | 350 | MFM | HG/T 21547-2016 | S30408(06Cr19Ni10) | NB/T 47010
2561 | 8字盲板 | PN16 | 400 | MFM | HG/T 21547-2016 | S30408(06Cr19Ni10) | NB/T 47010
2562 | 8字盲板 | PN16 | 450 | MFM | HG/T 21547-2016 | S30408(06Cr19Ni10) | NB/T 47010
2563 | 8字盲板 | PN16 | 500 | MFM | HG/T 21547-2016 | S30408(06Cr19Ni10) | NB/T 47010
2564 | 8字盲板 | PN16 | 600 | MFM | HG/T 21547-2016 | S30408(06Cr19Ni10) | NB/T 47010
2565 | 8字盲板 | PN25 | 10 | MFM | HG/T 21547-2016 | S30408(06Cr19Ni10) | NB/T 47010
2566 | 8字盲板 | PN25 | 15 | MFM | HG/T 21547-2016 | S30408(06Cr19Ni10) | NB/T 47010
2567 | 8字盲板 | PN25 | 20 | MFM | HG/T 21547-2016 | S30408(06Cr19Ni10) | NB/T 47010
2568 | 8字盲板 | PN25 | 25 | MFM | HG/T 21547-2016 | S30408(06Cr19Ni10) | NB/T 47010
2569 | 8字盲板 | PN25 | 32 | MFM | HG/T 21547-2016 | S30408(06Cr19Ni10) | NB/T 47010
2570 | 8字盲板 | PN25 | 40 | MFM | HG/T 21547-2016 | S30408(06Cr19Ni10) | NB/T 47010
2571 | 8字盲板 | PN25 | 50 | MFM | HG/T 21547-2016 | S30408(06Cr19Ni10) | NB/T 47010
2572 | 8字盲板 | PN25 | 65 | MFM | HG/T 21547-2016 | S30408(06Cr19Ni10) | NB/T 47010
2573 | 8字盲板 | PN25 | 80 | MFM | HG/T 21547-2016 | S30408(06Cr19Ni10) | NB/T 47010
2574 | 8字盲板 | PN25 | 100 | MFM | HG/T 21547-2016 | S30408(06Cr19Ni10) | NB/T 47010
2575 | 8字盲板 | PN25 | 125 | MFM | HG/T 21547-2016 | S30408(06Cr19Ni10) | NB/T 47010
2576 | 8字盲板 | PN25 | 150 | MFM | HG/T 21547-2016 | S30408(06Cr19Ni10) | NB/T 47010
2577 | 8字盲板 | PN25 | 200 | MFM | HG/T 21547-2016 | S30408(06Cr19Ni10) | NB/T 47010
2578 | 8字盲板 | PN25 | 250 | MFM | HG/T 21547-2016 | S30408(06Cr19Ni10) | NB/T 47010
2579 | 8字盲板 | PN25 | 300 | MFM | HG/T 21547-2016 | S30408(06Cr19Ni10) | NB/T 47010
2580 | 8字盲板 | PN25 | 350 | MFM | HG/T 21547-2016 | S30408(06Cr19Ni10) | NB/T 47010
2581 | 8字盲板 | PN25 | 400 | MFM | HG/T 21547-2016 | S30408(06Cr19Ni10) | NB/T 47010
2582 | 8字盲板 | PN25 | 450 | MFM | HG/T 21547-2016 | S30408(06Cr19Ni10) | NB/T 47010
2583 | 8字盲板 | PN25 | 500 | MFM | HG/T 21547-2016 | S30408(06Cr19Ni10) | NB/T 47010
2584 | 8字盲板 | PN25 | 600 | MFM | HG/T 21547-2016 | S30408(06Cr19Ni10) | NB/T 47010
2585 | 8字盲板 | PN40 | 10 | MFM | HG/T 21547-2016 | S30408(06Cr19Ni10) | NB/T 47010
2586 | 8字盲板 | PN40 | 15 | MFM | HG/T 21547-2016 | S30408(06Cr19Ni10) | NB/T 47010
2587 | 8字盲板 | PN40 | 20 | MFM | HG/T 21547-2016 | S30408(06Cr19Ni10) | NB/T 47010
2588 | 8字盲板 | PN40 | 25 | MFM | HG/T 21547-2016 | S30408(06Cr19Ni10) | NB/T 47010
2589 | 8字盲板 | PN40 | 32 | MFM | HG/T 21547-2016 | S30408(06Cr19Ni10) | NB/T 47010
2590 | 8字盲板 | PN40 | 40 | MFM | HG/T 21547-2016 | S30408(06Cr19Ni10) | NB/T 47010
2591 | 8字盲板 | PN40 | 50 | MFM | HG/T 21547-2016 | S30408(06Cr19Ni10) | NB/T 47010
2592 | 8字盲板 | PN40 | 65 | MFM | HG/T 21547-2016 | S30408(06Cr19Ni10) | NB/T 47010
2593 | 8字盲板 | PN40 | 80 | MFM | HG/T 21547-2016 | S30408(06Cr19Ni10) | NB/T 47010
2594 | 8字盲板 | PN40 | 100 | MFM | HG/T 21547-2016 | S30408(06Cr19Ni10) | NB/T 47010
2595 | 8字盲板 | PN40 | 125 | MFM | HG/T 21547-2016 | S30408(06Cr19Ni10) | NB/T 47010
2596 | 8字盲板 | PN40 | 150 | MFM | HG/T 21547-2016 | S30408(06Cr19Ni10) | NB/T 47010
2597 | 8字盲板 | PN40 | 200 | MFM | HG/T 21547-2016 | S30408(06Cr19Ni10) | NB/T 47010
2598 | 8字盲板 | PN40 | 250 | MFM | HG/T 21547-2016 | S30408(06Cr19Ni10) | NB/T 47010
2599 | 8字盲板 | PN40 | 300 | MFM | HG/T 21547-2016 | S30408(06Cr19Ni10) | NB/T 47010
2600 | 8字盲板 | PN40 | 350 | MFM | HG/T 21547-2016 | S30408(06Cr19Ni10) | NB/T 47010
2601 | 8字盲板 | PN40 | 400 | MFM | HG/T 21547-2016 | S30408(06Cr19Ni10) | NB/T 47010
2602 | 8字盲板 | PN40 | 450 | MFM | HG/T 21547-2016 | S30408(06Cr19Ni10) | NB/T 47010
2603 | 8字盲板 | PN40 | 500 | MFM | HG/T 21547-2016 | S30408(06Cr19Ni10) | NB/T 47010
2604 | 8字盲板 | PN40 | 600 | MFM | HG/T 21547-2016 | S30408(06Cr19Ni10) | NB/T 47010
2605 | 8字盲板 | PN63 | 10 | MFM | HG/T 21547-2016 | S30408(06Cr19Ni10) | NB/T 47010
2606 | 8字盲板 | PN63 | 15 | MFM | HG/T 21547-2016 | S30408(06Cr19Ni10) | NB/T 47010
2607 | 8字盲板 | PN63 | 20 | MFM | HG/T 21547-2016 | S30408(06Cr19Ni10) | NB/T 47010
2608 | 8字盲板 | PN63 | 25 | MFM | HG/T 21547-2016 | S30408(06Cr19Ni10) | NB/T 47010
2609 | 8字盲板 | PN63 | 32 | MFM | HG/T 21547-2016 | S30408(06Cr19Ni10) | NB/T 47010
2610 | 8字盲板 | PN63 | 40 | MFM | HG/T 21547-2016 | S30408(06Cr19Ni10) | NB/T 47010
2611 | 8字盲板 | PN63 | 50 | MFM | HG/T 21547-2016 | S30408(06Cr19Ni10) | NB/T 47010
2612 | 8字盲板 | PN63 | 65 | MFM | HG/T 21547-2016 | S30408(06Cr19Ni10) | NB/T 47010
2613 | 8字盲板 | PN63 | 80 | MFM | HG/T 21547-2016 | S30408(06Cr19Ni10) | NB/T 47010
2614 | 8字盲板 | PN63 | 100 | MFM | HG/T 21547-2016 | S30408(06Cr19Ni10) | NB/T 47010
2615 | 8字盲板 | PN63 | 125 | MFM | HG/T 21547-2016 | S30408(06Cr19Ni10) | NB/T 47010
2616 | 8字盲板 | PN63 | 150 | MFM | HG/T 21547-2016 | S30408(06Cr19Ni10) | NB/T 47010
2617 | 8字盲板 | PN63 | 200 | MFM | HG/T 21547-2016 | S30408(06Cr19Ni10) | NB/T 47010
2618 | 8字盲板 | PN63 | 250 | MFM | HG/T 21547-2016 | S30408(06Cr19Ni10) | NB/T 47010
2619 | 8字盲板 | PN63 | 300 | MFM | HG/T 21547-2016 | S30408(06Cr19Ni10) | NB/T 47010
2620 | 8字盲板 | PN63 | 350 | MFM | HG/T 21547-2016 | S30408(06Cr19Ni10) | NB/T 47010
2621 | 8字盲板 | PN63 | 400 | MFM | HG/T 21547-2016 | S30408(06Cr19Ni10) | NB/T 47010
2622 | 8字盲板 | PN100 | 10 | MFM | HG/T 21547-2016 | S30408(06Cr19Ni10) | NB/T 47010
2623 | 8字盲板 | PN100 | 15 | MFM | HG/T 21547-2016 | S30408(06Cr19Ni10) | NB/T 47010
2624 | 8字盲板 | PN100 | 20 | MFM | HG/T 21547-2016 | S30408(06Cr19Ni10) | NB/T 47010
2625 | 8字盲板 | PN100 | 25 | MFM | HG/T 21547-2016 | S30408(06Cr19Ni10) | NB/T 47010
2626 | 8字盲板 | PN100 | 32 | MFM | HG/T 21547-2016 | S30408(06Cr19Ni10) | NB/T 47010
2627 | 8字盲板 | PN100 | 40 | MFM | HG/T 21547-2016 | S30408(06Cr19Ni10) | NB/T 47010
2628 | 8字盲板 | PN100 | 50 | MFM | HG/T 21547-2016 | S30408(06Cr19Ni10) | NB/T 47010
2629 | 8字盲板 | PN100 | 65 | MFM | HG/T 21547-2016 | S30408(06Cr19Ni10) | NB/T 47010
2630 | 8字盲板 | PN100 | 80 | MFM | HG/T 21547-2016 | S30408(06Cr19Ni10) | NB/T 47010
2631 | 8字盲板 | PN100 | 100 | MFM | HG/T 21547-2016 | S30408(06Cr19Ni10) | NB/T 47010
2632 | 8字盲板 | PN100 | 125 | MFM | HG/T 21547-2016 | S30408(06Cr19Ni10) | NB/T 47010
2633 | 8字盲板 | PN100 | 150 | MFM | HG/T 21547-2016 | S30408(06Cr19Ni10) | NB/T 47010
2634 | 8字盲板 | PN100 | 200 | MFM | HG/T 21547-2016 | S30408(06Cr19Ni10) | NB/T 47010
2635 | 8字盲板 | PN100 | 250 | MFM | HG/T 21547-2016 | S30408(06Cr19Ni10) | NB/T 47010
2636 | 8字盲板 | PN100 | 300 | MFM | HG/T 21547-2016 | S30408(06Cr19Ni10) | NB/T 47010
2637 | 8字盲板 | PN100 | 350 | MFM | HG/T 21547-2016 | S30408(06Cr19Ni10) | NB/T 47010
2638 | 8字盲板 | PN100 | 400 | MFM | HG/T 21547-2016 | S30408(06Cr19Ni10) | NB/T 47010
2639 | 8字盲板 | PN50(CL300) | 15 | MFM | HG/T 21547-2016 | S30408(06Cr19Ni10) | NB/T 47010
2640 | 8字盲板 | PN50(CL300) | 20 | MFM | HG/T 21547-2016 | S30408(06Cr19Ni10) | NB/T 47010
2641 | 8字盲板 | PN50(CL300) | 25 | MFM | HG/T 21547-2016 | S30408(06Cr19Ni10) | NB/T 47010
2642 | 8字盲板 | PN50(CL300) | 32 | MFM | HG/T 21547-2016 | S30408(06Cr19Ni10) | NB/T 47010
2643 | 8字盲板 | PN50(CL300) | 40 | MFM | HG/T 21547-2016 | S30408(06Cr19Ni10) | NB/T 47010
2644 | 8字盲板 | PN50(CL300) | 50 | MFM | HG/T 21547-2016 | S30408(06Cr19Ni10) | NB/T 47010
2645 | 8字盲板 | PN50(CL300) | 65 | MFM | HG/T 21547-2016 | S30408(06Cr19Ni10) | NB/T 47010
2646 | 8字盲板 | PN50(CL300) | 80 | MFM | HG/T 21547-2016 | S30408(06Cr19Ni10) | NB/T 47010
2647 | 8字盲板 | PN50(CL300) | 100 | MFM | HG/T 21547-2016 | S30408(06Cr19Ni10) | NB/T 47010
2648 | 8字盲板 | PN50(CL300) | 125 | MFM | HG/T 21547-2016 | S30408(06Cr19Ni10) | NB/T 47010
2649 | 8字盲板 | PN50(CL300) | 150 | MFM | HG/T 21547-2016 | S30408(06Cr19Ni10) | NB/T 47010
2650 | 8字盲板 | PN50(CL300) | 200 | MFM | HG/T 21547-2016 | S30408(06Cr19Ni10) | NB/T 47010
2651 | 8字盲板 | PN50(CL300) | 250 | MFM | HG/T 21547-2016 | S30408(06Cr19Ni10) | NB/T 47010
2652 | 8字盲板 | PN50(CL300) | 300 | MFM | HG/T 21547-2016 | S30408(06Cr19Ni10) | NB/T 47010
2653 | 8字盲板 | PN50(CL300) | 350 | MFM | HG/T 21547-2016 | S30408(06Cr19Ni10) | NB/T 47010
2654 | 8字盲板 | PN50(CL300) | 400 | MFM | HG/T 21547-2016 | S30408(06Cr19Ni10) | NB/T 47010
2655 | 8字盲板 | PN50(CL300) | 450 | MFM | HG/T 21547-2016 | S30408(06Cr19Ni10) | NB/T 47010
2656 | 8字盲板 | PN50(CL300) | 500 | MFM | HG/T 21547-2016 | S30408(06Cr19Ni10) | NB/T 47010
2657 | 8字盲板 | PN50(CL300) | 600 | MFM | HG/T 21547-2016 | S30408(06Cr19Ni10) | NB/T 47010
2658 | 8字盲板 | PN110(CL600) | 15 | MFM | HG/T 21547-2016 | S30408(06Cr19Ni10) | NB/T 47010
2659 | 8字盲板 | PN110(CL600) | 20 | MFM | HG/T 21547-2016 | S30408(06Cr19Ni10) | NB/T 47010
2660 | 8字盲板 | PN110(CL600) | 25 | MFM | HG/T 21547-2016 | S30408(06Cr19Ni10) | NB/T 47010
2661 | 8字盲板 | PN110(CL600) | 32 | MFM | HG/T 21547-2016 | S30408(06Cr19Ni10) | NB/T 47010
2662 | 8字盲板 | PN110(CL600) | 40 | MFM | HG/T 21547-2016 | S30408(06Cr19Ni10) | NB/T 47010
2663 | 8字盲板 | PN110(CL600) | 50 | MFM | HG/T 21547-2016 | S30408(06Cr19Ni10) | NB/T 47010
2664 | 8字盲板 | PN110(CL600) | 65 | MFM | HG/T 21547-2016 | S30408(06Cr19Ni10) | NB/T 47010
2665 | 8字盲板 | PN110(CL600) | 80 | MFM | HG/T 21547-2016 | S30408(06Cr19Ni10) | NB/T 47010
2666 | 8字盲板 | PN110(CL600) | 100 | MFM | HG/T 21547-2016 | S30408(06Cr19Ni10) | NB/T 47010
2667 | 8字盲板 | PN110(CL600) | 125 | MFM | HG/T 21547-2016 | S30408(06Cr19Ni10) | NB/T 47010
2668 | 8字盲板 | PN110(CL600) | 150 | MFM | HG/T 21547-2016 | S30408(06Cr19Ni10) | NB/T 47010
2669 | 8字盲板 | PN110(CL600) | 200 | MFM | HG/T 21547-2016 | S30408(06Cr19Ni10) | NB/T 47010
2670 | 8字盲板 | PN110(CL600) | 250 | MFM | HG/T 21547-2016 | S30408(06Cr19Ni10) | NB/T 47010
2671 | 8字盲板 | PN110(CL600) | 300 | MFM | HG/T 21547-2016 | S30408(06Cr19Ni10) | NB/T 47010
2672 | 8字盲板 | PN110(CL600) | 350 | MFM | HG/T 21547-2016 | S30408(06Cr19Ni10) | NB/T 47010
2673 | 8字盲板 | PN110(CL600) | 400 | MFM | HG/T 21547-2016 | S30408(06Cr19Ni10) | NB/T 47010
2674 | 8字盲板 | PN110(CL600) | 450 | MFM | HG/T 21547-2016 | S30408(06Cr19Ni10) | NB/T 47010
2675 | 8字盲板 | PN110(CL600) | 500 | MFM | HG/T 21547-2016 | S30408(06Cr19Ni10) | NB/T 47010
2676 | 8字盲板 | PN110(CL600) | 600 | MFM | HG/T 21547-2016 | S30408(06Cr19Ni10) | NB/T 47010
2677 | 插板 | PN10 | 10 | TG | HG/T 21547-2016 | S30408(06Cr19Ni10) | NB/T 47010
2678 | 插板 | PN10 | 15 | TG | HG/T 21547-2016 | S30408(06Cr19Ni10) | NB/T 47010
2679 | 插板 | PN10 | 20 | TG | HG/T 21547-2016 | S30408(06Cr19Ni10) | NB/T 47010
2680 | 插板 | PN10 | 25 | TG | HG/T 21547-2016 | S30408(06Cr19Ni10) | NB/T 47010
2681 | 插板 | PN10 | 32 | TG | HG/T 21547-2016 | S30408(06Cr19Ni10) | NB/T 47010
2682 | 插板 | PN10 | 40 | TG | HG/T 21547-2016 | S30408(06Cr19Ni10) | NB/T 47010
2683 | 插板 | PN10 | 50 | TG | HG/T 21547-2016 | S30408(06Cr19Ni10) | NB/T 47010
2684 | 插板 | PN10 | 65 | TG | HG/T 21547-2016 | S30408(06Cr19Ni10) | NB/T 47010
2685 | 插板 | PN10 | 80 | TG | HG/T 21547-2016 | S30408(06Cr19Ni10) | NB/T 47010
2686 | 插板 | PN10 | 100 | TG | HG/T 21547-2016 | S30408(06Cr19Ni10) | NB/T 47010
2687 | 插板 | PN10 | 125 | TG | HG/T 21547-2016 | S30408(06Cr19Ni10) | NB/T 47010
2688 | 插板 | PN10 | 150 | TG | HG/T 21547-2016 | S30408(06Cr19Ni10) | NB/T 47010
2689 | 插板 | PN10 | 200 | TG | HG/T 21547-2016 | S30408(06Cr19Ni10) | NB/T 47010
2690 | 插板 | PN10 | 250 | TG | HG/T 21547-2016 | S30408(06Cr19Ni10) | NB/T 47010
2691 | 插板 | PN10 | 300 | TG | HG/T 21547-2016 | S30408(06Cr19Ni10) | NB/T 47010
2692 | 插板 | PN10 | 350 | TG | HG/T 21547-2016 | S30408(06Cr19Ni10) | NB/T 47010
2693 | 插板 | PN10 | 400 | TG | HG/T 21547-2016 | S30408(06Cr19Ni10) | NB/T 47010
2694 | 插板 | PN10 | 450 | TG | HG/T 21547-2016 | S30408(06Cr19Ni10) | NB/T 47010
2695 | 插板 | PN10 | 500 | TG | HG/T 21547-2016 | S30408(06Cr19Ni10) | NB/T 47010
2696 | 插板 | PN10 | 600 | TG | HG/T 21547-2016 | S30408(06Cr19Ni10) | NB/T 47010
2697 | 插板 | PN16 | 10 | TG | HG/T 21547-2016 | S30408(06Cr19Ni10) | NB/T 47010
2698 | 插板 | PN16 | 15 | TG | HG/T 21547-2016 | S30408(06Cr19Ni10) | NB/T 47010
2699 | 插板 | PN16 | 20 | TG | HG/T 21547-2016 | S30408(06Cr19Ni10) | NB/T 47010
2700 | 插板 | PN16 | 25 | TG | HG/T 21547-2016 | S30408(06Cr19Ni10) | NB/T 47010
2701 | 插板 | PN16 | 32 | TG | HG/T 21547-2016 | S30408(06Cr19Ni10) | NB/T 47010
2702 | 插板 | PN16 | 40 | TG | HG/T 21547-2016 | S30408(06Cr19Ni10) | NB/T 47010
2703 | 插板 | PN16 | 50 | TG | HG/T 21547-2016 | S30408(06Cr19Ni10) | NB/T 47010
2704 | 插板 | PN16 | 65 | TG | HG/T 21547-2016 | S30408(06Cr19Ni10) | NB/T 47010
2705 | 插板 | PN16 | 80 | TG | HG/T 21547-2016 | S30408(06Cr19Ni10) | NB/T 47010
2706 | 插板 | PN16 | 100 | TG | HG/T 21547-2016 | S30408(06Cr19Ni10) | NB/T 47010
2707 | 插板 | PN16 | 125 | TG | HG/T 21547-2016 | S30408(06Cr19Ni10) | NB/T 47010
2708 | 插板 | PN16 | 150 | TG | HG/T 21547-2016 | S30408(06Cr19Ni10) | NB/T 47010
2709 | 插板 | PN16 | 200 | TG | HG/T 21547-2016 | S30408(06Cr19Ni10) | NB/T 47010
2710 | 插板 | PN16 | 250 | TG | HG/T 21547-2016 | S30408(06Cr19Ni10) | NB/T 47010
2711 | 插板 | PN16 | 300 | TG | HG/T 21547-2016 | S30408(06Cr19Ni10) | NB/T 47010
2712 | 插板 | PN16 | 350 | TG | HG/T 21547-2016 | S30408(06Cr19Ni10) | NB/T 47010
2713 | 插板 | PN16 | 400 | TG | HG/T 21547-2016 | S30408(06Cr19Ni10) | NB/T 47010
2714 | 插板 | PN16 | 450 | TG | HG/T 21547-2016 | S30408(06Cr19Ni10) | NB/T 47010
2715 | 插板 | PN16 | 500 | TG | HG/T 21547-2016 | S30408(06Cr19Ni10) | NB/T 47010
2716 | 插板 | PN16 | 600 | TG | HG/T 21547-2016 | S30408(06Cr19Ni10) | NB/T 47010
2717 | 插板 | PN25 | 10 | TG | HG/T 21547-2016 | S30408(06Cr19Ni10) | NB/T 47010
2718 | 插板 | PN25 | 15 | TG | HG/T 21547-2016 | S30408(06Cr19Ni10) | NB/T 47010
2719 | 插板 | PN25 | 20 | TG | HG/T 21547-2016 | S30408(06Cr19Ni10) | NB/T 47010
2720 | 插板 | PN25 | 25 | TG | HG/T 21547-2016 | S30408(06Cr19Ni10) | NB/T 47010
2721 | 插板 | PN25 | 32 | TG | HG/T 21547-2016 | S30408(06Cr19Ni10) | NB/T 47010
2722 | 插板 | PN25 | 40 | TG | HG/T 21547-2016 | S30408(06Cr19Ni10) | NB/T 47010
2723 | 插板 | PN25 | 50 | TG | HG/T 21547-2016 | S30408(06Cr19Ni10) | NB/T 47010
2724 | 插板 | PN25 | 65 | TG | HG/T 21547-2016 | S30408(06Cr19Ni10) | NB/T 47010
2725 | 插板 | PN25 | 80 | TG | HG/T 21547-2016 | S30408(06Cr19Ni10) | NB/T 47010
2726 | 插板 | PN25 | 100 | TG | HG/T 21547-2016 | S30408(06Cr19Ni10) | NB/T 47010
2727 | 插板 | PN25 | 125 | TG | HG/T 21547-2016 | S30408(06Cr19Ni10) | NB/T 47010
2728 | 插板 | PN25 | 150 | TG | HG/T 21547-2016 | S30408(06Cr19Ni10) | NB/T 47010
2729 | 插板 | PN25 | 200 | TG | HG/T 21547-2016 | S30408(06Cr19Ni10) | NB/T 47010
2730 | 插板 | PN25 | 250 | TG | HG/T 21547-2016 | S30408(06Cr19Ni10) | NB/T 47010
2731 | 插板 | PN25 | 300 | TG | HG/T 21547-2016 | S30408(06Cr19Ni10) | NB/T 47010
2732 | 插板 | PN25 | 350 | TG | HG/T 21547-2016 | S30408(06Cr19Ni10) | NB/T 47010
2733 | 插板 | PN25 | 400 | TG | HG/T 21547-2016 | S30408(06Cr19Ni10) | NB/T 47010
2734 | 插板 | PN25 | 450 | TG | HG/T 21547-2016 | S30408(06Cr19Ni10) | NB/T 47010
2735 | 插板 | PN25 | 500 | TG | HG/T 21547-2016 | S30408(06Cr19Ni10) | NB/T 47010
2736 | 插板 | PN25 | 600 | TG | HG/T 21547-2016 | S30408(06Cr19Ni10) | NB/T 47010
2737 | 插板 | PN40 | 10 | TG | HG/T 21547-2016 | S30408(06Cr19Ni10) | NB/T 47010
2738 | 插板 | PN40 | 15 | TG | HG/T 21547-2016 | S30408(06Cr19Ni10) | NB/T 47010
2739 | 插板 | PN40 | 20 | TG | HG/T 21547-2016 | S30408(06Cr19Ni10) | NB/T 47010
2740 | 插板 | PN40 | 25 | TG | HG/T 21547-2016 | S30408(06Cr19Ni10) | NB/T 47010
2741 | 插板 | PN40 | 32 | TG | HG/T 21547-2016 | S30408(06Cr19Ni10) | NB/T 47010
2742 | 插板 | PN40 | 40 | TG | HG/T 21547-2016 | S30408(06Cr19Ni10) | NB/T 47010
2743 | 插板 | PN40 | 50 | TG | HG/T 21547-2016 | S30408(06Cr19Ni10) | NB/T 47010
2744 | 插板 | PN40 | 65 | TG | HG/T 21547-2016 | S30408(06Cr19Ni10) | NB/T 47010
2745 | 插板 | PN40 | 80 | TG | HG/T 21547-2016 | S30408(06Cr19Ni10) | NB/T 47010
2746 | 插板 | PN40 | 100 | TG | HG/T 21547-2016 | S30408(06Cr19Ni10) | NB/T 47010
2747 | 插板 | PN40 | 125 | TG | HG/T 21547-2016 | S30408(06Cr19Ni10) | NB/T 47010
2748 | 插板 | PN40 | 150 | TG | HG/T 21547-2016 | S30408(06Cr19Ni10) | NB/T 47010
2749 | 插板 | PN40 | 200 | TG | HG/T 21547-2016 | S30408(06Cr19Ni10) | NB/T 47010
2750 | 插板 | PN40 | 250 | TG | HG/T 21547-2016 | S30408(06Cr19Ni10) | NB/T 47010
2751 | 插板 | PN40 | 300 | TG | HG/T 21547-2016 | S30408(06Cr19Ni10) | NB/T 47010
2752 | 插板 | PN40 | 350 | TG | HG/T 21547-2016 | S30408(06Cr19Ni10) | NB/T 47010
2753 | 插板 | PN40 | 400 | TG | HG/T 21547-2016 | S30408(06Cr19Ni10) | NB/T 47010
2754 | 插板 | PN40 | 450 | TG | HG/T 21547-2016 | S30408(06Cr19Ni10) | NB/T 47010
2755 | 插板 | PN40 | 500 | TG | HG/T 21547-2016 | S30408(06Cr19Ni10) | NB/T 47010
2756 | 插板 | PN40 | 600 | TG | HG/T 21547-2016 | S30408(06Cr19Ni10) | NB/T 47010
2757 | 插板 | PN63 | 10 | TG | HG/T 21547-2016 | S30408(06Cr19Ni10) | NB/T 47010
2758 | 插板 | PN63 | 15 | TG | HG/T 21547-2016 | S30408(06Cr19Ni10) | NB/T 47010
2759 | 插板 | PN63 | 20 | TG | HG/T 21547-2016 | S30408(06Cr19Ni10) | NB/T 47010
2760 | 插板 | PN63 | 25 | TG | HG/T 21547-2016 | S30408(06Cr19Ni10) | NB/T 47010
2761 | 插板 | PN63 | 32 | TG | HG/T 21547-2016 | S30408(06Cr19Ni10) | NB/T 47010
2762 | 插板 | PN63 | 40 | TG | HG/T 21547-2016 | S30408(06Cr19Ni10) | NB/T 47010
2763 | 插板 | PN63 | 50 | TG | HG/T 21547-2016 | S30408(06Cr19Ni10) | NB/T 47010
2764 | 插板 | PN63 | 65 | TG | HG/T 21547-2016 | S30408(06Cr19Ni10) | NB/T 47010
2765 | 插板 | PN63 | 80 | TG | HG/T 21547-2016 | S30408(06Cr19Ni10) | NB/T 47010
2766 | 插板 | PN63 | 100 | TG | HG/T 21547-2016 | S30408(06Cr19Ni10) | NB/T 47010
2767 | 插板 | PN63 | 125 | TG | HG/T 21547-2016 | S30408(06Cr19Ni10) | NB/T 47010
2768 | 插板 | PN63 | 150 | TG | HG/T 21547-2016 | S30408(06Cr19Ni10) | NB/T 47010
2769 | 插板 | PN63 | 200 | TG | HG/T 21547-2016 | S30408(06Cr19Ni10) | NB/T 47010
2770 | 插板 | PN63 | 250 | TG | HG/T 21547-2016 | S30408(06Cr19Ni10) | NB/T 47010
2771 | 插板 | PN63 | 300 | TG | HG/T 21547-2016 | S30408(06Cr19Ni10) | NB/T 47010
2772 | 插板 | PN63 | 350 | TG | HG/T 21547-2016 | S30408(06Cr19Ni10) | NB/T 47010
2773 | 插板 | PN63 | 400 | TG | HG/T 21547-2016 | S30408(06Cr19Ni10) | NB/T 47010
2774 | 插板 | PN100 | 10 | TG | HG/T 21547-2016 | S30408(06Cr19Ni10) | NB/T 47010
2775 | 插板 | PN100 | 15 | TG | HG/T 21547-2016 | S30408(06Cr19Ni10) | NB/T 47010
2776 | 插板 | PN100 | 20 | TG | HG/T 21547-2016 | S30408(06Cr19Ni10) | NB/T 47010
2777 | 插板 | PN100 | 25 | TG | HG/T 21547-2016 | S30408(06Cr19Ni10) | NB/T 47010
2778 | 插板 | PN100 | 32 | TG | HG/T 21547-2016 | S30408(06Cr19Ni10) | NB/T 47010
2779 | 插板 | PN100 | 40 | TG | HG/T 21547-2016 | S30408(06Cr19Ni10) | NB/T 47010
2780 | 插板 | PN100 | 50 | TG | HG/T 21547-2016 | S30408(06Cr19Ni10) | NB/T 47010
2781 | 插板 | PN100 | 65 | TG | HG/T 21547-2016 | S30408(06Cr19Ni10) | NB/T 47010
2782 | 插板 | PN100 | 80 | TG | HG/T 21547-2016 | S30408(06Cr19Ni10) | NB/T 47010
2783 | 插板 | PN100 | 100 | TG | HG/T 21547-2016 | S30408(06Cr19Ni10) | NB/T 47010
2784 | 插板 | PN100 | 125 | TG | HG/T 21547-2016 | S30408(06Cr19Ni10) | NB/T 47010
2785 | 插板 | PN100 | 150 | TG | HG/T 21547-2016 | S30408(06Cr19Ni10) | NB/T 47010
2786 | 插板 | PN100 | 200 | TG | HG/T 21547-2016 | S30408(06Cr19Ni10) | NB/T 47010
2787 | 插板 | PN100 | 250 | TG | HG/T 21547-2016 | S30408(06Cr19Ni10) | NB/T 47010
2788 | 插板 | PN100 | 300 | TG | HG/T 21547-2016 | S30408(06Cr19Ni10) | NB/T 47010
2789 | 插板 | PN100 | 350 | TG | HG/T 21547-2016 | S30408(06Cr19Ni10) | NB/T 47010
2790 | 插板 | PN100 | 400 | TG | HG/T 21547-2016 | S30408(06Cr19Ni10) | NB/T 47010
2791 | 插板 | PN50(CL300) | 15 | TG | HG/T 21547-2016 | S30408(06Cr19Ni10) | NB/T 47010
2792 | 插板 | PN50(CL300) | 20 | TG | HG/T 21547-2016 | S30408(06Cr19Ni10) | NB/T 47010
2793 | 插板 | PN50(CL300) | 25 | TG | HG/T 21547-2016 | S30408(06Cr19Ni10) | NB/T 47010
2794 | 插板 | PN50(CL300) | 32 | TG | HG/T 21547-2016 | S30408(06Cr19Ni10) | NB/T 47010
2795 | 插板 | PN50(CL300) | 40 | TG | HG/T 21547-2016 | S30408(06Cr19Ni10) | NB/T 47010
2796 | 插板 | PN50(CL300) | 50 | TG | HG/T 21547-2016 | S30408(06Cr19Ni10) | NB/T 47010
2797 | 插板 | PN50(CL300) | 65 | TG | HG/T 21547-2016 | S30408(06Cr19Ni10) | NB/T 47010
2798 | 插板 | PN50(CL300) | 80 | TG | HG/T 21547-2016 | S30408(06Cr19Ni10) | NB/T 47010
2799 | 插板 | PN50(CL300) | 100 | TG | HG/T 21547-2016 | S30408(06Cr19Ni10) | NB/T 47010
2800 | 插板 | PN50(CL300) | 125 | TG | HG/T 21547-2016 | S30408(06Cr19Ni10) | NB/T 47010
2801 | 插板 | PN50(CL300) | 150 | TG | HG/T 21547-2016 | S30408(06Cr19Ni10) | NB/T 47010
2802 | 插板 | PN50(CL300) | 200 | TG | HG/T 21547-2016 | S30408(06Cr19Ni10) | NB/T 47010
2803 | 插板 | PN50(CL300) | 250 | TG | HG/T 21547-2016 | S30408(06Cr19Ni10) | NB/T 47010
2804 | 插板 | PN50(CL300) | 300 | TG | HG/T 21547-2016 | S30408(06Cr19Ni10) | NB/T 47010
2805 | 插板 | PN50(CL300) | 350 | TG | HG/T 21547-2016 | S30408(06Cr19Ni10) | NB/T 47010
2806 | 插板 | PN50(CL300) | 400 | TG | HG/T 21547-2016 | S30408(06Cr19Ni10) | NB/T 47010
2807 | 插板 | PN50(CL300) | 450 | TG | HG/T 21547-2016 | S30408(06Cr19Ni10) | NB/T 47010
2808 | 插板 | PN50(CL300) | 500 | TG | HG/T 21547-2016 | S30408(06Cr19Ni10) | NB/T 47010
2809 | 插板 | PN50(CL300) | 600 | TG | HG/T 21547-2016 | S30408(06Cr19Ni10) | NB/T 47010
2810 | 插板 | PN110(CL600) | 15 | TG | HG/T 21547-2016 | S30408(06Cr19Ni10) | NB/T 47010
2811 | 插板 | PN110(CL600) | 20 | TG | HG/T 21547-2016 | S30408(06Cr19Ni10) | NB/T 47010
2812 | 插板 | PN110(CL600) | 25 | TG | HG/T 21547-2016 | S30408(06Cr19Ni10) | NB/T 47010
2813 | 插板 | PN110(CL600) | 32 | TG | HG/T 21547-2016 | S30408(06Cr19Ni10) | NB/T 47010
2814 | 插板 | PN110(CL600) | 40 | TG | HG/T 21547-2016 | S30408(06Cr19Ni10) | NB/T 47010
2815 | 插板 | PN110(CL600) | 50 | TG | HG/T 21547-2016 | S30408(06Cr19Ni10) | NB/T 47010
2816 | 插板 | PN110(CL600) | 65 | TG | HG/T 21547-2016 | S30408(06Cr19Ni10) | NB/T 47010
2817 | 插板 | PN110(CL600) | 80 | TG | HG/T 21547-2016 | S30408(06Cr19Ni10) | NB/T 47010
2818 | 插板 | PN110(CL600) | 100 | TG | HG/T 21547-2016 | S30408(06Cr19Ni10) | NB/T 47010
2819 | 插板 | PN110(CL600) | 125 | TG | HG/T 21547-2016 | S30408(06Cr19Ni10) | NB/T 47010
2820 | 插板 | PN110(CL600) | 150 | TG | HG/T 21547-2016 | S30408(06Cr19Ni10) | NB/T 47010
2821 | 插板 | PN110(CL600) | 200 | TG | HG/T 21547-2016 | S30408(06Cr19Ni10) | NB/T 47010
2822 | 插板 | PN110(CL600) | 250 | TG | HG/T 21547-2016 | S30408(06Cr19Ni10) | NB/T 47010
2823 | 插板 | PN110(CL600) | 300 | TG | HG/T 21547-2016 | S30408(06Cr19Ni10) | NB/T 47010
2824 | 插板 | PN110(CL600) | 350 | TG | HG/T 21547-2016 | S30408(06Cr19Ni10) | NB/T 47010
2825 | 插板 | PN110(CL600) | 400 | TG | HG/T 21547-2016 | S30408(06Cr19Ni10) | NB/T 47010
2826 | 插板 | PN110(CL600) | 450 | TG | HG/T 21547-2016 | S30408(06Cr19Ni10) | NB/T 47010
2827 | 插板 | PN110(CL600) | 500 | TG | HG/T 21547-2016 | S30408(06Cr19Ni10) | NB/T 47010
2828 | 插板 | PN110(CL600) | 600 | TG | HG/T 21547-2016 | S30408(06Cr19Ni10) | NB/T 47010
2829 | 8字盲板 | PN10 | 10 | TG | HG/T 21547-2016 | S30408(06Cr19Ni10) | NB/T 47010
2830 | 8字盲板 | PN10 | 15 | TG | HG/T 21547-2016 | S30408(06Cr19Ni10) | NB/T 47010
2831 | 8字盲板 | PN10 | 20 | TG | HG/T 21547-2016 | S30408(06Cr19Ni10) | NB/T 47010
2832 | 8字盲板 | PN10 | 25 | TG | HG/T 21547-2016 | S30408(06Cr19Ni10) | NB/T 47010
2833 | 8字盲板 | PN10 | 32 | TG | HG/T 21547-2016 | S30408(06Cr19Ni10) | NB/T 47010
2834 | 8字盲板 | PN10 | 40 | TG | HG/T 21547-2016 | S30408(06Cr19Ni10) | NB/T 47010
2835 | 8字盲板 | PN10 | 50 | TG | HG/T 21547-2016 | S30408(06Cr19Ni10) | NB/T 47010
2836 | 8字盲板 | PN10 | 65 | TG | HG/T 21547-2016 | S30408(06Cr19Ni10) | NB/T 47010
2837 | 8字盲板 | PN10 | 80 | TG | HG/T 21547-2016 | S30408(06Cr19Ni10) | NB/T 47010
2838 | 8字盲板 | PN10 | 100 | TG | HG/T 21547-2016 | S30408(06Cr19Ni10) | NB/T 47010
2839 | 8字盲板 | PN10 | 125 | TG | HG/T 21547-2016 | S30408(06Cr19Ni10) | NB/T 47010
2840 | 8字盲板 | PN10 | 150 | TG | HG/T 21547-2016 | S30408(06Cr19Ni10) | NB/T 47010
2841 | 8字盲板 | PN10 | 200 | TG | HG/T 21547-2016 | S30408(06Cr19Ni10) | NB/T 47010
2842 | 8字盲板 | PN10 | 250 | TG | HG/T 21547-2016 | S30408(06Cr19Ni10) | NB/T 47010
2843 | 8字盲板 | PN10 | 300 | TG | HG/T 21547-2016 | S30408(06Cr19Ni10) | NB/T 47010
2844 | 8字盲板 | PN10 | 350 | TG | HG/T 21547-2016 | S30408(06Cr19Ni10) | NB/T 47010
2845 | 8字盲板 | PN10 | 400 | TG | HG/T 21547-2016 | S30408(06Cr19Ni10) | NB/T 47010
2846 | 8字盲板 | PN10 | 450 | TG | HG/T 21547-2016 | S30408(06Cr19Ni10) | NB/T 47010
2847 | 8字盲板 | PN10 | 500 | TG | HG/T 21547-2016 | S30408(06Cr19Ni10) | NB/T 47010
2848 | 8字盲板 | PN10 | 600 | TG | HG/T 21547-2016 | S30408(06Cr19Ni10) | NB/T 47010
2849 | 8字盲板 | PN16 | 10 | TG | HG/T 21547-2016 | S30408(06Cr19Ni10) | NB/T 47010
2850 | 8字盲板 | PN16 | 15 | TG | HG/T 21547-2016 | S30408(06Cr19Ni10) | NB/T 47010
2851 | 8字盲板 | PN16 | 20 | TG | HG/T 21547-2016 | S30408(06Cr19Ni10) | NB/T 47010
2852 | 8字盲板 | PN16 | 25 | TG | HG/T 21547-2016 | S30408(06Cr19Ni10) | NB/T 47010
2853 | 8字盲板 | PN16 | 32 | TG | HG/T 21547-2016 | S30408(06Cr19Ni10) | NB/T 47010
2854 | 8字盲板 | PN16 | 40 | TG | HG/T 21547-2016 | S30408(06Cr19Ni10) | NB/T 47010
2855 | 8字盲板 | PN16 | 50 | TG | HG/T 21547-2016 | S30408(06Cr19Ni10) | NB/T 47010
2856 | 8字盲板 | PN16 | 65 | TG | HG/T 21547-2016 | S30408(06Cr19Ni10) | NB/T 47010
2857 | 8字盲板 | PN16 | 80 | TG | HG/T 21547-2016 | S30408(06Cr19Ni10) | NB/T 47010
2858 | 8字盲板 | PN16 | 100 | TG | HG/T 21547-2016 | S30408(06Cr19Ni10) | NB/T 47010
2859 | 8字盲板 | PN16 | 125 | TG | HG/T 21547-2016 | S30408(06Cr19Ni10) | NB/T 47010
2860 | 8字盲板 | PN16 | 150 | TG | HG/T 21547-2016 | S30408(06Cr19Ni10) | NB/T 47010
2861 | 8字盲板 | PN16 | 200 | TG | HG/T 21547-2016 | S30408(06Cr19Ni10) | NB/T 47010
2862 | 8字盲板 | PN16 | 250 | TG | HG/T 21547-2016 | S30408(06Cr19Ni10) | NB/T 47010
2863 | 8字盲板 | PN16 | 300 | TG | HG/T 21547-2016 | S30408(06Cr19Ni10) | NB/T 47010
2864 | 8字盲板 | PN16 | 350 | TG | HG/T 21547-2016 | S30408(06Cr19Ni10) | NB/T 47010
2865 | 8字盲板 | PN16 | 400 | TG | HG/T 21547-2016 | S30408(06Cr19Ni10) | NB/T 47010
2866 | 8字盲板 | PN16 | 450 | TG | HG/T 21547-2016 | S30408(06Cr19Ni10) | NB/T 47010
2867 | 8字盲板 | PN16 | 500 | TG | HG/T 21547-2016 | S30408(06Cr19Ni10) | NB/T 47010
2868 | 8字盲板 | PN16 | 600 | TG | HG/T 21547-2016 | S30408(06Cr19Ni10) | NB/T 47010
2869 | 8字盲板 | PN25 | 10 | TG | HG/T 21547-2016 | S30408(06Cr19Ni10) | NB/T 47010
2870 | 8字盲板 | PN25 | 15 | TG | HG/T 21547-2016 | S30408(06Cr19Ni10) | NB/T 47010
2871 | 8字盲板 | PN25 | 20 | TG | HG/T 21547-2016 | S30408(06Cr19Ni10) | NB/T 47010
2872 | 8字盲板 | PN25 | 25 | TG | HG/T 21547-2016 | S30408(06Cr19Ni10) | NB/T 47010
2873 | 8字盲板 | PN25 | 32 | TG | HG/T 21547-2016 | S30408(06Cr19Ni10) | NB/T 47010
2874 | 8字盲板 | PN25 | 40 | TG | HG/T 21547-2016 | S30408(06Cr19Ni10) | NB/T 47010
2875 | 8字盲板 | PN25 | 50 | TG | HG/T 21547-2016 | S30408(06Cr19Ni10) | NB/T 47010
2876 | 8字盲板 | PN25 | 65 | TG | HG/T 21547-2016 | S30408(06Cr19Ni10) | NB/T 47010
2877 | 8字盲板 | PN25 | 80 | TG | HG/T 21547-2016 | S30408(06Cr19Ni10) | NB/T 47010
2878 | 8字盲板 | PN25 | 100 | TG | HG/T 21547-2016 | S30408(06Cr19Ni10) | NB/T 47010
2879 | 8字盲板 | PN25 | 125 | TG | HG/T 21547-2016 | S30408(06Cr19Ni10) | NB/T 47010
2880 | 8字盲板 | PN25 | 150 | TG | HG/T 21547-2016 | S30408(06Cr19Ni10) | NB/T 47010
2881 | 8字盲板 | PN25 | 200 | TG | HG/T 21547-2016 | S30408(06Cr19Ni10) | NB/T 47010
2882 | 8字盲板 | PN25 | 250 | TG | HG/T 21547-2016 | S30408(06Cr19Ni10) | NB/T 47010
2883 | 8字盲板 | PN25 | 300 | TG | HG/T 21547-2016 | S30408(06Cr19Ni10) | NB/T 47010
2884 | 8字盲板 | PN25 | 350 | TG | HG/T 21547-2016 | S30408(06Cr19Ni10) | NB/T 47010
2885 | 8字盲板 | PN25 | 400 | TG | HG/T 21547-2016 | S30408(06Cr19Ni10) | NB/T 47010
2886 | 8字盲板 | PN25 | 450 | TG | HG/T 21547-2016 | S30408(06Cr19Ni10) | NB/T 47010
2887 | 8字盲板 | PN25 | 500 | TG | HG/T 21547-2016 | S30408(06Cr19Ni10) | NB/T 47010
2888 | 8字盲板 | PN25 | 600 | TG | HG/T 21547-2016 | S30408(06Cr19Ni10) | NB/T 47010
2889 | 8字盲板 | PN40 | 10 | TG | HG/T 21547-2016 | S30408(06Cr19Ni10) | NB/T 47010
2890 | 8字盲板 | PN40 | 15 | TG | HG/T 21547-2016 | S30408(06Cr19Ni10) | NB/T 47010
2891 | 8字盲板 | PN40 | 20 | TG | HG/T 21547-2016 | S30408(06Cr19Ni10) | NB/T 47010
2892 | 8字盲板 | PN40 | 25 | TG | HG/T 21547-2016 | S30408(06Cr19Ni10) | NB/T 47010
2893 | 8字盲板 | PN40 | 32 | TG | HG/T 21547-2016 | S30408(06Cr19Ni10) | NB/T 47010
2894 | 8字盲板 | PN40 | 40 | TG | HG/T 21547-2016 | S30408(06Cr19Ni10) | NB/T 47010
2895 | 8字盲板 | PN40 | 50 | TG | HG/T 21547-2016 | S30408(06Cr19Ni10) | NB/T 47010
2896 | 8字盲板 | PN40 | 65 | TG | HG/T 21547-2016 | S30408(06Cr19Ni10) | NB/T 47010
2897 | 8字盲板 | PN40 | 80 | TG | HG/T 21547-2016 | S30408(06Cr19Ni10) | NB/T 47010
2898 | 8字盲板 | PN40 | 100 | TG | HG/T 21547-2016 | S30408(06Cr19Ni10) | NB/T 47010
2899 | 8字盲板 | PN40 | 125 | TG | HG/T 21547-2016 | S30408(06Cr19Ni10) | NB/T 47010
2900 | 8字盲板 | PN40 | 150 | TG | HG/T 21547-2016 | S30408(06Cr19Ni10) | NB/T 47010
2901 | 8字盲板 | PN40 | 200 | TG | HG/T 21547-2016 | S30408(06Cr19Ni10) | NB/T 47010
2902 | 8字盲板 | PN40 | 250 | TG | HG/T 21547-2016 | S30408(06Cr19Ni10) | NB/T 47010
2903 | 8字盲板 | PN40 | 300 | TG | HG/T 21547-2016 | S30408(06Cr19Ni10) | NB/T 47010
2904 | 8字盲板 | PN40 | 350 | TG | HG/T 21547-2016 | S30408(06Cr19Ni10) | NB/T 47010
2905 | 8字盲板 | PN40 | 400 | TG | HG/T 21547-2016 | S30408(06Cr19Ni10) | NB/T 47010
2906 | 8字盲板 | PN40 | 450 | TG | HG/T 21547-2016 | S30408(06Cr19Ni10) | NB/T 47010
2907 | 8字盲板 | PN40 | 500 | TG | HG/T 21547-2016 | S30408(06Cr19Ni10) | NB/T 47010
2908 | 8字盲板 | PN40 | 600 | TG | HG/T 21547-2016 | S30408(06Cr19Ni10) | NB/T 47010
2909 | 8字盲板 | PN63 | 10 | TG | HG/T 21547-2016 | S30408(06Cr19Ni10) | NB/T 47010
2910 | 8字盲板 | PN63 | 15 | TG | HG/T 21547-2016 | S30408(06Cr19Ni10) | NB/T 47010
2911 | 8字盲板 | PN63 | 20 | TG | HG/T 21547-2016 | S30408(06Cr19Ni10) | NB/T 47010
2912 | 8字盲板 | PN63 | 25 | TG | HG/T 21547-2016 | S30408(06Cr19Ni10) | NB/T 47010
2913 | 8字盲板 | PN63 | 32 | TG | HG/T 21547-2016 | S30408(06Cr19Ni10) | NB/T 47010
2914 | 8字盲板 | PN63 | 40 | TG | HG/T 21547-2016 | S30408(06Cr19Ni10) | NB/T 47010
2915 | 8字盲板 | PN63 | 50 | TG | HG/T 21547-2016 | S30408(06Cr19Ni10) | NB/T 47010
2916 | 8字盲板 | PN63 | 65 | TG | HG/T 21547-2016 | S30408(06Cr19Ni10) | NB/T 47010
2917 | 8字盲板 | PN63 | 80 | TG | HG/T 21547-2016 | S30408(06Cr19Ni10) | NB/T 47010
2918 | 8字盲板 | PN63 | 100 | TG | HG/T 21547-2016 | S30408(06Cr19Ni10) | NB/T 47010
2919 | 8字盲板 | PN63 | 125 | TG | HG/T 21547-2016 | S30408(06Cr19Ni10) | NB/T 47010
2920 | 8字盲板 | PN63 | 150 | TG | HG/T 21547-2016 | S30408(06Cr19Ni10) | NB/T 47010
2921 | 8字盲板 | PN63 | 200 | TG | HG/T 21547-2016 | S30408(06Cr19Ni10) | NB/T 47010
2922 | 8字盲板 | PN63 | 250 | TG | HG/T 21547-2016 | S30408(06Cr19Ni10) | NB/T 47010
2923 | 8字盲板 | PN63 | 300 | TG | HG/T 21547-2016 | S30408(06Cr19Ni10) | NB/T 47010
2924 | 8字盲板 | PN63 | 350 | TG | HG/T 21547-2016 | S30408(06Cr19Ni10) | NB/T 47010
2925 | 8字盲板 | PN63 | 400 | TG | HG/T 21547-2016 | S30408(06Cr19Ni10) | NB/T 47010
2926 | 8字盲板 | PN100 | 10 | TG | HG/T 21547-2016 | S30408(06Cr19Ni10) | NB/T 47010
2927 | 8字盲板 | PN100 | 15 | TG | HG/T 21547-2016 | S30408(06Cr19Ni10) | NB/T 47010
2928 | 8字盲板 | PN100 | 20 | TG | HG/T 21547-2016 | S30408(06Cr19Ni10) | NB/T 47010
2929 | 8字盲板 | PN100 | 25 | TG | HG/T 21547-2016 | S30408(06Cr19Ni10) | NB/T 47010
2930 | 8字盲板 | PN100 | 32 | TG | HG/T 21547-2016 | S30408(06Cr19Ni10) | NB/T 47010
2931 | 8字盲板 | PN100 | 40 | TG | HG/T 21547-2016 | S30408(06Cr19Ni10) | NB/T 47010
2932 | 8字盲板 | PN100 | 50 | TG | HG/T 21547-2016 | S30408(06Cr19Ni10) | NB/T 47010
2933 | 8字盲板 | PN100 | 65 | TG | HG/T 21547-2016 | S30408(06Cr19Ni10) | NB/T 47010
2934 | 8字盲板 | PN100 | 80 | TG | HG/T 21547-2016 | S30408(06Cr19Ni10) | NB/T 47010
2935 | 8字盲板 | PN100 | 100 | TG | HG/T 21547-2016 | S30408(06Cr19Ni10) | NB/T 47010
2936 | 8字盲板 | PN100 | 125 | TG | HG/T 21547-2016 | S30408(06Cr19Ni10) | NB/T 47010
2937 | 8字盲板 | PN100 | 150 | TG | HG/T 21547-2016 | S30408(06Cr19Ni10) | NB/T 47010
2938 | 8字盲板 | PN100 | 200 | TG | HG/T 21547-2016 | S30408(06Cr19Ni10) | NB/T 47010
2939 | 8字盲板 | PN100 | 250 | TG | HG/T 21547-2016 | S30408(06Cr19Ni10) | NB/T 47010
2940 | 8字盲板 | PN100 | 300 | TG | HG/T 21547-2016 | S30408(06Cr19Ni10) | NB/T 47010
2941 | 8字盲板 | PN100 | 350 | TG | HG/T 21547-2016 | S30408(06Cr19Ni10) | NB/T 47010
2942 | 8字盲板 | PN100 | 400 | TG | HG/T 21547-2016 | S30408(06Cr19Ni10) | NB/T 47010
2943 | 8字盲板 | PN50(CL300) | 15 | TG | HG/T 21547-2016 | S30408(06Cr19Ni10) | NB/T 47010
2944 | 8字盲板 | PN50(CL300) | 20 | TG | HG/T 21547-2016 | S30408(06Cr19Ni10) | NB/T 47010
2945 | 8字盲板 | PN50(CL300) | 25 | TG | HG/T 21547-2016 | S30408(06Cr19Ni10) | NB/T 47010
2946 | 8字盲板 | PN50(CL300) | 32 | TG | HG/T 21547-2016 | S30408(06Cr19Ni10) | NB/T 47010
2947 | 8字盲板 | PN50(CL300) | 40 | TG | HG/T 21547-2016 | S30408(06Cr19Ni10) | NB/T 47010
2948 | 8字盲板 | PN50(CL300) | 50 | TG | HG/T 21547-2016 | S30408(06Cr19Ni10) | NB/T 47010
2949 | 8字盲板 | PN50(CL300) | 65 | TG | HG/T 21547-2016 | S30408(06Cr19Ni10) | NB/T 47010
2950 | 8字盲板 | PN50(CL300) | 80 | TG | HG/T 21547-2016 | S30408(06Cr19Ni10) | NB/T 47010
2951 | 8字盲板 | PN50(CL300) | 100 | TG | HG/T 21547-2016 | S30408(06Cr19Ni10) | NB/T 47010
2952 | 8字盲板 | PN50(CL300) | 125 | TG | HG/T 21547-2016 | S30408(06Cr19Ni10) | NB/T 47010
2953 | 8字盲板 | PN50(CL300) | 150 | TG | HG/T 21547-2016 | S30408(06Cr19Ni10) | NB/T 47010
2954 | 8字盲板 | PN50(CL300) | 200 | TG | HG/T 21547-2016 | S30408(06Cr19Ni10) | NB/T 47010
2955 | 8字盲板 | PN50(CL300) | 250 | TG | HG/T 21547-2016 | S30408(06Cr19Ni10) | NB/T 47010
2956 | 8字盲板 | PN50(CL300) | 300 | TG | HG/T 21547-2016 | S30408(06Cr19Ni10) | NB/T 47010
2957 | 8字盲板 | PN50(CL300) | 350 | TG | HG/T 21547-2016 | S30408(06Cr19Ni10) | NB/T 47010
2958 | 8字盲板 | PN50(CL300) | 400 | TG | HG/T 21547-2016 | S30408(06Cr19Ni10) | NB/T 47010
2959 | 8字盲板 | PN50(CL300) | 450 | TG | HG/T 21547-2016 | S30408(06Cr19Ni10) | NB/T 47010
2960 | 8字盲板 | PN50(CL300) | 500 | TG | HG/T 21547-2016 | S30408(06Cr19Ni10) | NB/T 47010
2961 | 8字盲板 | PN50(CL300) | 600 | TG | HG/T 21547-2016 | S30408(06Cr19Ni10) | NB/T 47010
2962 | 8字盲板 | PN110(CL600) | 15 | TG | HG/T 21547-2016 | S30408(06Cr19Ni10) | NB/T 47010
2963 | 8字盲板 | PN110(CL600) | 20 | TG | HG/T 21547-2016 | S30408(06Cr19Ni10) | NB/T 47010
2964 | 8字盲板 | PN110(CL600) | 25 | TG | HG/T 21547-2016 | S30408(06Cr19Ni10) | NB/T 47010
2965 | 8字盲板 | PN110(CL600) | 32 | TG | HG/T 21547-2016 | S30408(06Cr19Ni10) | NB/T 47010
2966 | 8字盲板 | PN110(CL600) | 40 | TG | HG/T 21547-2016 | S30408(06Cr19Ni10) | NB/T 47010
2967 | 8字盲板 | PN110(CL600) | 50 | TG | HG/T 21547-2016 | S30408(06Cr19Ni10) | NB/T 47010
2968 | 8字盲板 | PN110(CL600) | 65 | TG | HG/T 21547-2016 | S30408(06Cr19Ni10) | NB/T 47010
2969 | 8字盲板 | PN110(CL600) | 80 | TG | HG/T 21547-2016 | S30408(06Cr19Ni10) | NB/T 47010
2970 | 8字盲板 | PN110(CL600) | 100 | TG | HG/T 21547-2016 | S30408(06Cr19Ni10) | NB/T 47010
2971 | 8字盲板 | PN110(CL600) | 125 | TG | HG/T 21547-2016 | S30408(06Cr19Ni10) | NB/T 47010
2972 | 8字盲板 | PN110(CL600) | 150 | TG | HG/T 21547-2016 | S30408(06Cr19Ni10) | NB/T 47010
2973 | 8字盲板 | PN110(CL600) | 200 | TG | HG/T 21547-2016 | S30408(06Cr19Ni10) | NB/T 47010
2974 | 8字盲板 | PN110(CL600) | 250 | TG | HG/T 21547-2016 | S30408(06Cr19Ni10) | NB/T 47010
2975 | 8字盲板 | PN110(CL600) | 300 | TG | HG/T 21547-2016 | S30408(06Cr19Ni10) | NB/T 47010
2976 | 8字盲板 | PN110(CL600) | 350 | TG | HG/T 21547-2016 | S30408(06Cr19Ni10) | NB/T 47010
2977 | 8字盲板 | PN110(CL600) | 400 | TG | HG/T 21547-2016 | S30408(06Cr19Ni10) | NB/T 47010
2978 | 8字盲板 | PN110(CL600) | 450 | TG | HG/T 21547-2016 | S30408(06Cr19Ni10) | NB/T 47010
2979 | 8字盲板 | PN110(CL600) | 500 | TG | HG/T 21547-2016 | S30408(06Cr19Ni10) | NB/T 47010
2980 | 8字盲板 | PN110(CL600) | 600 | TG | HG/T 21547-2016 | S30408(06Cr19Ni10) | NB/T 47010
2981 | 插板 | PN63 | 15 | RJ | HG/T 21547-2016 | S30408(06Cr19Ni10) | NB/T 47010
2982 | 插板 | PN63 | 20 | RJ | HG/T 21547-2016 | S30408(06Cr19Ni10) | NB/T 47010
2983 | 插板 | PN63 | 25 | RJ | HG/T 21547-2016 | S30408(06Cr19Ni10) | NB/T 47010
2984 | 插板 | PN63 | 32 | RJ | HG/T 21547-2016 | S30408(06Cr19Ni10) | NB/T 47010
2985 | 插板 | PN63 | 40 | RJ | HG/T 21547-2016 | S30408(06Cr19Ni10) | NB/T 47010
2986 | 插板 | PN63 | 50 | RJ | HG/T 21547-2016 | S30408(06Cr19Ni10) | NB/T 47010
2987 | 插板 | PN63 | 65 | RJ | HG/T 21547-2016 | S30408(06Cr19Ni10) | NB/T 47010
2988 | 插板 | PN63 | 80 | RJ | HG/T 21547-2016 | S30408(06Cr19Ni10) | NB/T 47010
2989 | 插板 | PN63 | 100 | RJ | HG/T 21547-2016 | S30408(06Cr19Ni10) | NB/T 47010
2990 | 插板 | PN63 | 125 | RJ | HG/T 21547-2016 | S30408(06Cr19Ni10) | NB/T 47010
2991 | 插板 | PN63 | 150 | RJ | HG/T 21547-2016 | S30408(06Cr19Ni10) | NB/T 47010
2992 | 插板 | PN63 | 200 | RJ | HG/T 21547-2016 | S30408(06Cr19Ni10) | NB/T 47010
2993 | 插板 | PN63 | 250 | RJ | HG/T 21547-2016 | S30408(06Cr19Ni10) | NB/T 47010
2994 | 插板 | PN63 | 300 | RJ | HG/T 21547-2016 | S30408(06Cr19Ni10) | NB/T 47010
2995 | 插板 | PN63 | 350 | RJ | HG/T 21547-2016 | S30408(06Cr19Ni10) | NB/T 47010
2996 | 插板 | PN63 | 400 | RJ | HG/T 21547-2016 | S30408(06Cr19Ni10) | NB/T 47010
2997 | 插板 | PN100 | 15 | RJ | HG/T 21547-2016 | S30408(06Cr19Ni10) | NB/T 47010
2998 | 插板 | PN100 | 20 | RJ | HG/T 21547-2016 | S30408(06Cr19Ni10) | NB/T 47010
2999 | 插板 | PN100 | 25 | RJ | HG/T 21547-2016 | S30408(06Cr19Ni10) | NB/T 47010
3000 | 插板 | PN100 | 32 | RJ | HG/T 21547-2016 | S30408(06Cr19Ni10) | NB/T 47010
3001 | 插板 | PN100 | 40 | RJ | HG/T 21547-2016 | S30408(06Cr19Ni10) | NB/T 47010
3002 | 插板 | PN100 | 50 | RJ | HG/T 21547-2016 | S30408(06Cr19Ni10) | NB/T 47010
3003 | 插板 | PN100 | 65 | RJ | HG/T 21547-2016 | S30408(06Cr19Ni10) | NB/T 47010
3004 | 插板 | PN100 | 80 | RJ | HG/T 21547-2016 | S30408(06Cr19Ni10) | NB/T 47010
3005 | 插板 | PN100 | 100 | RJ | HG/T 21547-2016 | S30408(06Cr19Ni10) | NB/T 47010
3006 | 插板 | PN100 | 125 | RJ | HG/T 21547-2016 | S30408(06Cr19Ni10) | NB/T 47010
3007 | 插板 | PN100 | 150 | RJ | HG/T 21547-2016 | S30408(06Cr19Ni10) | NB/T 47010
3008 | 插板 | PN100 | 200 | RJ | HG/T 21547-2016 | S30408(06Cr19Ni10) | NB/T 47010
3009 | 插板 | PN100 | 250 | RJ | HG/T 21547-2016 | S30408(06Cr19Ni10) | NB/T 47010
3010 | 插板 | PN100 | 300 | RJ | HG/T 21547-2016 | S30408(06Cr19Ni10) | NB/T 47010
3011 | 插板 | PN100 | 350 | RJ | HG/T 21547-2016 | S30408(06Cr19Ni10) | NB/T 47010
3012 | 插板 | PN100 | 400 | RJ | HG/T 21547-2016 | S30408(06Cr19Ni10) | NB/T 47010
3013 | 插板 | PN20(CL150) | 25 | RJ | HG/T 21547-2016 | S30408(06Cr19Ni10) | NB/T 47010
3014 | 插板 | PN20(CL150) | 32 | RJ | HG/T 21547-2016 | S30408(06Cr19Ni10) | NB/T 47010
3015 | 插板 | PN20(CL150) | 40 | RJ | HG/T 21547-2016 | S30408(06Cr19Ni10) | NB/T 47010
3016 | 插板 | PN20(CL150) | 50 | RJ | HG/T 21547-2016 | S30408(06Cr19Ni10) | NB/T 47010
3017 | 插板 | PN20(CL150) | 65 | RJ | HG/T 21547-2016 | S30408(06Cr19Ni10) | NB/T 47010
3018 | 插板 | PN20(CL150) | 80 | RJ | HG/T 21547-2016 | S30408(06Cr19Ni10) | NB/T 47010
3019 | 插板 | PN20(CL150) | 100 | RJ | HG/T 21547-2016 | S30408(06Cr19Ni10) | NB/T 47010
3020 | 插板 | PN20(CL150) | 125 | RJ | HG/T 21547-2016 | S30408(06Cr19Ni10) | NB/T 47010
3021 | 插板 | PN20(CL150) | 150 | RJ | HG/T 21547-2016 | S30408(06Cr19Ni10) | NB/T 47010
3022 | 插板 | PN20(CL150) | 200 | RJ | HG/T 21547-2016 | S30408(06Cr19Ni10) | NB/T 47010
3023 | 插板 | PN20(CL150) | 250 | RJ | HG/T 21547-2016 | S30408(06Cr19Ni10) | NB/T 47010
3024 | 插板 | PN20(CL150) | 300 | RJ | HG/T 21547-2016 | S30408(06Cr19Ni10) | NB/T 47010
3025 | 插板 | PN20(CL150) | 350 | RJ | HG/T 21547-2016 | S30408(06Cr19Ni10) | NB/T 47010
3026 | 插板 | PN20(CL150) | 400 | RJ | HG/T 21547-2016 | S30408(06Cr19Ni10) | NB/T 47010
3027 | 插板 | PN20(CL150) | 450 | RJ | HG/T 21547-2016 | S30408(06Cr19Ni10) | NB/T 47010
3028 | 插板 | PN20(CL150) | 500 | RJ | HG/T 21547-2016 | S30408(06Cr19Ni10) | NB/T 47010
3029 | 插板 | PN20(CL150) | 600 | RJ | HG/T 21547-2016 | S30408(06Cr19Ni10) | NB/T 47010
3030 | 插板 | PN50(CL300) | 15 | RJ | HG/T 21547-2016 | S30408(06Cr19Ni10) | NB/T 47010
3031 | 插板 | PN50(CL300) | 20 | RJ | HG/T 21547-2016 | S30408(06Cr19Ni10) | NB/T 47010
3032 | 插板 | PN50(CL300) | 25 | RJ | HG/T 21547-2016 | S30408(06Cr19Ni10) | NB/T 47010
3033 | 插板 | PN50(CL300) | 32 | RJ | HG/T 21547-2016 | S30408(06Cr19Ni10) | NB/T 47010
3034 | 插板 | PN50(CL300) | 40 | RJ | HG/T 21547-2016 | S30408(06Cr19Ni10) | NB/T 47010
3035 | 插板 | PN50(CL300) | 50 | RJ | HG/T 21547-2016 | S30408(06Cr19Ni10) | NB/T 47010
3036 | 插板 | PN50(CL300) | 65 | RJ | HG/T 21547-2016 | S30408(06Cr19Ni10) | NB/T 47010
3037 | 插板 | PN50(CL300) | 80 | RJ | HG/T 21547-2016 | S30408(06Cr19Ni10) | NB/T 47010
3038 | 插板 | PN50(CL300) | 100 | RJ | HG/T 21547-2016 | S30408(06Cr19Ni10) | NB/T 47010
3039 | 插板 | PN50(CL300) | 125 | RJ | HG/T 21547-2016 | S30408(06Cr19Ni10) | NB/T 47010
3040 | 插板 | PN50(CL300) | 150 | RJ | HG/T 21547-2016 | S30408(06Cr19Ni10) | NB/T 47010
3041 | 插板 | PN50(CL300) | 200 | RJ | HG/T 21547-2016 | S30408(06Cr19Ni10) | NB/T 47010
3042 | 插板 | PN50(CL300) | 250 | RJ | HG/T 21547-2016 | S30408(06Cr19Ni10) | NB/T 47010
3043 | 插板 | PN50(CL300) | 300 | RJ | HG/T 21547-2016 | S30408(06Cr19Ni10) | NB/T 47010
3044 | 插板 | PN50(CL300) | 350 | RJ | HG/T 21547-2016 | S30408(06Cr19Ni10) | NB/T 47010
3045 | 插板 | PN50(CL300) | 400 | RJ | HG/T 21547-2016 | S30408(06Cr19Ni10) | NB/T 47010
3046 | 插板 | PN50(CL300) | 450 | RJ | HG/T 21547-2016 | S30408(06Cr19Ni10) | NB/T 47010
3047 | 插板 | PN50(CL300) | 500 | RJ | HG/T 21547-2016 | S30408(06Cr19Ni10) | NB/T 47010
3048 | 插板 | PN50(CL300) | 600 | RJ | HG/T 21547-2016 | S30408(06Cr19Ni10) | NB/T 47010
3049 | 插板 | PN110(CL600) | 15 | RJ | HG/T 21547-2016 | S30408(06Cr19Ni10) | NB/T 47010
3050 | 插板 | PN110(CL600) | 20 | RJ | HG/T 21547-2016 | S30408(06Cr19Ni10) | NB/T 47010
3051 | 插板 | PN110(CL600) | 25 | RJ | HG/T 21547-2016 | S30408(06Cr19Ni10) | NB/T 47010
3052 | 插板 | PN110(CL600) | 32 | RJ | HG/T 21547-2016 | S30408(06Cr19Ni10) | NB/T 47010
3053 | 插板 | PN110(CL600) | 40 | RJ | HG/T 21547-2016 | S30408(06Cr19Ni10) | NB/T 47010
3054 | 插板 | PN110(CL600) | 50 | RJ | HG/T 21547-2016 | S30408(06Cr19Ni10) | NB/T 47010
3055 | 插板 | PN110(CL600) | 65 | RJ | HG/T 21547-2016 | S30408(06Cr19Ni10) | NB/T 47010
3056 | 插板 | PN110(CL600) | 80 | RJ | HG/T 21547-2016 | S30408(06Cr19Ni10) | NB/T 47010
3057 | 插板 | PN110(CL600) | 100 | RJ | HG/T 21547-2016 | S30408(06Cr19Ni10) | NB/T 47010
3058 | 插板 | PN110(CL600) | 125 | RJ | HG/T 21547-2016 | S30408(06Cr19Ni10) | NB/T 47010
3059 | 插板 | PN110(CL600) | 150 | RJ | HG/T 21547-2016 | S30408(06Cr19Ni10) | NB/T 47010
3060 | 插板 | PN110(CL600) | 200 | RJ | HG/T 21547-2016 | S30408(06Cr19Ni10) | NB/T 47010
3061 | 插板 | PN110(CL600) | 250 | RJ | HG/T 21547-2016 | S30408(06Cr19Ni10) | NB/T 47010
3062 | 插板 | PN110(CL600) | 300 | RJ | HG/T 21547-2016 | S30408(06Cr19Ni10) | NB/T 47010
3063 | 插板 | PN110(CL600) | 350 | RJ | HG/T 21547-2016 | S30408(06Cr19Ni10) | NB/T 47010
3064 | 插板 | PN110(CL600) | 400 | RJ | HG/T 21547-2016 | S30408(06Cr19Ni10) | NB/T 47010
3065 | 插板 | PN110(CL600) | 450 | RJ | HG/T 21547-2016 | S30408(06Cr19Ni10) | NB/T 47010
3066 | 插板 | PN110(CL600) | 500 | RJ | HG/T 21547-2016 | S30408(06Cr19Ni10) | NB/T 47010
3067 | 插板 | PN110(CL600) | 600 | RJ | HG/T 21547-2016 | S30408(06Cr19Ni10) | NB/T 47010
3068 | 8字盲板 | PN63 | 15 | RJ | HG/T 21547-2016 | S30408(06Cr19Ni10) | NB/T 47010
3069 | 8字盲板 | PN63 | 20 | RJ | HG/T 21547-2016 | S30408(06Cr19Ni10) | NB/T 47010
3070 | 8字盲板 | PN63 | 25 | RJ | HG/T 21547-2016 | S30408(06Cr19Ni10) | NB/T 47010
3071 | 8字盲板 | PN63 | 32 | RJ | HG/T 21547-2016 | S30408(06Cr19Ni10) | NB/T 47010
3072 | 8字盲板 | PN63 | 40 | RJ | HG/T 21547-2016 | S30408(06Cr19Ni10) | NB/T 47010
3073 | 8字盲板 | PN63 | 50 | RJ | HG/T 21547-2016 | S30408(06Cr19Ni10) | NB/T 47010
3074 | 8字盲板 | PN63 | 65 | RJ | HG/T 21547-2016 | S30408(06Cr19Ni10) | NB/T 47010
3075 | 8字盲板 | PN63 | 80 | RJ | HG/T 21547-2016 | S30408(06Cr19Ni10) | NB/T 47010
3076 | 8字盲板 | PN63 | 100 | RJ | HG/T 21547-2016 | S30408(06Cr19Ni10) | NB/T 47010
3077 | 8字盲板 | PN63 | 125 | RJ | HG/T 21547-2016 | S30408(06Cr19Ni10) | NB/T 47010
3078 | 8字盲板 | PN63 | 150 | RJ | HG/T 21547-2016 | S30408(06Cr19Ni10) | NB/T 47010
3079 | 8字盲板 | PN63 | 200 | RJ | HG/T 21547-2016 | S30408(06Cr19Ni10) | NB/T 47010
3080 | 8字盲板 | PN63 | 250 | RJ | HG/T 21547-2016 | S30408(06Cr19Ni10) | NB/T 47010
3081 | 8字盲板 | PN63 | 300 | RJ | HG/T 21547-2016 | S30408(06Cr19Ni10) | NB/T 47010
3082 | 8字盲板 | PN63 | 350 | RJ | HG/T 21547-2016 | S30408(06Cr19Ni10) | NB/T 47010
3083 | 8字盲板 | PN63 | 400 | RJ | HG/T 21547-2016 | S30408(06Cr19Ni10) | NB/T 47010
3084 | 8字盲板 | PN100 | 15 | RJ | HG/T 21547-2016 | S30408(06Cr19Ni10) | NB/T 47010
3085 | 8字盲板 | PN100 | 20 | RJ | HG/T 21547-2016 | S30408(06Cr19Ni10) | NB/T 47010
3086 | 8字盲板 | PN100 | 25 | RJ | HG/T 21547-2016 | S30408(06Cr19Ni10) | NB/T 47010
3087 | 8字盲板 | PN100 | 32 | RJ | HG/T 21547-2016 | S30408(06Cr19Ni10) | NB/T 47010
3088 | 8字盲板 | PN100 | 40 | RJ | HG/T 21547-2016 | S30408(06Cr19Ni10) | NB/T 47010
3089 | 8字盲板 | PN100 | 50 | RJ | HG/T 21547-2016 | S30408(06Cr19Ni10) | NB/T 47010
3090 | 8字盲板 | PN100 | 65 | RJ | HG/T 21547-2016 | S30408(06Cr19Ni10) | NB/T 47010
3091 | 8字盲板 | PN100 | 80 | RJ | HG/T 21547-2016 | S30408(06Cr19Ni10) | NB/T 47010
3092 | 8字盲板 | PN100 | 100 | RJ | HG/T 21547-2016 | S30408(06Cr19Ni10) | NB/T 47010
3093 | 8字盲板 | PN100 | 125 | RJ | HG/T 21547-2016 | S30408(06Cr19Ni10) | NB/T 47010
3094 | 8字盲板 | PN100 | 150 | RJ | HG/T 21547-2016 | S30408(06Cr19Ni10) | NB/T 47010
3095 | 8字盲板 | PN100 | 200 | RJ | HG/T 21547-2016 | S30408(06Cr19Ni10) | NB/T 47010
3096 | 8字盲板 | PN100 | 250 | RJ | HG/T 21547-2016 | S30408(06Cr19Ni10) | NB/T 47010
3097 | 8字盲板 | PN100 | 300 | RJ | HG/T 21547-2016 | S30408(06Cr19Ni10) | NB/T 47010
3098 | 8字盲板 | PN100 | 350 | RJ | HG/T 21547-2016 | S30408(06Cr19Ni10) | NB/T 47010
3099 | 8字盲板 | PN100 | 400 | RJ | HG/T 21547-2016 | S30408(06Cr19Ni10) | NB/T 47010
3100 | 8字盲板 | PN20(CL150) | 25 | RJ | HG/T 21547-2016 | S30408(06Cr19Ni10) | NB/T 47010
3101 | 8字盲板 | PN20(CL150) | 32 | RJ | HG/T 21547-2016 | S30408(06Cr19Ni10) | NB/T 47010
3102 | 8字盲板 | PN20(CL150) | 40 | RJ | HG/T 21547-2016 | S30408(06Cr19Ni10) | NB/T 47010
3103 | 8字盲板 | PN20(CL150) | 50 | RJ | HG/T 21547-2016 | S30408(06Cr19Ni10) | NB/T 47010
3104 | 8字盲板 | PN20(CL150) | 65 | RJ | HG/T 21547-2016 | S30408(06Cr19Ni10) | NB/T 47010
3105 | 8字盲板 | PN20(CL150) | 80 | RJ | HG/T 21547-2016 | S30408(06Cr19Ni10) | NB/T 47010
3106 | 8字盲板 | PN20(CL150) | 100 | RJ | HG/T 21547-2016 | S30408(06Cr19Ni10) | NB/T 47010
3107 | 8字盲板 | PN20(CL150) | 125 | RJ | HG/T 21547-2016 | S30408(06Cr19Ni10) | NB/T 47010
3108 | 8字盲板 | PN20(CL150) | 150 | RJ | HG/T 21547-2016 | S30408(06Cr19Ni10) | NB/T 47010
3109 | 8字盲板 | PN20(CL150) | 200 | RJ | HG/T 21547-2016 | S30408(06Cr19Ni10) | NB/T 47010
3110 | 8字盲板 | PN20(CL150) | 250 | RJ | HG/T 21547-2016 | S30408(06Cr19Ni10) | NB/T 47010
3111 | 8字盲板 | PN20(CL150) | 300 | RJ | HG/T 21547-2016 | S30408(06Cr19Ni10) | NB/T 47010
3112 | 8字盲板 | PN20(CL150) | 350 | RJ | HG/T 21547-2016 | S30408(06Cr19Ni10) | NB/T 47010
3113 | 8字盲板 | PN20(CL150) | 400 | RJ | HG/T 21547-2016 | S30408(06Cr19Ni10) | NB/T 47010
3114 | 8字盲板 | PN20(CL150) | 450 | RJ | HG/T 21547-2016 | S30408(06Cr19Ni10) | NB/T 47010
3115 | 8字盲板 | PN20(CL150) | 500 | RJ | HG/T 21547-2016 | S30408(06Cr19Ni10) | NB/T 47010
3116 | 8字盲板 | PN20(CL150) | 600 | RJ | HG/T 21547-2016 | S30408(06Cr19Ni10) | NB/T 47010
3117 | 8字盲板 | PN50(CL300) | 15 | RJ | HG/T 21547-2016 | S30408(06Cr19Ni10) | NB/T 47010
3118 | 8字盲板 | PN50(CL300) | 20 | RJ | HG/T 21547-2016 | S30408(06Cr19Ni10) | NB/T 47010
3119 | 8字盲板 | PN50(CL300) | 25 | RJ | HG/T 21547-2016 | S30408(06Cr19Ni10) | NB/T 47010
3120 | 8字盲板 | PN50(CL300) | 32 | RJ | HG/T 21547-2016 | S30408(06Cr19Ni10) | NB/T 47010
3121 | 8字盲板 | PN50(CL300) | 40 | RJ | HG/T 21547-2016 | S30408(06Cr19Ni10) | NB/T 47010
3122 | 8字盲板 | PN50(CL300) | 50 | RJ | HG/T 21547-2016 | S30408(06Cr19Ni10) | NB/T 47010
3123 | 8字盲板 | PN50(CL300) | 65 | RJ | HG/T 21547-2016 | S30408(06Cr19Ni10) | NB/T 47010
3124 | 8字盲板 | PN50(CL300) | 80 | RJ | HG/T 21547-2016 | S30408(06Cr19Ni10) | NB/T 47010
3125 | 8字盲板 | PN50(CL300) | 100 | RJ | HG/T 21547-2016 | S30408(06Cr19Ni10) | NB/T 47010
3126 | 8字盲板 | PN50(CL300) | 125 | RJ | HG/T 21547-2016 | S30408(06Cr19Ni10) | NB/T 47010
3127 | 8字盲板 | PN50(CL300) | 150 | RJ | HG/T 21547-2016 | S30408(06Cr19Ni10) | NB/T 47010
3128 | 8字盲板 | PN50(CL300) | 200 | RJ | HG/T 21547-2016 | S30408(06Cr19Ni10) | NB/T 47010
3129 | 8字盲板 | PN50(CL300) | 250 | RJ | HG/T 21547-2016 | S30408(06Cr19Ni10) | NB/T 47010
3130 | 8字盲板 | PN50(CL300) | 300 | RJ | HG/T 21547-2016 | S30408(06Cr19Ni10) | NB/T 47010
3131 | 8字盲板 | PN50(CL300) | 350 | RJ | HG/T 21547-2016 | S30408(06Cr19Ni10) | NB/T 47010
3132 | 8字盲板 | PN50(CL300) | 400 | RJ | HG/T 21547-2016 | S30408(06Cr19Ni10) | NB/T 47010
3133 | 8字盲板 | PN50(CL300) | 450 | RJ | HG/T 21547-2016 | S30408(06Cr19Ni10) | NB/T 47010
3134 | 8字盲板 | PN50(CL300) | 500 | RJ | HG/T 21547-2016 | S30408(06Cr19Ni10) | NB/T 47010
3135 | 8字盲板 | PN50(CL300) | 600 | RJ | HG/T 21547-2016 | S30408(06Cr19Ni10) | NB/T 47010
3136 | 8字盲板 | PN110(CL600) | 15 | RJ | HG/T 21547-2016 | S30408(06Cr19Ni10) | NB/T 47010
3137 | 8字盲板 | PN110(CL600) | 20 | RJ | HG/T 21547-2016 | S30408(06Cr19Ni10) | NB/T 47010
3138 | 8字盲板 | PN110(CL600) | 25 | RJ | HG/T 21547-2016 | S30408(06Cr19Ni10) | NB/T 47010
3139 | 8字盲板 | PN110(CL600) | 32 | RJ | HG/T 21547-2016 | S30408(06Cr19Ni10) | NB/T 47010
3140 | 8字盲板 | PN110(CL600) | 40 | RJ | HG/T 21547-2016 | S30408(06Cr19Ni10) | NB/T 47010
3141 | 8字盲板 | PN110(CL600) | 50 | RJ | HG/T 21547-2016 | S30408(06Cr19Ni10) | NB/T 47010
3142 | 8字盲板 | PN110(CL600) | 65 | RJ | HG/T 21547-2016 | S30408(06Cr19Ni10) | NB/T 47010
3143 | 8字盲板 | PN110(CL600) | 80 | RJ | HG/T 21547-2016 | S30408(06Cr19Ni10) | NB/T 47010
3144 | 8字盲板 | PN110(CL600) | 100 | RJ | HG/T 21547-2016 | S30408(06Cr19Ni10) | NB/T 47010
3145 | 8字盲板 | PN110(CL600) | 125 | RJ | HG/T 21547-2016 | S30408(06Cr19Ni10) | NB/T 47010
3146 | 8字盲板 | PN110(CL600) | 150 | RJ | HG/T 21547-2016 | S30408(06Cr19Ni10) | NB/T 47010
3147 | 8字盲板 | PN110(CL600) | 200 | RJ | HG/T 21547-2016 | S30408(06Cr19Ni10) | NB/T 47010
3148 | 8字盲板 | PN110(CL600) | 250 | RJ | HG/T 21547-2016 | S30408(06Cr19Ni10) | NB/T 47010
3149 | 8字盲板 | PN110(CL600) | 300 | RJ | HG/T 21547-2016 | S30408(06Cr19Ni10) | NB/T 47010
3150 | 8字盲板 | PN110(CL600) | 350 | RJ | HG/T 21547-2016 | S30408(06Cr19Ni10) | NB/T 47010
3151 | 8字盲板 | PN110(CL600) | 400 | RJ | HG/T 21547-2016 | S30408(06Cr19Ni10) | NB/T 47010
3152 | 8字盲板 | PN110(CL600) | 450 | RJ | HG/T 21547-2016 | S30408(06Cr19Ni10) | NB/T 47010
3153 | 8字盲板 | PN110(CL600) | 500 | RJ | HG/T 21547-2016 | S30408(06Cr19Ni10) | NB/T 47010
3154 | 8字盲板 | PN110(CL600) | 600 | RJ | HG/T 21547-2016 | S30408(06Cr19Ni10) | NB/T 47010
合计：

## 碳钢、合金钢法兰盲板执行价
规格
序号 | 物资名称 | 压力等级 | 公称尺寸DN | 密封面 | 制造标准 | 材质 | 材质标准 | 执行价（元）
1 | 板式平焊法兰 | PN2.5 | 10 | RF | HG/T 20592-2009 | 20# | NB/T 47008
2 | 板式平焊法兰 | PN2.5 | 15 | RF | HG/T 20592-2009 | 20# | NB/T 47008
3 | 板式平焊法兰 | PN2.5 | 20 | RF | HG/T 20592-2009 | 20# | NB/T 47008
4 | 板式平焊法兰 | PN2.5 | 25 | RF | HG/T 20592-2009 | 20# | NB/T 47008
5 | 板式平焊法兰 | PN2.5 | 32 | RF | HG/T 20592-2009 | 20# | NB/T 47008
6 | 板式平焊法兰 | PN2.5 | 40 | RF | HG/T 20592-2009 | 20# | NB/T 47008
7 | 板式平焊法兰 | PN2.5 | 50 | RF | HG/T 20592-2009 | 20# | NB/T 47008
8 | 板式平焊法兰 | PN2.5 | 65 | RF | HG/T 20592-2009 | 20# | NB/T 47008
9 | 板式平焊法兰 | PN2.5 | 80 | RF | HG/T 20592-2009 | 20# | NB/T 47008
10 | 板式平焊法兰 | PN2.5 | 100 | RF | HG/T 20592-2009 | 20# | NB/T 47008
11 | 板式平焊法兰 | PN2.5 | 125 | RF | HG/T 20592-2009 | 20# | NB/T 47008
12 | 板式平焊法兰 | PN2.5 | 150 | RF | HG/T 20592-2009 | 20# | NB/T 47008
13 | 板式平焊法兰 | PN2.5 | 200 | RF | HG/T 20592-2009 | 20# | NB/T 47008
14 | 板式平焊法兰 | PN2.5 | 250 | RF | HG/T 20592-2009 | 20# | NB/T 47008
15 | 板式平焊法兰 | PN2.5 | 300 | RF | HG/T 20592-2009 | 20# | NB/T 47008
16 | 板式平焊法兰 | PN2.5 | 350 | RF | HG/T 20592-2009 | 20# | NB/T 47008
17 | 板式平焊法兰 | PN2.5 | 400 | RF | HG/T 20592-2009 | 20# | NB/T 47008
18 | 板式平焊法兰 | PN2.5 | 450 | RF | HG/T 20592-2009 | 20# | NB/T 47008
19 | 板式平焊法兰 | PN2.5 | 500 | RF | HG/T 20592-2009 | 20# | NB/T 47008
20 | 板式平焊法兰 | PN2.5 | 600 | RF | HG/T 20592-2009 | 20# | NB/T 47008
21 | 板式平焊法兰 | PN6 | 10 | RF | HG/T 20592-2009 | 20# | NB/T 47008
22 | 板式平焊法兰 | PN6 | 15 | RF | HG/T 20592-2009 | 20# | NB/T 47008
23 | 板式平焊法兰 | PN6 | 20 | RF | HG/T 20592-2009 | 20# | NB/T 47008
24 | 板式平焊法兰 | PN6 | 25 | RF | HG/T 20592-2009 | 20# | NB/T 47008
25 | 板式平焊法兰 | PN6 | 32 | RF | HG/T 20592-2009 | 20# | NB/T 47008
26 | 板式平焊法兰 | PN6 | 40 | RF | HG/T 20592-2009 | 20# | NB/T 47008
27 | 板式平焊法兰 | PN6 | 50 | RF | HG/T 20592-2009 | 20# | NB/T 47008
28 | 板式平焊法兰 | PN6 | 65 | RF | HG/T 20592-2009 | 20# | NB/T 47008
29 | 板式平焊法兰 | PN6 | 80 | RF | HG/T 20592-2009 | 20# | NB/T 47008
30 | 板式平焊法兰 | PN6 | 100 | RF | HG/T 20592-2009 | 20# | NB/T 47008
31 | 板式平焊法兰 | PN6 | 125 | RF | HG/T 20592-2009 | 20# | NB/T 47008
32 | 板式平焊法兰 | PN6 | 150 | RF | HG/T 20592-2009 | 20# | NB/T 47008
33 | 板式平焊法兰 | PN6 | 200 | RF | HG/T 20592-2009 | 20# | NB/T 47008
34 | 板式平焊法兰 | PN6 | 250 | RF | HG/T 20592-2009 | 20# | NB/T 47008
35 | 板式平焊法兰 | PN6 | 300 | RF | HG/T 20592-2009 | 20# | NB/T 47008
36 | 板式平焊法兰 | PN6 | 350 | RF | HG/T 20592-2009 | 20# | NB/T 47008
37 | 板式平焊法兰 | PN6 | 400 | RF | HG/T 20592-2009 | 20# | NB/T 47008
38 | 板式平焊法兰 | PN6 | 450 | RF | HG/T 20592-2009 | 20# | NB/T 47008
39 | 板式平焊法兰 | PN6 | 500 | RF | HG/T 20592-2009 | 20# | NB/T 47008
40 | 板式平焊法兰 | PN6 | 600 | RF | HG/T 20592-2009 | 20# | NB/T 47008
41 | 板式平焊法兰 | PN10 | 10 | RF | HG/T 20592-2009 | 20# | NB/T 47008
42 | 板式平焊法兰 | PN10 | 15 | RF | HG/T 20592-2009 | 20# | NB/T 47008
43 | 板式平焊法兰 | PN10 | 20 | RF | HG/T 20592-2009 | 20# | NB/T 47008
44 | 板式平焊法兰 | PN10 | 25 | RF | HG/T 20592-2009 | 20# | NB/T 47008
45 | 板式平焊法兰 | PN10 | 32 | RF | HG/T 20592-2009 | 20# | NB/T 47008
46 | 板式平焊法兰 | PN10 | 40 | RF | HG/T 20592-2009 | 20# | NB/T 47008
47 | 板式平焊法兰 | PN10 | 50 | RF | HG/T 20592-2009 | 20# | NB/T 47008
48 | 板式平焊法兰 | PN10 | 65 | RF | HG/T 20592-2009 | 20# | NB/T 47008
49 | 板式平焊法兰 | PN10 | 80 | RF | HG/T 20592-2009 | 20# | NB/T 47008
50 | 板式平焊法兰 | PN10 | 100 | RF | HG/T 20592-2009 | 20# | NB/T 47008
51 | 板式平焊法兰 | PN10 | 125 | RF | HG/T 20592-2009 | 20# | NB/T 47008
52 | 板式平焊法兰 | PN10 | 150 | RF | HG/T 20592-2009 | 20# | NB/T 47008
53 | 板式平焊法兰 | PN10 | 200 | RF | HG/T 20592-2009 | 20# | NB/T 47008
54 | 板式平焊法兰 | PN10 | 250 | RF | HG/T 20592-2009 | 20# | NB/T 47008
55 | 板式平焊法兰 | PN10 | 300 | RF | HG/T 20592-2009 | 20# | NB/T 47008
56 | 板式平焊法兰 | PN10 | 350 | RF | HG/T 20592-2009 | 20# | NB/T 47008
57 | 板式平焊法兰 | PN10 | 400 | RF | HG/T 20592-2009 | 20# | NB/T 47008
58 | 板式平焊法兰 | PN10 | 450 | RF | HG/T 20592-2009 | 20# | NB/T 47008
59 | 板式平焊法兰 | PN10 | 500 | RF | HG/T 20592-2009 | 20# | NB/T 47008
60 | 板式平焊法兰 | PN10 | 600 | RF | HG/T 20592-2009 | 20# | NB/T 47008
61 | 板式平焊法兰 | PN16 | 10 | RF | HG/T 20592-2009 | 20# | NB/T 47008
62 | 板式平焊法兰 | PN16 | 15 | RF | HG/T 20592-2009 | 20# | NB/T 47008
63 | 板式平焊法兰 | PN16 | 20 | RF | HG/T 20592-2009 | 20# | NB/T 47008
64 | 板式平焊法兰 | PN16 | 25 | RF | HG/T 20592-2009 | 20# | NB/T 47008
65 | 板式平焊法兰 | PN16 | 32 | RF | HG/T 20592-2009 | 20# | NB/T 47008
66 | 板式平焊法兰 | PN16 | 40 | RF | HG/T 20592-2009 | 20# | NB/T 47008
67 | 板式平焊法兰 | PN16 | 50 | RF | HG/T 20592-2009 | 20# | NB/T 47008
68 | 板式平焊法兰 | PN16 | 65 | RF | HG/T 20592-2009 | 20# | NB/T 47008
69 | 板式平焊法兰 | PN16 | 80 | RF | HG/T 20592-2009 | 20# | NB/T 47008
70 | 板式平焊法兰 | PN16 | 100 | RF | HG/T 20592-2009 | 20# | NB/T 47008
71 | 板式平焊法兰 | PN16 | 125 | RF | HG/T 20592-2009 | 20# | NB/T 47008
72 | 板式平焊法兰 | PN16 | 150 | RF | HG/T 20592-2009 | 20# | NB/T 47008
73 | 板式平焊法兰 | PN16 | 200 | RF | HG/T 20592-2009 | 20# | NB/T 47008
74 | 板式平焊法兰 | PN16 | 250 | RF | HG/T 20592-2009 | 20# | NB/T 47008
75 | 板式平焊法兰 | PN16 | 300 | RF | HG/T 20592-2009 | 20# | NB/T 47008
76 | 板式平焊法兰 | PN16 | 350 | RF | HG/T 20592-2009 | 20# | NB/T 47008
77 | 板式平焊法兰 | PN16 | 400 | RF | HG/T 20592-2009 | 20# | NB/T 47008
78 | 板式平焊法兰 | PN16 | 450 | RF | HG/T 20592-2009 | 20# | NB/T 47008
79 | 板式平焊法兰 | PN16 | 500 | RF | HG/T 20592-2009 | 20# | NB/T 47008
80 | 板式平焊法兰 | PN16 | 600 | RF | HG/T 20592-2009 | 20# | NB/T 47008
81 | 板式平焊法兰 | PN25 | 10 | RF | HG/T 20592-2009 | 20# | NB/T 47008
82 | 板式平焊法兰 | PN25 | 15 | RF | HG/T 20592-2009 | 20# | NB/T 47008
83 | 板式平焊法兰 | PN25 | 20 | RF | HG/T 20592-2009 | 20# | NB/T 47008
84 | 板式平焊法兰 | PN25 | 25 | RF | HG/T 20592-2009 | 20# | NB/T 47008
85 | 板式平焊法兰 | PN25 | 32 | RF | HG/T 20592-2009 | 20# | NB/T 47008
86 | 板式平焊法兰 | PN25 | 40 | RF | HG/T 20592-2009 | 20# | NB/T 47008
87 | 板式平焊法兰 | PN25 | 50 | RF | HG/T 20592-2009 | 20# | NB/T 47008
88 | 板式平焊法兰 | PN25 | 65 | RF | HG/T 20592-2009 | 20# | NB/T 47008
89 | 板式平焊法兰 | PN25 | 80 | RF | HG/T 20592-2009 | 20# | NB/T 47008
90 | 板式平焊法兰 | PN25 | 100 | RF | HG/T 20592-2009 | 20# | NB/T 47008
91 | 板式平焊法兰 | PN25 | 125 | RF | HG/T 20592-2009 | 20# | NB/T 47008
92 | 板式平焊法兰 | PN25 | 150 | RF | HG/T 20592-2009 | 20# | NB/T 47008
93 | 板式平焊法兰 | PN25 | 200 | RF | HG/T 20592-2009 | 20# | NB/T 47008
94 | 板式平焊法兰 | PN25 | 250 | RF | HG/T 20592-2009 | 20# | NB/T 47008
95 | 板式平焊法兰 | PN25 | 300 | RF | HG/T 20592-2009 | 20# | NB/T 47008
96 | 板式平焊法兰 | PN25 | 350 | RF | HG/T 20592-2009 | 20# | NB/T 47008
97 | 板式平焊法兰 | PN25 | 400 | RF | HG/T 20592-2009 | 20# | NB/T 47008
98 | 板式平焊法兰 | PN25 | 450 | RF | HG/T 20592-2009 | 20# | NB/T 47008
99 | 板式平焊法兰 | PN25 | 500 | RF | HG/T 20592-2009 | 20# | NB/T 47008
100 | 板式平焊法兰 | PN25 | 600 | RF | HG/T 20592-2009 | 20# | NB/T 47008
101 | 板式平焊法兰 | PN40 | 10 | RF | HG/T 20592-2009 | 20# | NB/T 47008
102 | 板式平焊法兰 | PN40 | 15 | RF | HG/T 20592-2009 | 20# | NB/T 47008
103 | 板式平焊法兰 | PN40 | 20 | RF | HG/T 20592-2009 | 20# | NB/T 47008
104 | 板式平焊法兰 | PN40 | 25 | RF | HG/T 20592-2009 | 20# | NB/T 47008
105 | 板式平焊法兰 | PN40 | 32 | RF | HG/T 20592-2009 | 20# | NB/T 47008
106 | 板式平焊法兰 | PN40 | 40 | RF | HG/T 20592-2009 | 20# | NB/T 47008
107 | 板式平焊法兰 | PN40 | 50 | RF | HG/T 20592-2009 | 20# | NB/T 47008
108 | 板式平焊法兰 | PN40 | 65 | RF | HG/T 20592-2009 | 20# | NB/T 47008
109 | 板式平焊法兰 | PN40 | 80 | RF | HG/T 20592-2009 | 20# | NB/T 47008
110 | 板式平焊法兰 | PN40 | 100 | RF | HG/T 20592-2009 | 20# | NB/T 47008
111 | 板式平焊法兰 | PN40 | 125 | RF | HG/T 20592-2009 | 20# | NB/T 47008
112 | 板式平焊法兰 | PN40 | 150 | RF | HG/T 20592-2009 | 20# | NB/T 47008
113 | 板式平焊法兰 | PN40 | 200 | RF | HG/T 20592-2009 | 20# | NB/T 47008
114 | 板式平焊法兰 | PN40 | 250 | RF | HG/T 20592-2009 | 20# | NB/T 47008
115 | 板式平焊法兰 | PN40 | 300 | RF | HG/T 20592-2009 | 20# | NB/T 47008
116 | 板式平焊法兰 | PN40 | 350 | RF | HG/T 20592-2009 | 20# | NB/T 47008
117 | 板式平焊法兰 | PN40 | 400 | RF | HG/T 20592-2009 | 20# | NB/T 47008
118 | 板式平焊法兰 | PN40 | 450 | RF | HG/T 20592-2009 | 20# | NB/T 47008
119 | 板式平焊法兰 | PN40 | 500 | RF | HG/T 20592-2009 | 20# | NB/T 47008
120 | 板式平焊法兰 | PN40 | 600 | RF | HG/T 20592-2009 | 20# | NB/T 47008
121 | 带颈平焊法兰 | PN6 | 10 | RF | HG/T 20592-2009 | 20# | NB/T 47008
122 | 带颈平焊法兰 | PN6 | 15 | RF | HG/T 20592-2009 | 20# | NB/T 47008
123 | 带颈平焊法兰 | PN6 | 20 | RF | HG/T 20592-2009 | 20# | NB/T 47008
124 | 带颈平焊法兰 | PN6 | 25 | RF | HG/T 20592-2009 | 20# | NB/T 47008
125 | 带颈平焊法兰 | PN6 | 32 | RF | HG/T 20592-2009 | 20# | NB/T 47008
126 | 带颈平焊法兰 | PN6 | 40 | RF | HG/T 20592-2009 | 20# | NB/T 47008
127 | 带颈平焊法兰 | PN6 | 50 | RF | HG/T 20592-2009 | 20# | NB/T 47008
128 | 带颈平焊法兰 | PN6 | 65 | RF | HG/T 20592-2009 | 20# | NB/T 47008
129 | 带颈平焊法兰 | PN6 | 80 | RF | HG/T 20592-2009 | 20# | NB/T 47008
130 | 带颈平焊法兰 | PN6 | 100 | RF | HG/T 20592-2009 | 20# | NB/T 47008
131 | 带颈平焊法兰 | PN6 | 125 | RF | HG/T 20592-2009 | 20# | NB/T 47008
132 | 带颈平焊法兰 | PN6 | 150 | RF | HG/T 20592-2009 | 20# | NB/T 47008
133 | 带颈平焊法兰 | PN6 | 200 | RF | HG/T 20592-2009 | 20# | NB/T 47008
134 | 带颈平焊法兰 | PN6 | 250 | RF | HG/T 20592-2009 | 20# | NB/T 47008
135 | 带颈平焊法兰 | PN6 | 300 | RF | HG/T 20592-2009 | 20# | NB/T 47008
136 | 带颈平焊法兰 | PN10 | 10 | RF | HG/T 20592-2009 | 20# | NB/T 47008
137 | 带颈平焊法兰 | PN10 | 15 | RF | HG/T 20592-2009 | 20# | NB/T 47008
138 | 带颈平焊法兰 | PN10 | 20 | RF | HG/T 20592-2009 | 20# | NB/T 47008
139 | 带颈平焊法兰 | PN10 | 25 | RF | HG/T 20592-2009 | 20# | NB/T 47008
140 | 带颈平焊法兰 | PN10 | 32 | RF | HG/T 20592-2009 | 20# | NB/T 47008
141 | 带颈平焊法兰 | PN10 | 40 | RF | HG/T 20592-2009 | 20# | NB/T 47008
142 | 带颈平焊法兰 | PN10 | 50 | RF | HG/T 20592-2009 | 20# | NB/T 47008
143 | 带颈平焊法兰 | PN10 | 65 | RF | HG/T 20592-2009 | 20# | NB/T 47008
144 | 带颈平焊法兰 | PN10 | 80 | RF | HG/T 20592-2009 | 20# | NB/T 47008
145 | 带颈平焊法兰 | PN10 | 100 | RF | HG/T 20592-2009 | 20# | NB/T 47008
146 | 带颈平焊法兰 | PN10 | 125 | RF | HG/T 20592-2009 | 20# | NB/T 47008
147 | 带颈平焊法兰 | PN10 | 150 | RF | HG/T 20592-2009 | 20# | NB/T 47008
148 | 带颈平焊法兰 | PN10 | 200 | RF | HG/T 20592-2009 | 20# | NB/T 47008
149 | 带颈平焊法兰 | PN10 | 250 | RF | HG/T 20592-2009 | 20# | NB/T 47008
150 | 带颈平焊法兰 | PN10 | 300 | RF | HG/T 20592-2009 | 20# | NB/T 47008
151 | 带颈平焊法兰 | PN10 | 350 | RF | HG/T 20592-2009 | 20# | NB/T 47008
152 | 带颈平焊法兰 | PN10 | 400 | RF | HG/T 20592-2009 | 20# | NB/T 47008
153 | 带颈平焊法兰 | PN10 | 450 | RF | HG/T 20592-2009 | 20# | NB/T 47008
154 | 带颈平焊法兰 | PN10 | 500 | RF | HG/T 20592-2009 | 20# | NB/T 47008
155 | 带颈平焊法兰 | PN10 | 600 | RF | HG/T 20592-2009 | 20# | NB/T 47008
156 | 带颈平焊法兰 | PN16 | 10 | RF | HG/T 20592-2009 | 20# | NB/T 47008
157 | 带颈平焊法兰 | PN16 | 15 | RF | HG/T 20592-2009 | 20# | NB/T 47008
158 | 带颈平焊法兰 | PN16 | 20 | RF | HG/T 20592-2009 | 20# | NB/T 47008
159 | 带颈平焊法兰 | PN16 | 25 | RF | HG/T 20592-2009 | 20# | NB/T 47008
160 | 带颈平焊法兰 | PN16 | 32 | RF | HG/T 20592-2009 | 20# | NB/T 47008
161 | 带颈平焊法兰 | PN16 | 40 | RF | HG/T 20592-2009 | 20# | NB/T 47008
162 | 带颈平焊法兰 | PN16 | 50 | RF | HG/T 20592-2009 | 20# | NB/T 47008
163 | 带颈平焊法兰 | PN16 | 65 | RF | HG/T 20592-2009 | 20# | NB/T 47008
164 | 带颈平焊法兰 | PN16 | 80 | RF | HG/T 20592-2009 | 20# | NB/T 47008
165 | 带颈平焊法兰 | PN16 | 100 | RF | HG/T 20592-2009 | 20# | NB/T 47008
166 | 带颈平焊法兰 | PN16 | 125 | RF | HG/T 20592-2009 | 20# | NB/T 47008
167 | 带颈平焊法兰 | PN16 | 150 | RF | HG/T 20592-2009 | 20# | NB/T 47008
168 | 带颈平焊法兰 | PN16 | 200 | RF | HG/T 20592-2009 | 20# | NB/T 47008
169 | 带颈平焊法兰 | PN16 | 250 | RF | HG/T 20592-2009 | 20# | NB/T 47008
170 | 带颈平焊法兰 | PN16 | 300 | RF | HG/T 20592-2009 | 20# | NB/T 47008
171 | 带颈平焊法兰 | PN16 | 350 | RF | HG/T 20592-2009 | 20# | NB/T 47008
172 | 带颈平焊法兰 | PN16 | 400 | RF | HG/T 20592-2009 | 20# | NB/T 47008
173 | 带颈平焊法兰 | PN16 | 450 | RF | HG/T 20592-2009 | 20# | NB/T 47008
174 | 带颈平焊法兰 | PN16 | 500 | RF | HG/T 20592-2009 | 20# | NB/T 47008
175 | 带颈平焊法兰 | PN16 | 600 | RF | HG/T 20592-2009 | 20# | NB/T 47008
176 | 带颈平焊法兰 | PN25 | 10 | RF | HG/T 20592-2009 | 20# | NB/T 47008
177 | 带颈平焊法兰 | PN25 | 15 | RF | HG/T 20592-2009 | 20# | NB/T 47008
178 | 带颈平焊法兰 | PN25 | 20 | RF | HG/T 20592-2009 | 20# | NB/T 47008
179 | 带颈平焊法兰 | PN25 | 25 | RF | HG/T 20592-2009 | 20# | NB/T 47008
180 | 带颈平焊法兰 | PN25 | 32 | RF | HG/T 20592-2009 | 20# | NB/T 47008
181 | 带颈平焊法兰 | PN25 | 40 | RF | HG/T 20592-2009 | 20# | NB/T 47008
182 | 带颈平焊法兰 | PN25 | 50 | RF | HG/T 20592-2009 | 20# | NB/T 47008
183 | 带颈平焊法兰 | PN25 | 65 | RF | HG/T 20592-2009 | 20# | NB/T 47008
184 | 带颈平焊法兰 | PN25 | 80 | RF | HG/T 20592-2009 | 20# | NB/T 47008
185 | 带颈平焊法兰 | PN25 | 100 | RF | HG/T 20592-2009 | 20# | NB/T 47008
186 | 带颈平焊法兰 | PN25 | 125 | RF | HG/T 20592-2009 | 20# | NB/T 47008
187 | 带颈平焊法兰 | PN25 | 150 | RF | HG/T 20592-2009 | 20# | NB/T 47008
188 | 带颈平焊法兰 | PN25 | 200 | RF | HG/T 20592-2009 | 20# | NB/T 47008
189 | 带颈平焊法兰 | PN25 | 250 | RF | HG/T 20592-2009 | 20# | NB/T 47008
190 | 带颈平焊法兰 | PN25 | 300 | RF | HG/T 20592-2009 | 20# | NB/T 47008
191 | 带颈平焊法兰 | PN25 | 350 | RF | HG/T 20592-2009 | 20# | NB/T 47008
192 | 带颈平焊法兰 | PN25 | 400 | RF | HG/T 20592-2009 | 20# | NB/T 47008
193 | 带颈平焊法兰 | PN25 | 450 | RF | HG/T 20592-2009 | 20# | NB/T 47008
194 | 带颈平焊法兰 | PN25 | 500 | RF | HG/T 20592-2009 | 20# | NB/T 47008
195 | 带颈平焊法兰 | PN25 | 600 | RF | HG/T 20592-2009 | 20# | NB/T 47008
196 | 带颈平焊法兰 | PN40 | 10 | RF | HG/T 20592-2009 | 20# | NB/T 47008
197 | 带颈平焊法兰 | PN40 | 15 | RF | HG/T 20592-2009 | 20# | NB/T 47008
198 | 带颈平焊法兰 | PN40 | 20 | RF | HG/T 20592-2009 | 20# | NB/T 47008
199 | 带颈平焊法兰 | PN40 | 25 | RF | HG/T 20592-2009 | 20# | NB/T 47008
200 | 带颈平焊法兰 | PN40 | 32 | RF | HG/T 20592-2009 | 20# | NB/T 47008
201 | 带颈平焊法兰 | PN40 | 40 | RF | HG/T 20592-2009 | 20# | NB/T 47008
202 | 带颈平焊法兰 | PN40 | 50 | RF | HG/T 20592-2009 | 20# | NB/T 47008
203 | 带颈平焊法兰 | PN40 | 65 | RF | HG/T 20592-2009 | 20# | NB/T 47008
204 | 带颈平焊法兰 | PN40 | 80 | RF | HG/T 20592-2009 | 20# | NB/T 47008
205 | 带颈平焊法兰 | PN40 | 100 | RF | HG/T 20592-2009 | 20# | NB/T 47008
206 | 带颈平焊法兰 | PN40 | 125 | RF | HG/T 20592-2009 | 20# | NB/T 47008
207 | 带颈平焊法兰 | PN40 | 150 | RF | HG/T 20592-2009 | 20# | NB/T 47008
208 | 带颈平焊法兰 | PN40 | 200 | RF | HG/T 20592-2009 | 20# | NB/T 47008
209 | 带颈平焊法兰 | PN40 | 250 | RF | HG/T 20592-2009 | 20# | NB/T 47008
210 | 带颈平焊法兰 | PN40 | 300 | RF | HG/T 20592-2009 | 20# | NB/T 47008
211 | 带颈平焊法兰 | PN40 | 350 | RF | HG/T 20592-2009 | 20# | NB/T 47008
212 | 带颈平焊法兰 | PN40 | 400 | RF | HG/T 20592-2009 | 20# | NB/T 47008
213 | 带颈平焊法兰 | PN40 | 450 | RF | HG/T 20592-2009 | 20# | NB/T 47008
214 | 带颈平焊法兰 | PN40 | 500 | RF | HG/T 20592-2009 | 20# | NB/T 47008
215 | 带颈平焊法兰 | PN40 | 600 | RF | HG/T 20592-2009 | 20# | NB/T 47008
216 | 对焊法兰 | PN10 | 10 | RF | HG/T 20592-2009 | 20# | NB/T 47008
217 | 对焊法兰 | PN10 | 15 | RF | HG/T 20592-2009 | 20# | NB/T 47008
218 | 对焊法兰 | PN10 | 20 | RF | HG/T 20592-2009 | 20# | NB/T 47008
219 | 对焊法兰 | PN10 | 25 | RF | HG/T 20592-2009 | 20# | NB/T 47008
220 | 对焊法兰 | PN10 | 32 | RF | HG/T 20592-2009 | 20# | NB/T 47008
221 | 对焊法兰 | PN10 | 40 | RF | HG/T 20592-2009 | 20# | NB/T 47008
222 | 对焊法兰 | PN10 | 50 | RF | HG/T 20592-2009 | 20# | NB/T 47008
223 | 对焊法兰 | PN10 | 65 | RF | HG/T 20592-2009 | 20# | NB/T 47008
224 | 对焊法兰 | PN10 | 80 | RF | HG/T 20592-2009 | 20# | NB/T 47008
225 | 对焊法兰 | PN10 | 100 | RF | HG/T 20592-2009 | 20# | NB/T 47008
226 | 对焊法兰 | PN10 | 125 | RF | HG/T 20592-2009 | 20# | NB/T 47008
227 | 对焊法兰 | PN10 | 150 | RF | HG/T 20592-2009 | 20# | NB/T 47008
228 | 对焊法兰 | PN10 | 200 | RF | HG/T 20592-2009 | 20# | NB/T 47008
229 | 对焊法兰 | PN10 | 250 | RF | HG/T 20592-2009 | 20# | NB/T 47008
230 | 对焊法兰 | PN10 | 300 | RF | HG/T 20592-2009 | 20# | NB/T 47008
231 | 对焊法兰 | PN10 | 350 | RF | HG/T 20592-2009 | 20# | NB/T 47008
232 | 对焊法兰 | PN10 | 400 | RF | HG/T 20592-2009 | 20# | NB/T 47008
233 | 对焊法兰 | PN10 | 450 | RF | HG/T 20592-2009 | 20# | NB/T 47008
234 | 对焊法兰 | PN10 | 500 | RF | HG/T 20592-2009 | 20# | NB/T 47008
235 | 对焊法兰 | PN10 | 600 | RF | HG/T 20592-2009 | 20# | NB/T 47008
236 | 对焊法兰 | PN16 | 10 | RF | HG/T 20592-2009 | 20# | NB/T 47008
237 | 对焊法兰 | PN16 | 15 | RF | HG/T 20592-2009 | 20# | NB/T 47008
238 | 对焊法兰 | PN16 | 20 | RF | HG/T 20592-2009 | 20# | NB/T 47008
239 | 对焊法兰 | PN16 | 25 | RF | HG/T 20592-2009 | 20# | NB/T 47008
240 | 对焊法兰 | PN16 | 32 | RF | HG/T 20592-2009 | 20# | NB/T 47008
241 | 对焊法兰 | PN16 | 40 | RF | HG/T 20592-2009 | 20# | NB/T 47008
242 | 对焊法兰 | PN16 | 50 | RF | HG/T 20592-2009 | 20# | NB/T 47008
243 | 对焊法兰 | PN16 | 65 | RF | HG/T 20592-2009 | 20# | NB/T 47008
244 | 对焊法兰 | PN16 | 80 | RF | HG/T 20592-2009 | 20# | NB/T 47008
245 | 对焊法兰 | PN16 | 100 | RF | HG/T 20592-2009 | 20# | NB/T 47008
246 | 对焊法兰 | PN16 | 125 | RF | HG/T 20592-2009 | 20# | NB/T 47008
247 | 对焊法兰 | PN16 | 150 | RF | HG/T 20592-2009 | 20# | NB/T 47008
248 | 对焊法兰 | PN16 | 200 | RF | HG/T 20592-2009 | 20# | NB/T 47008
249 | 对焊法兰 | PN16 | 250 | RF | HG/T 20592-2009 | 20# | NB/T 47008
250 | 对焊法兰 | PN16 | 300 | RF | HG/T 20592-2009 | 20# | NB/T 47008
251 | 对焊法兰 | PN16 | 350 | RF | HG/T 20592-2009 | 20# | NB/T 47008
252 | 对焊法兰 | PN16 | 400 | RF | HG/T 20592-2009 | 20# | NB/T 47008
253 | 对焊法兰 | PN16 | 450 | RF | HG/T 20592-2009 | 20# | NB/T 47008
254 | 对焊法兰 | PN16 | 500 | RF | HG/T 20592-2009 | 20# | NB/T 47008
255 | 对焊法兰 | PN16 | 600 | RF | HG/T 20592-2009 | 20# | NB/T 47008
256 | 对焊法兰 | PN25 | 10 | RF | HG/T 20592-2009 | 20# | NB/T 47008
257 | 对焊法兰 | PN25 | 15 | RF | HG/T 20592-2009 | 20# | NB/T 47008
258 | 对焊法兰 | PN25 | 20 | RF | HG/T 20592-2009 | 20# | NB/T 47008
259 | 对焊法兰 | PN25 | 25 | RF | HG/T 20592-2009 | 20# | NB/T 47008
260 | 对焊法兰 | PN25 | 32 | RF | HG/T 20592-2009 | 20# | NB/T 47008
261 | 对焊法兰 | PN25 | 40 | RF | HG/T 20592-2009 | 20# | NB/T 47008
262 | 对焊法兰 | PN25 | 50 | RF | HG/T 20592-2009 | 20# | NB/T 47008
263 | 对焊法兰 | PN25 | 65 | RF | HG/T 20592-2009 | 20# | NB/T 47008
264 | 对焊法兰 | PN25 | 80 | RF | HG/T 20592-2009 | 20# | NB/T 47008
265 | 对焊法兰 | PN25 | 100 | RF | HG/T 20592-2009 | 20# | NB/T 47008
266 | 对焊法兰 | PN25 | 125 | RF | HG/T 20592-2009 | 20# | NB/T 47008
267 | 对焊法兰 | PN25 | 150 | RF | HG/T 20592-2009 | 20# | NB/T 47008
268 | 对焊法兰 | PN25 | 200 | RF | HG/T 20592-2009 | 20# | NB/T 47008
269 | 对焊法兰 | PN25 | 250 | RF | HG/T 20592-2009 | 20# | NB/T 47008
270 | 对焊法兰 | PN25 | 300 | RF | HG/T 20592-2009 | 20# | NB/T 47008
271 | 对焊法兰 | PN25 | 350 | RF | HG/T 20592-2009 | 20# | NB/T 47008
272 | 对焊法兰 | PN25 | 400 | RF | HG/T 20592-2009 | 20# | NB/T 47008
273 | 对焊法兰 | PN25 | 450 | RF | HG/T 20592-2009 | 20# | NB/T 47008
274 | 对焊法兰 | PN25 | 500 | RF | HG/T 20592-2009 | 20# | NB/T 47008
275 | 对焊法兰 | PN25 | 600 | RF | HG/T 20592-2009 | 20# | NB/T 47008
276 | 对焊法兰 | PN40 | 10 | RF | HG/T 20592-2009 | 20# | NB/T 47008
277 | 对焊法兰 | PN40 | 15 | RF | HG/T 20592-2009 | 20# | NB/T 47008
278 | 对焊法兰 | PN40 | 20 | RF | HG/T 20592-2009 | 20# | NB/T 47008
279 | 对焊法兰 | PN40 | 25 | RF | HG/T 20592-2009 | 20# | NB/T 47008
280 | 对焊法兰 | PN40 | 32 | RF | HG/T 20592-2009 | 20# | NB/T 47008
281 | 对焊法兰 | PN40 | 40 | RF | HG/T 20592-2009 | 20# | NB/T 47008
282 | 对焊法兰 | PN40 | 50 | RF | HG/T 20592-2009 | 20# | NB/T 47008
283 | 对焊法兰 | PN40 | 65 | RF | HG/T 20592-2009 | 20# | NB/T 47008
284 | 对焊法兰 | PN40 | 80 | RF | HG/T 20592-2009 | 20# | NB/T 47008
285 | 对焊法兰 | PN40 | 100 | RF | HG/T 20592-2009 | 20# | NB/T 47008
286 | 对焊法兰 | PN40 | 125 | RF | HG/T 20592-2009 | 20# | NB/T 47008
287 | 对焊法兰 | PN40 | 150 | RF | HG/T 20592-2009 | 20# | NB/T 47008
288 | 对焊法兰 | PN40 | 200 | RF | HG/T 20592-2009 | 20# | NB/T 47008
289 | 对焊法兰 | PN40 | 250 | RF | HG/T 20592-2009 | 20# | NB/T 47008
290 | 对焊法兰 | PN40 | 300 | RF | HG/T 20592-2009 | 20# | NB/T 47008
291 | 对焊法兰 | PN40 | 350 | RF | HG/T 20592-2009 | 20# | NB/T 47008
292 | 对焊法兰 | PN40 | 400 | RF | HG/T 20592-2009 | 20# | NB/T 47008
293 | 对焊法兰 | PN40 | 450 | RF | HG/T 20592-2009 | 20# | NB/T 47008
294 | 对焊法兰 | PN40 | 500 | RF | HG/T 20592-2009 | 20# | NB/T 47008
295 | 对焊法兰 | PN40 | 600 | RF | HG/T 20592-2009 | 20# | NB/T 47008
296 | 对焊法兰 | PN63 | 10 | RF | HG/T 20592-2009 | 20# | NB/T 47008
297 | 对焊法兰 | PN63 | 15 | RF | HG/T 20592-2009 | 20# | NB/T 47008
298 | 对焊法兰 | PN63 | 20 | RF | HG/T 20592-2009 | 20# | NB/T 47008
299 | 对焊法兰 | PN63 | 25 | RF | HG/T 20592-2009 | 20# | NB/T 47008
300 | 对焊法兰 | PN63 | 32 | RF | HG/T 20592-2009 | 20# | NB/T 47008
301 | 对焊法兰 | PN63 | 40 | RF | HG/T 20592-2009 | 20# | NB/T 47008
302 | 对焊法兰 | PN63 | 50 | RF | HG/T 20592-2009 | 20# | NB/T 47008
303 | 对焊法兰 | PN63 | 65 | RF | HG/T 20592-2009 | 20# | NB/T 47008
304 | 对焊法兰 | PN63 | 80 | RF | HG/T 20592-2009 | 20# | NB/T 47008
305 | 对焊法兰 | PN63 | 100 | RF | HG/T 20592-2009 | 20# | NB/T 47008
306 | 对焊法兰 | PN63 | 125 | RF | HG/T 20592-2009 | 20# | NB/T 47008
307 | 对焊法兰 | PN63 | 150 | RF | HG/T 20592-2009 | 20# | NB/T 47008
308 | 对焊法兰 | PN63 | 200 | RF | HG/T 20592-2009 | 20# | NB/T 47008
309 | 对焊法兰 | PN63 | 250 | RF | HG/T 20592-2009 | 20# | NB/T 47008
310 | 对焊法兰 | PN63 | 300 | RF | HG/T 20592-2009 | 20# | NB/T 47008
311 | 对焊法兰 | PN63 | 350 | RF | HG/T 20592-2009 | 20# | NB/T 47008
312 | 对焊法兰 | PN63 | 400 | RF | HG/T 20592-2009 | 20# | NB/T 47008
313 | 对焊法兰 | PN100 | 10 | RF | HG/T 20592-2009 | 20# | NB/T 47008
314 | 对焊法兰 | PN100 | 15 | RF | HG/T 20592-2009 | 20# | NB/T 47008
315 | 对焊法兰 | PN100 | 20 | RF | HG/T 20592-2009 | 20# | NB/T 47008
316 | 对焊法兰 | PN100 | 25 | RF | HG/T 20592-2009 | 20# | NB/T 47008
317 | 对焊法兰 | PN100 | 32 | RF | HG/T 20592-2009 | 20# | NB/T 47008
318 | 对焊法兰 | PN100 | 40 | RF | HG/T 20592-2009 | 20# | NB/T 47008
319 | 对焊法兰 | PN100 | 50 | RF | HG/T 20592-2009 | 20# | NB/T 47008
320 | 对焊法兰 | PN100 | 65 | RF | HG/T 20592-2009 | 20# | NB/T 47008
321 | 对焊法兰 | PN100 | 80 | RF | HG/T 20592-2009 | 20# | NB/T 47008
322 | 对焊法兰 | PN100 | 100 | RF | HG/T 20592-2009 | 20# | NB/T 47008
323 | 对焊法兰 | PN100 | 125 | RF | HG/T 20592-2009 | 20# | NB/T 47008
324 | 对焊法兰 | PN100 | 150 | RF | HG/T 20592-2009 | 20# | NB/T 47008
325 | 对焊法兰 | PN100 | 200 | RF | HG/T 20592-2009 | 20# | NB/T 47008
326 | 对焊法兰 | PN100 | 250 | RF | HG/T 20592-2009 | 20# | NB/T 47008
327 | 对焊法兰 | PN100 | 300 | RF | HG/T 20592-2009 | 20# | NB/T 47008
328 | 对焊法兰 | PN100 | 350 | RF | HG/T 20592-2009 | 20# | NB/T 47008
329 | 承插焊法兰 | PN10 | 10 | RF | HG/T 20592-2009 | 20# | NB/T 47008
330 | 承插焊法兰 | PN10 | 15 | RF | HG/T 20592-2009 | 20# | NB/T 47008
331 | 承插焊法兰 | PN10 | 20 | RF | HG/T 20592-2009 | 20# | NB/T 47008
332 | 承插焊法兰 | PN10 | 25 | RF | HG/T 20592-2009 | 20# | NB/T 47008
333 | 承插焊法兰 | PN10 | 32 | RF | HG/T 20592-2009 | 20# | NB/T 47008
334 | 承插焊法兰 | PN10 | 40 | RF | HG/T 20592-2009 | 20# | NB/T 47008
335 | 承插焊法兰 | PN10 | 50 | RF | HG/T 20592-2009 | 20# | NB/T 47008
336 | 承插焊法兰 | PN16 | 10 | RF | HG/T 20592-2009 | 20# | NB/T 47008
337 | 承插焊法兰 | PN16 | 15 | RF | HG/T 20592-2009 | 20# | NB/T 47008
338 | 承插焊法兰 | PN16 | 20 | RF | HG/T 20592-2009 | 20# | NB/T 47008
339 | 承插焊法兰 | PN16 | 25 | RF | HG/T 20592-2009 | 20# | NB/T 47008
340 | 承插焊法兰 | PN16 | 32 | RF | HG/T 20592-2009 | 20# | NB/T 47008
341 | 承插焊法兰 | PN16 | 40 | RF | HG/T 20592-2009 | 20# | NB/T 47008
342 | 承插焊法兰 | PN16 | 50 | RF | HG/T 20592-2009 | 20# | NB/T 47008
343 | 承插焊法兰 | PN25 | 10 | RF | HG/T 20592-2009 | 20# | NB/T 47008
344 | 承插焊法兰 | PN25 | 15 | RF | HG/T 20592-2009 | 20# | NB/T 47008
345 | 承插焊法兰 | PN25 | 20 | RF | HG/T 20592-2009 | 20# | NB/T 47008
346 | 承插焊法兰 | PN25 | 25 | RF | HG/T 20592-2009 | 20# | NB/T 47008
347 | 承插焊法兰 | PN25 | 32 | RF | HG/T 20592-2009 | 20# | NB/T 47008
348 | 承插焊法兰 | PN25 | 40 | RF | HG/T 20592-2009 | 20# | NB/T 47008
349 | 承插焊法兰 | PN25 | 50 | RF | HG/T 20592-2009 | 20# | NB/T 47008
350 | 承插焊法兰 | PN40 | 10 | RF | HG/T 20592-2009 | 20# | NB/T 47008
351 | 承插焊法兰 | PN40 | 15 | RF | HG/T 20592-2009 | 20# | NB/T 47008
352 | 承插焊法兰 | PN40 | 20 | RF | HG/T 20592-2009 | 20# | NB/T 47008
353 | 承插焊法兰 | PN40 | 25 | RF | HG/T 20592-2009 | 20# | NB/T 47008
354 | 承插焊法兰 | PN40 | 32 | RF | HG/T 20592-2009 | 20# | NB/T 47008
355 | 承插焊法兰 | PN40 | 40 | RF | HG/T 20592-2009 | 20# | NB/T 47008
356 | 承插焊法兰 | PN40 | 50 | RF | HG/T 20592-2009 | 20# | NB/T 47008
357 | 承插焊法兰 | PN63 | 10 | RF | HG/T 20592-2009 | 20# | NB/T 47008
358 | 承插焊法兰 | PN63 | 15 | RF | HG/T 20592-2009 | 20# | NB/T 47008
359 | 承插焊法兰 | PN63 | 20 | RF | HG/T 20592-2009 | 20# | NB/T 47008
360 | 承插焊法兰 | PN63 | 25 | RF | HG/T 20592-2009 | 20# | NB/T 47008
361 | 承插焊法兰 | PN63 | 32 | RF | HG/T 20592-2009 | 20# | NB/T 47008
362 | 承插焊法兰 | PN63 | 40 | RF | HG/T 20592-2009 | 20# | NB/T 47008
363 | 承插焊法兰 | PN63 | 50 | RF | HG/T 20592-2009 | 20# | NB/T 47008
364 | 承插焊法兰 | PN100 | 10 | RF | HG/T 20592-2009 | 20# | NB/T 47008
365 | 承插焊法兰 | PN100 | 15 | RF | HG/T 20592-2009 | 20# | NB/T 47008
366 | 承插焊法兰 | PN100 | 20 | RF | HG/T 20592-2009 | 20# | NB/T 47008
367 | 承插焊法兰 | PN100 | 25 | RF | HG/T 20592-2009 | 20# | NB/T 47008
368 | 承插焊法兰 | PN100 | 32 | RF | HG/T 20592-2009 | 20# | NB/T 47008
369 | 承插焊法兰 | PN100 | 40 | RF | HG/T 20592-2009 | 20# | NB/T 47008
370 | 承插焊法兰 | PN100 | 50 | RF | HG/T 20592-2009 | 20# | NB/T 47008
371 | 对焊环松套法兰 | PN6 | 10 | RF | HG/T 20592-2009 | 20# | NB/T 47008
372 | 对焊环松套法兰 | PN6 | 15 | RF | HG/T 20592-2009 | 20# | NB/T 47008
373 | 对焊环松套法兰 | PN6 | 20 | RF | HG/T 20592-2009 | 20# | NB/T 47008
374 | 对焊环松套法兰 | PN6 | 25 | RF | HG/T 20592-2009 | 20# | NB/T 47008
375 | 对焊环松套法兰 | PN6 | 32 | RF | HG/T 20592-2009 | 20# | NB/T 47008
376 | 对焊环松套法兰 | PN6 | 40 | RF | HG/T 20592-2009 | 20# | NB/T 47008
377 | 对焊环松套法兰 | PN6 | 50 | RF | HG/T 20592-2009 | 20# | NB/T 47008
378 | 对焊环松套法兰 | PN6 | 65 | RF | HG/T 20592-2009 | 20# | NB/T 47008
379 | 对焊环松套法兰 | PN6 | 80 | RF | HG/T 20592-2009 | 20# | NB/T 47008
380 | 对焊环松套法兰 | PN6 | 100 | RF | HG/T 20592-2009 | 20# | NB/T 47008
381 | 对焊环松套法兰 | PN6 | 125 | RF | HG/T 20592-2009 | 20# | NB/T 47008
382 | 对焊环松套法兰 | PN6 | 150 | RF | HG/T 20592-2009 | 20# | NB/T 47008
383 | 对焊环松套法兰 | PN6 | 200 | RF | HG/T 20592-2009 | 20# | NB/T 47008
384 | 对焊环松套法兰 | PN6 | 250 | RF | HG/T 20592-2009 | 20# | NB/T 47008
385 | 对焊环松套法兰 | PN6 | 300 | RF | HG/T 20592-2009 | 20# | NB/T 47008
386 | 对焊环松套法兰 | PN6 | 350 | RF | HG/T 20592-2009 | 20# | NB/T 47008
387 | 对焊环松套法兰 | PN6 | 400 | RF | HG/T 20592-2009 | 20# | NB/T 47008
388 | 对焊环松套法兰 | PN6 | 450 | RF | HG/T 20592-2009 | 20# | NB/T 47008
389 | 对焊环松套法兰 | PN6 | 500 | RF | HG/T 20592-2009 | 20# | NB/T 47008
390 | 对焊环松套法兰 | PN6 | 600 | RF | HG/T 20592-2009 | 20# | NB/T 47008
391 | 对焊环松套法兰 | PN10 | 10 | RF | HG/T 20592-2009 | 20# | NB/T 47008
392 | 对焊环松套法兰 | PN10 | 15 | RF | HG/T 20592-2009 | 20# | NB/T 47008
393 | 对焊环松套法兰 | PN10 | 20 | RF | HG/T 20592-2009 | 20# | NB/T 47008
394 | 对焊环松套法兰 | PN10 | 25 | RF | HG/T 20592-2009 | 20# | NB/T 47008
395 | 对焊环松套法兰 | PN10 | 32 | RF | HG/T 20592-2009 | 20# | NB/T 47008
396 | 对焊环松套法兰 | PN10 | 40 | RF | HG/T 20592-2009 | 20# | NB/T 47008
397 | 对焊环松套法兰 | PN10 | 50 | RF | HG/T 20592-2009 | 20# | NB/T 47008
398 | 对焊环松套法兰 | PN10 | 65 | RF | HG/T 20592-2009 | 20# | NB/T 47008
399 | 对焊环松套法兰 | PN10 | 80 | RF | HG/T 20592-2009 | 20# | NB/T 47008
400 | 对焊环松套法兰 | PN10 | 100 | RF | HG/T 20592-2009 | 20# | NB/T 47008
401 | 对焊环松套法兰 | PN10 | 125 | RF | HG/T 20592-2009 | 20# | NB/T 47008
402 | 对焊环松套法兰 | PN10 | 150 | RF | HG/T 20592-2009 | 20# | NB/T 47008
403 | 对焊环松套法兰 | PN10 | 200 | RF | HG/T 20592-2009 | 20# | NB/T 47008
404 | 对焊环松套法兰 | PN10 | 250 | RF | HG/T 20592-2009 | 20# | NB/T 47008
405 | 对焊环松套法兰 | PN10 | 300 | RF | HG/T 20592-2009 | 20# | NB/T 47008
406 | 对焊环松套法兰 | PN10 | 350 | RF | HG/T 20592-2009 | 20# | NB/T 47008
407 | 对焊环松套法兰 | PN10 | 400 | RF | HG/T 20592-2009 | 20# | NB/T 47008
408 | 对焊环松套法兰 | PN10 | 450 | RF | HG/T 20592-2009 | 20# | NB/T 47008
409 | 对焊环松套法兰 | PN10 | 500 | RF | HG/T 20592-2009 | 20# | NB/T 47008
410 | 对焊环松套法兰 | PN10 | 600 | RF | HG/T 20592-2009 | 20# | NB/T 47008
411 | 对焊环松套法兰 | PN16 | 10 | RF | HG/T 20592-2009 | 20# | NB/T 47008
412 | 对焊环松套法兰 | PN16 | 15 | RF | HG/T 20592-2009 | 20# | NB/T 47008
413 | 对焊环松套法兰 | PN16 | 20 | RF | HG/T 20592-2009 | 20# | NB/T 47008
414 | 对焊环松套法兰 | PN16 | 25 | RF | HG/T 20592-2009 | 20# | NB/T 47008
415 | 对焊环松套法兰 | PN16 | 32 | RF | HG/T 20592-2009 | 20# | NB/T 47008
416 | 对焊环松套法兰 | PN16 | 40 | RF | HG/T 20592-2009 | 20# | NB/T 47008
417 | 对焊环松套法兰 | PN16 | 50 | RF | HG/T 20592-2009 | 20# | NB/T 47008
418 | 对焊环松套法兰 | PN16 | 65 | RF | HG/T 20592-2009 | 20# | NB/T 47008
419 | 对焊环松套法兰 | PN16 | 80 | RF | HG/T 20592-2009 | 20# | NB/T 47008
420 | 对焊环松套法兰 | PN16 | 100 | RF | HG/T 20592-2009 | 20# | NB/T 47008
421 | 对焊环松套法兰 | PN16 | 125 | RF | HG/T 20592-2009 | 20# | NB/T 47008
422 | 对焊环松套法兰 | PN16 | 150 | RF | HG/T 20592-2009 | 20# | NB/T 47008
423 | 对焊环松套法兰 | PN16 | 200 | RF | HG/T 20592-2009 | 20# | NB/T 47008
424 | 对焊环松套法兰 | PN16 | 250 | RF | HG/T 20592-2009 | 20# | NB/T 47008
425 | 对焊环松套法兰 | PN16 | 300 | RF | HG/T 20592-2009 | 20# | NB/T 47008
426 | 对焊环松套法兰 | PN16 | 350 | RF | HG/T 20592-2009 | 20# | NB/T 47008
427 | 对焊环松套法兰 | PN16 | 400 | RF | HG/T 20592-2009 | 20# | NB/T 47008
428 | 对焊环松套法兰 | PN16 | 450 | RF | HG/T 20592-2009 | 20# | NB/T 47008
429 | 对焊环松套法兰 | PN16 | 500 | RF | HG/T 20592-2009 | 20# | NB/T 47008
430 | 对焊环松套法兰 | PN16 | 600 | RF | HG/T 20592-2009 | 20# | NB/T 47008
431 | 对焊环松套法兰 | PN25 | 10 | RF | HG/T 20592-2009 | 20# | NB/T 47008
432 | 对焊环松套法兰 | PN25 | 15 | RF | HG/T 20592-2009 | 20# | NB/T 47008
433 | 对焊环松套法兰 | PN25 | 20 | RF | HG/T 20592-2009 | 20# | NB/T 47008
434 | 对焊环松套法兰 | PN25 | 25 | RF | HG/T 20592-2009 | 20# | NB/T 47008
435 | 对焊环松套法兰 | PN25 | 32 | RF | HG/T 20592-2009 | 20# | NB/T 47008
436 | 对焊环松套法兰 | PN25 | 40 | RF | HG/T 20592-2009 | 20# | NB/T 47008
437 | 对焊环松套法兰 | PN25 | 50 | RF | HG/T 20592-2009 | 20# | NB/T 47008
438 | 对焊环松套法兰 | PN25 | 65 | RF | HG/T 20592-2009 | 20# | NB/T 47008
439 | 对焊环松套法兰 | PN25 | 80 | RF | HG/T 20592-2009 | 20# | NB/T 47008
440 | 对焊环松套法兰 | PN25 | 100 | RF | HG/T 20592-2009 | 20# | NB/T 47008
441 | 对焊环松套法兰 | PN25 | 125 | RF | HG/T 20592-2009 | 20# | NB/T 47008
442 | 对焊环松套法兰 | PN25 | 150 | RF | HG/T 20592-2009 | 20# | NB/T 47008
443 | 对焊环松套法兰 | PN25 | 200 | RF | HG/T 20592-2009 | 20# | NB/T 47008
444 | 对焊环松套法兰 | PN25 | 250 | RF | HG/T 20592-2009 | 20# | NB/T 47008
445 | 对焊环松套法兰 | PN25 | 300 | RF | HG/T 20592-2009 | 20# | NB/T 47008
446 | 对焊环松套法兰 | PN25 | 350 | RF | HG/T 20592-2009 | 20# | NB/T 47008
447 | 对焊环松套法兰 | PN25 | 400 | RF | HG/T 20592-2009 | 20# | NB/T 47008
448 | 对焊环松套法兰 | PN25 | 450 | RF | HG/T 20592-2009 | 20# | NB/T 47008
449 | 对焊环松套法兰 | PN25 | 500 | RF | HG/T 20592-2009 | 20# | NB/T 47008
450 | 对焊环松套法兰 | PN25 | 600 | RF | HG/T 20592-2009 | 20# | NB/T 47008
451 | 对焊环松套法兰 | PN40 | 10 | RF | HG/T 20592-2009 | 20# | NB/T 47008
452 | 对焊环松套法兰 | PN40 | 15 | RF | HG/T 20592-2009 | 20# | NB/T 47008
453 | 对焊环松套法兰 | PN40 | 20 | RF | HG/T 20592-2009 | 20# | NB/T 47008
454 | 对焊环松套法兰 | PN40 | 25 | RF | HG/T 20592-2009 | 20# | NB/T 47008
455 | 对焊环松套法兰 | PN40 | 32 | RF | HG/T 20592-2009 | 20# | NB/T 47008
456 | 对焊环松套法兰 | PN40 | 40 | RF | HG/T 20592-2009 | 20# | NB/T 47008
457 | 对焊环松套法兰 | PN40 | 50 | RF | HG/T 20592-2009 | 20# | NB/T 47008
458 | 对焊环松套法兰 | PN40 | 65 | RF | HG/T 20592-2009 | 20# | NB/T 47008
459 | 对焊环松套法兰 | PN40 | 80 | RF | HG/T 20592-2009 | 20# | NB/T 47008
460 | 对焊环松套法兰 | PN40 | 100 | RF | HG/T 20592-2009 | 20# | NB/T 47008
461 | 对焊环松套法兰 | PN40 | 125 | RF | HG/T 20592-2009 | 20# | NB/T 47008
462 | 对焊环松套法兰 | PN40 | 150 | RF | HG/T 20592-2009 | 20# | NB/T 47008
463 | 对焊环松套法兰 | PN40 | 200 | RF | HG/T 20592-2009 | 20# | NB/T 47008
464 | 对焊环松套法兰 | PN40 | 250 | RF | HG/T 20592-2009 | 20# | NB/T 47008
465 | 对焊环松套法兰 | PN40 | 300 | RF | HG/T 20592-2009 | 20# | NB/T 47008
466 | 对焊环松套法兰 | PN40 | 350 | RF | HG/T 20592-2009 | 20# | NB/T 47008
467 | 对焊环松套法兰 | PN40 | 400 | RF | HG/T 20592-2009 | 20# | NB/T 47008
468 | 对焊环松套法兰 | PN40 | 450 | RF | HG/T 20592-2009 | 20# | NB/T 47008
469 | 对焊环松套法兰 | PN40 | 500 | RF | HG/T 20592-2009 | 20# | NB/T 47008
470 | 对焊环松套法兰 | PN40 | 600 | RF | HG/T 20592-2009 | 20# | NB/T 47008
471 | 平焊环松套法兰 | PN6 | 10 | RF | HG/T 20592-2009 | 20# | NB/T 47008
472 | 平焊环松套法兰 | PN6 | 15 | RF | HG/T 20592-2009 | 20# | NB/T 47008
473 | 平焊环松套法兰 | PN6 | 20 | RF | HG/T 20592-2009 | 20# | NB/T 47008
474 | 平焊环松套法兰 | PN6 | 25 | RF | HG/T 20592-2009 | 20# | NB/T 47008
475 | 平焊环松套法兰 | PN6 | 32 | RF | HG/T 20592-2009 | 20# | NB/T 47008
476 | 平焊环松套法兰 | PN6 | 40 | RF | HG/T 20592-2009 | 20# | NB/T 47008
477 | 平焊环松套法兰 | PN6 | 50 | RF | HG/T 20592-2009 | 20# | NB/T 47008
478 | 平焊环松套法兰 | PN6 | 65 | RF | HG/T 20592-2009 | 20# | NB/T 47008
479 | 平焊环松套法兰 | PN6 | 80 | RF | HG/T 20592-2009 | 20# | NB/T 47008
480 | 平焊环松套法兰 | PN6 | 100 | RF | HG/T 20592-2009 | 20# | NB/T 47008
481 | 平焊环松套法兰 | PN6 | 125 | RF | HG/T 20592-2009 | 20# | NB/T 47008
482 | 平焊环松套法兰 | PN6 | 150 | RF | HG/T 20592-2009 | 20# | NB/T 47008
483 | 平焊环松套法兰 | PN6 | 200 | RF | HG/T 20592-2009 | 20# | NB/T 47008
484 | 平焊环松套法兰 | PN6 | 250 | RF | HG/T 20592-2009 | 20# | NB/T 47008
485 | 平焊环松套法兰 | PN6 | 300 | RF | HG/T 20592-2009 | 20# | NB/T 47008
486 | 平焊环松套法兰 | PN6 | 350 | RF | HG/T 20592-2009 | 20# | NB/T 47008
487 | 平焊环松套法兰 | PN6 | 400 | RF | HG/T 20592-2009 | 20# | NB/T 47008
488 | 平焊环松套法兰 | PN6 | 450 | RF | HG/T 20592-2009 | 20# | NB/T 47008
489 | 平焊环松套法兰 | PN6 | 500 | RF | HG/T 20592-2009 | 20# | NB/T 47008
490 | 平焊环松套法兰 | PN6 | 600 | RF | HG/T 20592-2009 | 20# | NB/T 47008
491 | 平焊环松套法兰 | PN10 | 10 | RF | HG/T 20592-2009 | 20# | NB/T 47008
492 | 平焊环松套法兰 | PN10 | 15 | RF | HG/T 20592-2009 | 20# | NB/T 47008
493 | 平焊环松套法兰 | PN10 | 20 | RF | HG/T 20592-2009 | 20# | NB/T 47008
494 | 平焊环松套法兰 | PN10 | 25 | RF | HG/T 20592-2009 | 20# | NB/T 47008
495 | 平焊环松套法兰 | PN10 | 32 | RF | HG/T 20592-2009 | 20# | NB/T 47008
496 | 平焊环松套法兰 | PN10 | 40 | RF | HG/T 20592-2009 | 20# | NB/T 47008
497 | 平焊环松套法兰 | PN10 | 50 | RF | HG/T 20592-2009 | 20# | NB/T 47008
498 | 平焊环松套法兰 | PN10 | 65 | RF | HG/T 20592-2009 | 20# | NB/T 47008
499 | 平焊环松套法兰 | PN10 | 80 | RF | HG/T 20592-2009 | 20# | NB/T 47008
500 | 平焊环松套法兰 | PN10 | 100 | RF | HG/T 20592-2009 | 20# | NB/T 47008
501 | 平焊环松套法兰 | PN10 | 125 | RF | HG/T 20592-2009 | 20# | NB/T 47008
502 | 平焊环松套法兰 | PN10 | 150 | RF | HG/T 20592-2009 | 20# | NB/T 47008
503 | 平焊环松套法兰 | PN10 | 200 | RF | HG/T 20592-2009 | 20# | NB/T 47008
504 | 平焊环松套法兰 | PN10 | 250 | RF | HG/T 20592-2009 | 20# | NB/T 47008
505 | 平焊环松套法兰 | PN10 | 300 | RF | HG/T 20592-2009 | 20# | NB/T 47008
506 | 平焊环松套法兰 | PN10 | 350 | RF | HG/T 20592-2009 | 20# | NB/T 47008
507 | 平焊环松套法兰 | PN10 | 400 | RF | HG/T 20592-2009 | 20# | NB/T 47008
508 | 平焊环松套法兰 | PN10 | 450 | RF | HG/T 20592-2009 | 20# | NB/T 47008
509 | 平焊环松套法兰 | PN10 | 500 | RF | HG/T 20592-2009 | 20# | NB/T 47008
510 | 平焊环松套法兰 | PN10 | 600 | RF | HG/T 20592-2009 | 20# | NB/T 47008
511 | 平焊环松套法兰 | PN16 | 10 | RF | HG/T 20592-2009 | 20# | NB/T 47008
512 | 平焊环松套法兰 | PN16 | 15 | RF | HG/T 20592-2009 | 20# | NB/T 47008
513 | 平焊环松套法兰 | PN16 | 20 | RF | HG/T 20592-2009 | 20# | NB/T 47008
514 | 平焊环松套法兰 | PN16 | 25 | RF | HG/T 20592-2009 | 20# | NB/T 47008
515 | 平焊环松套法兰 | PN16 | 32 | RF | HG/T 20592-2009 | 20# | NB/T 47008
516 | 平焊环松套法兰 | PN16 | 40 | RF | HG/T 20592-2009 | 20# | NB/T 47008
517 | 平焊环松套法兰 | PN16 | 50 | RF | HG/T 20592-2009 | 20# | NB/T 47008
518 | 平焊环松套法兰 | PN16 | 65 | RF | HG/T 20592-2009 | 20# | NB/T 47008
519 | 平焊环松套法兰 | PN16 | 80 | RF | HG/T 20592-2009 | 20# | NB/T 47008
520 | 平焊环松套法兰 | PN16 | 100 | RF | HG/T 20592-2009 | 20# | NB/T 47008
521 | 平焊环松套法兰 | PN16 | 125 | RF | HG/T 20592-2009 | 20# | NB/T 47008
522 | 平焊环松套法兰 | PN16 | 150 | RF | HG/T 20592-2009 | 20# | NB/T 47008
523 | 平焊环松套法兰 | PN16 | 200 | RF | HG/T 20592-2009 | 20# | NB/T 47008
524 | 平焊环松套法兰 | PN16 | 250 | RF | HG/T 20592-2009 | 20# | NB/T 47008
525 | 平焊环松套法兰 | PN16 | 300 | RF | HG/T 20592-2009 | 20# | NB/T 47008
526 | 平焊环松套法兰 | PN16 | 350 | RF | HG/T 20592-2009 | 20# | NB/T 47008
527 | 平焊环松套法兰 | PN16 | 400 | RF | HG/T 20592-2009 | 20# | NB/T 47008
528 | 平焊环松套法兰 | PN16 | 450 | RF | HG/T 20592-2009 | 20# | NB/T 47008
529 | 平焊环松套法兰 | PN16 | 500 | RF | HG/T 20592-2009 | 20# | NB/T 47008
530 | 平焊环松套法兰 | PN16 | 600 | RF | HG/T 20592-2009 | 20# | NB/T 47008
531 | 法兰盖 | PN2.5 | 10 | RF | HG/T 20592-2009 | 20# | NB/T 47008
532 | 法兰盖 | PN2.5 | 15 | RF | HG/T 20592-2009 | 20# | NB/T 47008
533 | 法兰盖 | PN2.5 | 20 | RF | HG/T 20592-2009 | 20# | NB/T 47008
534 | 法兰盖 | PN2.5 | 25 | RF | HG/T 20592-2009 | 20# | NB/T 47008
535 | 法兰盖 | PN2.5 | 32 | RF | HG/T 20592-2009 | 20# | NB/T 47008
536 | 法兰盖 | PN2.5 | 40 | RF | HG/T 20592-2009 | 20# | NB/T 47008
537 | 法兰盖 | PN2.5 | 50 | RF | HG/T 20592-2009 | 20# | NB/T 47008
538 | 法兰盖 | PN2.5 | 65 | RF | HG/T 20592-2009 | 20# | NB/T 47008
539 | 法兰盖 | PN2.5 | 80 | RF | HG/T 20592-2009 | 20# | NB/T 47008
540 | 法兰盖 | PN2.5 | 100 | RF | HG/T 20592-2009 | 20# | NB/T 47008
541 | 法兰盖 | PN2.5 | 125 | RF | HG/T 20592-2009 | 20# | NB/T 47008
542 | 法兰盖 | PN2.5 | 150 | RF | HG/T 20592-2009 | 20# | NB/T 47008
543 | 法兰盖 | PN2.5 | 200 | RF | HG/T 20592-2009 | 20# | NB/T 47008
544 | 法兰盖 | PN2.5 | 250 | RF | HG/T 20592-2009 | 20# | NB/T 47008
545 | 法兰盖 | PN2.5 | 300 | RF | HG/T 20592-2009 | 20# | NB/T 47008
546 | 法兰盖 | PN2.5 | 350 | RF | HG/T 20592-2009 | 20# | NB/T 47008
547 | 法兰盖 | PN2.5 | 400 | RF | HG/T 20592-2009 | 20# | NB/T 47008
548 | 法兰盖 | PN2.5 | 450 | RF | HG/T 20592-2009 | 20# | NB/T 47008
549 | 法兰盖 | PN2.5 | 500 | RF | HG/T 20592-2009 | 20# | NB/T 47008
550 | 法兰盖 | PN2.5 | 600 | RF | HG/T 20592-2009 | 20# | NB/T 47008
551 | 法兰盖 | PN6 | 10 | RF | HG/T 20592-2009 | 20# | NB/T 47008
552 | 法兰盖 | PN6 | 15 | RF | HG/T 20592-2009 | 20# | NB/T 47008
553 | 法兰盖 | PN6 | 20 | RF | HG/T 20592-2009 | 20# | NB/T 47008
554 | 法兰盖 | PN6 | 25 | RF | HG/T 20592-2009 | 20# | NB/T 47008
555 | 法兰盖 | PN6 | 32 | RF | HG/T 20592-2009 | 20# | NB/T 47008
556 | 法兰盖 | PN6 | 40 | RF | HG/T 20592-2009 | 20# | NB/T 47008
557 | 法兰盖 | PN6 | 50 | RF | HG/T 20592-2009 | 20# | NB/T 47008
558 | 法兰盖 | PN6 | 65 | RF | HG/T 20592-2009 | 20# | NB/T 47008
559 | 法兰盖 | PN6 | 80 | RF | HG/T 20592-2009 | 20# | NB/T 47008
560 | 法兰盖 | PN6 | 100 | RF | HG/T 20592-2009 | 20# | NB/T 47008
561 | 法兰盖 | PN6 | 125 | RF | HG/T 20592-2009 | 20# | NB/T 47008
562 | 法兰盖 | PN6 | 150 | RF | HG/T 20592-2009 | 20# | NB/T 47008
563 | 法兰盖 | PN6 | 200 | RF | HG/T 20592-2009 | 20# | NB/T 47008
564 | 法兰盖 | PN6 | 250 | RF | HG/T 20592-2009 | 20# | NB/T 47008
565 | 法兰盖 | PN6 | 300 | RF | HG/T 20592-2009 | 20# | NB/T 47008
566 | 法兰盖 | PN6 | 350 | RF | HG/T 20592-2009 | 20# | NB/T 47008
567 | 法兰盖 | PN6 | 400 | RF | HG/T 20592-2009 | 20# | NB/T 47008
568 | 法兰盖 | PN6 | 450 | RF | HG/T 20592-2009 | 20# | NB/T 47008
569 | 法兰盖 | PN6 | 500 | RF | HG/T 20592-2009 | 20# | NB/T 47008
570 | 法兰盖 | PN6 | 600 | RF | HG/T 20592-2009 | 20# | NB/T 47008
571 | 法兰盖 | PN10 | 10 | RF | HG/T 20592-2009 | 20# | NB/T 47008
572 | 法兰盖 | PN10 | 15 | RF | HG/T 20592-2009 | 20# | NB/T 47008
573 | 法兰盖 | PN10 | 20 | RF | HG/T 20592-2009 | 20# | NB/T 47008
574 | 法兰盖 | PN10 | 25 | RF | HG/T 20592-2009 | 20# | NB/T 47008
575 | 法兰盖 | PN10 | 32 | RF | HG/T 20592-2009 | 20# | NB/T 47008
576 | 法兰盖 | PN10 | 40 | RF | HG/T 20592-2009 | 20# | NB/T 47008
577 | 法兰盖 | PN10 | 50 | RF | HG/T 20592-2009 | 20# | NB/T 47008
578 | 法兰盖 | PN10 | 65 | RF | HG/T 20592-2009 | 20# | NB/T 47008
579 | 法兰盖 | PN10 | 80 | RF | HG/T 20592-2009 | 20# | NB/T 47008
580 | 法兰盖 | PN10 | 100 | RF | HG/T 20592-2009 | 20# | NB/T 47008
581 | 法兰盖 | PN10 | 125 | RF | HG/T 20592-2009 | 20# | NB/T 47008
582 | 法兰盖 | PN10 | 150 | RF | HG/T 20592-2009 | 20# | NB/T 47008
583 | 法兰盖 | PN10 | 200 | RF | HG/T 20592-2009 | 20# | NB/T 47008
584 | 法兰盖 | PN10 | 250 | RF | HG/T 20592-2009 | 20# | NB/T 47008
585 | 法兰盖 | PN10 | 300 | RF | HG/T 20592-2009 | 20# | NB/T 47008
586 | 法兰盖 | PN10 | 350 | RF | HG/T 20592-2009 | 20# | NB/T 47008
587 | 法兰盖 | PN10 | 400 | RF | HG/T 20592-2009 | 20# | NB/T 47008
588 | 法兰盖 | PN10 | 450 | RF | HG/T 20592-2009 | 20# | NB/T 47008
589 | 法兰盖 | PN10 | 500 | RF | HG/T 20592-2009 | 20# | NB/T 47008
590 | 法兰盖 | PN10 | 600 | RF | HG/T 20592-2009 | 20# | NB/T 47008
591 | 法兰盖 | PN16 | 10 | RF | HG/T 20592-2009 | 20# | NB/T 47008
592 | 法兰盖 | PN16 | 15 | RF | HG/T 20592-2009 | 20# | NB/T 47008
593 | 法兰盖 | PN16 | 20 | RF | HG/T 20592-2009 | 20# | NB/T 47008
594 | 法兰盖 | PN16 | 25 | RF | HG/T 20592-2009 | 20# | NB/T 47008
595 | 法兰盖 | PN16 | 32 | RF | HG/T 20592-2009 | 20# | NB/T 47008
596 | 法兰盖 | PN16 | 40 | RF | HG/T 20592-2009 | 20# | NB/T 47008
597 | 法兰盖 | PN16 | 50 | RF | HG/T 20592-2009 | 20# | NB/T 47008
598 | 法兰盖 | PN16 | 65 | RF | HG/T 20592-2009 | 20# | NB/T 47008
599 | 法兰盖 | PN16 | 80 | RF | HG/T 20592-2009 | 20# | NB/T 47008
600 | 法兰盖 | PN16 | 100 | RF | HG/T 20592-2009 | 20# | NB/T 47008
601 | 法兰盖 | PN16 | 125 | RF | HG/T 20592-2009 | 20# | NB/T 47008
602 | 法兰盖 | PN16 | 150 | RF | HG/T 20592-2009 | 20# | NB/T 47008
603 | 法兰盖 | PN16 | 200 | RF | HG/T 20592-2009 | 20# | NB/T 47008
604 | 法兰盖 | PN16 | 250 | RF | HG/T 20592-2009 | 20# | NB/T 47008
605 | 法兰盖 | PN16 | 300 | RF | HG/T 20592-2009 | 20# | NB/T 47008
606 | 法兰盖 | PN16 | 350 | RF | HG/T 20592-2009 | 20# | NB/T 47008
607 | 法兰盖 | PN16 | 400 | RF | HG/T 20592-2009 | 20# | NB/T 47008
608 | 法兰盖 | PN16 | 450 | RF | HG/T 20592-2009 | 20# | NB/T 47008
609 | 法兰盖 | PN16 | 500 | RF | HG/T 20592-2009 | 20# | NB/T 47008
610 | 法兰盖 | PN16 | 600 | RF | HG/T 20592-2009 | 20# | NB/T 47008
611 | 法兰盖 | PN25 | 10 | RF | HG/T 20592-2009 | 20# | NB/T 47008
612 | 法兰盖 | PN25 | 15 | RF | HG/T 20592-2009 | 20# | NB/T 47008
613 | 法兰盖 | PN25 | 20 | RF | HG/T 20592-2009 | 20# | NB/T 47008
614 | 法兰盖 | PN25 | 25 | RF | HG/T 20592-2009 | 20# | NB/T 47008
615 | 法兰盖 | PN25 | 32 | RF | HG/T 20592-2009 | 20# | NB/T 47008
616 | 法兰盖 | PN25 | 40 | RF | HG/T 20592-2009 | 20# | NB/T 47008
617 | 法兰盖 | PN25 | 50 | RF | HG/T 20592-2009 | 20# | NB/T 47008
618 | 法兰盖 | PN25 | 65 | RF | HG/T 20592-2009 | 20# | NB/T 47008
619 | 法兰盖 | PN25 | 80 | RF | HG/T 20592-2009 | 20# | NB/T 47008
620 | 法兰盖 | PN25 | 100 | RF | HG/T 20592-2009 | 20# | NB/T 47008
621 | 法兰盖 | PN25 | 125 | RF | HG/T 20592-2009 | 20# | NB/T 47008
622 | 法兰盖 | PN25 | 150 | RF | HG/T 20592-2009 | 20# | NB/T 47008
623 | 法兰盖 | PN25 | 200 | RF | HG/T 20592-2009 | 20# | NB/T 47008
624 | 法兰盖 | PN25 | 250 | RF | HG/T 20592-2009 | 20# | NB/T 47008
625 | 法兰盖 | PN25 | 300 | RF | HG/T 20592-2009 | 20# | NB/T 47008
626 | 法兰盖 | PN25 | 350 | RF | HG/T 20592-2009 | 20# | NB/T 47008
627 | 法兰盖 | PN25 | 400 | RF | HG/T 20592-2009 | 20# | NB/T 47008
628 | 法兰盖 | PN25 | 450 | RF | HG/T 20592-2009 | 20# | NB/T 47008
629 | 法兰盖 | PN25 | 500 | RF | HG/T 20592-2009 | 20# | NB/T 47008
630 | 法兰盖 | PN25 | 600 | RF | HG/T 20592-2009 | 20# | NB/T 47008
631 | 法兰盖 | PN40 | 10 | RF | HG/T 20592-2009 | 20# | NB/T 47008
632 | 法兰盖 | PN40 | 15 | RF | HG/T 20592-2009 | 20# | NB/T 47008
633 | 法兰盖 | PN40 | 20 | RF | HG/T 20592-2009 | 20# | NB/T 47008
634 | 法兰盖 | PN40 | 25 | RF | HG/T 20592-2009 | 20# | NB/T 47008
635 | 法兰盖 | PN40 | 32 | RF | HG/T 20592-2009 | 20# | NB/T 47008
636 | 法兰盖 | PN40 | 40 | RF | HG/T 20592-2009 | 20# | NB/T 47008
637 | 法兰盖 | PN40 | 50 | RF | HG/T 20592-2009 | 20# | NB/T 47008
638 | 法兰盖 | PN40 | 65 | RF | HG/T 20592-2009 | 20# | NB/T 47008
639 | 法兰盖 | PN40 | 80 | RF | HG/T 20592-2009 | 20# | NB/T 47008
640 | 法兰盖 | PN40 | 100 | RF | HG/T 20592-2009 | 20# | NB/T 47008
641 | 法兰盖 | PN40 | 125 | RF | HG/T 20592-2009 | 20# | NB/T 47008
642 | 法兰盖 | PN40 | 150 | RF | HG/T 20592-2009 | 20# | NB/T 47008
643 | 法兰盖 | PN40 | 200 | RF | HG/T 20592-2009 | 20# | NB/T 47008
644 | 法兰盖 | PN40 | 250 | RF | HG/T 20592-2009 | 20# | NB/T 47008
645 | 法兰盖 | PN40 | 300 | RF | HG/T 20592-2009 | 20# | NB/T 47008
646 | 法兰盖 | PN40 | 350 | RF | HG/T 20592-2009 | 20# | NB/T 47008
647 | 法兰盖 | PN40 | 400 | RF | HG/T 20592-2009 | 20# | NB/T 47008
648 | 法兰盖 | PN40 | 450 | RF | HG/T 20592-2009 | 20# | NB/T 47008
649 | 法兰盖 | PN40 | 500 | RF | HG/T 20592-2009 | 20# | NB/T 47008
650 | 法兰盖 | PN40 | 600 | RF | HG/T 20592-2009 | 20# | NB/T 47008
651 | 法兰盖 | PN63 | 10 | RF | HG/T 20592-2009 | 20# | NB/T 47008
652 | 法兰盖 | PN63 | 15 | RF | HG/T 20592-2009 | 20# | NB/T 47008
653 | 法兰盖 | PN63 | 20 | RF | HG/T 20592-2009 | 20# | NB/T 47008
654 | 法兰盖 | PN63 | 25 | RF | HG/T 20592-2009 | 20# | NB/T 47008
655 | 法兰盖 | PN63 | 32 | RF | HG/T 20592-2009 | 20# | NB/T 47008
656 | 法兰盖 | PN63 | 40 | RF | HG/T 20592-2009 | 20# | NB/T 47008
657 | 法兰盖 | PN63 | 50 | RF | HG/T 20592-2009 | 20# | NB/T 47008
658 | 法兰盖 | PN63 | 65 | RF | HG/T 20592-2009 | 20# | NB/T 47008
659 | 法兰盖 | PN63 | 80 | RF | HG/T 20592-2009 | 20# | NB/T 47008
660 | 法兰盖 | PN63 | 100 | RF | HG/T 20592-2009 | 20# | NB/T 47008
661 | 法兰盖 | PN63 | 125 | RF | HG/T 20592-2009 | 20# | NB/T 47008
662 | 法兰盖 | PN63 | 150 | RF | HG/T 20592-2009 | 20# | NB/T 47008
663 | 法兰盖 | PN63 | 200 | RF | HG/T 20592-2009 | 20# | NB/T 47008
664 | 法兰盖 | PN63 | 250 | RF | HG/T 20592-2009 | 20# | NB/T 47008
665 | 法兰盖 | PN63 | 300 | RF | HG/T 20592-2009 | 20# | NB/T 47008
666 | 法兰盖 | PN63 | 350 | RF | HG/T 20592-2009 | 20# | NB/T 47008
667 | 法兰盖 | PN63 | 400 | RF | HG/T 20592-2009 | 20# | NB/T 47008
668 | 法兰盖 | PN100 | 10 | RF | HG/T 20592-2009 | 20# | NB/T 47008
669 | 法兰盖 | PN100 | 15 | RF | HG/T 20592-2009 | 20# | NB/T 47008
670 | 法兰盖 | PN100 | 20 | RF | HG/T 20592-2009 | 20# | NB/T 47008
671 | 法兰盖 | PN100 | 25 | RF | HG/T 20592-2009 | 20# | NB/T 47008
672 | 法兰盖 | PN100 | 32 | RF | HG/T 20592-2009 | 20# | NB/T 47008
673 | 法兰盖 | PN100 | 40 | RF | HG/T 20592-2009 | 20# | NB/T 47008
674 | 法兰盖 | PN100 | 50 | RF | HG/T 20592-2009 | 20# | NB/T 47008
675 | 法兰盖 | PN100 | 65 | RF | HG/T 20592-2009 | 20# | NB/T 47008
676 | 法兰盖 | PN100 | 80 | RF | HG/T 20592-2009 | 20# | NB/T 47008
677 | 法兰盖 | PN100 | 100 | RF | HG/T 20592-2009 | 20# | NB/T 47008
678 | 法兰盖 | PN100 | 125 | RF | HG/T 20592-2009 | 20# | NB/T 47008
679 | 法兰盖 | PN100 | 150 | RF | HG/T 20592-2009 | 20# | NB/T 47008
680 | 法兰盖 | PN100 | 200 | RF | HG/T 20592-2009 | 20# | NB/T 47008
681 | 法兰盖 | PN100 | 250 | RF | HG/T 20592-2009 | 20# | NB/T 47008
682 | 法兰盖 | PN100 | 300 | RF | HG/T 20592-2009 | 20# | NB/T 47008
683 | 法兰盖 | PN100 | 350 | RF | HG/T 20592-2009 | 20# | NB/T 47008
684 | 法兰盖 | PN100 | 400 | RF | HG/T 20592-2009 | 20# | NB/T 47008
685 | 带颈平焊法兰 | PN20(CL150) | 15 | RF | HG/T 20615-2009 | 20# | NB/T 47008
686 | 带颈平焊法兰 | PN20(CL150) | 20 | RF | HG/T 20615-2009 | 20# | NB/T 47008
687 | 带颈平焊法兰 | PN20(CL150) | 25 | RF | HG/T 20615-2009 | 20# | NB/T 47008
688 | 带颈平焊法兰 | PN20(CL150) | 32 | RF | HG/T 20615-2009 | 20# | NB/T 47008
689 | 带颈平焊法兰 | PN20(CL150) | 40 | RF | HG/T 20615-2009 | 20# | NB/T 47008
690 | 带颈平焊法兰 | PN20(CL150) | 50 | RF | HG/T 20615-2009 | 20# | NB/T 47008
691 | 带颈平焊法兰 | PN20(CL150) | 65 | RF | HG/T 20615-2009 | 20# | NB/T 47008
692 | 带颈平焊法兰 | PN20(CL150) | 80 | RF | HG/T 20615-2009 | 20# | NB/T 47008
693 | 带颈平焊法兰 | PN20(CL150) | 100 | RF | HG/T 20615-2009 | 20# | NB/T 47008
694 | 带颈平焊法兰 | PN20(CL150) | 125 | RF | HG/T 20615-2009 | 20# | NB/T 47008
695 | 带颈平焊法兰 | PN20(CL150) | 150 | RF | HG/T 20615-2009 | 20# | NB/T 47008
696 | 带颈平焊法兰 | PN20(CL150) | 200 | RF | HG/T 20615-2009 | 20# | NB/T 47008
697 | 带颈平焊法兰 | PN20(CL150) | 250 | RF | HG/T 20615-2009 | 20# | NB/T 47008
698 | 带颈平焊法兰 | PN20(CL150) | 300 | RF | HG/T 20615-2009 | 20# | NB/T 47008
699 | 带颈平焊法兰 | PN20(CL150) | 350 | RF | HG/T 20615-2009 | 20# | NB/T 47008
700 | 带颈平焊法兰 | PN20(CL150) | 400 | RF | HG/T 20615-2009 | 20# | NB/T 47008
701 | 带颈平焊法兰 | PN20(CL150) | 450 | RF | HG/T 20615-2009 | 20# | NB/T 47008
702 | 带颈平焊法兰 | PN20(CL150) | 500 | RF | HG/T 20615-2009 | 20# | NB/T 47008
703 | 带颈平焊法兰 | PN20(CL150) | 600 | RF | HG/T 20615-2009 | 20# | NB/T 47008
704 | 对焊法兰 | PN20(CL150) | 15 | RF | HG/T 20615-2009 | 20# | NB/T 47008
705 | 对焊法兰 | PN20(CL150) | 20 | RF | HG/T 20615-2009 | 20# | NB/T 47008
706 | 对焊法兰 | PN20(CL150) | 25 | RF | HG/T 20615-2009 | 20# | NB/T 47008
707 | 对焊法兰 | PN20(CL150) | 32 | RF | HG/T 20615-2009 | 20# | NB/T 47008
708 | 对焊法兰 | PN20(CL150) | 40 | RF | HG/T 20615-2009 | 20# | NB/T 47008
709 | 对焊法兰 | PN20(CL150) | 50 | RF | HG/T 20615-2009 | 20# | NB/T 47008
710 | 对焊法兰 | PN20(CL150) | 65 | RF | HG/T 20615-2009 | 20# | NB/T 47008
711 | 对焊法兰 | PN20(CL150) | 80 | RF | HG/T 20615-2009 | 20# | NB/T 47008
712 | 对焊法兰 | PN20(CL150) | 100 | RF | HG/T 20615-2009 | 20# | NB/T 47008
713 | 对焊法兰 | PN20(CL150) | 125 | RF | HG/T 20615-2009 | 20# | NB/T 47008
714 | 对焊法兰 | PN20(CL150) | 150 | RF | HG/T 20615-2009 | 20# | NB/T 47008
715 | 对焊法兰 | PN20(CL150) | 200 | RF | HG/T 20615-2009 | 20# | NB/T 47008
716 | 对焊法兰 | PN20(CL150) | 250 | RF | HG/T 20615-2009 | 20# | NB/T 47008
717 | 对焊法兰 | PN20(CL150) | 300 | RF | HG/T 20615-2009 | 20# | NB/T 47008
718 | 对焊法兰 | PN20(CL150) | 350 | RF | HG/T 20615-2009 | 20# | NB/T 47008
719 | 对焊法兰 | PN20(CL150) | 400 | RF | HG/T 20615-2009 | 20# | NB/T 47008
720 | 对焊法兰 | PN20(CL150) | 450 | RF | HG/T 20615-2009 | 20# | NB/T 47008
721 | 对焊法兰 | PN20(CL150) | 500 | RF | HG/T 20615-2009 | 20# | NB/T 47008
722 | 对焊法兰 | PN20(CL150) | 600 | RF | HG/T 20615-2009 | 20# | NB/T 47008
723 | 承插焊法兰 | PN20(CL150) | 15 | RF | HG/T 20615-2009 | 20# | NB/T 47008
724 | 承插焊法兰 | PN20(CL150) | 20 | RF | HG/T 20615-2009 | 20# | NB/T 47008
725 | 承插焊法兰 | PN20(CL150) | 25 | RF | HG/T 20615-2009 | 20# | NB/T 47008
726 | 承插焊法兰 | PN20(CL150) | 32 | RF | HG/T 20615-2009 | 20# | NB/T 47008
727 | 承插焊法兰 | PN20(CL150) | 40 | RF | HG/T 20615-2009 | 20# | NB/T 47008
728 | 承插焊法兰 | PN20(CL150) | 50 | RF | HG/T 20615-2009 | 20# | NB/T 47008
729 | 承插焊法兰 | PN20(CL150) | 65 | RF | HG/T 20615-2009 | 20# | NB/T 47008
730 | 承插焊法兰 | PN20(CL150) | 80 | RF | HG/T 20615-2009 | 20# | NB/T 47008
731 | 对焊环松套法兰 | PN20(CL150) | 15 | RF | HG/T 20615-2009 | 20# | NB/T 47008
732 | 对焊环松套法兰 | PN20(CL150) | 20 | RF | HG/T 20615-2009 | 20# | NB/T 47008
733 | 对焊环松套法兰 | PN20(CL150) | 25 | RF | HG/T 20615-2009 | 20# | NB/T 47008
734 | 对焊环松套法兰 | PN20(CL150) | 32 | RF | HG/T 20615-2009 | 20# | NB/T 47008
735 | 对焊环松套法兰 | PN20(CL150) | 40 | RF | HG/T 20615-2009 | 20# | NB/T 47008
736 | 对焊环松套法兰 | PN20(CL150) | 50 | RF | HG/T 20615-2009 | 20# | NB/T 47008
737 | 对焊环松套法兰 | PN20(CL150) | 65 | RF | HG/T 20615-2009 | 20# | NB/T 47008
738 | 对焊环松套法兰 | PN20(CL150) | 80 | RF | HG/T 20615-2009 | 20# | NB/T 47008
739 | 对焊环松套法兰 | PN20(CL150) | 100 | RF | HG/T 20615-2009 | 20# | NB/T 47008
740 | 对焊环松套法兰 | PN20(CL150) | 125 | RF | HG/T 20615-2009 | 20# | NB/T 47008
741 | 对焊环松套法兰 | PN20(CL150) | 150 | RF | HG/T 20615-2009 | 20# | NB/T 47008
742 | 对焊环松套法兰 | PN20(CL150) | 200 | RF | HG/T 20615-2009 | 20# | NB/T 47008
743 | 对焊环松套法兰 | PN20(CL150) | 250 | RF | HG/T 20615-2009 | 20# | NB/T 47008
744 | 对焊环松套法兰 | PN20(CL150) | 300 | RF | HG/T 20615-2009 | 20# | NB/T 47008
745 | 对焊环松套法兰 | PN20(CL150) | 350 | RF | HG/T 20615-2009 | 20# | NB/T 47008
746 | 对焊环松套法兰 | PN20(CL150) | 400 | RF | HG/T 20615-2009 | 20# | NB/T 47008
747 | 对焊环松套法兰 | PN20(CL150) | 450 | RF | HG/T 20615-2009 | 20# | NB/T 47008
748 | 对焊环松套法兰 | PN20(CL150) | 500 | RF | HG/T 20615-2009 | 20# | NB/T 47008
749 | 对焊环松套法兰 | PN20(CL150) | 600 | RF | HG/T 20615-2009 | 20# | NB/T 47008
750 | 法兰盖 | PN20(CL150) | 15 | RF | HG/T 20615-2009 | 20# | NB/T 47008
751 | 法兰盖 | PN20(CL150) | 20 | RF | HG/T 20615-2009 | 20# | NB/T 47008
752 | 法兰盖 | PN20(CL150) | 25 | RF | HG/T 20615-2009 | 20# | NB/T 47008
753 | 法兰盖 | PN20(CL150) | 32 | RF | HG/T 20615-2009 | 20# | NB/T 47008
754 | 法兰盖 | PN20(CL150) | 40 | RF | HG/T 20615-2009 | 20# | NB/T 47008
755 | 法兰盖 | PN20(CL150) | 50 | RF | HG/T 20615-2009 | 20# | NB/T 47008
756 | 法兰盖 | PN20(CL150) | 65 | RF | HG/T 20615-2009 | 20# | NB/T 47008
757 | 法兰盖 | PN20(CL150) | 80 | RF | HG/T 20615-2009 | 20# | NB/T 47008
758 | 法兰盖 | PN20(CL150) | 100 | RF | HG/T 20615-2009 | 20# | NB/T 47008
759 | 法兰盖 | PN20(CL150) | 125 | RF | HG/T 20615-2009 | 20# | NB/T 47008
760 | 法兰盖 | PN20(CL150) | 150 | RF | HG/T 20615-2009 | 20# | NB/T 47008
761 | 法兰盖 | PN20(CL150) | 200 | RF | HG/T 20615-2009 | 20# | NB/T 47008
762 | 法兰盖 | PN20(CL150) | 250 | RF | HG/T 20615-2009 | 20# | NB/T 47008
763 | 法兰盖 | PN20(CL150) | 300 | RF | HG/T 20615-2009 | 20# | NB/T 47008
764 | 法兰盖 | PN20(CL150) | 350 | RF | HG/T 20615-2009 | 20# | NB/T 47008
765 | 法兰盖 | PN20(CL150) | 400 | RF | HG/T 20615-2009 | 20# | NB/T 47008
766 | 法兰盖 | PN20(CL150) | 450 | RF | HG/T 20615-2009 | 20# | NB/T 47008
767 | 法兰盖 | PN20(CL150) | 500 | RF | HG/T 20615-2009 | 20# | NB/T 47008
768 | 法兰盖 | PN20(CL150) | 600 | RF | HG/T 20615-2009 | 20# | NB/T 47008
769 | 带颈平焊法兰 | PN50(CL300) | 15 | RF | HG/T 20615-2009 | 20# | NB/T 47008
770 | 带颈平焊法兰 | PN50(CL300) | 20 | RF | HG/T 20615-2009 | 20# | NB/T 47008
771 | 带颈平焊法兰 | PN50(CL300) | 25 | RF | HG/T 20615-2009 | 20# | NB/T 47008
772 | 带颈平焊法兰 | PN50(CL300) | 32 | RF | HG/T 20615-2009 | 20# | NB/T 47008
773 | 带颈平焊法兰 | PN50(CL300) | 40 | RF | HG/T 20615-2009 | 20# | NB/T 47008
774 | 带颈平焊法兰 | PN50(CL300) | 50 | RF | HG/T 20615-2009 | 20# | NB/T 47008
775 | 带颈平焊法兰 | PN50(CL300) | 65 | RF | HG/T 20615-2009 | 20# | NB/T 47008
776 | 带颈平焊法兰 | PN50(CL300) | 80 | RF | HG/T 20615-2009 | 20# | NB/T 47008
777 | 带颈平焊法兰 | PN50(CL300) | 100 | RF | HG/T 20615-2009 | 20# | NB/T 47008
778 | 带颈平焊法兰 | PN50(CL300) | 125 | RF | HG/T 20615-2009 | 20# | NB/T 47008
779 | 带颈平焊法兰 | PN50(CL300) | 150 | RF | HG/T 20615-2009 | 20# | NB/T 47008
780 | 带颈平焊法兰 | PN50(CL300) | 200 | RF | HG/T 20615-2009 | 20# | NB/T 47008
781 | 带颈平焊法兰 | PN50(CL300) | 250 | RF | HG/T 20615-2009 | 20# | NB/T 47008
782 | 带颈平焊法兰 | PN50(CL300) | 300 | RF | HG/T 20615-2009 | 20# | NB/T 47008
783 | 带颈平焊法兰 | PN50(CL300) | 350 | RF | HG/T 20615-2009 | 20# | NB/T 47008
784 | 带颈平焊法兰 | PN50(CL300) | 400 | RF | HG/T 20615-2009 | 20# | NB/T 47008
785 | 带颈平焊法兰 | PN50(CL300) | 450 | RF | HG/T 20615-2009 | 20# | NB/T 47008
786 | 带颈平焊法兰 | PN50(CL300) | 500 | RF | HG/T 20615-2009 | 20# | NB/T 47008
787 | 带颈平焊法兰 | PN50(CL300) | 600 | RF | HG/T 20615-2009 | 20# | NB/T 47008
788 | 对焊法兰 | PN50(CL300) | 15 | RF | HG/T 20615-2009 | 20# | NB/T 47008
789 | 对焊法兰 | PN50(CL300) | 20 | RF | HG/T 20615-2009 | 20# | NB/T 47008
790 | 对焊法兰 | PN50(CL300) | 25 | RF | HG/T 20615-2009 | 20# | NB/T 47008
791 | 对焊法兰 | PN50(CL300) | 32 | RF | HG/T 20615-2009 | 20# | NB/T 47008
792 | 对焊法兰 | PN50(CL300) | 40 | RF | HG/T 20615-2009 | 20# | NB/T 47008
793 | 对焊法兰 | PN50(CL300) | 50 | RF | HG/T 20615-2009 | 20# | NB/T 47008
794 | 对焊法兰 | PN50(CL300) | 65 | RF | HG/T 20615-2009 | 20# | NB/T 47008
795 | 对焊法兰 | PN50(CL300) | 80 | RF | HG/T 20615-2009 | 20# | NB/T 47008
796 | 对焊法兰 | PN50(CL300) | 100 | RF | HG/T 20615-2009 | 20# | NB/T 47008
797 | 对焊法兰 | PN50(CL300) | 125 | RF | HG/T 20615-2009 | 20# | NB/T 47008
798 | 对焊法兰 | PN50(CL300) | 150 | RF | HG/T 20615-2009 | 20# | NB/T 47008
799 | 对焊法兰 | PN50(CL300) | 200 | RF | HG/T 20615-2009 | 20# | NB/T 47008
800 | 对焊法兰 | PN50(CL300) | 250 | RF | HG/T 20615-2009 | 20# | NB/T 47008
801 | 对焊法兰 | PN50(CL300) | 300 | RF | HG/T 20615-2009 | 20# | NB/T 47008
802 | 对焊法兰 | PN50(CL300) | 350 | RF | HG/T 20615-2009 | 20# | NB/T 47008
803 | 对焊法兰 | PN50(CL300) | 400 | RF | HG/T 20615-2009 | 20# | NB/T 47008
804 | 对焊法兰 | PN50(CL300) | 450 | RF | HG/T 20615-2009 | 20# | NB/T 47008
805 | 对焊法兰 | PN50(CL300) | 500 | RF | HG/T 20615-2009 | 20# | NB/T 47008
806 | 对焊法兰 | PN50(CL300) | 600 | RF | HG/T 20615-2009 | 20# | NB/T 47008
807 | 承插焊法兰 | PN50(CL300) | 15 | RF | HG/T 20615-2009 | 20# | NB/T 47008
808 | 承插焊法兰 | PN50(CL300) | 20 | RF | HG/T 20615-2009 | 20# | NB/T 47008
809 | 承插焊法兰 | PN50(CL300) | 25 | RF | HG/T 20615-2009 | 20# | NB/T 47008
810 | 承插焊法兰 | PN50(CL300) | 32 | RF | HG/T 20615-2009 | 20# | NB/T 47008
811 | 承插焊法兰 | PN50(CL300) | 40 | RF | HG/T 20615-2009 | 20# | NB/T 47008
812 | 承插焊法兰 | PN50(CL300) | 50 | RF | HG/T 20615-2009 | 20# | NB/T 47008
813 | 承插焊法兰 | PN50(CL300) | 65 | RF | HG/T 20615-2009 | 20# | NB/T 47008
814 | 承插焊法兰 | PN50(CL300) | 80 | RF | HG/T 20615-2009 | 20# | NB/T 47008
815 | 对焊环松套法兰 | PN50(CL300) | 15 | RF | HG/T 20615-2009 | 20# | NB/T 47008
816 | 对焊环松套法兰 | PN50(CL300) | 20 | RF | HG/T 20615-2009 | 20# | NB/T 47008
817 | 对焊环松套法兰 | PN50(CL300) | 25 | RF | HG/T 20615-2009 | 20# | NB/T 47008
818 | 对焊环松套法兰 | PN50(CL300) | 32 | RF | HG/T 20615-2009 | 20# | NB/T 47008
819 | 对焊环松套法兰 | PN50(CL300) | 40 | RF | HG/T 20615-2009 | 20# | NB/T 47008
820 | 对焊环松套法兰 | PN50(CL300) | 50 | RF | HG/T 20615-2009 | 20# | NB/T 47008
821 | 对焊环松套法兰 | PN50(CL300) | 65 | RF | HG/T 20615-2009 | 20# | NB/T 47008
822 | 对焊环松套法兰 | PN50(CL300) | 80 | RF | HG/T 20615-2009 | 20# | NB/T 47008
823 | 对焊环松套法兰 | PN50(CL300) | 100 | RF | HG/T 20615-2009 | 20# | NB/T 47008
824 | 对焊环松套法兰 | PN50(CL300) | 125 | RF | HG/T 20615-2009 | 20# | NB/T 47008
825 | 对焊环松套法兰 | PN50(CL300) | 150 | RF | HG/T 20615-2009 | 20# | NB/T 47008
826 | 对焊环松套法兰 | PN50(CL300) | 200 | RF | HG/T 20615-2009 | 20# | NB/T 47008
827 | 对焊环松套法兰 | PN50(CL300) | 250 | RF | HG/T 20615-2009 | 20# | NB/T 47008
828 | 对焊环松套法兰 | PN50(CL300) | 300 | RF | HG/T 20615-2009 | 20# | NB/T 47008
829 | 对焊环松套法兰 | PN50(CL300) | 350 | RF | HG/T 20615-2009 | 20# | NB/T 47008
830 | 对焊环松套法兰 | PN50(CL300) | 400 | RF | HG/T 20615-2009 | 20# | NB/T 47008
831 | 对焊环松套法兰 | PN50(CL300) | 450 | RF | HG/T 20615-2009 | 20# | NB/T 47008
832 | 对焊环松套法兰 | PN50(CL300) | 500 | RF | HG/T 20615-2009 | 20# | NB/T 47008
833 | 对焊环松套法兰 | PN50(CL300) | 600 | RF | HG/T 20615-2009 | 20# | NB/T 47008
834 | 法兰盖 | PN50(CL300) | 15 | RF | HG/T 20615-2009 | 20# | NB/T 47008
835 | 法兰盖 | PN50(CL300) | 20 | RF | HG/T 20615-2009 | 20# | NB/T 47008
836 | 法兰盖 | PN50(CL300) | 25 | RF | HG/T 20615-2009 | 20# | NB/T 47008
837 | 法兰盖 | PN50(CL300) | 32 | RF | HG/T 20615-2009 | 20# | NB/T 47008
838 | 法兰盖 | PN50(CL300) | 40 | RF | HG/T 20615-2009 | 20# | NB/T 47008
839 | 法兰盖 | PN50(CL300) | 50 | RF | HG/T 20615-2009 | 20# | NB/T 47008
840 | 法兰盖 | PN50(CL300) | 65 | RF | HG/T 20615-2009 | 20# | NB/T 47008
841 | 法兰盖 | PN50(CL300) | 80 | RF | HG/T 20615-2009 | 20# | NB/T 47008
842 | 法兰盖 | PN50(CL300) | 100 | RF | HG/T 20615-2009 | 20# | NB/T 47008
843 | 法兰盖 | PN50(CL300) | 125 | RF | HG/T 20615-2009 | 20# | NB/T 47008
844 | 法兰盖 | PN50(CL300) | 150 | RF | HG/T 20615-2009 | 20# | NB/T 47008
845 | 法兰盖 | PN50(CL300) | 200 | RF | HG/T 20615-2009 | 20# | NB/T 47008
846 | 法兰盖 | PN50(CL300) | 250 | RF | HG/T 20615-2009 | 20# | NB/T 47008
847 | 法兰盖 | PN50(CL300) | 300 | RF | HG/T 20615-2009 | 20# | NB/T 47008
848 | 法兰盖 | PN50(CL300) | 350 | RF | HG/T 20615-2009 | 20# | NB/T 47008
849 | 法兰盖 | PN50(CL300) | 400 | RF | HG/T 20615-2009 | 20# | NB/T 47008
850 | 法兰盖 | PN50(CL300) | 450 | RF | HG/T 20615-2009 | 20# | NB/T 47008
851 | 法兰盖 | PN50(CL300) | 500 | RF | HG/T 20615-2009 | 20# | NB/T 47008
852 | 法兰盖 | PN50(CL300) | 600 | RF | HG/T 20615-2009 | 20# | NB/T 47008
853 | 带颈平焊法兰 | PN110(CL600) | 15 | RF | HG/T 20615-2009 | 20# | NB/T 47008
854 | 带颈平焊法兰 | PN110(CL600) | 20 | RF | HG/T 20615-2009 | 20# | NB/T 47008
855 | 带颈平焊法兰 | PN110(CL600) | 25 | RF | HG/T 20615-2009 | 20# | NB/T 47008
856 | 带颈平焊法兰 | PN110(CL600) | 32 | RF | HG/T 20615-2009 | 20# | NB/T 47008
857 | 带颈平焊法兰 | PN110(CL600) | 40 | RF | HG/T 20615-2009 | 20# | NB/T 47008
858 | 带颈平焊法兰 | PN110(CL600) | 50 | RF | HG/T 20615-2009 | 20# | NB/T 47008
859 | 带颈平焊法兰 | PN110(CL600) | 65 | RF | HG/T 20615-2009 | 20# | NB/T 47008
860 | 带颈平焊法兰 | PN110(CL600) | 80 | RF | HG/T 20615-2009 | 20# | NB/T 47008
861 | 带颈平焊法兰 | PN110(CL600) | 100 | RF | HG/T 20615-2009 | 20# | NB/T 47008
862 | 带颈平焊法兰 | PN110(CL600) | 125 | RF | HG/T 20615-2009 | 20# | NB/T 47008
863 | 带颈平焊法兰 | PN110(CL600) | 150 | RF | HG/T 20615-2009 | 20# | NB/T 47008
864 | 带颈平焊法兰 | PN110(CL600) | 200 | RF | HG/T 20615-2009 | 20# | NB/T 47008
865 | 带颈平焊法兰 | PN110(CL600) | 250 | RF | HG/T 20615-2009 | 20# | NB/T 47008
866 | 带颈平焊法兰 | PN110(CL600) | 300 | RF | HG/T 20615-2009 | 20# | NB/T 47008
867 | 带颈平焊法兰 | PN110(CL600) | 350 | RF | HG/T 20615-2009 | 20# | NB/T 47008
868 | 带颈平焊法兰 | PN110(CL600) | 400 | RF | HG/T 20615-2009 | 20# | NB/T 47008
869 | 带颈平焊法兰 | PN110(CL600) | 450 | RF | HG/T 20615-2009 | 20# | NB/T 47008
870 | 带颈平焊法兰 | PN110(CL600) | 500 | RF | HG/T 20615-2009 | 20# | NB/T 47008
871 | 带颈平焊法兰 | PN110(CL600) | 600 | RF | HG/T 20615-2009 | 20# | NB/T 47008
872 | 对焊法兰 | PN110(CL600) | 15 | RF | HG/T 20615-2009 | 20# | NB/T 47008
873 | 对焊法兰 | PN110(CL600) | 20 | RF | HG/T 20615-2009 | 20# | NB/T 47008
874 | 对焊法兰 | PN110(CL600) | 25 | RF | HG/T 20615-2009 | 20# | NB/T 47008
875 | 对焊法兰 | PN110(CL600) | 32 | RF | HG/T 20615-2009 | 20# | NB/T 47008
876 | 对焊法兰 | PN110(CL600) | 40 | RF | HG/T 20615-2009 | 20# | NB/T 47008
877 | 对焊法兰 | PN110(CL600) | 50 | RF | HG/T 20615-2009 | 20# | NB/T 47008
878 | 对焊法兰 | PN110(CL600) | 65 | RF | HG/T 20615-2009 | 20# | NB/T 47008
879 | 对焊法兰 | PN110(CL600) | 80 | RF | HG/T 20615-2009 | 20# | NB/T 47008
880 | 对焊法兰 | PN110(CL600) | 100 | RF | HG/T 20615-2009 | 20# | NB/T 47008
881 | 对焊法兰 | PN110(CL600) | 125 | RF | HG/T 20615-2009 | 20# | NB/T 47008
882 | 对焊法兰 | PN110(CL600) | 150 | RF | HG/T 20615-2009 | 20# | NB/T 47008
883 | 对焊法兰 | PN110(CL600) | 200 | RF | HG/T 20615-2009 | 20# | NB/T 47008
884 | 对焊法兰 | PN110(CL600) | 250 | RF | HG/T 20615-2009 | 20# | NB/T 47008
885 | 对焊法兰 | PN110(CL600) | 300 | RF | HG/T 20615-2009 | 20# | NB/T 47008
886 | 对焊法兰 | PN110(CL600) | 350 | RF | HG/T 20615-2009 | 20# | NB/T 47008
887 | 对焊法兰 | PN110(CL600) | 400 | RF | HG/T 20615-2009 | 20# | NB/T 47008
888 | 对焊法兰 | PN110(CL600) | 450 | RF | HG/T 20615-2009 | 20# | NB/T 47008
889 | 对焊法兰 | PN110(CL600) | 500 | RF | HG/T 20615-2009 | 20# | NB/T 47008
890 | 对焊法兰 | PN110(CL600) | 600 | RF | HG/T 20615-2009 | 20# | NB/T 47008
891 | 承插焊法兰 | PN110(CL600) | 15 | RF | HG/T 20615-2009 | 20# | NB/T 47008
892 | 承插焊法兰 | PN110(CL600) | 20 | RF | HG/T 20615-2009 | 20# | NB/T 47008
893 | 承插焊法兰 | PN110(CL600) | 25 | RF | HG/T 20615-2009 | 20# | NB/T 47008
894 | 承插焊法兰 | PN110(CL600) | 32 | RF | HG/T 20615-2009 | 20# | NB/T 47008
895 | 承插焊法兰 | PN110(CL600) | 40 | RF | HG/T 20615-2009 | 20# | NB/T 47008
896 | 承插焊法兰 | PN110(CL600) | 50 | RF | HG/T 20615-2009 | 20# | NB/T 47008
897 | 承插焊法兰 | PN110(CL600) | 65 | RF | HG/T 20615-2009 | 20# | NB/T 47008
898 | 承插焊法兰 | PN110(CL600) | 80 | RF | HG/T 20615-2009 | 20# | NB/T 47008
899 | 对焊环松套法兰 | PN110(CL600) | 15 | RF | HG/T 20615-2009 | 20# | NB/T 47008
900 | 对焊环松套法兰 | PN110(CL600) | 20 | RF | HG/T 20615-2009 | 20# | NB/T 47008
901 | 对焊环松套法兰 | PN110(CL600) | 25 | RF | HG/T 20615-2009 | 20# | NB/T 47008
902 | 对焊环松套法兰 | PN110(CL600) | 32 | RF | HG/T 20615-2009 | 20# | NB/T 47008
903 | 对焊环松套法兰 | PN110(CL600) | 40 | RF | HG/T 20615-2009 | 20# | NB/T 47008
904 | 对焊环松套法兰 | PN110(CL600) | 50 | RF | HG/T 20615-2009 | 20# | NB/T 47008
905 | 对焊环松套法兰 | PN110(CL600) | 65 | RF | HG/T 20615-2009 | 20# | NB/T 47008
906 | 对焊环松套法兰 | PN110(CL600) | 80 | RF | HG/T 20615-2009 | 20# | NB/T 47008
907 | 对焊环松套法兰 | PN110(CL600) | 100 | RF | HG/T 20615-2009 | 20# | NB/T 47008
908 | 对焊环松套法兰 | PN110(CL600) | 125 | RF | HG/T 20615-2009 | 20# | NB/T 47008
909 | 对焊环松套法兰 | PN110(CL600) | 150 | RF | HG/T 20615-2009 | 20# | NB/T 47008
910 | 对焊环松套法兰 | PN110(CL600) | 200 | RF | HG/T 20615-2009 | 20# | NB/T 47008
911 | 对焊环松套法兰 | PN110(CL600) | 250 | RF | HG/T 20615-2009 | 20# | NB/T 47008
912 | 对焊环松套法兰 | PN110(CL600) | 300 | RF | HG/T 20615-2009 | 20# | NB/T 47008
913 | 对焊环松套法兰 | PN110(CL600) | 350 | RF | HG/T 20615-2009 | 20# | NB/T 47008
914 | 对焊环松套法兰 | PN110(CL600) | 400 | RF | HG/T 20615-2009 | 20# | NB/T 47008
915 | 对焊环松套法兰 | PN110(CL600) | 450 | RF | HG/T 20615-2009 | 20# | NB/T 47008
916 | 对焊环松套法兰 | PN110(CL600) | 500 | RF | HG/T 20615-2009 | 20# | NB/T 47008
917 | 对焊环松套法兰 | PN110(CL600) | 600 | RF | HG/T 20615-2009 | 20# | NB/T 47008
918 | 法兰盖 | PN110(CL600) | 15 | RF | HG/T 20615-2009 | 20# | NB/T 47008
919 | 法兰盖 | PN110(CL600) | 20 | RF | HG/T 20615-2009 | 20# | NB/T 47008
920 | 法兰盖 | PN110(CL600) | 25 | RF | HG/T 20615-2009 | 20# | NB/T 47008
921 | 法兰盖 | PN110(CL600) | 32 | RF | HG/T 20615-2009 | 20# | NB/T 47008
922 | 法兰盖 | PN110(CL600) | 40 | RF | HG/T 20615-2009 | 20# | NB/T 47008
923 | 法兰盖 | PN110(CL600) | 50 | RF | HG/T 20615-2009 | 20# | NB/T 47008
924 | 法兰盖 | PN110(CL600) | 65 | RF | HG/T 20615-2009 | 20# | NB/T 47008
925 | 法兰盖 | PN110(CL600) | 80 | RF | HG/T 20615-2009 | 20# | NB/T 47008
926 | 法兰盖 | PN110(CL600) | 100 | RF | HG/T 20615-2009 | 20# | NB/T 47008
927 | 法兰盖 | PN110(CL600) | 125 | RF | HG/T 20615-2009 | 20# | NB/T 47008
928 | 法兰盖 | PN110(CL600) | 150 | RF | HG/T 20615-2009 | 20# | NB/T 47008
929 | 法兰盖 | PN110(CL600) | 200 | RF | HG/T 20615-2009 | 20# | NB/T 47008
930 | 法兰盖 | PN110(CL600) | 250 | RF | HG/T 20615-2009 | 20# | NB/T 47008
931 | 法兰盖 | PN110(CL600) | 300 | RF | HG/T 20615-2009 | 20# | NB/T 47008
932 | 法兰盖 | PN110(CL600) | 350 | RF | HG/T 20615-2009 | 20# | NB/T 47008
933 | 法兰盖 | PN110(CL600) | 400 | RF | HG/T 20615-2009 | 20# | NB/T 47008
934 | 法兰盖 | PN110(CL600) | 450 | RF | HG/T 20615-2009 | 20# | NB/T 47008
935 | 法兰盖 | PN110(CL600) | 500 | RF | HG/T 20615-2009 | 20# | NB/T 47008
936 | 法兰盖 | PN110(CL600) | 600 | RF | HG/T 20615-2009 | 20# | NB/T 47008
937 | 对焊法兰 | PN20(CL150) | 15 | RF | SH/T 3406-2013 | 20# | NB/T 47008
938 | 对焊法兰 | PN20(CL150) | 20 | RF | SH/T 3406-2013 | 20# | NB/T 47008
939 | 对焊法兰 | PN20(CL150) | 25 | RF | SH/T 3406-2013 | 20# | NB/T 47008
940 | 对焊法兰 | PN20(CL150) | 32 | RF | SH/T 3406-2013 | 20# | NB/T 47008
941 | 对焊法兰 | PN20(CL150) | 40 | RF | SH/T 3406-2013 | 20# | NB/T 47008
942 | 对焊法兰 | PN20(CL150) | 50 | RF | SH/T 3406-2013 | 20# | NB/T 47008
943 | 对焊法兰 | PN20(CL150) | 65 | RF | SH/T 3406-2013 | 20# | NB/T 47008
944 | 对焊法兰 | PN20(CL150) | 80 | RF | SH/T 3406-2013 | 20# | NB/T 47008
945 | 对焊法兰 | PN20(CL150) | 100 | RF | SH/T 3406-2013 | 20# | NB/T 47008
946 | 对焊法兰 | PN20(CL150) | 125 | RF | SH/T 3406-2013 | 20# | NB/T 47008
947 | 对焊法兰 | PN20(CL150) | 150 | RF | SH/T 3406-2013 | 20# | NB/T 47008
948 | 对焊法兰 | PN20(CL150) | 200 | RF | SH/T 3406-2013 | 20# | NB/T 47008
949 | 对焊法兰 | PN20(CL150) | 250 | RF | SH/T 3406-2013 | 20# | NB/T 47008
950 | 对焊法兰 | PN20(CL150) | 300 | RF | SH/T 3406-2013 | 20# | NB/T 47008
951 | 对焊法兰 | PN20(CL150) | 350 | RF | SH/T 3406-2013 | 20# | NB/T 47008
952 | 对焊法兰 | PN20(CL150) | 400 | RF | SH/T 3406-2013 | 20# | NB/T 47008
953 | 对焊法兰 | PN20(CL150) | 450 | RF | SH/T 3406-2013 | 20# | NB/T 47008
954 | 对焊法兰 | PN20(CL150) | 500 | RF | SH/T 3406-2013 | 20# | NB/T 47008
955 | 对焊法兰 | PN20(CL150) | 550 | RF | SH/T 3406-2013 | 20# | NB/T 47008
956 | 对焊法兰 | PN20(CL150) | 600 | RF | SH/T 3406-2013 | 20# | NB/T 47008
957 | 带颈平焊法兰 | PN20(CL150) | 15 | RF | SH/T 3406-2013 | 20# | NB/T 47008
958 | 带颈平焊法兰 | PN20(CL150) | 20 | RF | SH/T 3406-2013 | 20# | NB/T 47008
959 | 带颈平焊法兰 | PN20(CL150) | 25 | RF | SH/T 3406-2013 | 20# | NB/T 47008
960 | 带颈平焊法兰 | PN20(CL150) | 32 | RF | SH/T 3406-2013 | 20# | NB/T 47008
961 | 带颈平焊法兰 | PN20(CL150) | 40 | RF | SH/T 3406-2013 | 20# | NB/T 47008
962 | 带颈平焊法兰 | PN20(CL150) | 50 | RF | SH/T 3406-2013 | 20# | NB/T 47008
963 | 带颈平焊法兰 | PN20(CL150) | 65 | RF | SH/T 3406-2013 | 20# | NB/T 47008
964 | 带颈平焊法兰 | PN20(CL150) | 80 | RF | SH/T 3406-2013 | 20# | NB/T 47008
965 | 带颈平焊法兰 | PN20(CL150) | 100 | RF | SH/T 3406-2013 | 20# | NB/T 47008
966 | 带颈平焊法兰 | PN20(CL150) | 125 | RF | SH/T 3406-2013 | 20# | NB/T 47008
967 | 带颈平焊法兰 | PN20(CL150) | 150 | RF | SH/T 3406-2013 | 20# | NB/T 47008
968 | 带颈平焊法兰 | PN20(CL150) | 200 | RF | SH/T 3406-2013 | 20# | NB/T 47008
969 | 带颈平焊法兰 | PN20(CL150) | 250 | RF | SH/T 3406-2013 | 20# | NB/T 47008
970 | 带颈平焊法兰 | PN20(CL150) | 300 | RF | SH/T 3406-2013 | 20# | NB/T 47008
971 | 带颈平焊法兰 | PN20(CL150) | 350 | RF | SH/T 3406-2013 | 20# | NB/T 47008
972 | 带颈平焊法兰 | PN20(CL150) | 400 | RF | SH/T 3406-2013 | 20# | NB/T 47008
973 | 带颈平焊法兰 | PN20(CL150) | 450 | RF | SH/T 3406-2013 | 20# | NB/T 47008
974 | 带颈平焊法兰 | PN20(CL150) | 500 | RF | SH/T 3406-2013 | 20# | NB/T 47008
975 | 带颈平焊法兰 | PN20(CL150) | 550 | RF | SH/T 3406-2013 | 20# | NB/T 47008
976 | 带颈平焊法兰 | PN20(CL150) | 600 | RF | SH/T 3406-2013 | 20# | NB/T 47008
977 | 承插焊法兰 | PN20(CL150) | 15 | RF | SH/T 3406-2013 | 20# | NB/T 47008
978 | 承插焊法兰 | PN20(CL150) | 20 | RF | SH/T 3406-2013 | 20# | NB/T 47008
979 | 承插焊法兰 | PN20(CL150) | 25 | RF | SH/T 3406-2013 | 20# | NB/T 47008
980 | 承插焊法兰 | PN20(CL150) | 32 | RF | SH/T 3406-2013 | 20# | NB/T 47008
981 | 承插焊法兰 | PN20(CL150) | 40 | RF | SH/T 3406-2013 | 20# | NB/T 47008
982 | 承插焊法兰 | PN20(CL150) | 50 | RF | SH/T 3406-2013 | 20# | NB/T 47008
983 | 承插焊法兰 | PN20(CL150) | 65 | RF | SH/T 3406-2013 | 20# | NB/T 47008
984 | 承插焊法兰 | PN20(CL150) | 80 | RF | SH/T 3406-2013 | 20# | NB/T 47008
985 | 法兰盖 | PN20(CL150) | 15 | RF | SH/T 3406-2013 | 20# | NB/T 47008
986 | 法兰盖 | PN20(CL150) | 20 | RF | SH/T 3406-2013 | 20# | NB/T 47008
987 | 法兰盖 | PN20(CL150) | 25 | RF | SH/T 3406-2013 | 20# | NB/T 47008
988 | 法兰盖 | PN20(CL150) | 32 | RF | SH/T 3406-2013 | 20# | NB/T 47008
989 | 法兰盖 | PN20(CL150) | 40 | RF | SH/T 3406-2013 | 20# | NB/T 47008
990 | 法兰盖 | PN20(CL150) | 50 | RF | SH/T 3406-2013 | 20# | NB/T 47008
991 | 法兰盖 | PN20(CL150) | 65 | RF | SH/T 3406-2013 | 20# | NB/T 47008
992 | 法兰盖 | PN20(CL150) | 80 | RF | SH/T 3406-2013 | 20# | NB/T 47008
993 | 法兰盖 | PN20(CL150) | 100 | RF | SH/T 3406-2013 | 20# | NB/T 47008
994 | 法兰盖 | PN20(CL150) | 125 | RF | SH/T 3406-2013 | 20# | NB/T 47008
995 | 法兰盖 | PN20(CL150) | 150 | RF | SH/T 3406-2013 | 20# | NB/T 47008
996 | 法兰盖 | PN20(CL150) | 200 | RF | SH/T 3406-2013 | 20# | NB/T 47008
997 | 法兰盖 | PN20(CL150) | 250 | RF | SH/T 3406-2013 | 20# | NB/T 47008
998 | 法兰盖 | PN20(CL150) | 300 | RF | SH/T 3406-2013 | 20# | NB/T 47008
999 | 法兰盖 | PN20(CL150) | 350 | RF | SH/T 3406-2013 | 20# | NB/T 47008
1000 | 法兰盖 | PN20(CL150) | 400 | RF | SH/T 3406-2013 | 20# | NB/T 47008
1001 | 法兰盖 | PN20(CL150) | 450 | RF | SH/T 3406-2013 | 20# | NB/T 47008
1002 | 法兰盖 | PN20(CL150) | 500 | RF | SH/T 3406-2013 | 20# | NB/T 47008
1003 | 法兰盖 | PN20(CL150) | 550 | RF | SH/T 3406-2013 | 20# | NB/T 47008
1004 | 法兰盖 | PN20(CL150) | 600 | RF | SH/T 3406-2013 | 20# | NB/T 47008
1005 | 对焊法兰 | PN50(CL300) | 15 | RF | SH/T 3406-2013 | 20# | NB/T 47008
1006 | 对焊法兰 | PN50(CL300) | 20 | RF | SH/T 3406-2013 | 20# | NB/T 47008
1007 | 对焊法兰 | PN50(CL300) | 25 | RF | SH/T 3406-2013 | 20# | NB/T 47008
1008 | 对焊法兰 | PN50(CL300) | 32 | RF | SH/T 3406-2013 | 20# | NB/T 47008
1009 | 对焊法兰 | PN50(CL300) | 40 | RF | SH/T 3406-2013 | 20# | NB/T 47008
1010 | 对焊法兰 | PN50(CL300) | 50 | RF | SH/T 3406-2013 | 20# | NB/T 47008
1011 | 对焊法兰 | PN50(CL300) | 65 | RF | SH/T 3406-2013 | 20# | NB/T 47008
1012 | 对焊法兰 | PN50(CL300) | 80 | RF | SH/T 3406-2013 | 20# | NB/T 47008
1013 | 对焊法兰 | PN50(CL300) | 100 | RF | SH/T 3406-2013 | 20# | NB/T 47008
1014 | 对焊法兰 | PN50(CL300) | 125 | RF | SH/T 3406-2013 | 20# | NB/T 47008
1015 | 对焊法兰 | PN50(CL300) | 150 | RF | SH/T 3406-2013 | 20# | NB/T 47008
1016 | 对焊法兰 | PN50(CL300) | 200 | RF | SH/T 3406-2013 | 20# | NB/T 47008
1017 | 对焊法兰 | PN50(CL300) | 250 | RF | SH/T 3406-2013 | 20# | NB/T 47008
1018 | 对焊法兰 | PN50(CL300) | 300 | RF | SH/T 3406-2013 | 20# | NB/T 47008
1019 | 对焊法兰 | PN50(CL300) | 350 | RF | SH/T 3406-2013 | 20# | NB/T 47008
1020 | 对焊法兰 | PN50(CL300) | 400 | RF | SH/T 3406-2013 | 20# | NB/T 47008
1021 | 对焊法兰 | PN50(CL300) | 450 | RF | SH/T 3406-2013 | 20# | NB/T 47008
1022 | 对焊法兰 | PN50(CL300) | 500 | RF | SH/T 3406-2013 | 20# | NB/T 47008
1023 | 对焊法兰 | PN50(CL300) | 600 | RF | SH/T 3406-2013 | 20# | NB/T 47008
1024 | 带颈平焊法兰 | PN50(CL300) | 15 | RF | SH/T 3406-2013 | 20# | NB/T 47008
1025 | 带颈平焊法兰 | PN50(CL300) | 20 | RF | SH/T 3406-2013 | 20# | NB/T 47008
1026 | 带颈平焊法兰 | PN50(CL300) | 25 | RF | SH/T 3406-2013 | 20# | NB/T 47008
1027 | 带颈平焊法兰 | PN50(CL300) | 32 | RF | SH/T 3406-2013 | 20# | NB/T 47008
1028 | 带颈平焊法兰 | PN50(CL300) | 40 | RF | SH/T 3406-2013 | 20# | NB/T 47008
1029 | 带颈平焊法兰 | PN50(CL300) | 50 | RF | SH/T 3406-2013 | 20# | NB/T 47008
1030 | 带颈平焊法兰 | PN50(CL300) | 65 | RF | SH/T 3406-2013 | 20# | NB/T 47008
1031 | 带颈平焊法兰 | PN50(CL300) | 80 | RF | SH/T 3406-2013 | 20# | NB/T 47008
1032 | 带颈平焊法兰 | PN50(CL300) | 100 | RF | SH/T 3406-2013 | 20# | NB/T 47008
1033 | 带颈平焊法兰 | PN50(CL300) | 125 | RF | SH/T 3406-2013 | 20# | NB/T 47008
1034 | 带颈平焊法兰 | PN50(CL300) | 150 | RF | SH/T 3406-2013 | 20# | NB/T 47008
1035 | 带颈平焊法兰 | PN50(CL300) | 200 | RF | SH/T 3406-2013 | 20# | NB/T 47008
1036 | 带颈平焊法兰 | PN50(CL300) | 250 | RF | SH/T 3406-2013 | 20# | NB/T 47008
1037 | 带颈平焊法兰 | PN50(CL300) | 300 | RF | SH/T 3406-2013 | 20# | NB/T 47008
1038 | 带颈平焊法兰 | PN50(CL300) | 350 | RF | SH/T 3406-2013 | 20# | NB/T 47008
1039 | 带颈平焊法兰 | PN50(CL300) | 400 | RF | SH/T 3406-2013 | 20# | NB/T 47008
1040 | 带颈平焊法兰 | PN50(CL300) | 450 | RF | SH/T 3406-2013 | 20# | NB/T 47008
1041 | 带颈平焊法兰 | PN50(CL300) | 500 | RF | SH/T 3406-2013 | 20# | NB/T 47008
1042 | 带颈平焊法兰 | PN50(CL300) | 550 | RF | SH/T 3406-2013 | 20# | NB/T 47008
1043 | 带颈平焊法兰 | PN50(CL300) | 600 | RF | SH/T 3406-2013 | 20# | NB/T 47008
1044 | 承插焊法兰 | PN50(CL300) | 15 | RF | SH/T 3406-2013 | 20# | NB/T 47008
1045 | 承插焊法兰 | PN50(CL300) | 20 | RF | SH/T 3406-2013 | 20# | NB/T 47008
1046 | 承插焊法兰 | PN50(CL300) | 25 | RF | SH/T 3406-2013 | 20# | NB/T 47008
1047 | 承插焊法兰 | PN50(CL300) | 32 | RF | SH/T 3406-2013 | 20# | NB/T 47008
1048 | 承插焊法兰 | PN50(CL300) | 40 | RF | SH/T 3406-2013 | 20# | NB/T 47008
1049 | 承插焊法兰 | PN50(CL300) | 50 | RF | SH/T 3406-2013 | 20# | NB/T 47008
1050 | 承插焊法兰 | PN50(CL300) | 65 | RF | SH/T 3406-2013 | 20# | NB/T 47008
1051 | 承插焊法兰 | PN50(CL300) | 80 | RF | SH/T 3406-2013 | 20# | NB/T 47008
1052 | 法兰盖 | PN50(CL300) | 15 | RF | SH/T 3406-2013 | 20# | NB/T 47008
1053 | 法兰盖 | PN50(CL300) | 20 | RF | SH/T 3406-2013 | 20# | NB/T 47008
1054 | 法兰盖 | PN50(CL300) | 25 | RF | SH/T 3406-2013 | 20# | NB/T 47008
1055 | 法兰盖 | PN50(CL300) | 32 | RF | SH/T 3406-2013 | 20# | NB/T 47008
1056 | 法兰盖 | PN50(CL300) | 40 | RF | SH/T 3406-2013 | 20# | NB/T 47008
1057 | 法兰盖 | PN50(CL300) | 50 | RF | SH/T 3406-2013 | 20# | NB/T 47008
1058 | 法兰盖 | PN50(CL300) | 65 | RF | SH/T 3406-2013 | 20# | NB/T 47008
1059 | 法兰盖 | PN50(CL300) | 80 | RF | SH/T 3406-2013 | 20# | NB/T 47008
1060 | 法兰盖 | PN50(CL300) | 100 | RF | SH/T 3406-2013 | 20# | NB/T 47008
1061 | 法兰盖 | PN50(CL300) | 125 | RF | SH/T 3406-2013 | 20# | NB/T 47008
1062 | 法兰盖 | PN50(CL300) | 150 | RF | SH/T 3406-2013 | 20# | NB/T 47008
1063 | 法兰盖 | PN50(CL300) | 200 | RF | SH/T 3406-2013 | 20# | NB/T 47008
1064 | 法兰盖 | PN50(CL300) | 250 | RF | SH/T 3406-2013 | 20# | NB/T 47008
1065 | 法兰盖 | PN50(CL300) | 300 | RF | SH/T 3406-2013 | 20# | NB/T 47008
1066 | 法兰盖 | PN50(CL300) | 350 | RF | SH/T 3406-2013 | 20# | NB/T 47008
1067 | 法兰盖 | PN50(CL300) | 400 | RF | SH/T 3406-2013 | 20# | NB/T 47008
1068 | 法兰盖 | PN50(CL300) | 450 | RF | SH/T 3406-2013 | 20# | NB/T 47008
1069 | 法兰盖 | PN50(CL300) | 500 | RF | SH/T 3406-2013 | 20# | NB/T 47008
1070 | 法兰盖 | PN50(CL300) | 550 | RF | SH/T 3406-2013 | 20# | NB/T 47008
1071 | 法兰盖 | PN50(CL300) | 600 | RF | SH/T 3406-2013 | 20# | NB/T 47008
1072 | 对焊法兰 | PN68(CL400) | 15 | RF | SH/T 3406-2013 | 20# | NB/T 47008
1073 | 对焊法兰 | PN68(CL400) | 20 | RF | SH/T 3406-2013 | 20# | NB/T 47008
1074 | 对焊法兰 | PN68(CL400) | 25 | RF | SH/T 3406-2013 | 20# | NB/T 47008
1075 | 对焊法兰 | PN68(CL400) | 32 | RF | SH/T 3406-2013 | 20# | NB/T 47008
1076 | 对焊法兰 | PN68(CL400) | 40 | RF | SH/T 3406-2013 | 20# | NB/T 47008
1077 | 对焊法兰 | PN68(CL400) | 50 | RF | SH/T 3406-2013 | 20# | NB/T 47008
1078 | 对焊法兰 | PN68(CL400) | 65 | RF | SH/T 3406-2013 | 20# | NB/T 47008
1079 | 对焊法兰 | PN68(CL400) | 80 | RF | SH/T 3406-2013 | 20# | NB/T 47008
1080 | 对焊法兰 | PN68(CL400) | 100 | RF | SH/T 3406-2013 | 20# | NB/T 47008
1081 | 对焊法兰 | PN68(CL400) | 125 | RF | SH/T 3406-2013 | 20# | NB/T 47008
1082 | 对焊法兰 | PN68(CL400) | 150 | RF | SH/T 3406-2013 | 20# | NB/T 47008
1083 | 对焊法兰 | PN68(CL400) | 200 | RF | SH/T 3406-2013 | 20# | NB/T 47008
1084 | 对焊法兰 | PN68(CL400) | 250 | RF | SH/T 3406-2013 | 20# | NB/T 47008
1085 | 对焊法兰 | PN68(CL400) | 300 | RF | SH/T 3406-2013 | 20# | NB/T 47008
1086 | 对焊法兰 | PN68(CL400) | 350 | RF | SH/T 3406-2013 | 20# | NB/T 47008
1087 | 对焊法兰 | PN68(CL400) | 400 | RF | SH/T 3406-2013 | 20# | NB/T 47008
1088 | 对焊法兰 | PN68(CL400) | 450 | RF | SH/T 3406-2013 | 20# | NB/T 47008
1089 | 对焊法兰 | PN68(CL400) | 500 | RF | SH/T 3406-2013 | 20# | NB/T 47008
1090 | 对焊法兰 | PN68(CL400) | 600 | RF | SH/T 3406-2013 | 20# | NB/T 47008
1091 | 带颈平焊法兰 | PN68(CL400) | 15 | RF | SH/T 3406-2013 | 20# | NB/T 47008
1092 | 带颈平焊法兰 | PN68(CL400) | 20 | RF | SH/T 3406-2013 | 20# | NB/T 47008
1093 | 带颈平焊法兰 | PN68(CL400) | 25 | RF | SH/T 3406-2013 | 20# | NB/T 47008
1094 | 带颈平焊法兰 | PN68(CL400) | 32 | RF | SH/T 3406-2013 | 20# | NB/T 47008
1095 | 带颈平焊法兰 | PN68(CL400) | 40 | RF | SH/T 3406-2013 | 20# | NB/T 47008
1096 | 带颈平焊法兰 | PN68(CL400) | 50 | RF | SH/T 3406-2013 | 20# | NB/T 47008
1097 | 带颈平焊法兰 | PN68(CL400) | 65 | RF | SH/T 3406-2013 | 20# | NB/T 47008
1098 | 带颈平焊法兰 | PN68(CL400) | 80 | RF | SH/T 3406-2013 | 20# | NB/T 47008
1099 | 带颈平焊法兰 | PN68(CL400) | 100 | RF | SH/T 3406-2013 | 20# | NB/T 47008
1100 | 带颈平焊法兰 | PN68(CL400) | 125 | RF | SH/T 3406-2013 | 20# | NB/T 47008
1101 | 带颈平焊法兰 | PN68(CL400) | 150 | RF | SH/T 3406-2013 | 20# | NB/T 47008
1102 | 带颈平焊法兰 | PN68(CL400) | 200 | RF | SH/T 3406-2013 | 20# | NB/T 47008
1103 | 带颈平焊法兰 | PN68(CL400) | 250 | RF | SH/T 3406-2013 | 20# | NB/T 47008
1104 | 带颈平焊法兰 | PN68(CL400) | 300 | RF | SH/T 3406-2013 | 20# | NB/T 47008
1105 | 带颈平焊法兰 | PN68(CL400) | 350 | RF | SH/T 3406-2013 | 20# | NB/T 47008
1106 | 带颈平焊法兰 | PN68(CL400) | 400 | RF | SH/T 3406-2013 | 20# | NB/T 47008
1107 | 带颈平焊法兰 | PN68(CL400) | 450 | RF | SH/T 3406-2013 | 20# | NB/T 47008
1108 | 带颈平焊法兰 | PN68(CL400) | 500 | RF | SH/T 3406-2013 | 20# | NB/T 47008
1109 | 带颈平焊法兰 | PN68(CL400) | 600 | RF | SH/T 3406-2013 | 20# | NB/T 47008
1110 | 承插焊法兰 | PN68(CL400) | 15 | RF | SH/T 3406-2013 | 20# | NB/T 47008
1111 | 承插焊法兰 | PN68(CL400) | 20 | RF | SH/T 3406-2013 | 20# | NB/T 47008
1112 | 承插焊法兰 | PN68(CL400) | 25 | RF | SH/T 3406-2013 | 20# | NB/T 47008
1113 | 承插焊法兰 | PN68(CL400) | 32 | RF | SH/T 3406-2013 | 20# | NB/T 47008
1114 | 承插焊法兰 | PN68(CL400) | 40 | RF | SH/T 3406-2013 | 20# | NB/T 47008
1115 | 承插焊法兰 | PN68(CL400) | 50 | RF | SH/T 3406-2013 | 20# | NB/T 47008
1116 | 承插焊法兰 | PN68(CL400) | 65 | RF | SH/T 3406-2013 | 20# | NB/T 47008
1117 | 承插焊法兰 | PN68(CL400) | 80 | RF | SH/T 3406-2013 | 20# | NB/T 47008
1118 | 法兰盖 | PN68(CL400) | 15 | RF | SH/T 3406-2013 | 20# | NB/T 47008
1119 | 法兰盖 | PN68(CL400) | 20 | RF | SH/T 3406-2013 | 20# | NB/T 47008
1120 | 法兰盖 | PN68(CL400) | 25 | RF | SH/T 3406-2013 | 20# | NB/T 47008
1121 | 法兰盖 | PN68(CL400) | 32 | RF | SH/T 3406-2013 | 20# | NB/T 47008
1122 | 法兰盖 | PN68(CL400) | 40 | RF | SH/T 3406-2013 | 20# | NB/T 47008
1123 | 法兰盖 | PN68(CL400) | 50 | RF | SH/T 3406-2013 | 20# | NB/T 47008
1124 | 法兰盖 | PN68(CL400) | 65 | RF | SH/T 3406-2013 | 20# | NB/T 47008
1125 | 法兰盖 | PN68(CL400) | 80 | RF | SH/T 3406-2013 | 20# | NB/T 47008
1126 | 法兰盖 | PN68(CL400) | 100 | RF | SH/T 3406-2013 | 20# | NB/T 47008
1127 | 法兰盖 | PN68(CL400) | 125 | RF | SH/T 3406-2013 | 20# | NB/T 47008
1128 | 法兰盖 | PN68(CL400) | 150 | RF | SH/T 3406-2013 | 20# | NB/T 47008
1129 | 法兰盖 | PN68(CL400) | 200 | RF | SH/T 3406-2013 | 20# | NB/T 47008
1130 | 法兰盖 | PN68(CL400) | 250 | RF | SH/T 3406-2013 | 20# | NB/T 47008
1131 | 法兰盖 | PN68(CL400) | 300 | RF | SH/T 3406-2013 | 20# | NB/T 47008
1132 | 法兰盖 | PN68(CL400) | 350 | RF | SH/T 3406-2013 | 20# | NB/T 47008
1133 | 法兰盖 | PN68(CL400) | 400 | RF | SH/T 3406-2013 | 20# | NB/T 47008
1134 | 法兰盖 | PN68(CL400) | 450 | RF | SH/T 3406-2013 | 20# | NB/T 47008
1135 | 法兰盖 | PN68(CL400) | 500 | RF | SH/T 3406-2013 | 20# | NB/T 47008
1136 | 法兰盖 | PN68(CL400) | 600 | RF | SH/T 3406-2013 | 20# | NB/T 47008
1137 | 对焊法兰 | PN110(CL600) | 15 | RF | SH/T 3406-2013 | 20# | NB/T 47008
1138 | 对焊法兰 | PN110(CL600) | 20 | RF | SH/T 3406-2013 | 20# | NB/T 47008
1139 | 对焊法兰 | PN110(CL600) | 25 | RF | SH/T 3406-2013 | 20# | NB/T 47008
1140 | 对焊法兰 | PN110(CL600) | 32 | RF | SH/T 3406-2013 | 20# | NB/T 47008
1141 | 对焊法兰 | PN110(CL600) | 40 | RF | SH/T 3406-2013 | 20# | NB/T 47008
1142 | 对焊法兰 | PN110(CL600) | 50 | RF | SH/T 3406-2013 | 20# | NB/T 47008
1143 | 对焊法兰 | PN110(CL600) | 65 | RF | SH/T 3406-2013 | 20# | NB/T 47008
1144 | 对焊法兰 | PN110(CL600) | 80 | RF | SH/T 3406-2013 | 20# | NB/T 47008
1145 | 对焊法兰 | PN110(CL600) | 100 | RF | SH/T 3406-2013 | 20# | NB/T 47008
1146 | 对焊法兰 | PN110(CL600) | 125 | RF | SH/T 3406-2013 | 20# | NB/T 47008
1147 | 对焊法兰 | PN110(CL600) | 150 | RF | SH/T 3406-2013 | 20# | NB/T 47008
1148 | 对焊法兰 | PN110(CL600) | 200 | RF | SH/T 3406-2013 | 20# | NB/T 47008
1149 | 对焊法兰 | PN110(CL600) | 250 | RF | SH/T 3406-2013 | 20# | NB/T 47008
1150 | 对焊法兰 | PN110(CL600) | 300 | RF | SH/T 3406-2013 | 20# | NB/T 47008
1151 | 对焊法兰 | PN110(CL600) | 350 | RF | SH/T 3406-2013 | 20# | NB/T 47008
1152 | 对焊法兰 | PN110(CL600) | 400 | RF | SH/T 3406-2013 | 20# | NB/T 47008
1153 | 对焊法兰 | PN110(CL600) | 450 | RF | SH/T 3406-2013 | 20# | NB/T 47008
1154 | 对焊法兰 | PN110(CL600) | 500 | RF | SH/T 3406-2013 | 20# | NB/T 47008
1155 | 对焊法兰 | PN110(CL600) | 550 | RF | SH/T 3406-2013 | 20# | NB/T 47008
1156 | 对焊法兰 | PN110(CL600) | 600 | RF | SH/T 3406-2013 | 20# | NB/T 47008
1157 | 带颈平焊法兰 | PN110(CL600) | 15 | RF | SH/T 3406-2013 | 20# | NB/T 47008
1158 | 带颈平焊法兰 | PN110(CL600) | 20 | RF | SH/T 3406-2013 | 20# | NB/T 47008
1159 | 带颈平焊法兰 | PN110(CL600) | 25 | RF | SH/T 3406-2013 | 20# | NB/T 47008
1160 | 带颈平焊法兰 | PN110(CL600) | 32 | RF | SH/T 3406-2013 | 20# | NB/T 47008
1161 | 带颈平焊法兰 | PN110(CL600) | 40 | RF | SH/T 3406-2013 | 20# | NB/T 47008
1162 | 带颈平焊法兰 | PN110(CL600) | 50 | RF | SH/T 3406-2013 | 20# | NB/T 47008
1163 | 带颈平焊法兰 | PN110(CL600) | 65 | RF | SH/T 3406-2013 | 20# | NB/T 47008
1164 | 带颈平焊法兰 | PN110(CL600) | 80 | RF | SH/T 3406-2013 | 20# | NB/T 47008
1165 | 带颈平焊法兰 | PN110(CL600) | 100 | RF | SH/T 3406-2013 | 20# | NB/T 47008
1166 | 带颈平焊法兰 | PN110(CL600) | 125 | RF | SH/T 3406-2013 | 20# | NB/T 47008
1167 | 带颈平焊法兰 | PN110(CL600) | 150 | RF | SH/T 3406-2013 | 20# | NB/T 47008
1168 | 带颈平焊法兰 | PN110(CL600) | 200 | RF | SH/T 3406-2013 | 20# | NB/T 47008
1169 | 带颈平焊法兰 | PN110(CL600) | 250 | RF | SH/T 3406-2013 | 20# | NB/T 47008
1170 | 带颈平焊法兰 | PN110(CL600) | 300 | RF | SH/T 3406-2013 | 20# | NB/T 47008
1171 | 带颈平焊法兰 | PN110(CL600) | 350 | RF | SH/T 3406-2013 | 20# | NB/T 47008
1172 | 带颈平焊法兰 | PN110(CL600) | 400 | RF | SH/T 3406-2013 | 20# | NB/T 47008
1173 | 带颈平焊法兰 | PN110(CL600) | 450 | RF | SH/T 3406-2013 | 20# | NB/T 47008
1174 | 带颈平焊法兰 | PN110(CL600) | 500 | RF | SH/T 3406-2013 | 20# | NB/T 47008
1175 | 带颈平焊法兰 | PN110(CL600) | 600 | RF | SH/T 3406-2013 | 20# | NB/T 47008
1176 | 承插焊法兰 | PN110(CL600) | 15 | RF | SH/T 3406-2013 | 20# | NB/T 47008
1177 | 承插焊法兰 | PN110(CL600) | 20 | RF | SH/T 3406-2013 | 20# | NB/T 47008
1178 | 承插焊法兰 | PN110(CL600) | 25 | RF | SH/T 3406-2013 | 20# | NB/T 47008
1179 | 承插焊法兰 | PN110(CL600) | 32 | RF | SH/T 3406-2013 | 20# | NB/T 47008
1180 | 承插焊法兰 | PN110(CL600) | 40 | RF | SH/T 3406-2013 | 20# | NB/T 47008
1181 | 承插焊法兰 | PN110(CL600) | 50 | RF | SH/T 3406-2013 | 20# | NB/T 47008
1182 | 承插焊法兰 | PN110(CL600) | 65 | RF | SH/T 3406-2013 | 20# | NB/T 47008
1183 | 承插焊法兰 | PN110(CL600) | 80 | RF | SH/T 3406-2013 | 20# | NB/T 47008
1184 | 法兰盖 | PN110(CL600) | 15 | RF | SH/T 3406-2013 | 20# | NB/T 47008
1185 | 法兰盖 | PN110(CL600) | 20 | RF | SH/T 3406-2013 | 20# | NB/T 47008
1186 | 法兰盖 | PN110(CL600) | 25 | RF | SH/T 3406-2013 | 20# | NB/T 47008
1187 | 法兰盖 | PN110(CL600) | 32 | RF | SH/T 3406-2013 | 20# | NB/T 47008
1188 | 法兰盖 | PN110(CL600) | 40 | RF | SH/T 3406-2013 | 20# | NB/T 47008
1189 | 法兰盖 | PN110(CL600) | 50 | RF | SH/T 3406-2013 | 20# | NB/T 47008
1190 | 法兰盖 | PN110(CL600) | 65 | RF | SH/T 3406-2013 | 20# | NB/T 47008
1191 | 法兰盖 | PN110(CL600) | 80 | RF | SH/T 3406-2013 | 20# | NB/T 47008
1192 | 法兰盖 | PN110(CL600) | 100 | RF | SH/T 3406-2013 | 20# | NB/T 47008
1193 | 法兰盖 | PN110(CL600) | 125 | RF | SH/T 3406-2013 | 20# | NB/T 47008
1194 | 法兰盖 | PN110(CL600) | 150 | RF | SH/T 3406-2013 | 20# | NB/T 47008
1195 | 法兰盖 | PN110(CL600) | 200 | RF | SH/T 3406-2013 | 20# | NB/T 47008
1196 | 法兰盖 | PN110(CL600) | 250 | RF | SH/T 3406-2013 | 20# | NB/T 47008
1197 | 法兰盖 | PN110(CL600) | 300 | RF | SH/T 3406-2013 | 20# | NB/T 47008
1198 | 法兰盖 | PN110(CL600) | 350 | RF | SH/T 3406-2013 | 20# | NB/T 47008
1199 | 法兰盖 | PN110(CL600) | 400 | RF | SH/T 3406-2013 | 20# | NB/T 47008
1200 | 法兰盖 | PN110(CL600) | 450 | RF | SH/T 3406-2013 | 20# | NB/T 47008
1201 | 法兰盖 | PN110(CL600) | 500 | RF | SH/T 3406-2013 | 20# | NB/T 47008
1202 | 法兰盖 | PN110(CL600) | 550 | RF | SH/T 3406-2013 | 20# | NB/T 47008
1203 | 法兰盖 | PN110(CL600) | 600 | RF | SH/T 3406-2013 | 20# | NB/T 47008
1204 | 松套法兰 | PN20(CL150) | 15 | RF | SH/T 3406-2013 | 20# | NB/T 47008
1205 | 松套法兰 | PN20(CL150) | 20 | RF | SH/T 3406-2013 | 20# | NB/T 47008
1206 | 松套法兰 | PN20(CL150) | 25 | RF | SH/T 3406-2013 | 20# | NB/T 47008
1207 | 松套法兰 | PN20(CL150) | 32 | RF | SH/T 3406-2013 | 20# | NB/T 47008
1208 | 松套法兰 | PN20(CL150) | 40 | RF | SH/T 3406-2013 | 20# | NB/T 47008
1209 | 松套法兰 | PN20(CL150) | 50 | RF | SH/T 3406-2013 | 20# | NB/T 47008
1210 | 松套法兰 | PN20(CL150) | 65 | RF | SH/T 3406-2013 | 20# | NB/T 47008
1211 | 松套法兰 | PN20(CL150) | 80 | RF | SH/T 3406-2013 | 20# | NB/T 47008
1212 | 松套法兰 | PN20(CL150) | 100 | RF | SH/T 3406-2013 | 20# | NB/T 47008
1213 | 松套法兰 | PN20(CL150) | 125 | RF | SH/T 3406-2013 | 20# | NB/T 47008
1214 | 松套法兰 | PN20(CL150) | 150 | RF | SH/T 3406-2013 | 20# | NB/T 47008
1215 | 松套法兰 | PN20(CL150) | 200 | RF | SH/T 3406-2013 | 20# | NB/T 47008
1216 | 松套法兰 | PN20(CL150) | 250 | RF | SH/T 3406-2013 | 20# | NB/T 47008
1217 | 松套法兰 | PN20(CL150) | 300 | RF | SH/T 3406-2013 | 20# | NB/T 47008
1218 | 松套法兰 | PN20(CL150) | 350 | RF | SH/T 3406-2013 | 20# | NB/T 47008
1219 | 松套法兰 | PN20(CL150) | 400 | RF | SH/T 3406-2013 | 20# | NB/T 47008
1220 | 松套法兰 | PN20(CL150) | 450 | RF | SH/T 3406-2013 | 20# | NB/T 47008
1221 | 松套法兰 | PN20(CL150) | 500 | RF | SH/T 3406-2013 | 20# | NB/T 47008
1222 | 松套法兰 | PN20(CL150) | 600 | RF | SH/T 3406-2013 | 20# | NB/T 47008
1223 | 松套法兰 | PN50(CL300) | 15 | RF | SH/T 3406-2013 | 20# | NB/T 47008
1224 | 松套法兰 | PN50(CL300) | 20 | RF | SH/T 3406-2013 | 20# | NB/T 47008
1225 | 松套法兰 | PN50(CL300) | 25 | RF | SH/T 3406-2013 | 20# | NB/T 47008
1226 | 松套法兰 | PN50(CL300) | 32 | RF | SH/T 3406-2013 | 20# | NB/T 47008
1227 | 松套法兰 | PN50(CL300) | 40 | RF | SH/T 3406-2013 | 20# | NB/T 47008
1228 | 松套法兰 | PN50(CL300) | 50 | RF | SH/T 3406-2013 | 20# | NB/T 47008
1229 | 松套法兰 | PN50(CL300) | 65 | RF | SH/T 3406-2013 | 20# | NB/T 47008
1230 | 松套法兰 | PN50(CL300) | 80 | RF | SH/T 3406-2013 | 20# | NB/T 47008
1231 | 松套法兰 | PN50(CL300) | 100 | RF | SH/T 3406-2013 | 20# | NB/T 47008
1232 | 松套法兰 | PN50(CL300) | 125 | RF | SH/T 3406-2013 | 20# | NB/T 47008
1233 | 松套法兰 | PN50(CL300) | 150 | RF | SH/T 3406-2013 | 20# | NB/T 47008
1234 | 松套法兰 | PN50(CL300) | 200 | RF | SH/T 3406-2013 | 20# | NB/T 47008
1235 | 松套法兰 | PN50(CL300) | 250 | RF | SH/T 3406-2013 | 20# | NB/T 47008
1236 | 松套法兰 | PN50(CL300) | 300 | RF | SH/T 3406-2013 | 20# | NB/T 47008
1237 | 松套法兰 | PN50(CL300) | 350 | RF | SH/T 3406-2013 | 20# | NB/T 47008
1238 | 松套法兰 | PN50(CL300) | 400 | RF | SH/T 3406-2013 | 20# | NB/T 47008
1239 | 松套法兰 | PN50(CL300) | 450 | RF | SH/T 3406-2013 | 20# | NB/T 47008
1240 | 松套法兰 | PN50(CL300) | 500 | RF | SH/T 3406-2013 | 20# | NB/T 47008
1241 | 松套法兰 | PN50(CL300) | 600 | RF | SH/T 3406-2013 | 20# | NB/T 47008
1242 | 松套法兰 | PN110(CL600) | 15 | RF | SH/T 3406-2013 | 20# | NB/T 47008
1243 | 松套法兰 | PN110(CL600) | 20 | RF | SH/T 3406-2013 | 20# | NB/T 47008
1244 | 松套法兰 | PN110(CL600) | 25 | RF | SH/T 3406-2013 | 20# | NB/T 47008
1245 | 松套法兰 | PN110(CL600) | 32 | RF | SH/T 3406-2013 | 20# | NB/T 47008
1246 | 松套法兰 | PN110(CL600) | 40 | RF | SH/T 3406-2013 | 20# | NB/T 47008
1247 | 松套法兰 | PN110(CL600) | 50 | RF | SH/T 3406-2013 | 20# | NB/T 47008
1248 | 松套法兰 | PN110(CL600) | 65 | RF | SH/T 3406-2013 | 20# | NB/T 47008
1249 | 松套法兰 | PN110(CL600) | 80 | RF | SH/T 3406-2013 | 20# | NB/T 47008
1250 | 松套法兰 | PN110(CL600) | 100 | RF | SH/T 3406-2013 | 20# | NB/T 47008
1251 | 松套法兰 | PN110(CL600) | 125 | RF | SH/T 3406-2013 | 20# | NB/T 47008
1252 | 松套法兰 | PN110(CL600) | 150 | RF | SH/T 3406-2013 | 20# | NB/T 47008
1253 | 松套法兰 | PN110(CL600) | 200 | RF | SH/T 3406-2013 | 20# | NB/T 47008
1254 | 松套法兰 | PN110(CL600) | 250 | RF | SH/T 3406-2013 | 20# | NB/T 47008
1255 | 松套法兰 | PN110(CL600) | 300 | RF | SH/T 3406-2013 | 20# | NB/T 47008
1256 | 松套法兰 | PN110(CL600) | 350 | RF | SH/T 3406-2013 | 20# | NB/T 47008
1257 | 松套法兰 | PN110(CL600) | 400 | RF | SH/T 3406-2013 | 20# | NB/T 47008
1258 | 松套法兰 | PN110(CL600) | 450 | RF | SH/T 3406-2013 | 20# | NB/T 47008
1259 | 松套法兰 | PN110(CL600) | 500 | RF | SH/T 3406-2013 | 20# | NB/T 47008
1260 | 松套法兰 | PN110(CL600) | 600 | RF | SH/T 3406-2013 | 20# | NB/T 47008
1261 | 带颈平焊法兰 | CL150 | 15 | RF | ASME B16.5-2017 | 20# | NB/T 47008
1262 | 带颈平焊法兰 | CL150 | 20 | RF | ASME B16.5-2017 | 20# | NB/T 47008
1263 | 带颈平焊法兰 | CL150 | 25 | RF | ASME B16.5-2017 | 20# | NB/T 47008
1264 | 带颈平焊法兰 | CL150 | 32 | RF | ASME B16.5-2017 | 20# | NB/T 47008
1265 | 带颈平焊法兰 | CL150 | 40 | RF | ASME B16.5-2017 | 20# | NB/T 47008
1266 | 带颈平焊法兰 | CL150 | 50 | RF | ASME B16.5-2017 | 20# | NB/T 47008
1267 | 带颈平焊法兰 | CL150 | 65 | RF | ASME B16.5-2017 | 20# | NB/T 47008
1268 | 带颈平焊法兰 | CL150 | 80 | RF | ASME B16.5-2017 | 20# | NB/T 47008
1269 | 带颈平焊法兰 | CL150 | 90 | RF | ASME B16.5-2017 | 20# | NB/T 47008
1270 | 带颈平焊法兰 | CL150 | 100 | RF | ASME B16.5-2017 | 20# | NB/T 47008
1271 | 带颈平焊法兰 | CL150 | 125 | RF | ASME B16.5-2017 | 20# | NB/T 47008
1272 | 带颈平焊法兰 | CL150 | 150 | RF | ASME B16.5-2017 | 20# | NB/T 47008
1273 | 带颈平焊法兰 | CL150 | 200 | RF | ASME B16.5-2017 | 20# | NB/T 47008
1274 | 带颈平焊法兰 | CL150 | 250 | RF | ASME B16.5-2017 | 20# | NB/T 47008
1275 | 带颈平焊法兰 | CL150 | 300 | RF | ASME B16.5-2017 | 20# | NB/T 47008
1276 | 带颈平焊法兰 | CL150 | 350 | RF | ASME B16.5-2017 | 20# | NB/T 47008
1277 | 带颈平焊法兰 | CL150 | 400 | RF | ASME B16.5-2017 | 20# | NB/T 47008
1278 | 带颈平焊法兰 | CL150 | 450 | RF | ASME B16.5-2017 | 20# | NB/T 47008
1279 | 带颈平焊法兰 | CL150 | 500 | RF | ASME B16.5-2017 | 20# | NB/T 47008
1280 | 带颈平焊法兰 | CL150 | 550 | RF | ASME B16.5-2017 | 20# | NB/T 47008
1281 | 带颈平焊法兰 | CL150 | 600 | RF | ASME B16.5-2017 | 20# | NB/T 47008
1282 | 对焊法兰 | CL150 | 15 | RF | ASME B16.5-2017 | 20# | NB/T 47008
1283 | 对焊法兰 | CL150 | 20 | RF | ASME B16.5-2017 | 20# | NB/T 47008
1284 | 对焊法兰 | CL150 | 25 | RF | ASME B16.5-2017 | 20# | NB/T 47008
1285 | 对焊法兰 | CL150 | 32 | RF | ASME B16.5-2017 | 20# | NB/T 47008
1286 | 对焊法兰 | CL150 | 40 | RF | ASME B16.5-2017 | 20# | NB/T 47008
1287 | 对焊法兰 | CL150 | 50 | RF | ASME B16.5-2017 | 20# | NB/T 47008
1288 | 对焊法兰 | CL150 | 65 | RF | ASME B16.5-2017 | 20# | NB/T 47008
1289 | 对焊法兰 | CL150 | 80 | RF | ASME B16.5-2017 | 20# | NB/T 47008
1290 | 对焊法兰 | CL150 | 90 | RF | ASME B16.5-2017 | 20# | NB/T 47008
1291 | 对焊法兰 | CL150 | 100 | RF | ASME B16.5-2017 | 20# | NB/T 47008
1292 | 对焊法兰 | CL150 | 125 | RF | ASME B16.5-2017 | 20# | NB/T 47008
1293 | 对焊法兰 | CL150 | 150 | RF | ASME B16.5-2017 | 20# | NB/T 47008
1294 | 对焊法兰 | CL150 | 200 | RF | ASME B16.5-2017 | 20# | NB/T 47008
1295 | 对焊法兰 | CL150 | 250 | RF | ASME B16.5-2017 | 20# | NB/T 47008
1296 | 对焊法兰 | CL150 | 300 | RF | ASME B16.5-2017 | 20# | NB/T 47008
1297 | 对焊法兰 | CL150 | 350 | RF | ASME B16.5-2017 | 20# | NB/T 47008
1298 | 对焊法兰 | CL150 | 400 | RF | ASME B16.5-2017 | 20# | NB/T 47008
1299 | 对焊法兰 | CL150 | 450 | RF | ASME B16.5-2017 | 20# | NB/T 47008
1300 | 对焊法兰 | CL150 | 500 | RF | ASME B16.5-2017 | 20# | NB/T 47008
1301 | 对焊法兰 | CL150 | 550 | RF | ASME B16.5-2017 | 20# | NB/T 47008
1302 | 对焊法兰 | CL150 | 600 | RF | ASME B16.5-2017 | 20# | NB/T 47008
1303 | 承插焊法兰 | CL150 | 15 | RF | ASME B16.5-2017 | 20# | NB/T 47008
1304 | 承插焊法兰 | CL150 | 20 | RF | ASME B16.5-2017 | 20# | NB/T 47008
1305 | 承插焊法兰 | CL150 | 25 | RF | ASME B16.5-2017 | 20# | NB/T 47008
1306 | 承插焊法兰 | CL150 | 32 | RF | ASME B16.5-2017 | 20# | NB/T 47008
1307 | 承插焊法兰 | CL150 | 40 | RF | ASME B16.5-2017 | 20# | NB/T 47008
1308 | 承插焊法兰 | CL150 | 50 | RF | ASME B16.5-2017 | 20# | NB/T 47008
1309 | 承插焊法兰 | CL150 | 65 | RF | ASME B16.5-2017 | 20# | NB/T 47008
1310 | 承插焊法兰 | CL150 | 80 | RF | ASME B16.5-2017 | 20# | NB/T 47008
1311 | 松套法兰 | CL150 | 15 | RF | ASME B16.5-2017 | 20# | NB/T 47008
1312 | 松套法兰 | CL150 | 20 | RF | ASME B16.5-2017 | 20# | NB/T 47008
1313 | 松套法兰 | CL150 | 25 | RF | ASME B16.5-2017 | 20# | NB/T 47008
1314 | 松套法兰 | CL150 | 32 | RF | ASME B16.5-2017 | 20# | NB/T 47008
1315 | 松套法兰 | CL150 | 40 | RF | ASME B16.5-2017 | 20# | NB/T 47008
1316 | 松套法兰 | CL150 | 50 | RF | ASME B16.5-2017 | 20# | NB/T 47008
1317 | 松套法兰 | CL150 | 65 | RF | ASME B16.5-2017 | 20# | NB/T 47008
1318 | 松套法兰 | CL150 | 80 | RF | ASME B16.5-2017 | 20# | NB/T 47008
1319 | 松套法兰 | CL150 | 90 | RF | ASME B16.5-2017 | 20# | NB/T 47008
1320 | 松套法兰 | CL150 | 100 | RF | ASME B16.5-2017 | 20# | NB/T 47008
1321 | 松套法兰 | CL150 | 125 | RF | ASME B16.5-2017 | 20# | NB/T 47008
1322 | 松套法兰 | CL150 | 150 | RF | ASME B16.5-2017 | 20# | NB/T 47008
1323 | 松套法兰 | CL150 | 200 | RF | ASME B16.5-2017 | 20# | NB/T 47008
1324 | 松套法兰 | CL150 | 250 | RF | ASME B16.5-2017 | 20# | NB/T 47008
1325 | 松套法兰 | CL150 | 300 | RF | ASME B16.5-2017 | 20# | NB/T 47008
1326 | 松套法兰 | CL150 | 350 | RF | ASME B16.5-2017 | 20# | NB/T 47008
1327 | 松套法兰 | CL150 | 400 | RF | ASME B16.5-2017 | 20# | NB/T 47008
1328 | 松套法兰 | CL150 | 450 | RF | ASME B16.5-2017 | 20# | NB/T 47008
1329 | 松套法兰 | CL150 | 500 | RF | ASME B16.5-2017 | 20# | NB/T 47008
1330 | 松套法兰 | CL150 | 550 | RF | ASME B16.5-2017 | 20# | NB/T 47008
1331 | 松套法兰 | CL150 | 600 | RF | ASME B16.5-2017 | 20# | NB/T 47008
1332 | 法兰盖 | CL150 | 15 | RF | ASME B16.5-2017 | 20# | NB/T 47008
1333 | 法兰盖 | CL150 | 20 | RF | ASME B16.5-2017 | 20# | NB/T 47008
1334 | 法兰盖 | CL150 | 25 | RF | ASME B16.5-2017 | 20# | NB/T 47008
1335 | 法兰盖 | CL150 | 32 | RF | ASME B16.5-2017 | 20# | NB/T 47008
1336 | 法兰盖 | CL150 | 40 | RF | ASME B16.5-2017 | 20# | NB/T 47008
1337 | 法兰盖 | CL150 | 50 | RF | ASME B16.5-2017 | 20# | NB/T 47008
1338 | 法兰盖 | CL150 | 65 | RF | ASME B16.5-2017 | 20# | NB/T 47008
1339 | 法兰盖 | CL150 | 80 | RF | ASME B16.5-2017 | 20# | NB/T 47008
1340 | 法兰盖 | CL150 | 90 | RF | ASME B16.5-2017 | 20# | NB/T 47008
1341 | 法兰盖 | CL150 | 100 | RF | ASME B16.5-2017 | 20# | NB/T 47008
1342 | 法兰盖 | CL150 | 125 | RF | ASME B16.5-2017 | 20# | NB/T 47008
1343 | 法兰盖 | CL150 | 150 | RF | ASME B16.5-2017 | 20# | NB/T 47008
1344 | 法兰盖 | CL150 | 200 | RF | ASME B16.5-2017 | 20# | NB/T 47008
1345 | 法兰盖 | CL150 | 250 | RF | ASME B16.5-2017 | 20# | NB/T 47008
1346 | 法兰盖 | CL150 | 300 | RF | ASME B16.5-2017 | 20# | NB/T 47008
1347 | 法兰盖 | CL150 | 350 | RF | ASME B16.5-2017 | 20# | NB/T 47008
1348 | 法兰盖 | CL150 | 400 | RF | ASME B16.5-2017 | 20# | NB/T 47008
1349 | 法兰盖 | CL150 | 450 | RF | ASME B16.5-2017 | 20# | NB/T 47008
1350 | 法兰盖 | CL150 | 500 | RF | ASME B16.5-2017 | 20# | NB/T 47008
1351 | 法兰盖 | CL150 | 550 | RF | ASME B16.5-2017 | 20# | NB/T 47008
1352 | 法兰盖 | CL150 | 600 | RF | ASME B16.5-2017 | 20# | NB/T 47008
1353 | 带颈平焊法兰 | CL300 | 15 | RF | ASME B16.5-2017 | 20# | NB/T 47008
1354 | 带颈平焊法兰 | CL300 | 20 | RF | ASME B16.5-2017 | 20# | NB/T 47008
1355 | 带颈平焊法兰 | CL300 | 25 | RF | ASME B16.5-2017 | 20# | NB/T 47008
1356 | 带颈平焊法兰 | CL300 | 32 | RF | ASME B16.5-2017 | 20# | NB/T 47008
1357 | 带颈平焊法兰 | CL300 | 40 | RF | ASME B16.5-2017 | 20# | NB/T 47008
1358 | 带颈平焊法兰 | CL300 | 50 | RF | ASME B16.5-2017 | 20# | NB/T 47008
1359 | 带颈平焊法兰 | CL300 | 65 | RF | ASME B16.5-2017 | 20# | NB/T 47008
1360 | 带颈平焊法兰 | CL300 | 80 | RF | ASME B16.5-2017 | 20# | NB/T 47008
1361 | 带颈平焊法兰 | CL300 | 90 | RF | ASME B16.5-2017 | 20# | NB/T 47008
1362 | 带颈平焊法兰 | CL300 | 100 | RF | ASME B16.5-2017 | 20# | NB/T 47008
1363 | 带颈平焊法兰 | CL300 | 125 | RF | ASME B16.5-2017 | 20# | NB/T 47008
1364 | 带颈平焊法兰 | CL300 | 150 | RF | ASME B16.5-2017 | 20# | NB/T 47008
1365 | 带颈平焊法兰 | CL300 | 200 | RF | ASME B16.5-2017 | 20# | NB/T 47008
1366 | 带颈平焊法兰 | CL300 | 250 | RF | ASME B16.5-2017 | 20# | NB/T 47008
1367 | 带颈平焊法兰 | CL300 | 300 | RF | ASME B16.5-2017 | 20# | NB/T 47008
1368 | 带颈平焊法兰 | CL300 | 350 | RF | ASME B16.5-2017 | 20# | NB/T 47008
1369 | 带颈平焊法兰 | CL300 | 400 | RF | ASME B16.5-2017 | 20# | NB/T 47008
1370 | 带颈平焊法兰 | CL300 | 450 | RF | ASME B16.5-2017 | 20# | NB/T 47008
1371 | 带颈平焊法兰 | CL300 | 500 | RF | ASME B16.5-2017 | 20# | NB/T 47008
1372 | 带颈平焊法兰 | CL300 | 550 | RF | ASME B16.5-2017 | 20# | NB/T 47008
1373 | 带颈平焊法兰 | CL300 | 600 | RF | ASME B16.5-2017 | 20# | NB/T 47008
1374 | 对焊法兰 | CL300 | 15 | RF | ASME B16.5-2017 | 20# | NB/T 47008
1375 | 对焊法兰 | CL300 | 20 | RF | ASME B16.5-2017 | 20# | NB/T 47008
1376 | 对焊法兰 | CL300 | 25 | RF | ASME B16.5-2017 | 20# | NB/T 47008
1377 | 对焊法兰 | CL300 | 32 | RF | ASME B16.5-2017 | 20# | NB/T 47008
1378 | 对焊法兰 | CL300 | 40 | RF | ASME B16.5-2017 | 20# | NB/T 47008
1379 | 对焊法兰 | CL300 | 50 | RF | ASME B16.5-2017 | 20# | NB/T 47008
1380 | 对焊法兰 | CL300 | 65 | RF | ASME B16.5-2017 | 20# | NB/T 47008
1381 | 对焊法兰 | CL300 | 80 | RF | ASME B16.5-2017 | 20# | NB/T 47008
1382 | 对焊法兰 | CL300 | 90 | RF | ASME B16.5-2017 | 20# | NB/T 47008
1383 | 对焊法兰 | CL300 | 100 | RF | ASME B16.5-2017 | 20# | NB/T 47008
1384 | 对焊法兰 | CL300 | 125 | RF | ASME B16.5-2017 | 20# | NB/T 47008
1385 | 对焊法兰 | CL300 | 150 | RF | ASME B16.5-2017 | 20# | NB/T 47008
1386 | 对焊法兰 | CL300 | 200 | RF | ASME B16.5-2017 | 20# | NB/T 47008
1387 | 对焊法兰 | CL300 | 250 | RF | ASME B16.5-2017 | 20# | NB/T 47008
1388 | 对焊法兰 | CL300 | 300 | RF | ASME B16.5-2017 | 20# | NB/T 47008
1389 | 对焊法兰 | CL300 | 350 | RF | ASME B16.5-2017 | 20# | NB/T 47008
1390 | 对焊法兰 | CL300 | 400 | RF | ASME B16.5-2017 | 20# | NB/T 47008
1391 | 对焊法兰 | CL300 | 450 | RF | ASME B16.5-2017 | 20# | NB/T 47008
1392 | 对焊法兰 | CL300 | 500 | RF | ASME B16.5-2017 | 20# | NB/T 47008
1393 | 对焊法兰 | CL300 | 550 | RF | ASME B16.5-2017 | 20# | NB/T 47008
1394 | 对焊法兰 | CL300 | 600 | RF | ASME B16.5-2017 | 20# | NB/T 47008
1395 | 承插焊法兰 | CL300 | 15 | RF | ASME B16.5-2017 | 20# | NB/T 47008
1396 | 承插焊法兰 | CL300 | 20 | RF | ASME B16.5-2017 | 20# | NB/T 47008
1397 | 承插焊法兰 | CL300 | 25 | RF | ASME B16.5-2017 | 20# | NB/T 47008
1398 | 承插焊法兰 | CL300 | 32 | RF | ASME B16.5-2017 | 20# | NB/T 47008
1399 | 承插焊法兰 | CL300 | 40 | RF | ASME B16.5-2017 | 20# | NB/T 47008
1400 | 承插焊法兰 | CL300 | 50 | RF | ASME B16.5-2017 | 20# | NB/T 47008
1401 | 承插焊法兰 | CL300 | 65 | RF | ASME B16.5-2017 | 20# | NB/T 47008
1402 | 承插焊法兰 | CL300 | 80 | RF | ASME B16.5-2017 | 20# | NB/T 47008
1403 | 松套法兰 | CL300 | 15 | RF | ASME B16.5-2017 | 20# | NB/T 47008
1404 | 松套法兰 | CL300 | 20 | RF | ASME B16.5-2017 | 20# | NB/T 47008
1405 | 松套法兰 | CL300 | 25 | RF | ASME B16.5-2017 | 20# | NB/T 47008
1406 | 松套法兰 | CL300 | 32 | RF | ASME B16.5-2017 | 20# | NB/T 47008
1407 | 松套法兰 | CL300 | 40 | RF | ASME B16.5-2017 | 20# | NB/T 47008
1408 | 松套法兰 | CL300 | 50 | RF | ASME B16.5-2017 | 20# | NB/T 47008
1409 | 松套法兰 | CL300 | 65 | RF | ASME B16.5-2017 | 20# | NB/T 47008
1410 | 松套法兰 | CL300 | 80 | RF | ASME B16.5-2017 | 20# | NB/T 47008
1411 | 松套法兰 | CL300 | 90 | RF | ASME B16.5-2017 | 20# | NB/T 47008
1412 | 松套法兰 | CL300 | 100 | RF | ASME B16.5-2017 | 20# | NB/T 47008
1413 | 松套法兰 | CL300 | 125 | RF | ASME B16.5-2017 | 20# | NB/T 47008
1414 | 松套法兰 | CL300 | 150 | RF | ASME B16.5-2017 | 20# | NB/T 47008
1415 | 松套法兰 | CL300 | 200 | RF | ASME B16.5-2017 | 20# | NB/T 47008
1416 | 松套法兰 | CL300 | 250 | RF | ASME B16.5-2017 | 20# | NB/T 47008
1417 | 松套法兰 | CL300 | 300 | RF | ASME B16.5-2017 | 20# | NB/T 47008
1418 | 松套法兰 | CL300 | 350 | RF | ASME B16.5-2017 | 20# | NB/T 47008
1419 | 松套法兰 | CL300 | 400 | RF | ASME B16.5-2017 | 20# | NB/T 47008
1420 | 松套法兰 | CL300 | 450 | RF | ASME B16.5-2017 | 20# | NB/T 47008
1421 | 松套法兰 | CL300 | 500 | RF | ASME B16.5-2017 | 20# | NB/T 47008
1422 | 松套法兰 | CL300 | 550 | RF | ASME B16.5-2017 | 20# | NB/T 47008
1423 | 松套法兰 | CL300 | 600 | RF | ASME B16.5-2017 | 20# | NB/T 47008
1424 | 法兰盖 | CL300 | 15 | RF | ASME B16.5-2017 | 20# | NB/T 47008
1425 | 法兰盖 | CL300 | 20 | RF | ASME B16.5-2017 | 20# | NB/T 47008
1426 | 法兰盖 | CL300 | 25 | RF | ASME B16.5-2017 | 20# | NB/T 47008
1427 | 法兰盖 | CL300 | 32 | RF | ASME B16.5-2017 | 20# | NB/T 47008
1428 | 法兰盖 | CL300 | 40 | RF | ASME B16.5-2017 | 20# | NB/T 47008
1429 | 法兰盖 | CL300 | 50 | RF | ASME B16.5-2017 | 20# | NB/T 47008
1430 | 法兰盖 | CL300 | 65 | RF | ASME B16.5-2017 | 20# | NB/T 47008
1431 | 法兰盖 | CL300 | 80 | RF | ASME B16.5-2017 | 20# | NB/T 47008
1432 | 法兰盖 | CL300 | 90 | RF | ASME B16.5-2017 | 20# | NB/T 47008
1433 | 法兰盖 | CL300 | 100 | RF | ASME B16.5-2017 | 20# | NB/T 47008
1434 | 法兰盖 | CL300 | 125 | RF | ASME B16.5-2017 | 20# | NB/T 47008
1435 | 法兰盖 | CL300 | 150 | RF | ASME B16.5-2017 | 20# | NB/T 47008
1436 | 法兰盖 | CL300 | 200 | RF | ASME B16.5-2017 | 20# | NB/T 47008
1437 | 法兰盖 | CL300 | 250 | RF | ASME B16.5-2017 | 20# | NB/T 47008
1438 | 法兰盖 | CL300 | 300 | RF | ASME B16.5-2017 | 20# | NB/T 47008
1439 | 法兰盖 | CL300 | 350 | RF | ASME B16.5-2017 | 20# | NB/T 47008
1440 | 法兰盖 | CL300 | 400 | RF | ASME B16.5-2017 | 20# | NB/T 47008
1441 | 法兰盖 | CL300 | 450 | RF | ASME B16.5-2017 | 20# | NB/T 47008
1442 | 法兰盖 | CL300 | 500 | RF | ASME B16.5-2017 | 20# | NB/T 47008
1443 | 法兰盖 | CL300 | 550 | RF | ASME B16.5-2017 | 20# | NB/T 47008
1444 | 法兰盖 | CL300 | 600 | RF | ASME B16.5-2017 | 20# | NB/T 47008
1445 | 带颈平焊法兰 | CL400 | 15 | RF | ASME B16.5-2017 | 20# | NB/T 47008
1446 | 带颈平焊法兰 | CL400 | 20 | RF | ASME B16.5-2017 | 20# | NB/T 47008
1447 | 带颈平焊法兰 | CL400 | 25 | RF | ASME B16.5-2017 | 20# | NB/T 47008
1448 | 带颈平焊法兰 | CL400 | 32 | RF | ASME B16.5-2017 | 20# | NB/T 47008
1449 | 带颈平焊法兰 | CL400 | 40 | RF | ASME B16.5-2017 | 20# | NB/T 47008
1450 | 带颈平焊法兰 | CL400 | 50 | RF | ASME B16.5-2017 | 20# | NB/T 47008
1451 | 带颈平焊法兰 | CL400 | 65 | RF | ASME B16.5-2017 | 20# | NB/T 47008
1452 | 带颈平焊法兰 | CL400 | 80 | RF | ASME B16.5-2017 | 20# | NB/T 47008
1453 | 带颈平焊法兰 | CL400 | 90 | RF | ASME B16.5-2017 | 20# | NB/T 47008
1454 | 带颈平焊法兰 | CL400 | 100 | RF | ASME B16.5-2017 | 20# | NB/T 47008
1455 | 带颈平焊法兰 | CL400 | 125 | RF | ASME B16.5-2017 | 20# | NB/T 47008
1456 | 带颈平焊法兰 | CL400 | 150 | RF | ASME B16.5-2017 | 20# | NB/T 47008
1457 | 带颈平焊法兰 | CL400 | 200 | RF | ASME B16.5-2017 | 20# | NB/T 47008
1458 | 带颈平焊法兰 | CL400 | 250 | RF | ASME B16.5-2017 | 20# | NB/T 47008
1459 | 带颈平焊法兰 | CL400 | 300 | RF | ASME B16.5-2017 | 20# | NB/T 47008
1460 | 带颈平焊法兰 | CL400 | 350 | RF | ASME B16.5-2017 | 20# | NB/T 47008
1461 | 带颈平焊法兰 | CL400 | 400 | RF | ASME B16.5-2017 | 20# | NB/T 47008
1462 | 带颈平焊法兰 | CL400 | 450 | RF | ASME B16.5-2017 | 20# | NB/T 47008
1463 | 带颈平焊法兰 | CL400 | 500 | RF | ASME B16.5-2017 | 20# | NB/T 47008
1464 | 带颈平焊法兰 | CL400 | 550 | RF | ASME B16.5-2017 | 20# | NB/T 47008
1465 | 带颈平焊法兰 | CL400 | 600 | RF | ASME B16.5-2017 | 20# | NB/T 47008
1466 | 对焊法兰 | CL400 | 15 | RF | ASME B16.5-2017 | 20# | NB/T 47008
1467 | 对焊法兰 | CL400 | 20 | RF | ASME B16.5-2017 | 20# | NB/T 47008
1468 | 对焊法兰 | CL400 | 25 | RF | ASME B16.5-2017 | 20# | NB/T 47008
1469 | 对焊法兰 | CL400 | 32 | RF | ASME B16.5-2017 | 20# | NB/T 47008
1470 | 对焊法兰 | CL400 | 40 | RF | ASME B16.5-2017 | 20# | NB/T 47008
1471 | 对焊法兰 | CL400 | 50 | RF | ASME B16.5-2017 | 20# | NB/T 47008
1472 | 对焊法兰 | CL400 | 65 | RF | ASME B16.5-2017 | 20# | NB/T 47008
1473 | 对焊法兰 | CL400 | 80 | RF | ASME B16.5-2017 | 20# | NB/T 47008
1474 | 对焊法兰 | CL400 | 90 | RF | ASME B16.5-2017 | 20# | NB/T 47008
1475 | 对焊法兰 | CL400 | 100 | RF | ASME B16.5-2017 | 20# | NB/T 47008
1476 | 对焊法兰 | CL400 | 125 | RF | ASME B16.5-2017 | 20# | NB/T 47008
1477 | 对焊法兰 | CL400 | 150 | RF | ASME B16.5-2017 | 20# | NB/T 47008
1478 | 对焊法兰 | CL400 | 200 | RF | ASME B16.5-2017 | 20# | NB/T 47008
1479 | 对焊法兰 | CL400 | 250 | RF | ASME B16.5-2017 | 20# | NB/T 47008
1480 | 对焊法兰 | CL400 | 300 | RF | ASME B16.5-2017 | 20# | NB/T 47008
1481 | 对焊法兰 | CL400 | 350 | RF | ASME B16.5-2017 | 20# | NB/T 47008
1482 | 对焊法兰 | CL400 | 400 | RF | ASME B16.5-2017 | 20# | NB/T 47008
1483 | 对焊法兰 | CL400 | 450 | RF | ASME B16.5-2017 | 20# | NB/T 47008
1484 | 对焊法兰 | CL400 | 500 | RF | ASME B16.5-2017 | 20# | NB/T 47008
1485 | 对焊法兰 | CL400 | 550 | RF | ASME B16.5-2017 | 20# | NB/T 47008
1486 | 对焊法兰 | CL400 | 600 | RF | ASME B16.5-2017 | 20# | NB/T 47008
1487 | 松套法兰 | CL400 | 15 | RF | ASME B16.5-2017 | 20# | NB/T 47008
1488 | 松套法兰 | CL400 | 20 | RF | ASME B16.5-2017 | 20# | NB/T 47008
1489 | 松套法兰 | CL400 | 25 | RF | ASME B16.5-2017 | 20# | NB/T 47008
1490 | 松套法兰 | CL400 | 32 | RF | ASME B16.5-2017 | 20# | NB/T 47008
1491 | 松套法兰 | CL400 | 40 | RF | ASME B16.5-2017 | 20# | NB/T 47008
1492 | 松套法兰 | CL400 | 50 | RF | ASME B16.5-2017 | 20# | NB/T 47008
1493 | 松套法兰 | CL400 | 65 | RF | ASME B16.5-2017 | 20# | NB/T 47008
1494 | 松套法兰 | CL400 | 80 | RF | ASME B16.5-2017 | 20# | NB/T 47008
1495 | 松套法兰 | CL400 | 90 | RF | ASME B16.5-2017 | 20# | NB/T 47008
1496 | 松套法兰 | CL400 | 100 | RF | ASME B16.5-2017 | 20# | NB/T 47008
1497 | 松套法兰 | CL400 | 125 | RF | ASME B16.5-2017 | 20# | NB/T 47008
1498 | 松套法兰 | CL400 | 150 | RF | ASME B16.5-2017 | 20# | NB/T 47008
1499 | 松套法兰 | CL400 | 200 | RF | ASME B16.5-2017 | 20# | NB/T 47008
1500 | 松套法兰 | CL400 | 250 | RF | ASME B16.5-2017 | 20# | NB/T 47008
1501 | 松套法兰 | CL400 | 300 | RF | ASME B16.5-2017 | 20# | NB/T 47008
1502 | 松套法兰 | CL400 | 350 | RF | ASME B16.5-2017 | 20# | NB/T 47008
1503 | 松套法兰 | CL400 | 400 | RF | ASME B16.5-2017 | 20# | NB/T 47008
1504 | 松套法兰 | CL400 | 450 | RF | ASME B16.5-2017 | 20# | NB/T 47008
1505 | 松套法兰 | CL400 | 500 | RF | ASME B16.5-2017 | 20# | NB/T 47008
1506 | 松套法兰 | CL400 | 550 | RF | ASME B16.5-2017 | 20# | NB/T 47008
1507 | 松套法兰 | CL400 | 600 | RF | ASME B16.5-2017 | 20# | NB/T 47008
1508 | 法兰盖 | CL400 | 15 | RF | ASME B16.5-2017 | 20# | NB/T 47008
1509 | 法兰盖 | CL400 | 20 | RF | ASME B16.5-2017 | 20# | NB/T 47008
1510 | 法兰盖 | CL400 | 25 | RF | ASME B16.5-2017 | 20# | NB/T 47008
1511 | 法兰盖 | CL400 | 32 | RF | ASME B16.5-2017 | 20# | NB/T 47008
1512 | 法兰盖 | CL400 | 40 | RF | ASME B16.5-2017 | 20# | NB/T 47008
1513 | 法兰盖 | CL400 | 50 | RF | ASME B16.5-2017 | 20# | NB/T 47008
1514 | 法兰盖 | CL400 | 65 | RF | ASME B16.5-2017 | 20# | NB/T 47008
1515 | 法兰盖 | CL400 | 80 | RF | ASME B16.5-2017 | 20# | NB/T 47008
1516 | 法兰盖 | CL400 | 90 | RF | ASME B16.5-2017 | 20# | NB/T 47008
1517 | 法兰盖 | CL400 | 100 | RF | ASME B16.5-2017 | 20# | NB/T 47008
1518 | 法兰盖 | CL400 | 125 | RF | ASME B16.5-2017 | 20# | NB/T 47008
1519 | 法兰盖 | CL400 | 150 | RF | ASME B16.5-2017 | 20# | NB/T 47008
1520 | 法兰盖 | CL400 | 200 | RF | ASME B16.5-2017 | 20# | NB/T 47008
1521 | 法兰盖 | CL400 | 250 | RF | ASME B16.5-2017 | 20# | NB/T 47008
1522 | 法兰盖 | CL400 | 300 | RF | ASME B16.5-2017 | 20# | NB/T 47008
1523 | 法兰盖 | CL400 | 350 | RF | ASME B16.5-2017 | 20# | NB/T 47008
1524 | 法兰盖 | CL400 | 400 | RF | ASME B16.5-2017 | 20# | NB/T 47008
1525 | 法兰盖 | CL400 | 450 | RF | ASME B16.5-2017 | 20# | NB/T 47008
1526 | 法兰盖 | CL400 | 500 | RF | ASME B16.5-2017 | 20# | NB/T 47008
1527 | 法兰盖 | CL400 | 550 | RF | ASME B16.5-2017 | 20# | NB/T 47008
1528 | 法兰盖 | CL400 | 600 | RF | ASME B16.5-2017 | 20# | NB/T 47008
1529 | 带颈平焊法兰 | CL600 | 15 | RF | ASME B16.5-2017 | 20# | NB/T 47008
1530 | 带颈平焊法兰 | CL600 | 20 | RF | ASME B16.5-2017 | 20# | NB/T 47008
1531 | 带颈平焊法兰 | CL600 | 25 | RF | ASME B16.5-2017 | 20# | NB/T 47008
1532 | 带颈平焊法兰 | CL600 | 32 | RF | ASME B16.5-2017 | 20# | NB/T 47008
1533 | 带颈平焊法兰 | CL600 | 40 | RF | ASME B16.5-2017 | 20# | NB/T 47008
1534 | 带颈平焊法兰 | CL600 | 50 | RF | ASME B16.5-2017 | 20# | NB/T 47008
1535 | 带颈平焊法兰 | CL600 | 65 | RF | ASME B16.5-2017 | 20# | NB/T 47008
1536 | 带颈平焊法兰 | CL600 | 80 | RF | ASME B16.5-2017 | 20# | NB/T 47008
1537 | 带颈平焊法兰 | CL600 | 90 | RF | ASME B16.5-2017 | 20# | NB/T 47008
1538 | 带颈平焊法兰 | CL600 | 100 | RF | ASME B16.5-2017 | 20# | NB/T 47008
1539 | 带颈平焊法兰 | CL600 | 125 | RF | ASME B16.5-2017 | 20# | NB/T 47008
1540 | 带颈平焊法兰 | CL600 | 150 | RF | ASME B16.5-2017 | 20# | NB/T 47008
1541 | 带颈平焊法兰 | CL600 | 200 | RF | ASME B16.5-2017 | 20# | NB/T 47008
1542 | 带颈平焊法兰 | CL600 | 250 | RF | ASME B16.5-2017 | 20# | NB/T 47008
1543 | 带颈平焊法兰 | CL600 | 300 | RF | ASME B16.5-2017 | 20# | NB/T 47008
1544 | 带颈平焊法兰 | CL600 | 350 | RF | ASME B16.5-2017 | 20# | NB/T 47008
1545 | 带颈平焊法兰 | CL600 | 400 | RF | ASME B16.5-2017 | 20# | NB/T 47008
1546 | 带颈平焊法兰 | CL600 | 450 | RF | ASME B16.5-2017 | 20# | NB/T 47008
1547 | 带颈平焊法兰 | CL600 | 500 | RF | ASME B16.5-2017 | 20# | NB/T 47008
1548 | 带颈平焊法兰 | CL600 | 550 | RF | ASME B16.5-2017 | 20# | NB/T 47008
1549 | 带颈平焊法兰 | CL600 | 600 | RF | ASME B16.5-2017 | 20# | NB/T 47008
1550 | 对焊法兰 | CL600 | 15 | RF | ASME B16.5-2017 | 20# | NB/T 47008
1551 | 对焊法兰 | CL600 | 20 | RF | ASME B16.5-2017 | 20# | NB/T 47008
1552 | 对焊法兰 | CL600 | 25 | RF | ASME B16.5-2017 | 20# | NB/T 47008
1553 | 对焊法兰 | CL600 | 32 | RF | ASME B16.5-2017 | 20# | NB/T 47008
1554 | 对焊法兰 | CL600 | 40 | RF | ASME B16.5-2017 | 20# | NB/T 47008
1555 | 对焊法兰 | CL600 | 50 | RF | ASME B16.5-2017 | 20# | NB/T 47008
1556 | 对焊法兰 | CL600 | 65 | RF | ASME B16.5-2017 | 20# | NB/T 47008
1557 | 对焊法兰 | CL600 | 80 | RF | ASME B16.5-2017 | 20# | NB/T 47008
1558 | 对焊法兰 | CL600 | 90 | RF | ASME B16.5-2017 | 20# | NB/T 47008
1559 | 对焊法兰 | CL600 | 100 | RF | ASME B16.5-2017 | 20# | NB/T 47008
1560 | 对焊法兰 | CL600 | 125 | RF | ASME B16.5-2017 | 20# | NB/T 47008
1561 | 对焊法兰 | CL600 | 150 | RF | ASME B16.5-2017 | 20# | NB/T 47008
1562 | 对焊法兰 | CL600 | 200 | RF | ASME B16.5-2017 | 20# | NB/T 47008
1563 | 对焊法兰 | CL600 | 250 | RF | ASME B16.5-2017 | 20# | NB/T 47008
1564 | 对焊法兰 | CL600 | 300 | RF | ASME B16.5-2017 | 20# | NB/T 47008
1565 | 对焊法兰 | CL600 | 350 | RF | ASME B16.5-2017 | 20# | NB/T 47008
1566 | 对焊法兰 | CL600 | 400 | RF | ASME B16.5-2017 | 20# | NB/T 47008
1567 | 对焊法兰 | CL600 | 450 | RF | ASME B16.5-2017 | 20# | NB/T 47008
1568 | 对焊法兰 | CL600 | 500 | RF | ASME B16.5-2017 | 20# | NB/T 47008
1569 | 对焊法兰 | CL600 | 550 | RF | ASME B16.5-2017 | 20# | NB/T 47008
1570 | 对焊法兰 | CL600 | 600 | RF | ASME B16.5-2017 | 20# | NB/T 47008
1571 | 承插焊法兰 | CL600 | 15 | RF | ASME B16.5-2017 | 20# | NB/T 47008
1572 | 承插焊法兰 | CL600 | 20 | RF | ASME B16.5-2017 | 20# | NB/T 47008
1573 | 承插焊法兰 | CL600 | 25 | RF | ASME B16.5-2017 | 20# | NB/T 47008
1574 | 承插焊法兰 | CL600 | 32 | RF | ASME B16.5-2017 | 20# | NB/T 47008
1575 | 承插焊法兰 | CL600 | 40 | RF | ASME B16.5-2017 | 20# | NB/T 47008
1576 | 承插焊法兰 | CL600 | 50 | RF | ASME B16.5-2017 | 20# | NB/T 47008
1577 | 承插焊法兰 | CL600 | 65 | RF | ASME B16.5-2017 | 20# | NB/T 47008
1578 | 承插焊法兰 | CL600 | 80 | RF | ASME B16.5-2017 | 20# | NB/T 47008
1579 | 松套法兰 | CL600 | 15 | RF | ASME B16.5-2017 | 20# | NB/T 47008
1580 | 松套法兰 | CL600 | 20 | RF | ASME B16.5-2017 | 20# | NB/T 47008
1581 | 松套法兰 | CL600 | 25 | RF | ASME B16.5-2017 | 20# | NB/T 47008
1582 | 松套法兰 | CL600 | 32 | RF | ASME B16.5-2017 | 20# | NB/T 47008
1583 | 松套法兰 | CL600 | 40 | RF | ASME B16.5-2017 | 20# | NB/T 47008
1584 | 松套法兰 | CL600 | 50 | RF | ASME B16.5-2017 | 20# | NB/T 47008
1585 | 松套法兰 | CL600 | 65 | RF | ASME B16.5-2017 | 20# | NB/T 47008
1586 | 松套法兰 | CL600 | 80 | RF | ASME B16.5-2017 | 20# | NB/T 47008
1587 | 松套法兰 | CL600 | 90 | RF | ASME B16.5-2017 | 20# | NB/T 47008
1588 | 松套法兰 | CL600 | 100 | RF | ASME B16.5-2017 | 20# | NB/T 47008
1589 | 松套法兰 | CL600 | 125 | RF | ASME B16.5-2017 | 20# | NB/T 47008
1590 | 松套法兰 | CL600 | 150 | RF | ASME B16.5-2017 | 20# | NB/T 47008
1591 | 松套法兰 | CL600 | 200 | RF | ASME B16.5-2017 | 20# | NB/T 47008
1592 | 松套法兰 | CL600 | 250 | RF | ASME B16.5-2017 | 20# | NB/T 47008
1593 | 松套法兰 | CL600 | 300 | RF | ASME B16.5-2017 | 20# | NB/T 47008
1594 | 松套法兰 | CL600 | 350 | RF | ASME B16.5-2017 | 20# | NB/T 47008
1595 | 松套法兰 | CL600 | 400 | RF | ASME B16.5-2017 | 20# | NB/T 47008
1596 | 松套法兰 | CL600 | 450 | RF | ASME B16.5-2017 | 20# | NB/T 47008
1597 | 松套法兰 | CL600 | 500 | RF | ASME B16.5-2017 | 20# | NB/T 47008
1598 | 松套法兰 | CL600 | 550 | RF | ASME B16.5-2017 | 20# | NB/T 47008
1599 | 松套法兰 | CL600 | 600 | RF | ASME B16.5-2017 | 20# | NB/T 47008
1600 | 法兰盖 | CL600 | 15 | RF | ASME B16.5-2017 | 20# | NB/T 47008
1601 | 法兰盖 | CL600 | 20 | RF | ASME B16.5-2017 | 20# | NB/T 47008
1602 | 法兰盖 | CL600 | 25 | RF | ASME B16.5-2017 | 20# | NB/T 47008
1603 | 法兰盖 | CL600 | 32 | RF | ASME B16.5-2017 | 20# | NB/T 47008
1604 | 法兰盖 | CL600 | 40 | RF | ASME B16.5-2017 | 20# | NB/T 47008
1605 | 法兰盖 | CL600 | 50 | RF | ASME B16.5-2017 | 20# | NB/T 47008
1606 | 法兰盖 | CL600 | 65 | RF | ASME B16.5-2017 | 20# | NB/T 47008
1607 | 法兰盖 | CL600 | 80 | RF | ASME B16.5-2017 | 20# | NB/T 47008
1608 | 法兰盖 | CL600 | 90 | RF | ASME B16.5-2017 | 20# | NB/T 47008
1609 | 法兰盖 | CL600 | 100 | RF | ASME B16.5-2017 | 20# | NB/T 47008
1610 | 法兰盖 | CL600 | 125 | RF | ASME B16.5-2017 | 20# | NB/T 47008
1611 | 法兰盖 | CL600 | 150 | RF | ASME B16.5-2017 | 20# | NB/T 47008
1612 | 法兰盖 | CL600 | 200 | RF | ASME B16.5-2017 | 20# | NB/T 47008
1613 | 法兰盖 | CL600 | 250 | RF | ASME B16.5-2017 | 20# | NB/T 47008
1614 | 法兰盖 | CL600 | 300 | RF | ASME B16.5-2017 | 20# | NB/T 47008
1615 | 法兰盖 | CL600 | 350 | RF | ASME B16.5-2017 | 20# | NB/T 47008
1616 | 法兰盖 | CL600 | 400 | RF | ASME B16.5-2017 | 20# | NB/T 47008
1617 | 法兰盖 | CL600 | 450 | RF | ASME B16.5-2017 | 20# | NB/T 47008
1618 | 法兰盖 | CL600 | 500 | RF | ASME B16.5-2017 | 20# | NB/T 47008
1619 | 法兰盖 | CL600 | 550 | RF | ASME B16.5-2017 | 20# | NB/T 47008
1620 | 法兰盖 | CL600 | 600 | RF | ASME B16.5-2017 | 20# | NB/T 47008
1621 | 8字盲板 | CL150 | 15 | RF | ASME B16.48-2015 | 20# | NB/T 47008
1622 | 8字盲板 | CL150 | 20 | RF | ASME B16.48-2015 | 20# | NB/T 47008
1623 | 8字盲板 | CL150 | 25 | RF | ASME B16.48-2015 | 20# | NB/T 47008
1624 | 8字盲板 | CL150 | 32 | RF | ASME B16.48-2015 | 20# | NB/T 47008
1625 | 8字盲板 | CL150 | 40 | RF | ASME B16.48-2015 | 20# | NB/T 47008
1626 | 8字盲板 | CL150 | 50 | RF | ASME B16.48-2015 | 20# | NB/T 47008
1627 | 8字盲板 | CL150 | 65 | RF | ASME B16.48-2015 | 20# | NB/T 47008
1628 | 8字盲板 | CL150 | 80 | RF | ASME B16.48-2015 | 20# | NB/T 47008
1629 | 8字盲板 | CL150 | 90 | RF | ASME B16.48-2015 | 20# | NB/T 47008
1630 | 8字盲板 | CL150 | 100 | RF | ASME B16.48-2015 | 20# | NB/T 47008
1631 | 8字盲板 | CL150 | 125 | RF | ASME B16.48-2015 | 20# | NB/T 47008
1632 | 8字盲板 | CL150 | 150 | RF | ASME B16.48-2015 | 20# | NB/T 47008
1633 | 8字盲板 | CL150 | 200 | RF | ASME B16.48-2015 | 20# | NB/T 47008
1634 | 8字盲板 | CL150 | 250 | RF | ASME B16.48-2015 | 20# | NB/T 47008
1635 | 8字盲板 | CL150 | 300 | RF | ASME B16.48-2015 | 20# | NB/T 47008
1636 | 8字盲板 | CL150 | 350 | RF | ASME B16.48-2015 | 20# | NB/T 47008
1637 | 8字盲板 | CL150 | 400 | RF | ASME B16.48-2015 | 20# | NB/T 47008
1638 | 8字盲板 | CL150 | 450 | RF | ASME B16.48-2015 | 20# | NB/T 47008
1639 | 8字盲板 | CL150 | 500 | RF | ASME B16.48-2015 | 20# | NB/T 47008
1640 | 8字盲板 | CL150 | 600 | RF | ASME B16.48-2015 | 20# | NB/T 47008
1641 | 8字盲板 | CL300 | 15 | RF | ASME B16.48-2015 | 20# | NB/T 47008
1642 | 8字盲板 | CL300 | 20 | RF | ASME B16.48-2015 | 20# | NB/T 47008
1643 | 8字盲板 | CL300 | 25 | RF | ASME B16.48-2015 | 20# | NB/T 47008
1644 | 8字盲板 | CL300 | 32 | RF | ASME B16.48-2015 | 20# | NB/T 47008
1645 | 8字盲板 | CL300 | 40 | RF | ASME B16.48-2015 | 20# | NB/T 47008
1646 | 8字盲板 | CL300 | 50 | RF | ASME B16.48-2015 | 20# | NB/T 47008
1647 | 8字盲板 | CL300 | 65 | RF | ASME B16.48-2015 | 20# | NB/T 47008
1648 | 8字盲板 | CL300 | 80 | RF | ASME B16.48-2015 | 20# | NB/T 47008
1649 | 8字盲板 | CL300 | 90 | RF | ASME B16.48-2015 | 20# | NB/T 47008
1650 | 8字盲板 | CL300 | 100 | RF | ASME B16.48-2015 | 20# | NB/T 47008
1651 | 8字盲板 | CL300 | 125 | RF | ASME B16.48-2015 | 20# | NB/T 47008
1652 | 8字盲板 | CL300 | 150 | RF | ASME B16.48-2015 | 20# | NB/T 47008
1653 | 8字盲板 | CL300 | 200 | RF | ASME B16.48-2015 | 20# | NB/T 47008
1654 | 8字盲板 | CL300 | 250 | RF | ASME B16.48-2015 | 20# | NB/T 47008
1655 | 8字盲板 | CL300 | 300 | RF | ASME B16.48-2015 | 20# | NB/T 47008
1656 | 8字盲板 | CL300 | 350 | RF | ASME B16.48-2015 | 20# | NB/T 47008
1657 | 8字盲板 | CL300 | 400 | RF | ASME B16.48-2015 | 20# | NB/T 47008
1658 | 8字盲板 | CL300 | 450 | RF | ASME B16.48-2015 | 20# | NB/T 47008
1659 | 8字盲板 | CL300 | 500 | RF | ASME B16.48-2015 | 20# | NB/T 47008
1660 | 8字盲板 | CL300 | 600 | RF | ASME B16.48-2015 | 20# | NB/T 47008
1661 | 8字盲板 | CL600 | 15 | RF | ASME B16.48-2015 | 20# | NB/T 47008
1662 | 8字盲板 | CL600 | 20 | RF | ASME B16.48-2015 | 20# | NB/T 47008
1663 | 8字盲板 | CL600 | 25 | RF | ASME B16.48-2015 | 20# | NB/T 47008
1664 | 8字盲板 | CL600 | 32 | RF | ASME B16.48-2015 | 20# | NB/T 47008
1665 | 8字盲板 | CL600 | 40 | RF | ASME B16.48-2015 | 20# | NB/T 47008
1666 | 8字盲板 | CL600 | 50 | RF | ASME B16.48-2015 | 20# | NB/T 47008
1667 | 8字盲板 | CL600 | 65 | RF | ASME B16.48-2015 | 20# | NB/T 47008
1668 | 8字盲板 | CL600 | 80 | RF | ASME B16.48-2015 | 20# | NB/T 47008
1669 | 8字盲板 | CL600 | 90 | RF | ASME B16.48-2015 | 20# | NB/T 47008
1670 | 8字盲板 | CL600 | 100 | RF | ASME B16.48-2015 | 20# | NB/T 47008
1671 | 8字盲板 | CL600 | 125 | RF | ASME B16.48-2015 | 20# | NB/T 47008
1672 | 8字盲板 | CL600 | 150 | RF | ASME B16.48-2015 | 20# | NB/T 47008
1673 | 8字盲板 | CL600 | 200 | RF | ASME B16.48-2015 | 20# | NB/T 47008
1674 | 8字盲板 | CL600 | 250 | RF | ASME B16.48-2015 | 20# | NB/T 47008
1675 | 8字盲板 | CL600 | 300 | RF | ASME B16.48-2015 | 20# | NB/T 47008
1676 | 8字盲板 | CL600 | 350 | RF | ASME B16.48-2015 | 20# | NB/T 47008
1677 | 8字盲板 | CL600 | 400 | RF | ASME B16.48-2015 | 20# | NB/T 47008
1678 | 8字盲板 | CL600 | 450 | RF | ASME B16.48-2015 | 20# | NB/T 47008
1679 | 8字盲板 | CL600 | 500 | RF | ASME B16.48-2015 | 20# | NB/T 47008
1680 | 8字盲板 | CL600 | 600 | RF | ASME B16.48-2015 | 20# | NB/T 47008
1681 | 单盲板 | CL150 | 15 | RF | ASME B16.48-2015 | 20# | NB/T 47008
1682 | 单盲板 | CL150 | 20 | RF | ASME B16.48-2015 | 20# | NB/T 47008
1683 | 单盲板 | CL150 | 25 | RF | ASME B16.48-2015 | 20# | NB/T 47008
1684 | 单盲板 | CL150 | 32 | RF | ASME B16.48-2015 | 20# | NB/T 47008
1685 | 单盲板 | CL150 | 40 | RF | ASME B16.48-2015 | 20# | NB/T 47008
1686 | 单盲板 | CL150 | 50 | RF | ASME B16.48-2015 | 20# | NB/T 47008
1687 | 单盲板 | CL150 | 65 | RF | ASME B16.48-2015 | 20# | NB/T 47008
1688 | 单盲板 | CL150 | 80 | RF | ASME B16.48-2015 | 20# | NB/T 47008
1689 | 单盲板 | CL150 | 90 | RF | ASME B16.48-2015 | 20# | NB/T 47008
1690 | 单盲板 | CL150 | 100 | RF | ASME B16.48-2015 | 20# | NB/T 47008
1691 | 单盲板 | CL150 | 125 | RF | ASME B16.48-2015 | 20# | NB/T 47008
1692 | 单盲板 | CL150 | 150 | RF | ASME B16.48-2015 | 20# | NB/T 47008
1693 | 单盲板 | CL150 | 200 | RF | ASME B16.48-2015 | 20# | NB/T 47008
1694 | 单盲板 | CL150 | 250 | RF | ASME B16.48-2015 | 20# | NB/T 47008
1695 | 单盲板 | CL150 | 300 | RF | ASME B16.48-2015 | 20# | NB/T 47008
1696 | 单盲板 | CL150 | 350 | RF | ASME B16.48-2015 | 20# | NB/T 47008
1697 | 单盲板 | CL150 | 400 | RF | ASME B16.48-2015 | 20# | NB/T 47008
1698 | 单盲板 | CL150 | 450 | RF | ASME B16.48-2015 | 20# | NB/T 47008
1699 | 单盲板 | CL150 | 500 | RF | ASME B16.48-2015 | 20# | NB/T 47008
1700 | 单盲板 | CL150 | 600 | RF | ASME B16.48-2015 | 20# | NB/T 47008
1701 | 单盲板 | CL300 | 15 | RF | ASME B16.48-2015 | 20# | NB/T 47008
1702 | 单盲板 | CL300 | 20 | RF | ASME B16.48-2015 | 20# | NB/T 47008
1703 | 单盲板 | CL300 | 25 | RF | ASME B16.48-2015 | 20# | NB/T 47008
1704 | 单盲板 | CL300 | 32 | RF | ASME B16.48-2015 | 20# | NB/T 47008
1705 | 单盲板 | CL300 | 40 | RF | ASME B16.48-2015 | 20# | NB/T 47008
1706 | 单盲板 | CL300 | 50 | RF | ASME B16.48-2015 | 20# | NB/T 47008
1707 | 单盲板 | CL300 | 65 | RF | ASME B16.48-2015 | 20# | NB/T 47008
1708 | 单盲板 | CL300 | 80 | RF | ASME B16.48-2015 | 20# | NB/T 47008
1709 | 单盲板 | CL300 | 90 | RF | ASME B16.48-2015 | 20# | NB/T 47008
1710 | 单盲板 | CL300 | 100 | RF | ASME B16.48-2015 | 20# | NB/T 47008
1711 | 单盲板 | CL300 | 125 | RF | ASME B16.48-2015 | 20# | NB/T 47008
1712 | 单盲板 | CL300 | 150 | RF | ASME B16.48-2015 | 20# | NB/T 47008
1713 | 单盲板 | CL300 | 200 | RF | ASME B16.48-2015 | 20# | NB/T 47008
1714 | 单盲板 | CL300 | 250 | RF | ASME B16.48-2015 | 20# | NB/T 47008
1715 | 单盲板 | CL300 | 300 | RF | ASME B16.48-2015 | 20# | NB/T 47008
1716 | 单盲板 | CL300 | 350 | RF | ASME B16.48-2015 | 20# | NB/T 47008
1717 | 单盲板 | CL300 | 400 | RF | ASME B16.48-2015 | 20# | NB/T 47008
1718 | 单盲板 | CL300 | 450 | RF | ASME B16.48-2015 | 20# | NB/T 47008
1719 | 单盲板 | CL300 | 500 | RF | ASME B16.48-2015 | 20# | NB/T 47008
1720 | 单盲板 | CL300 | 600 | RF | ASME B16.48-2015 | 20# | NB/T 47008
1721 | 单盲板 | CL600 | 15 | RF | ASME B16.48-2015 | 20# | NB/T 47008
1722 | 单盲板 | CL600 | 20 | RF | ASME B16.48-2015 | 20# | NB/T 47008
1723 | 单盲板 | CL600 | 25 | RF | ASME B16.48-2015 | 20# | NB/T 47008
1724 | 单盲板 | CL600 | 32 | RF | ASME B16.48-2015 | 20# | NB/T 47008
1725 | 单盲板 | CL600 | 40 | RF | ASME B16.48-2015 | 20# | NB/T 47008
1726 | 单盲板 | CL600 | 50 | RF | ASME B16.48-2015 | 20# | NB/T 47008
1727 | 单盲板 | CL600 | 65 | RF | ASME B16.48-2015 | 20# | NB/T 47008
1728 | 单盲板 | CL600 | 80 | RF | ASME B16.48-2015 | 20# | NB/T 47008
1729 | 单盲板 | CL600 | 90 | RF | ASME B16.48-2015 | 20# | NB/T 47008
1730 | 单盲板 | CL600 | 100 | RF | ASME B16.48-2015 | 20# | NB/T 47008
1731 | 单盲板 | CL600 | 125 | RF | ASME B16.48-2015 | 20# | NB/T 47008
1732 | 单盲板 | CL600 | 150 | RF | ASME B16.48-2015 | 20# | NB/T 47008
1733 | 单盲板 | CL600 | 200 | RF | ASME B16.48-2015 | 20# | NB/T 47008
1734 | 单盲板 | CL600 | 250 | RF | ASME B16.48-2015 | 20# | NB/T 47008
1735 | 单盲板 | CL600 | 300 | RF | ASME B16.48-2015 | 20# | NB/T 47008
1736 | 单盲板 | CL600 | 350 | RF | ASME B16.48-2015 | 20# | NB/T 47008
1737 | 单盲板 | CL600 | 400 | RF | ASME B16.48-2015 | 20# | NB/T 47008
1738 | 单盲板 | CL600 | 450 | RF | ASME B16.48-2015 | 20# | NB/T 47008
1739 | 单盲板 | CL600 | 500 | RF | ASME B16.48-2015 | 20# | NB/T 47008
1740 | 单盲板 | CL600 | 600 | RF | ASME B16.48-2015 | 20# | NB/T 47008
1741 | 单孔板 | CL150 | 15 | RF | ASME B16.48-2015 | 20# | NB/T 47008
1742 | 单孔板 | CL150 | 20 | RF | ASME B16.48-2015 | 20# | NB/T 47008
1743 | 单孔板 | CL150 | 25 | RF | ASME B16.48-2015 | 20# | NB/T 47008
1744 | 单孔板 | CL150 | 32 | RF | ASME B16.48-2015 | 20# | NB/T 47008
1745 | 单孔板 | CL150 | 40 | RF | ASME B16.48-2015 | 20# | NB/T 47008
1746 | 单孔板 | CL150 | 50 | RF | ASME B16.48-2015 | 20# | NB/T 47008
1747 | 单孔板 | CL150 | 65 | RF | ASME B16.48-2015 | 20# | NB/T 47008
1748 | 单孔板 | CL150 | 80 | RF | ASME B16.48-2015 | 20# | NB/T 47008
1749 | 单孔板 | CL150 | 90 | RF | ASME B16.48-2015 | 20# | NB/T 47008
1750 | 单孔板 | CL150 | 100 | RF | ASME B16.48-2015 | 20# | NB/T 47008
1751 | 单孔板 | CL150 | 125 | RF | ASME B16.48-2015 | 20# | NB/T 47008
1752 | 单孔板 | CL150 | 150 | RF | ASME B16.48-2015 | 20# | NB/T 47008
1753 | 单孔板 | CL150 | 200 | RF | ASME B16.48-2015 | 20# | NB/T 47008
1754 | 单孔板 | CL150 | 250 | RF | ASME B16.48-2015 | 20# | NB/T 47008
1755 | 单孔板 | CL150 | 300 | RF | ASME B16.48-2015 | 20# | NB/T 47008
1756 | 单孔板 | CL150 | 350 | RF | ASME B16.48-2015 | 20# | NB/T 47008
1757 | 单孔板 | CL150 | 400 | RF | ASME B16.48-2015 | 20# | NB/T 47008
1758 | 单孔板 | CL150 | 450 | RF | ASME B16.48-2015 | 20# | NB/T 47008
1759 | 单孔板 | CL150 | 500 | RF | ASME B16.48-2015 | 20# | NB/T 47008
1760 | 单孔板 | CL150 | 600 | RF | ASME B16.48-2015 | 20# | NB/T 47008
1761 | 单孔板 | CL300 | 15 | RF | ASME B16.48-2015 | 20# | NB/T 47008
1762 | 单孔板 | CL300 | 20 | RF | ASME B16.48-2015 | 20# | NB/T 47008
1763 | 单孔板 | CL300 | 25 | RF | ASME B16.48-2015 | 20# | NB/T 47008
1764 | 单孔板 | CL300 | 32 | RF | ASME B16.48-2015 | 20# | NB/T 47008
1765 | 单孔板 | CL300 | 40 | RF | ASME B16.48-2015 | 20# | NB/T 47008
1766 | 单孔板 | CL300 | 50 | RF | ASME B16.48-2015 | 20# | NB/T 47008
1767 | 单孔板 | CL300 | 65 | RF | ASME B16.48-2015 | 20# | NB/T 47008
1768 | 单孔板 | CL300 | 80 | RF | ASME B16.48-2015 | 20# | NB/T 47008
1769 | 单孔板 | CL300 | 90 | RF | ASME B16.48-2015 | 20# | NB/T 47008
1770 | 单孔板 | CL300 | 100 | RF | ASME B16.48-2015 | 20# | NB/T 47008
1771 | 单孔板 | CL300 | 125 | RF | ASME B16.48-2015 | 20# | NB/T 47008
1772 | 单孔板 | CL300 | 150 | RF | ASME B16.48-2015 | 20# | NB/T 47008
1773 | 单孔板 | CL300 | 200 | RF | ASME B16.48-2015 | 20# | NB/T 47008
1774 | 单孔板 | CL300 | 250 | RF | ASME B16.48-2015 | 20# | NB/T 47008
1775 | 单孔板 | CL300 | 300 | RF | ASME B16.48-2015 | 20# | NB/T 47008
1776 | 单孔板 | CL300 | 350 | RF | ASME B16.48-2015 | 20# | NB/T 47008
1777 | 单孔板 | CL300 | 400 | RF | ASME B16.48-2015 | 20# | NB/T 47008
1778 | 单孔板 | CL300 | 450 | RF | ASME B16.48-2015 | 20# | NB/T 47008
1779 | 单孔板 | CL300 | 500 | RF | ASME B16.48-2015 | 20# | NB/T 47008
1780 | 单孔板 | CL300 | 600 | RF | ASME B16.48-2015 | 20# | NB/T 47008
1781 | 单孔板 | CL600 | 15 | RF | ASME B16.48-2015 | 20# | NB/T 47008
1782 | 单孔板 | CL600 | 20 | RF | ASME B16.48-2015 | 20# | NB/T 47008
1783 | 单孔板 | CL600 | 25 | RF | ASME B16.48-2015 | 20# | NB/T 47008
1784 | 单孔板 | CL600 | 32 | RF | ASME B16.48-2015 | 20# | NB/T 47008
1785 | 单孔板 | CL600 | 40 | RF | ASME B16.48-2015 | 20# | NB/T 47008
1786 | 单孔板 | CL600 | 50 | RF | ASME B16.48-2015 | 20# | NB/T 47008
1787 | 单孔板 | CL600 | 65 | RF | ASME B16.48-2015 | 20# | NB/T 47008
1788 | 单孔板 | CL600 | 80 | RF | ASME B16.48-2015 | 20# | NB/T 47008
1789 | 单孔板 | CL600 | 90 | RF | ASME B16.48-2015 | 20# | NB/T 47008
1790 | 单孔板 | CL600 | 100 | RF | ASME B16.48-2015 | 20# | NB/T 47008
1791 | 单孔板 | CL600 | 125 | RF | ASME B16.48-2015 | 20# | NB/T 47008
1792 | 单孔板 | CL600 | 150 | RF | ASME B16.48-2015 | 20# | NB/T 47008
1793 | 单孔板 | CL600 | 200 | RF | ASME B16.48-2015 | 20# | NB/T 47008
1794 | 单孔板 | CL600 | 250 | RF | ASME B16.48-2015 | 20# | NB/T 47008
1795 | 单孔板 | CL600 | 300 | RF | ASME B16.48-2015 | 20# | NB/T 47008
1796 | 单孔板 | CL600 | 350 | RF | ASME B16.48-2015 | 20# | NB/T 47008
1797 | 单孔板 | CL600 | 400 | RF | ASME B16.48-2015 | 20# | NB/T 47008
1798 | 单孔板 | CL600 | 450 | RF | ASME B16.48-2015 | 20# | NB/T 47008
1799 | 单孔板 | CL600 | 500 | RF | ASME B16.48-2015 | 20# | NB/T 47008
1800 | 单孔板 | CL600 | 600 | RF | ASME B16.48-2015 | 20# | NB/T 47008
1801 | 插板 | PN6 | 10 | FF | HG/T 21547-2016 | 20# | NB/T 47008
1802 | 插板 | PN6 | 15 | FF | HG/T 21547-2016 | 20# | NB/T 47008
1803 | 插板 | PN6 | 20 | FF | HG/T 21547-2016 | 20# | NB/T 47008
1804 | 插板 | PN6 | 25 | FF | HG/T 21547-2016 | 20# | NB/T 47008
1805 | 插板 | PN6 | 32 | FF | HG/T 21547-2016 | 20# | NB/T 47008
1806 | 插板 | PN6 | 40 | FF | HG/T 21547-2016 | 20# | NB/T 47008
1807 | 插板 | PN6 | 50 | FF | HG/T 21547-2016 | 20# | NB/T 47008
1808 | 插板 | PN6 | 65 | FF | HG/T 21547-2016 | 20# | NB/T 47008
1809 | 插板 | PN6 | 80 | FF | HG/T 21547-2016 | 20# | NB/T 47008
1810 | 插板 | PN6 | 100 | FF | HG/T 21547-2016 | 20# | NB/T 47008
1811 | 插板 | PN6 | 125 | FF | HG/T 21547-2016 | 20# | NB/T 47008
1812 | 插板 | PN6 | 150 | FF | HG/T 21547-2016 | 20# | NB/T 47008
1813 | 插板 | PN6 | 200 | FF | HG/T 21547-2016 | 20# | NB/T 47008
1814 | 插板 | PN6 | 250 | FF | HG/T 21547-2016 | 20# | NB/T 47008
1815 | 插板 | PN6 | 300 | FF | HG/T 21547-2016 | 20# | NB/T 47008
1816 | 插板 | PN6 | 350 | FF | HG/T 21547-2016 | 20# | NB/T 47008
1817 | 插板 | PN6 | 400 | FF | HG/T 21547-2016 | 20# | NB/T 47008
1818 | 插板 | PN6 | 450 | FF | HG/T 21547-2016 | 20# | NB/T 47008
1819 | 插板 | PN6 | 500 | FF | HG/T 21547-2016 | 20# | NB/T 47008
1820 | 插板 | PN6 | 600 | FF | HG/T 21547-2016 | 20# | NB/T 47008
1821 | 插板 | PN10 | 10 | FF | HG/T 21547-2016 | 20# | NB/T 47008
1822 | 插板 | PN10 | 15 | FF | HG/T 21547-2016 | 20# | NB/T 47008
1823 | 插板 | PN10 | 20 | FF | HG/T 21547-2016 | 20# | NB/T 47008
1824 | 插板 | PN10 | 25 | FF | HG/T 21547-2016 | 20# | NB/T 47008
1825 | 插板 | PN10 | 32 | FF | HG/T 21547-2016 | 20# | NB/T 47008
1826 | 插板 | PN10 | 40 | FF | HG/T 21547-2016 | 20# | NB/T 47008
1827 | 插板 | PN10 | 50 | FF | HG/T 21547-2016 | 20# | NB/T 47008
1828 | 插板 | PN10 | 65 | FF | HG/T 21547-2016 | 20# | NB/T 47008
1829 | 插板 | PN10 | 80 | FF | HG/T 21547-2016 | 20# | NB/T 47008
1830 | 插板 | PN10 | 100 | FF | HG/T 21547-2016 | 20# | NB/T 47008
1831 | 插板 | PN10 | 125 | FF | HG/T 21547-2016 | 20# | NB/T 47008
1832 | 插板 | PN10 | 150 | FF | HG/T 21547-2016 | 20# | NB/T 47008
1833 | 插板 | PN10 | 200 | FF | HG/T 21547-2016 | 20# | NB/T 47008
1834 | 插板 | PN10 | 250 | FF | HG/T 21547-2016 | 20# | NB/T 47008
1835 | 插板 | PN10 | 300 | FF | HG/T 21547-2016 | 20# | NB/T 47008
1836 | 插板 | PN10 | 350 | FF | HG/T 21547-2016 | 20# | NB/T 47008
1837 | 插板 | PN10 | 400 | FF | HG/T 21547-2016 | 20# | NB/T 47008
1838 | 插板 | PN10 | 450 | FF | HG/T 21547-2016 | 20# | NB/T 47008
1839 | 插板 | PN10 | 500 | FF | HG/T 21547-2016 | 20# | NB/T 47008
1840 | 插板 | PN10 | 600 | FF | HG/T 21547-2016 | 20# | NB/T 47008
1841 | 插板 | PN16 | 10 | FF | HG/T 21547-2016 | 20# | NB/T 47008
1842 | 插板 | PN16 | 15 | FF | HG/T 21547-2016 | 20# | NB/T 47008
1843 | 插板 | PN16 | 20 | FF | HG/T 21547-2016 | 20# | NB/T 47008
1844 | 插板 | PN16 | 25 | FF | HG/T 21547-2016 | 20# | NB/T 47008
1845 | 插板 | PN16 | 32 | FF | HG/T 21547-2016 | 20# | NB/T 47008
1846 | 插板 | PN16 | 40 | FF | HG/T 21547-2016 | 20# | NB/T 47008
1847 | 插板 | PN16 | 50 | FF | HG/T 21547-2016 | 20# | NB/T 47008
1848 | 插板 | PN16 | 65 | FF | HG/T 21547-2016 | 20# | NB/T 47008
1849 | 插板 | PN16 | 80 | FF | HG/T 21547-2016 | 20# | NB/T 47008
1850 | 插板 | PN16 | 100 | FF | HG/T 21547-2016 | 20# | NB/T 47008
1851 | 插板 | PN16 | 125 | FF | HG/T 21547-2016 | 20# | NB/T 47008
1852 | 插板 | PN16 | 150 | FF | HG/T 21547-2016 | 20# | NB/T 47008
1853 | 插板 | PN16 | 200 | FF | HG/T 21547-2016 | 20# | NB/T 47008
1854 | 插板 | PN16 | 250 | FF | HG/T 21547-2016 | 20# | NB/T 47008
1855 | 插板 | PN16 | 300 | FF | HG/T 21547-2016 | 20# | NB/T 47008
1856 | 插板 | PN16 | 350 | FF | HG/T 21547-2016 | 20# | NB/T 47008
1857 | 插板 | PN16 | 400 | FF | HG/T 21547-2016 | 20# | NB/T 47008
1858 | 插板 | PN16 | 450 | FF | HG/T 21547-2016 | 20# | NB/T 47008
1859 | 插板 | PN16 | 500 | FF | HG/T 21547-2016 | 20# | NB/T 47008
1860 | 插板 | PN16 | 600 | FF | HG/T 21547-2016 | 20# | NB/T 47008
1861 | 插板 | PN25 | 10 | FF | HG/T 21547-2016 | 20# | NB/T 47008
1862 | 插板 | PN25 | 15 | FF | HG/T 21547-2016 | 20# | NB/T 47008
1863 | 插板 | PN25 | 20 | FF | HG/T 21547-2016 | 20# | NB/T 47008
1864 | 插板 | PN25 | 25 | FF | HG/T 21547-2016 | 20# | NB/T 47008
1865 | 插板 | PN25 | 32 | FF | HG/T 21547-2016 | 20# | NB/T 47008
1866 | 插板 | PN25 | 40 | FF | HG/T 21547-2016 | 20# | NB/T 47008
1867 | 插板 | PN25 | 50 | FF | HG/T 21547-2016 | 20# | NB/T 47008
1868 | 插板 | PN25 | 65 | FF | HG/T 21547-2016 | 20# | NB/T 47008
1869 | 插板 | PN25 | 80 | FF | HG/T 21547-2016 | 20# | NB/T 47008
1870 | 插板 | PN25 | 100 | FF | HG/T 21547-2016 | 20# | NB/T 47008
1871 | 插板 | PN25 | 125 | FF | HG/T 21547-2016 | 20# | NB/T 47008
1872 | 插板 | PN25 | 150 | FF | HG/T 21547-2016 | 20# | NB/T 47008
1873 | 插板 | PN25 | 200 | FF | HG/T 21547-2016 | 20# | NB/T 47008
1874 | 插板 | PN25 | 250 | FF | HG/T 21547-2016 | 20# | NB/T 47008
1875 | 插板 | PN25 | 300 | FF | HG/T 21547-2016 | 20# | NB/T 47008
1876 | 插板 | PN25 | 350 | FF | HG/T 21547-2016 | 20# | NB/T 47008
1877 | 插板 | PN25 | 400 | FF | HG/T 21547-2016 | 20# | NB/T 47008
1878 | 插板 | PN25 | 450 | FF | HG/T 21547-2016 | 20# | NB/T 47008
1879 | 插板 | PN25 | 500 | FF | HG/T 21547-2016 | 20# | NB/T 47008
1880 | 插板 | PN25 | 600 | FF | HG/T 21547-2016 | 20# | NB/T 47008
1881 | 插板 | PN40 | 10 | FF | HG/T 21547-2016 | 20# | NB/T 47008
1882 | 插板 | PN40 | 15 | FF | HG/T 21547-2016 | 20# | NB/T 47008
1883 | 插板 | PN40 | 20 | FF | HG/T 21547-2016 | 20# | NB/T 47008
1884 | 插板 | PN40 | 25 | FF | HG/T 21547-2016 | 20# | NB/T 47008
1885 | 插板 | PN40 | 32 | FF | HG/T 21547-2016 | 20# | NB/T 47008
1886 | 插板 | PN40 | 40 | FF | HG/T 21547-2016 | 20# | NB/T 47008
1887 | 插板 | PN40 | 50 | FF | HG/T 21547-2016 | 20# | NB/T 47008
1888 | 插板 | PN40 | 65 | FF | HG/T 21547-2016 | 20# | NB/T 47008
1889 | 插板 | PN40 | 80 | FF | HG/T 21547-2016 | 20# | NB/T 47008
1890 | 插板 | PN40 | 100 | FF | HG/T 21547-2016 | 20# | NB/T 47008
1891 | 插板 | PN40 | 125 | FF | HG/T 21547-2016 | 20# | NB/T 47008
1892 | 插板 | PN40 | 150 | FF | HG/T 21547-2016 | 20# | NB/T 47008
1893 | 插板 | PN40 | 200 | FF | HG/T 21547-2016 | 20# | NB/T 47008
1894 | 插板 | PN40 | 250 | FF | HG/T 21547-2016 | 20# | NB/T 47008
1895 | 插板 | PN40 | 300 | FF | HG/T 21547-2016 | 20# | NB/T 47008
1896 | 插板 | PN40 | 350 | FF | HG/T 21547-2016 | 20# | NB/T 47008
1897 | 插板 | PN40 | 400 | FF | HG/T 21547-2016 | 20# | NB/T 47008
1898 | 插板 | PN40 | 450 | FF | HG/T 21547-2016 | 20# | NB/T 47008
1899 | 插板 | PN40 | 500 | FF | HG/T 21547-2016 | 20# | NB/T 47008
1900 | 插板 | PN40 | 600 | FF | HG/T 21547-2016 | 20# | NB/T 47008
1901 | 插板 | PN63 | 10 | FF | HG/T 21547-2016 | 20# | NB/T 47008
1902 | 插板 | PN63 | 15 | FF | HG/T 21547-2016 | 20# | NB/T 47008
1903 | 插板 | PN63 | 20 | FF | HG/T 21547-2016 | 20# | NB/T 47008
1904 | 插板 | PN63 | 25 | FF | HG/T 21547-2016 | 20# | NB/T 47008
1905 | 插板 | PN63 | 32 | FF | HG/T 21547-2016 | 20# | NB/T 47008
1906 | 插板 | PN63 | 40 | FF | HG/T 21547-2016 | 20# | NB/T 47008
1907 | 插板 | PN63 | 50 | FF | HG/T 21547-2016 | 20# | NB/T 47008
1908 | 插板 | PN63 | 65 | FF | HG/T 21547-2016 | 20# | NB/T 47008
1909 | 插板 | PN63 | 80 | FF | HG/T 21547-2016 | 20# | NB/T 47008
1910 | 插板 | PN63 | 100 | FF | HG/T 21547-2016 | 20# | NB/T 47008
1911 | 插板 | PN63 | 125 | FF | HG/T 21547-2016 | 20# | NB/T 47008
1912 | 插板 | PN63 | 150 | FF | HG/T 21547-2016 | 20# | NB/T 47008
1913 | 插板 | PN63 | 200 | FF | HG/T 21547-2016 | 20# | NB/T 47008
1914 | 插板 | PN63 | 250 | FF | HG/T 21547-2016 | 20# | NB/T 47008
1915 | 插板 | PN63 | 300 | FF | HG/T 21547-2016 | 20# | NB/T 47008
1916 | 插板 | PN63 | 350 | FF | HG/T 21547-2016 | 20# | NB/T 47008
1917 | 插板 | PN63 | 400 | FF | HG/T 21547-2016 | 20# | NB/T 47008
1918 | 插板 | PN100 | 10 | FF | HG/T 21547-2016 | 20# | NB/T 47008
1919 | 插板 | PN100 | 15 | FF | HG/T 21547-2016 | 20# | NB/T 47008
1920 | 插板 | PN100 | 20 | FF | HG/T 21547-2016 | 20# | NB/T 47008
1921 | 插板 | PN100 | 25 | FF | HG/T 21547-2016 | 20# | NB/T 47008
1922 | 插板 | PN100 | 32 | FF | HG/T 21547-2016 | 20# | NB/T 47008
1923 | 插板 | PN100 | 40 | FF | HG/T 21547-2016 | 20# | NB/T 47008
1924 | 插板 | PN100 | 50 | FF | HG/T 21547-2016 | 20# | NB/T 47008
1925 | 插板 | PN100 | 65 | FF | HG/T 21547-2016 | 20# | NB/T 47008
1926 | 插板 | PN100 | 80 | FF | HG/T 21547-2016 | 20# | NB/T 47008
1927 | 插板 | PN100 | 100 | FF | HG/T 21547-2016 | 20# | NB/T 47008
1928 | 插板 | PN100 | 125 | FF | HG/T 21547-2016 | 20# | NB/T 47008
1929 | 插板 | PN100 | 150 | FF | HG/T 21547-2016 | 20# | NB/T 47008
1930 | 插板 | PN100 | 200 | FF | HG/T 21547-2016 | 20# | NB/T 47008
1931 | 插板 | PN100 | 250 | FF | HG/T 21547-2016 | 20# | NB/T 47008
1932 | 插板 | PN100 | 300 | FF | HG/T 21547-2016 | 20# | NB/T 47008
1933 | 插板 | PN100 | 350 | FF | HG/T 21547-2016 | 20# | NB/T 47008
1934 | 插板 | PN100 | 400 | FF | HG/T 21547-2016 | 20# | NB/T 47008
1935 | 插板 | PN20(CL150) | 15 | FF | HG/T 21547-2016 | 20# | NB/T 47008
1936 | 插板 | PN20(CL150) | 20 | FF | HG/T 21547-2016 | 20# | NB/T 47008
1937 | 插板 | PN20(CL150) | 25 | FF | HG/T 21547-2016 | 20# | NB/T 47008
1938 | 插板 | PN20(CL150) | 32 | FF | HG/T 21547-2016 | 20# | NB/T 47008
1939 | 插板 | PN20(CL150) | 40 | FF | HG/T 21547-2016 | 20# | NB/T 47008
1940 | 插板 | PN20(CL150) | 50 | FF | HG/T 21547-2016 | 20# | NB/T 47008
1941 | 插板 | PN20(CL150) | 65 | FF | HG/T 21547-2016 | 20# | NB/T 47008
1942 | 插板 | PN20(CL150) | 80 | FF | HG/T 21547-2016 | 20# | NB/T 47008
1943 | 插板 | PN20(CL150) | 100 | FF | HG/T 21547-2016 | 20# | NB/T 47008
1944 | 插板 | PN20(CL150) | 125 | FF | HG/T 21547-2016 | 20# | NB/T 47008
1945 | 插板 | PN20(CL150) | 150 | FF | HG/T 21547-2016 | 20# | NB/T 47008
1946 | 插板 | PN20(CL150) | 200 | FF | HG/T 21547-2016 | 20# | NB/T 47008
1947 | 插板 | PN20(CL150) | 250 | FF | HG/T 21547-2016 | 20# | NB/T 47008
1948 | 插板 | PN20(CL150) | 300 | FF | HG/T 21547-2016 | 20# | NB/T 47008
1949 | 插板 | PN20(CL150) | 350 | FF | HG/T 21547-2016 | 20# | NB/T 47008
1950 | 插板 | PN20(CL150) | 400 | FF | HG/T 21547-2016 | 20# | NB/T 47008
1951 | 插板 | PN20(CL150) | 450 | FF | HG/T 21547-2016 | 20# | NB/T 47008
1952 | 插板 | PN20(CL150) | 500 | FF | HG/T 21547-2016 | 20# | NB/T 47008
1953 | 插板 | PN20(CL150) | 600 | FF | HG/T 21547-2016 | 20# | NB/T 47008
1954 | 插板 | PN50(CL300) | 15 | FF | HG/T 21547-2016 | 20# | NB/T 47008
1955 | 插板 | PN50(CL300) | 20 | FF | HG/T 21547-2016 | 20# | NB/T 47008
1956 | 插板 | PN50(CL300) | 25 | FF | HG/T 21547-2016 | 20# | NB/T 47008
1957 | 插板 | PN50(CL300) | 32 | FF | HG/T 21547-2016 | 20# | NB/T 47008
1958 | 插板 | PN50(CL300) | 40 | FF | HG/T 21547-2016 | 20# | NB/T 47008
1959 | 插板 | PN50(CL300) | 50 | FF | HG/T 21547-2016 | 20# | NB/T 47008
1960 | 插板 | PN50(CL300) | 65 | FF | HG/T 21547-2016 | 20# | NB/T 47008
1961 | 插板 | PN50(CL300) | 80 | FF | HG/T 21547-2016 | 20# | NB/T 47008
1962 | 插板 | PN50(CL300) | 100 | FF | HG/T 21547-2016 | 20# | NB/T 47008
1963 | 插板 | PN50(CL300) | 125 | FF | HG/T 21547-2016 | 20# | NB/T 47008
1964 | 插板 | PN50(CL300) | 150 | FF | HG/T 21547-2016 | 20# | NB/T 47008
1965 | 插板 | PN50(CL300) | 200 | FF | HG/T 21547-2016 | 20# | NB/T 47008
1966 | 插板 | PN50(CL300) | 250 | FF | HG/T 21547-2016 | 20# | NB/T 47008
1967 | 插板 | PN50(CL300) | 300 | FF | HG/T 21547-2016 | 20# | NB/T 47008
1968 | 插板 | PN50(CL300) | 350 | FF | HG/T 21547-2016 | 20# | NB/T 47008
1969 | 插板 | PN50(CL300) | 400 | FF | HG/T 21547-2016 | 20# | NB/T 47008
1970 | 插板 | PN50(CL300) | 450 | FF | HG/T 21547-2016 | 20# | NB/T 47008
1971 | 插板 | PN50(CL300) | 500 | FF | HG/T 21547-2016 | 20# | NB/T 47008
1972 | 插板 | PN50(CL300) | 600 | FF | HG/T 21547-2016 | 20# | NB/T 47008
1973 | 插板 | PN110(CL600) | 15 | FF | HG/T 21547-2016 | 20# | NB/T 47008
1974 | 插板 | PN110(CL600) | 20 | FF | HG/T 21547-2016 | 20# | NB/T 47008
1975 | 插板 | PN110(CL600) | 25 | FF | HG/T 21547-2016 | 20# | NB/T 47008
1976 | 插板 | PN110(CL600) | 32 | FF | HG/T 21547-2016 | 20# | NB/T 47008
1977 | 插板 | PN110(CL600) | 40 | FF | HG/T 21547-2016 | 20# | NB/T 47008
1978 | 插板 | PN110(CL600) | 50 | FF | HG/T 21547-2016 | 20# | NB/T 47008
1979 | 插板 | PN110(CL600) | 65 | FF | HG/T 21547-2016 | 20# | NB/T 47008
1980 | 插板 | PN110(CL600) | 80 | FF | HG/T 21547-2016 | 20# | NB/T 47008
1981 | 插板 | PN110(CL600) | 100 | FF | HG/T 21547-2016 | 20# | NB/T 47008
1982 | 插板 | PN110(CL600) | 125 | FF | HG/T 21547-2016 | 20# | NB/T 47008
1983 | 插板 | PN110(CL600) | 150 | FF | HG/T 21547-2016 | 20# | NB/T 47008
1984 | 插板 | PN110(CL600) | 200 | FF | HG/T 21547-2016 | 20# | NB/T 47008
1985 | 插板 | PN110(CL600) | 250 | FF | HG/T 21547-2016 | 20# | NB/T 47008
1986 | 插板 | PN110(CL600) | 300 | FF | HG/T 21547-2016 | 20# | NB/T 47008
1987 | 插板 | PN110(CL600) | 350 | FF | HG/T 21547-2016 | 20# | NB/T 47008
1988 | 插板 | PN110(CL600) | 400 | FF | HG/T 21547-2016 | 20# | NB/T 47008
1989 | 插板 | PN110(CL600) | 450 | FF | HG/T 21547-2016 | 20# | NB/T 47008
1990 | 插板 | PN110(CL600) | 500 | FF | HG/T 21547-2016 | 20# | NB/T 47008
1991 | 插板 | PN110(CL600) | 600 | FF | HG/T 21547-2016 | 20# | NB/T 47008
1992 | 8字盲板 | PN6 | 10 | FF | HG/T 21547-2016 | 20# | NB/T 47008
1993 | 8字盲板 | PN6 | 15 | FF | HG/T 21547-2016 | 20# | NB/T 47008
1994 | 8字盲板 | PN6 | 20 | FF | HG/T 21547-2016 | 20# | NB/T 47008
1995 | 8字盲板 | PN6 | 25 | FF | HG/T 21547-2016 | 20# | NB/T 47008
1996 | 8字盲板 | PN6 | 32 | FF | HG/T 21547-2016 | 20# | NB/T 47008
1997 | 8字盲板 | PN6 | 40 | FF | HG/T 21547-2016 | 20# | NB/T 47008
1998 | 8字盲板 | PN6 | 50 | FF | HG/T 21547-2016 | 20# | NB/T 47008
1999 | 8字盲板 | PN6 | 65 | FF | HG/T 21547-2016 | 20# | NB/T 47008
2000 | 8字盲板 | PN6 | 80 | FF | HG/T 21547-2016 | 20# | NB/T 47008
2001 | 8字盲板 | PN6 | 100 | FF | HG/T 21547-2016 | 20# | NB/T 47008
2002 | 8字盲板 | PN6 | 125 | FF | HG/T 21547-2016 | 20# | NB/T 47008
2003 | 8字盲板 | PN6 | 150 | FF | HG/T 21547-2016 | 20# | NB/T 47008
2004 | 8字盲板 | PN6 | 200 | FF | HG/T 21547-2016 | 20# | NB/T 47008
2005 | 8字盲板 | PN6 | 250 | FF | HG/T 21547-2016 | 20# | NB/T 47008
2006 | 8字盲板 | PN6 | 300 | FF | HG/T 21547-2016 | 20# | NB/T 47008
2007 | 8字盲板 | PN6 | 350 | FF | HG/T 21547-2016 | 20# | NB/T 47008
2008 | 8字盲板 | PN6 | 400 | FF | HG/T 21547-2016 | 20# | NB/T 47008
2009 | 8字盲板 | PN6 | 450 | FF | HG/T 21547-2016 | 20# | NB/T 47008
2010 | 8字盲板 | PN6 | 500 | FF | HG/T 21547-2016 | 20# | NB/T 47008
2011 | 8字盲板 | PN6 | 600 | FF | HG/T 21547-2016 | 20# | NB/T 47008
2012 | 8字盲板 | PN10 | 10 | FF | HG/T 21547-2016 | 20# | NB/T 47008
2013 | 8字盲板 | PN10 | 15 | FF | HG/T 21547-2016 | 20# | NB/T 47008
2014 | 8字盲板 | PN10 | 20 | FF | HG/T 21547-2016 | 20# | NB/T 47008
2015 | 8字盲板 | PN10 | 25 | FF | HG/T 21547-2016 | 20# | NB/T 47008
2016 | 8字盲板 | PN10 | 32 | FF | HG/T 21547-2016 | 20# | NB/T 47008
2017 | 8字盲板 | PN10 | 40 | FF | HG/T 21547-2016 | 20# | NB/T 47008
2018 | 8字盲板 | PN10 | 50 | FF | HG/T 21547-2016 | 20# | NB/T 47008
2019 | 8字盲板 | PN10 | 65 | FF | HG/T 21547-2016 | 20# | NB/T 47008
2020 | 8字盲板 | PN10 | 80 | FF | HG/T 21547-2016 | 20# | NB/T 47008
2021 | 8字盲板 | PN10 | 100 | FF | HG/T 21547-2016 | 20# | NB/T 47008
2022 | 8字盲板 | PN10 | 125 | FF | HG/T 21547-2016 | 20# | NB/T 47008
2023 | 8字盲板 | PN10 | 150 | FF | HG/T 21547-2016 | 20# | NB/T 47008
2024 | 8字盲板 | PN10 | 200 | FF | HG/T 21547-2016 | 20# | NB/T 47008
2025 | 8字盲板 | PN10 | 250 | FF | HG/T 21547-2016 | 20# | NB/T 47008
2026 | 8字盲板 | PN10 | 300 | FF | HG/T 21547-2016 | 20# | NB/T 47008
2027 | 8字盲板 | PN10 | 350 | FF | HG/T 21547-2016 | 20# | NB/T 47008
2028 | 8字盲板 | PN10 | 400 | FF | HG/T 21547-2016 | 20# | NB/T 47008
2029 | 8字盲板 | PN10 | 450 | FF | HG/T 21547-2016 | 20# | NB/T 47008
2030 | 8字盲板 | PN10 | 500 | FF | HG/T 21547-2016 | 20# | NB/T 47008
2031 | 8字盲板 | PN10 | 600 | FF | HG/T 21547-2016 | 20# | NB/T 47008
2032 | 8字盲板 | PN16 | 10 | FF | HG/T 21547-2016 | 20# | NB/T 47008
2033 | 8字盲板 | PN16 | 15 | FF | HG/T 21547-2016 | 20# | NB/T 47008
2034 | 8字盲板 | PN16 | 20 | FF | HG/T 21547-2016 | 20# | NB/T 47008
2035 | 8字盲板 | PN16 | 25 | FF | HG/T 21547-2016 | 20# | NB/T 47008
2036 | 8字盲板 | PN16 | 32 | FF | HG/T 21547-2016 | 20# | NB/T 47008
2037 | 8字盲板 | PN16 | 40 | FF | HG/T 21547-2016 | 20# | NB/T 47008
2038 | 8字盲板 | PN16 | 50 | FF | HG/T 21547-2016 | 20# | NB/T 47008
2039 | 8字盲板 | PN16 | 65 | FF | HG/T 21547-2016 | 20# | NB/T 47008
2040 | 8字盲板 | PN16 | 80 | FF | HG/T 21547-2016 | 20# | NB/T 47008
2041 | 8字盲板 | PN16 | 100 | FF | HG/T 21547-2016 | 20# | NB/T 47008
2042 | 8字盲板 | PN16 | 125 | FF | HG/T 21547-2016 | 20# | NB/T 47008
2043 | 8字盲板 | PN16 | 150 | FF | HG/T 21547-2016 | 20# | NB/T 47008
2044 | 8字盲板 | PN16 | 200 | FF | HG/T 21547-2016 | 20# | NB/T 47008
2045 | 8字盲板 | PN16 | 250 | FF | HG/T 21547-2016 | 20# | NB/T 47008
2046 | 8字盲板 | PN16 | 300 | FF | HG/T 21547-2016 | 20# | NB/T 47008
2047 | 8字盲板 | PN16 | 350 | FF | HG/T 21547-2016 | 20# | NB/T 47008
2048 | 8字盲板 | PN16 | 400 | FF | HG/T 21547-2016 | 20# | NB/T 47008
2049 | 8字盲板 | PN16 | 450 | FF | HG/T 21547-2016 | 20# | NB/T 47008
2050 | 8字盲板 | PN16 | 500 | FF | HG/T 21547-2016 | 20# | NB/T 47008
2051 | 8字盲板 | PN16 | 600 | FF | HG/T 21547-2016 | 20# | NB/T 47008
2052 | 8字盲板 | PN25 | 10 | FF | HG/T 21547-2016 | 20# | NB/T 47008
2053 | 8字盲板 | PN25 | 15 | FF | HG/T 21547-2016 | 20# | NB/T 47008
2054 | 8字盲板 | PN25 | 20 | FF | HG/T 21547-2016 | 20# | NB/T 47008
2055 | 8字盲板 | PN25 | 25 | FF | HG/T 21547-2016 | 20# | NB/T 47008
2056 | 8字盲板 | PN25 | 32 | FF | HG/T 21547-2016 | 20# | NB/T 47008
2057 | 8字盲板 | PN25 | 40 | FF | HG/T 21547-2016 | 20# | NB/T 47008
2058 | 8字盲板 | PN25 | 50 | FF | HG/T 21547-2016 | 20# | NB/T 47008
2059 | 8字盲板 | PN25 | 65 | FF | HG/T 21547-2016 | 20# | NB/T 47008
2060 | 8字盲板 | PN25 | 80 | FF | HG/T 21547-2016 | 20# | NB/T 47008
2061 | 8字盲板 | PN25 | 100 | FF | HG/T 21547-2016 | 20# | NB/T 47008
2062 | 8字盲板 | PN25 | 125 | FF | HG/T 21547-2016 | 20# | NB/T 47008
2063 | 8字盲板 | PN25 | 150 | FF | HG/T 21547-2016 | 20# | NB/T 47008
2064 | 8字盲板 | PN25 | 200 | FF | HG/T 21547-2016 | 20# | NB/T 47008
2065 | 8字盲板 | PN25 | 250 | FF | HG/T 21547-2016 | 20# | NB/T 47008
2066 | 8字盲板 | PN25 | 300 | FF | HG/T 21547-2016 | 20# | NB/T 47008
2067 | 8字盲板 | PN25 | 350 | FF | HG/T 21547-2016 | 20# | NB/T 47008
2068 | 8字盲板 | PN25 | 400 | FF | HG/T 21547-2016 | 20# | NB/T 47008
2069 | 8字盲板 | PN25 | 450 | FF | HG/T 21547-2016 | 20# | NB/T 47008
2070 | 8字盲板 | PN25 | 500 | FF | HG/T 21547-2016 | 20# | NB/T 47008
2071 | 8字盲板 | PN25 | 600 | FF | HG/T 21547-2016 | 20# | NB/T 47008
2072 | 8字盲板 | PN40 | 10 | FF | HG/T 21547-2016 | 20# | NB/T 47008
2073 | 8字盲板 | PN40 | 15 | FF | HG/T 21547-2016 | 20# | NB/T 47008
2074 | 8字盲板 | PN40 | 20 | FF | HG/T 21547-2016 | 20# | NB/T 47008
2075 | 8字盲板 | PN40 | 25 | FF | HG/T 21547-2016 | 20# | NB/T 47008
2076 | 8字盲板 | PN40 | 32 | FF | HG/T 21547-2016 | 20# | NB/T 47008
2077 | 8字盲板 | PN40 | 40 | FF | HG/T 21547-2016 | 20# | NB/T 47008
2078 | 8字盲板 | PN40 | 50 | FF | HG/T 21547-2016 | 20# | NB/T 47008
2079 | 8字盲板 | PN40 | 65 | FF | HG/T 21547-2016 | 20# | NB/T 47008
2080 | 8字盲板 | PN40 | 80 | FF | HG/T 21547-2016 | 20# | NB/T 47008
2081 | 8字盲板 | PN40 | 100 | FF | HG/T 21547-2016 | 20# | NB/T 47008
2082 | 8字盲板 | PN40 | 125 | FF | HG/T 21547-2016 | 20# | NB/T 47008
2083 | 8字盲板 | PN40 | 150 | FF | HG/T 21547-2016 | 20# | NB/T 47008
2084 | 8字盲板 | PN40 | 200 | FF | HG/T 21547-2016 | 20# | NB/T 47008
2085 | 8字盲板 | PN40 | 250 | FF | HG/T 21547-2016 | 20# | NB/T 47008
2086 | 8字盲板 | PN40 | 300 | FF | HG/T 21547-2016 | 20# | NB/T 47008
2087 | 8字盲板 | PN40 | 350 | FF | HG/T 21547-2016 | 20# | NB/T 47008
2088 | 8字盲板 | PN40 | 400 | FF | HG/T 21547-2016 | 20# | NB/T 47008
2089 | 8字盲板 | PN40 | 450 | FF | HG/T 21547-2016 | 20# | NB/T 47008
2090 | 8字盲板 | PN40 | 500 | FF | HG/T 21547-2016 | 20# | NB/T 47008
2091 | 8字盲板 | PN40 | 600 | FF | HG/T 21547-2016 | 20# | NB/T 47008
2092 | 8字盲板 | PN63 | 10 | FF | HG/T 21547-2016 | 20# | NB/T 47008
2093 | 8字盲板 | PN63 | 15 | FF | HG/T 21547-2016 | 20# | NB/T 47008
2094 | 8字盲板 | PN63 | 20 | FF | HG/T 21547-2016 | 20# | NB/T 47008
2095 | 8字盲板 | PN63 | 25 | FF | HG/T 21547-2016 | 20# | NB/T 47008
2096 | 8字盲板 | PN63 | 32 | FF | HG/T 21547-2016 | 20# | NB/T 47008
2097 | 8字盲板 | PN63 | 40 | FF | HG/T 21547-2016 | 20# | NB/T 47008
2098 | 8字盲板 | PN63 | 50 | FF | HG/T 21547-2016 | 20# | NB/T 47008
2099 | 8字盲板 | PN63 | 65 | FF | HG/T 21547-2016 | 20# | NB/T 47008
2100 | 8字盲板 | PN63 | 80 | FF | HG/T 21547-2016 | 20# | NB/T 47008
2101 | 8字盲板 | PN63 | 100 | FF | HG/T 21547-2016 | 20# | NB/T 47008
2102 | 8字盲板 | PN63 | 125 | FF | HG/T 21547-2016 | 20# | NB/T 47008
2103 | 8字盲板 | PN63 | 150 | FF | HG/T 21547-2016 | 20# | NB/T 47008
2104 | 8字盲板 | PN63 | 200 | FF | HG/T 21547-2016 | 20# | NB/T 47008
2105 | 8字盲板 | PN63 | 250 | FF | HG/T 21547-2016 | 20# | NB/T 47008
2106 | 8字盲板 | PN63 | 300 | FF | HG/T 21547-2016 | 20# | NB/T 47008
2107 | 8字盲板 | PN63 | 350 | FF | HG/T 21547-2016 | 20# | NB/T 47008
2108 | 8字盲板 | PN63 | 400 | FF | HG/T 21547-2016 | 20# | NB/T 47008
2109 | 8字盲板 | PN100 | 10 | FF | HG/T 21547-2016 | 20# | NB/T 47008
2110 | 8字盲板 | PN100 | 15 | FF | HG/T 21547-2016 | 20# | NB/T 47008
2111 | 8字盲板 | PN100 | 20 | FF | HG/T 21547-2016 | 20# | NB/T 47008
2112 | 8字盲板 | PN100 | 25 | FF | HG/T 21547-2016 | 20# | NB/T 47008
2113 | 8字盲板 | PN100 | 32 | FF | HG/T 21547-2016 | 20# | NB/T 47008
2114 | 8字盲板 | PN100 | 40 | FF | HG/T 21547-2016 | 20# | NB/T 47008
2115 | 8字盲板 | PN100 | 50 | FF | HG/T 21547-2016 | 20# | NB/T 47008
2116 | 8字盲板 | PN100 | 65 | FF | HG/T 21547-2016 | 20# | NB/T 47008
2117 | 8字盲板 | PN100 | 80 | FF | HG/T 21547-2016 | 20# | NB/T 47008
2118 | 8字盲板 | PN100 | 100 | FF | HG/T 21547-2016 | 20# | NB/T 47008
2119 | 8字盲板 | PN100 | 125 | FF | HG/T 21547-2016 | 20# | NB/T 47008
2120 | 8字盲板 | PN100 | 150 | FF | HG/T 21547-2016 | 20# | NB/T 47008
2121 | 8字盲板 | PN100 | 200 | FF | HG/T 21547-2016 | 20# | NB/T 47008
2122 | 8字盲板 | PN100 | 250 | FF | HG/T 21547-2016 | 20# | NB/T 47008
2123 | 8字盲板 | PN100 | 300 | FF | HG/T 21547-2016 | 20# | NB/T 47008
2124 | 8字盲板 | PN100 | 350 | FF | HG/T 21547-2016 | 20# | NB/T 47008
2125 | 8字盲板 | PN100 | 400 | FF | HG/T 21547-2016 | 20# | NB/T 47008
2126 | 8字盲板 | PN20(CL150) | 15 | FF | HG/T 21547-2016 | 20# | NB/T 47008
2127 | 8字盲板 | PN20(CL150) | 20 | FF | HG/T 21547-2016 | 20# | NB/T 47008
2128 | 8字盲板 | PN20(CL150) | 25 | FF | HG/T 21547-2016 | 20# | NB/T 47008
2129 | 8字盲板 | PN20(CL150) | 32 | FF | HG/T 21547-2016 | 20# | NB/T 47008
2130 | 8字盲板 | PN20(CL150) | 40 | FF | HG/T 21547-2016 | 20# | NB/T 47008
2131 | 8字盲板 | PN20(CL150) | 50 | FF | HG/T 21547-2016 | 20# | NB/T 47008
2132 | 8字盲板 | PN20(CL150) | 65 | FF | HG/T 21547-2016 | 20# | NB/T 47008
2133 | 8字盲板 | PN20(CL150) | 80 | FF | HG/T 21547-2016 | 20# | NB/T 47008
2134 | 8字盲板 | PN20(CL150) | 100 | FF | HG/T 21547-2016 | 20# | NB/T 47008
2135 | 8字盲板 | PN20(CL150) | 125 | FF | HG/T 21547-2016 | 20# | NB/T 47008
2136 | 8字盲板 | PN20(CL150) | 150 | FF | HG/T 21547-2016 | 20# | NB/T 47008
2137 | 8字盲板 | PN20(CL150) | 200 | FF | HG/T 21547-2016 | 20# | NB/T 47008
2138 | 8字盲板 | PN20(CL150) | 250 | FF | HG/T 21547-2016 | 20# | NB/T 47008
2139 | 8字盲板 | PN20(CL150) | 300 | FF | HG/T 21547-2016 | 20# | NB/T 47008
2140 | 8字盲板 | PN20(CL150) | 350 | FF | HG/T 21547-2016 | 20# | NB/T 47008
2141 | 8字盲板 | PN20(CL150) | 400 | FF | HG/T 21547-2016 | 20# | NB/T 47008
2142 | 8字盲板 | PN20(CL150) | 450 | FF | HG/T 21547-2016 | 20# | NB/T 47008
2143 | 8字盲板 | PN20(CL150) | 500 | FF | HG/T 21547-2016 | 20# | NB/T 47008
2144 | 8字盲板 | PN20(CL150) | 600 | FF | HG/T 21547-2016 | 20# | NB/T 47008
2145 | 8字盲板 | PN50(CL300) | 15 | FF | HG/T 21547-2016 | 20# | NB/T 47008
2146 | 8字盲板 | PN50(CL300) | 20 | FF | HG/T 21547-2016 | 20# | NB/T 47008
2147 | 8字盲板 | PN50(CL300) | 25 | FF | HG/T 21547-2016 | 20# | NB/T 47008
2148 | 8字盲板 | PN50(CL300) | 32 | FF | HG/T 21547-2016 | 20# | NB/T 47008
2149 | 8字盲板 | PN50(CL300) | 40 | FF | HG/T 21547-2016 | 20# | NB/T 47008
2150 | 8字盲板 | PN50(CL300) | 50 | FF | HG/T 21547-2016 | 20# | NB/T 47008
2151 | 8字盲板 | PN50(CL300) | 65 | FF | HG/T 21547-2016 | 20# | NB/T 47008
2152 | 8字盲板 | PN50(CL300) | 80 | FF | HG/T 21547-2016 | 20# | NB/T 47008
2153 | 8字盲板 | PN50(CL300) | 100 | FF | HG/T 21547-2016 | 20# | NB/T 47008
2154 | 8字盲板 | PN50(CL300) | 125 | FF | HG/T 21547-2016 | 20# | NB/T 47008
2155 | 8字盲板 | PN50(CL300) | 150 | FF | HG/T 21547-2016 | 20# | NB/T 47008
2156 | 8字盲板 | PN50(CL300) | 200 | FF | HG/T 21547-2016 | 20# | NB/T 47008
2157 | 8字盲板 | PN50(CL300) | 250 | FF | HG/T 21547-2016 | 20# | NB/T 47008
2158 | 8字盲板 | PN50(CL300) | 300 | FF | HG/T 21547-2016 | 20# | NB/T 47008
2159 | 8字盲板 | PN50(CL300) | 350 | FF | HG/T 21547-2016 | 20# | NB/T 47008
2160 | 8字盲板 | PN50(CL300) | 400 | FF | HG/T 21547-2016 | 20# | NB/T 47008
2161 | 8字盲板 | PN50(CL300) | 450 | FF | HG/T 21547-2016 | 20# | NB/T 47008
2162 | 8字盲板 | PN50(CL300) | 500 | FF | HG/T 21547-2016 | 20# | NB/T 47008
2163 | 8字盲板 | PN50(CL300) | 600 | FF | HG/T 21547-2016 | 20# | NB/T 47008
2164 | 8字盲板 | PN110(CL600) | 15 | FF | HG/T 21547-2016 | 20# | NB/T 47008
2165 | 8字盲板 | PN110(CL600) | 20 | FF | HG/T 21547-2016 | 20# | NB/T 47008
2166 | 8字盲板 | PN110(CL600) | 25 | FF | HG/T 21547-2016 | 20# | NB/T 47008
2167 | 8字盲板 | PN110(CL600) | 32 | FF | HG/T 21547-2016 | 20# | NB/T 47008
2168 | 8字盲板 | PN110(CL600) | 40 | FF | HG/T 21547-2016 | 20# | NB/T 47008
2169 | 8字盲板 | PN110(CL600) | 50 | FF | HG/T 21547-2016 | 20# | NB/T 47008
2170 | 8字盲板 | PN110(CL600) | 65 | FF | HG/T 21547-2016 | 20# | NB/T 47008
2171 | 8字盲板 | PN110(CL600) | 80 | FF | HG/T 21547-2016 | 20# | NB/T 47008
2172 | 8字盲板 | PN110(CL600) | 100 | FF | HG/T 21547-2016 | 20# | NB/T 47008
2173 | 8字盲板 | PN110(CL600) | 125 | FF | HG/T 21547-2016 | 20# | NB/T 47008
2174 | 8字盲板 | PN110(CL600) | 150 | FF | HG/T 21547-2016 | 20# | NB/T 47008
2175 | 8字盲板 | PN110(CL600) | 200 | FF | HG/T 21547-2016 | 20# | NB/T 47008
2176 | 8字盲板 | PN110(CL600) | 250 | FF | HG/T 21547-2016 | 20# | NB/T 47008
2177 | 8字盲板 | PN110(CL600) | 300 | FF | HG/T 21547-2016 | 20# | NB/T 47008
2178 | 8字盲板 | PN110(CL600) | 350 | FF | HG/T 21547-2016 | 20# | NB/T 47008
2179 | 8字盲板 | PN110(CL600) | 400 | FF | HG/T 21547-2016 | 20# | NB/T 47008
2180 | 8字盲板 | PN110(CL600) | 450 | FF | HG/T 21547-2016 | 20# | NB/T 47008
2181 | 8字盲板 | PN110(CL600) | 500 | FF | HG/T 21547-2016 | 20# | NB/T 47008
2182 | 8字盲板 | PN110(CL600) | 600 | FF | HG/T 21547-2016 | 20# | NB/T 47008
2183 | 8字盲板 | PN20(CL150) | 15 | RF | SH/T 3425-2011 | 20# | NB/T 47008
2184 | 8字盲板 | PN20(CL150) | 20 | RF | SH/T 3425-2011 | 20# | NB/T 47008
2185 | 8字盲板 | PN20(CL150) | 25 | RF | SH/T 3425-2011 | 20# | NB/T 47008
2186 | 8字盲板 | PN20(CL150) | 32 | RF | SH/T 3425-2011 | 20# | NB/T 47008
2187 | 8字盲板 | PN20(CL150) | 40 | RF | SH/T 3425-2011 | 20# | NB/T 47008
2188 | 8字盲板 | PN20(CL150) | 50 | RF | SH/T 3425-2011 | 20# | NB/T 47008
2189 | 8字盲板 | PN20(CL150) | 65 | RF | SH/T 3425-2011 | 20# | NB/T 47008
2190 | 8字盲板 | PN20(CL150) | 80 | RF | SH/T 3425-2011 | 20# | NB/T 47008
2191 | 8字盲板 | PN20(CL150) | 100 | RF | SH/T 3425-2011 | 20# | NB/T 47008
2192 | 8字盲板 | PN20(CL150) | 125 | RF | SH/T 3425-2011 | 20# | NB/T 47008
2193 | 8字盲板 | PN20(CL150) | 150 | RF | SH/T 3425-2011 | 20# | NB/T 47008
2194 | 8字盲板 | PN20(CL150) | 200 | RF | SH/T 3425-2011 | 20# | NB/T 47008
2195 | 8字盲板 | PN20(CL150) | 250 | RF | SH/T 3425-2011 | 20# | NB/T 47008
2196 | 8字盲板 | PN20(CL150) | 300 | RF | SH/T 3425-2011 | 20# | NB/T 47008
2197 | 8字盲板 | PN20(CL150) | 350 | RF | SH/T 3425-2011 | 20# | NB/T 47008
2198 | 8字盲板 | PN20(CL150) | 400 | RF | SH/T 3425-2011 | 20# | NB/T 47008
2199 | 8字盲板 | PN20(CL150) | 450 | RF | SH/T 3425-2011 | 20# | NB/T 47008
2200 | 8字盲板 | PN20(CL150) | 500 | RF | SH/T 3425-2011 | 20# | NB/T 47008
2201 | 8字盲板 | PN20(CL150) | 600 | RF | SH/T 3425-2011 | 20# | NB/T 47008
2202 | 8字盲板 | PN50(CL300) | 15 | RF | SH/T 3425-2011 | 20# | NB/T 47008
2203 | 8字盲板 | PN50(CL300) | 20 | RF | SH/T 3425-2011 | 20# | NB/T 47008
2204 | 8字盲板 | PN50(CL300) | 25 | RF | SH/T 3425-2011 | 20# | NB/T 47008
2205 | 8字盲板 | PN50(CL300) | 32 | RF | SH/T 3425-2011 | 20# | NB/T 47008
2206 | 8字盲板 | PN50(CL300) | 40 | RF | SH/T 3425-2011 | 20# | NB/T 47008
2207 | 8字盲板 | PN50(CL300) | 50 | RF | SH/T 3425-2011 | 20# | NB/T 47008
2208 | 8字盲板 | PN50(CL300) | 65 | RF | SH/T 3425-2011 | 20# | NB/T 47008
2209 | 8字盲板 | PN50(CL300) | 80 | RF | SH/T 3425-2011 | 20# | NB/T 47008
2210 | 8字盲板 | PN50(CL300) | 100 | RF | SH/T 3425-2011 | 20# | NB/T 47008
2211 | 8字盲板 | PN50(CL300) | 125 | RF | SH/T 3425-2011 | 20# | NB/T 47008
2212 | 8字盲板 | PN50(CL300) | 150 | RF | SH/T 3425-2011 | 20# | NB/T 47008
2213 | 8字盲板 | PN50(CL300) | 200 | RF | SH/T 3425-2011 | 20# | NB/T 47008
2214 | 8字盲板 | PN50(CL300) | 250 | RF | SH/T 3425-2011 | 20# | NB/T 47008
2215 | 8字盲板 | PN50(CL300) | 300 | RF | SH/T 3425-2011 | 20# | NB/T 47008
2216 | 8字盲板 | PN50(CL300) | 350 | RF | SH/T 3425-2011 | 20# | NB/T 47008
2217 | 8字盲板 | PN50(CL300) | 400 | RF | SH/T 3425-2011 | 20# | NB/T 47008
2218 | 8字盲板 | PN50(CL300) | 450 | RF | SH/T 3425-2011 | 20# | NB/T 47008
2219 | 8字盲板 | PN50(CL300) | 500 | RF | SH/T 3425-2011 | 20# | NB/T 47008
2220 | 8字盲板 | PN50(CL300) | 600 | RF | SH/T 3425-2011 | 20# | NB/T 47008
2221 | 8字盲板 | PN110(CL600) | 15 | RF | SH/T 3425-2011 | 20# | NB/T 47008
2222 | 8字盲板 | PN110(CL600) | 20 | RF | SH/T 3425-2011 | 20# | NB/T 47008
2223 | 8字盲板 | PN110(CL600) | 25 | RF | SH/T 3425-2011 | 20# | NB/T 47008
2224 | 8字盲板 | PN110(CL600) | 32 | RF | SH/T 3425-2011 | 20# | NB/T 47008
2225 | 8字盲板 | PN110(CL600) | 40 | RF | SH/T 3425-2011 | 20# | NB/T 47008
2226 | 8字盲板 | PN110(CL600) | 50 | RF | SH/T 3425-2011 | 20# | NB/T 47008
2227 | 8字盲板 | PN110(CL600) | 65 | RF | SH/T 3425-2011 | 20# | NB/T 47008
2228 | 8字盲板 | PN110(CL600) | 80 | RF | SH/T 3425-2011 | 20# | NB/T 47008
2229 | 8字盲板 | PN110(CL600) | 100 | RF | SH/T 3425-2011 | 20# | NB/T 47008
2230 | 8字盲板 | PN110(CL600) | 125 | RF | SH/T 3425-2011 | 20# | NB/T 47008
2231 | 8字盲板 | PN110(CL600) | 150 | RF | SH/T 3425-2011 | 20# | NB/T 47008
2232 | 8字盲板 | PN110(CL600) | 200 | RF | SH/T 3425-2011 | 20# | NB/T 47008
2233 | 8字盲板 | PN110(CL600) | 250 | RF | SH/T 3425-2011 | 20# | NB/T 47008
2234 | 8字盲板 | PN110(CL600) | 300 | RF | SH/T 3425-2011 | 20# | NB/T 47008
2235 | 8字盲板 | PN110(CL600) | 350 | RF | SH/T 3425-2011 | 20# | NB/T 47008
2236 | 8字盲板 | PN110(CL600) | 400 | RF | SH/T 3425-2011 | 20# | NB/T 47008
2237 | 8字盲板 | PN110(CL600) | 450 | RF | SH/T 3425-2011 | 20# | NB/T 47008
2238 | 8字盲板 | PN110(CL600) | 500 | RF | SH/T 3425-2011 | 20# | NB/T 47008
2239 | 8字盲板 | PN110(CL600) | 600 | RF | SH/T 3425-2011 | 20# | NB/T 47008
2240 | 单盲板 | PN20(CL150) | 15 | RF | SH/T 3425-2011 | 20# | NB/T 47008
2241 | 单盲板 | PN20(CL150) | 20 | RF | SH/T 3425-2011 | 20# | NB/T 47008
2242 | 单盲板 | PN20(CL150) | 25 | RF | SH/T 3425-2011 | 20# | NB/T 47008
2243 | 单盲板 | PN20(CL150) | 32 | RF | SH/T 3425-2011 | 20# | NB/T 47008
2244 | 单盲板 | PN20(CL150) | 40 | RF | SH/T 3425-2011 | 20# | NB/T 47008
2245 | 单盲板 | PN20(CL150) | 50 | RF | SH/T 3425-2011 | 20# | NB/T 47008
2246 | 单盲板 | PN20(CL150) | 65 | RF | SH/T 3425-2011 | 20# | NB/T 47008
2247 | 单盲板 | PN20(CL150) | 80 | RF | SH/T 3425-2011 | 20# | NB/T 47008
2248 | 单盲板 | PN20(CL150) | 100 | RF | SH/T 3425-2011 | 20# | NB/T 47008
2249 | 单盲板 | PN20(CL150) | 125 | RF | SH/T 3425-2011 | 20# | NB/T 47008
2250 | 单盲板 | PN20(CL150) | 150 | RF | SH/T 3425-2011 | 20# | NB/T 47008
2251 | 单盲板 | PN20(CL150) | 200 | RF | SH/T 3425-2011 | 20# | NB/T 47008
2252 | 单盲板 | PN20(CL150) | 250 | RF | SH/T 3425-2011 | 20# | NB/T 47008
2253 | 单盲板 | PN20(CL150) | 300 | RF | SH/T 3425-2011 | 20# | NB/T 47008
2254 | 单盲板 | PN20(CL150) | 350 | RF | SH/T 3425-2011 | 20# | NB/T 47008
2255 | 单盲板 | PN20(CL150) | 400 | RF | SH/T 3425-2011 | 20# | NB/T 47008
2256 | 单盲板 | PN20(CL150) | 450 | RF | SH/T 3425-2011 | 20# | NB/T 47008
2257 | 单盲板 | PN20(CL150) | 500 | RF | SH/T 3425-2011 | 20# | NB/T 47008
2258 | 单盲板 | PN20(CL150) | 600 | RF | SH/T 3425-2011 | 20# | NB/T 47008
2259 | 单盲板 | PN50(CL300) | 15 | RF | SH/T 3425-2011 | 20# | NB/T 47008
2260 | 单盲板 | PN50(CL300) | 20 | RF | SH/T 3425-2011 | 20# | NB/T 47008
2261 | 单盲板 | PN50(CL300) | 25 | RF | SH/T 3425-2011 | 20# | NB/T 47008
2262 | 单盲板 | PN50(CL300) | 32 | RF | SH/T 3425-2011 | 20# | NB/T 47008
2263 | 单盲板 | PN50(CL300) | 40 | RF | SH/T 3425-2011 | 20# | NB/T 47008
2264 | 单盲板 | PN50(CL300) | 50 | RF | SH/T 3425-2011 | 20# | NB/T 47008
2265 | 单盲板 | PN50(CL300) | 65 | RF | SH/T 3425-2011 | 20# | NB/T 47008
2266 | 单盲板 | PN50(CL300) | 80 | RF | SH/T 3425-2011 | 20# | NB/T 47008
2267 | 单盲板 | PN50(CL300) | 100 | RF | SH/T 3425-2011 | 20# | NB/T 47008
2268 | 单盲板 | PN50(CL300) | 125 | RF | SH/T 3425-2011 | 20# | NB/T 47008
2269 | 单盲板 | PN50(CL300) | 150 | RF | SH/T 3425-2011 | 20# | NB/T 47008
2270 | 单盲板 | PN50(CL300) | 200 | RF | SH/T 3425-2011 | 20# | NB/T 47008
2271 | 单盲板 | PN50(CL300) | 250 | RF | SH/T 3425-2011 | 20# | NB/T 47008
2272 | 单盲板 | PN50(CL300) | 300 | RF | SH/T 3425-2011 | 20# | NB/T 47008
2273 | 单盲板 | PN50(CL300) | 350 | RF | SH/T 3425-2011 | 20# | NB/T 47008
2274 | 单盲板 | PN50(CL300) | 400 | RF | SH/T 3425-2011 | 20# | NB/T 47008
2275 | 单盲板 | PN50(CL300) | 450 | RF | SH/T 3425-2011 | 20# | NB/T 47008
2276 | 单盲板 | PN50(CL300) | 500 | RF | SH/T 3425-2011 | 20# | NB/T 47008
2277 | 单盲板 | PN50(CL300) | 600 | RF | SH/T 3425-2011 | 20# | NB/T 47008
2278 | 单盲板 | PN110(CL600) | 15 | RF | SH/T 3425-2011 | 20# | NB/T 47008
2279 | 单盲板 | PN110(CL600) | 20 | RF | SH/T 3425-2011 | 20# | NB/T 47008
2280 | 单盲板 | PN110(CL600) | 25 | RF | SH/T 3425-2011 | 20# | NB/T 47008
2281 | 单盲板 | PN110(CL600) | 32 | RF | SH/T 3425-2011 | 20# | NB/T 47008
2282 | 单盲板 | PN110(CL600) | 40 | RF | SH/T 3425-2011 | 20# | NB/T 47008
2283 | 单盲板 | PN110(CL600) | 50 | RF | SH/T 3425-2011 | 20# | NB/T 47008
2284 | 单盲板 | PN110(CL600) | 65 | RF | SH/T 3425-2011 | 20# | NB/T 47008
2285 | 单盲板 | PN110(CL600) | 80 | RF | SH/T 3425-2011 | 20# | NB/T 47008
2286 | 单盲板 | PN110(CL600) | 100 | RF | SH/T 3425-2011 | 20# | NB/T 47008
2287 | 单盲板 | PN110(CL600) | 125 | RF | SH/T 3425-2011 | 20# | NB/T 47008
2288 | 单盲板 | PN110(CL600) | 150 | RF | SH/T 3425-2011 | 20# | NB/T 47008
2289 | 单盲板 | PN110(CL600) | 200 | RF | SH/T 3425-2011 | 20# | NB/T 47008
2290 | 单盲板 | PN110(CL600) | 250 | RF | SH/T 3425-2011 | 20# | NB/T 47008
2291 | 单盲板 | PN110(CL600) | 300 | RF | SH/T 3425-2011 | 20# | NB/T 47008
2292 | 单盲板 | PN110(CL600) | 350 | RF | SH/T 3425-2011 | 20# | NB/T 47008
2293 | 单盲板 | PN110(CL600) | 400 | RF | SH/T 3425-2011 | 20# | NB/T 47008
2294 | 单盲板 | PN110(CL600) | 450 | RF | SH/T 3425-2011 | 20# | NB/T 47008
2295 | 单盲板 | PN110(CL600) | 500 | RF | SH/T 3425-2011 | 20# | NB/T 47008
2296 | 单盲板 | PN110(CL600) | 600 | RF | SH/T 3425-2011 | 20# | NB/T 47008
2297 | 8字盲板 | PN50(CL300) | 15 | LM | SH/T 3425-2011 | 20# | NB/T 47008
2298 | 8字盲板 | PN50(CL300) | 20 | LM | SH/T 3425-2011 | 20# | NB/T 47008
2299 | 8字盲板 | PN50(CL300) | 25 | LM | SH/T 3425-2011 | 20# | NB/T 47008
2300 | 8字盲板 | PN50(CL300) | 32 | LM | SH/T 3425-2011 | 20# | NB/T 47008
2301 | 8字盲板 | PN50(CL300) | 40 | LM | SH/T 3425-2011 | 20# | NB/T 47008
2302 | 8字盲板 | PN50(CL300) | 50 | LM | SH/T 3425-2011 | 20# | NB/T 47008
2303 | 8字盲板 | PN50(CL300) | 65 | LM | SH/T 3425-2011 | 20# | NB/T 47008
2304 | 8字盲板 | PN50(CL300) | 80 | LM | SH/T 3425-2011 | 20# | NB/T 47008
2305 | 8字盲板 | PN50(CL300) | 100 | LM | SH/T 3425-2011 | 20# | NB/T 47008
2306 | 8字盲板 | PN50(CL300) | 125 | LM | SH/T 3425-2011 | 20# | NB/T 47008
2307 | 8字盲板 | PN50(CL300) | 150 | LM | SH/T 3425-2011 | 20# | NB/T 47008
2308 | 8字盲板 | PN50(CL300) | 200 | LM | SH/T 3425-2011 | 20# | NB/T 47008
2309 | 8字盲板 | PN50(CL300) | 250 | LM | SH/T 3425-2011 | 20# | NB/T 47008
2310 | 8字盲板 | PN50(CL300) | 300 | LM | SH/T 3425-2011 | 20# | NB/T 47008
2311 | 8字盲板 | PN50(CL300) | 350 | LM | SH/T 3425-2011 | 20# | NB/T 47008
2312 | 8字盲板 | PN50(CL300) | 400 | LM | SH/T 3425-2011 | 20# | NB/T 47008
2313 | 8字盲板 | PN50(CL300) | 450 | LM | SH/T 3425-2011 | 20# | NB/T 47008
2314 | 8字盲板 | PN50(CL300) | 500 | LM | SH/T 3425-2011 | 20# | NB/T 47008
2315 | 8字盲板 | PN50(CL300) | 600 | LM | SH/T 3425-2011 | 20# | NB/T 47008
2316 | 8字盲板 | PN110(CL600) | 15 | LM | SH/T 3425-2011 | 20# | NB/T 47008
2317 | 8字盲板 | PN110(CL600) | 20 | LM | SH/T 3425-2011 | 20# | NB/T 47008
2318 | 8字盲板 | PN110(CL600) | 25 | LM | SH/T 3425-2011 | 20# | NB/T 47008
2319 | 8字盲板 | PN110(CL600) | 32 | LM | SH/T 3425-2011 | 20# | NB/T 47008
2320 | 8字盲板 | PN110(CL600) | 40 | LM | SH/T 3425-2011 | 20# | NB/T 47008
2321 | 8字盲板 | PN110(CL600) | 50 | LM | SH/T 3425-2011 | 20# | NB/T 47008
2322 | 8字盲板 | PN110(CL600) | 65 | LM | SH/T 3425-2011 | 20# | NB/T 47008
2323 | 8字盲板 | PN110(CL600) | 80 | LM | SH/T 3425-2011 | 20# | NB/T 47008
2324 | 8字盲板 | PN110(CL600) | 100 | LM | SH/T 3425-2011 | 20# | NB/T 47008
2325 | 8字盲板 | PN110(CL600) | 125 | LM | SH/T 3425-2011 | 20# | NB/T 47008
2326 | 8字盲板 | PN110(CL600) | 150 | LM | SH/T 3425-2011 | 20# | NB/T 47008
2327 | 8字盲板 | PN110(CL600) | 200 | LM | SH/T 3425-2011 | 20# | NB/T 47008
2328 | 8字盲板 | PN110(CL600) | 250 | LM | SH/T 3425-2011 | 20# | NB/T 47008
2329 | 8字盲板 | PN110(CL600) | 300 | LM | SH/T 3425-2011 | 20# | NB/T 47008
2330 | 8字盲板 | PN110(CL600) | 350 | LM | SH/T 3425-2011 | 20# | NB/T 47008
2331 | 8字盲板 | PN110(CL600) | 400 | LM | SH/T 3425-2011 | 20# | NB/T 47008
2332 | 8字盲板 | PN110(CL600) | 450 | LM | SH/T 3425-2011 | 20# | NB/T 47008
2333 | 8字盲板 | PN110(CL600) | 500 | LM | SH/T 3425-2011 | 20# | NB/T 47008
2334 | 8字盲板 | PN110(CL600) | 600 | LM | SH/T 3425-2011 | 20# | NB/T 47008
2335 | 单盲板 | PN50(CL300) | 15 | LM | SH/T 3425-2011 | 20# | NB/T 47008
2336 | 单盲板 | PN50(CL300) | 20 | LM | SH/T 3425-2011 | 20# | NB/T 47008
2337 | 单盲板 | PN50(CL300) | 25 | LM | SH/T 3425-2011 | 20# | NB/T 47008
2338 | 单盲板 | PN50(CL300) | 32 | LM | SH/T 3425-2011 | 20# | NB/T 47008
2339 | 单盲板 | PN50(CL300) | 40 | LM | SH/T 3425-2011 | 20# | NB/T 47008
2340 | 单盲板 | PN50(CL300) | 50 | LM | SH/T 3425-2011 | 20# | NB/T 47008
2341 | 单盲板 | PN50(CL300) | 65 | LM | SH/T 3425-2011 | 20# | NB/T 47008
2342 | 单盲板 | PN50(CL300) | 80 | LM | SH/T 3425-2011 | 20# | NB/T 47008
2343 | 单盲板 | PN50(CL300) | 100 | LM | SH/T 3425-2011 | 20# | NB/T 47008
2344 | 单盲板 | PN50(CL300) | 125 | LM | SH/T 3425-2011 | 20# | NB/T 47008
2345 | 单盲板 | PN50(CL300) | 150 | LM | SH/T 3425-2011 | 20# | NB/T 47008
2346 | 单盲板 | PN50(CL300) | 200 | LM | SH/T 3425-2011 | 20# | NB/T 47008
2347 | 单盲板 | PN50(CL300) | 250 | LM | SH/T 3425-2011 | 20# | NB/T 47008
2348 | 单盲板 | PN50(CL300) | 300 | LM | SH/T 3425-2011 | 20# | NB/T 47008
2349 | 单盲板 | PN50(CL300) | 350 | LM | SH/T 3425-2011 | 20# | NB/T 47008
2350 | 单盲板 | PN50(CL300) | 400 | LM | SH/T 3425-2011 | 20# | NB/T 47008
2351 | 单盲板 | PN50(CL300) | 450 | LM | SH/T 3425-2011 | 20# | NB/T 47008
2352 | 单盲板 | PN50(CL300) | 500 | LM | SH/T 3425-2011 | 20# | NB/T 47008
2353 | 单盲板 | PN50(CL300) | 600 | LM | SH/T 3425-2011 | 20# | NB/T 47008
2354 | 单盲板 | PN110(CL600) | 15 | LM | SH/T 3425-2011 | 20# | NB/T 47008
2355 | 单盲板 | PN110(CL600) | 20 | LM | SH/T 3425-2011 | 20# | NB/T 47008
2356 | 单盲板 | PN110(CL600) | 25 | LM | SH/T 3425-2011 | 20# | NB/T 47008
2357 | 单盲板 | PN110(CL600) | 32 | LM | SH/T 3425-2011 | 20# | NB/T 47008
2358 | 单盲板 | PN110(CL600) | 40 | LM | SH/T 3425-2011 | 20# | NB/T 47008
2359 | 单盲板 | PN110(CL600) | 50 | LM | SH/T 3425-2011 | 20# | NB/T 47008
2360 | 单盲板 | PN110(CL600) | 65 | LM | SH/T 3425-2011 | 20# | NB/T 47008
2361 | 单盲板 | PN110(CL600) | 80 | LM | SH/T 3425-2011 | 20# | NB/T 47008
2362 | 单盲板 | PN110(CL600) | 100 | LM | SH/T 3425-2011 | 20# | NB/T 47008
2363 | 单盲板 | PN110(CL600) | 125 | LM | SH/T 3425-2011 | 20# | NB/T 47008
2364 | 单盲板 | PN110(CL600) | 150 | LM | SH/T 3425-2011 | 20# | NB/T 47008
2365 | 单盲板 | PN110(CL600) | 200 | LM | SH/T 3425-2011 | 20# | NB/T 47008
2366 | 单盲板 | PN110(CL600) | 250 | LM | SH/T 3425-2011 | 20# | NB/T 47008
2367 | 单盲板 | PN110(CL600) | 300 | LM | SH/T 3425-2011 | 20# | NB/T 47008
2368 | 单盲板 | PN110(CL600) | 350 | LM | SH/T 3425-2011 | 20# | NB/T 47008
2369 | 单盲板 | PN110(CL600) | 400 | LM | SH/T 3425-2011 | 20# | NB/T 47008
2370 | 单盲板 | PN110(CL600) | 450 | LM | SH/T 3425-2011 | 20# | NB/T 47008
2371 | 单盲板 | PN110(CL600) | 500 | LM | SH/T 3425-2011 | 20# | NB/T 47008
2372 | 单盲板 | PN110(CL600) | 600 | LM | SH/T 3425-2011 | 20# | NB/T 47008
2373 | 插板 | PN10 | 10 | MFM | HG/T 21547-2016 | 20# | NB/T 47008
2374 | 插板 | PN10 | 15 | MFM | HG/T 21547-2016 | 20# | NB/T 47008
2375 | 插板 | PN10 | 20 | MFM | HG/T 21547-2016 | 20# | NB/T 47008
2376 | 插板 | PN10 | 25 | MFM | HG/T 21547-2016 | 20# | NB/T 47008
2377 | 插板 | PN10 | 32 | MFM | HG/T 21547-2016 | 20# | NB/T 47008
2378 | 插板 | PN10 | 40 | MFM | HG/T 21547-2016 | 20# | NB/T 47008
2379 | 插板 | PN10 | 50 | MFM | HG/T 21547-2016 | 20# | NB/T 47008
2380 | 插板 | PN10 | 65 | MFM | HG/T 21547-2016 | 20# | NB/T 47008
2381 | 插板 | PN10 | 80 | MFM | HG/T 21547-2016 | 20# | NB/T 47008
2382 | 插板 | PN10 | 100 | MFM | HG/T 21547-2016 | 20# | NB/T 47008
2383 | 插板 | PN10 | 125 | MFM | HG/T 21547-2016 | 20# | NB/T 47008
2384 | 插板 | PN10 | 150 | MFM | HG/T 21547-2016 | 20# | NB/T 47008
2385 | 插板 | PN10 | 200 | MFM | HG/T 21547-2016 | 20# | NB/T 47008
2386 | 插板 | PN10 | 250 | MFM | HG/T 21547-2016 | 20# | NB/T 47008
2387 | 插板 | PN10 | 300 | MFM | HG/T 21547-2016 | 20# | NB/T 47008
2388 | 插板 | PN10 | 350 | MFM | HG/T 21547-2016 | 20# | NB/T 47008
2389 | 插板 | PN10 | 400 | MFM | HG/T 21547-2016 | 20# | NB/T 47008
2390 | 插板 | PN10 | 450 | MFM | HG/T 21547-2016 | 20# | NB/T 47008
2391 | 插板 | PN10 | 500 | MFM | HG/T 21547-2016 | 20# | NB/T 47008
2392 | 插板 | PN10 | 600 | MFM | HG/T 21547-2016 | 20# | NB/T 47008
2393 | 插板 | PN16 | 10 | MFM | HG/T 21547-2016 | 20# | NB/T 47008
2394 | 插板 | PN16 | 15 | MFM | HG/T 21547-2016 | 20# | NB/T 47008
2395 | 插板 | PN16 | 20 | MFM | HG/T 21547-2016 | 20# | NB/T 47008
2396 | 插板 | PN16 | 25 | MFM | HG/T 21547-2016 | 20# | NB/T 47008
2397 | 插板 | PN16 | 32 | MFM | HG/T 21547-2016 | 20# | NB/T 47008
2398 | 插板 | PN16 | 40 | MFM | HG/T 21547-2016 | 20# | NB/T 47008
2399 | 插板 | PN16 | 50 | MFM | HG/T 21547-2016 | 20# | NB/T 47008
2400 | 插板 | PN16 | 65 | MFM | HG/T 21547-2016 | 20# | NB/T 47008
2401 | 插板 | PN16 | 80 | MFM | HG/T 21547-2016 | 20# | NB/T 47008
2402 | 插板 | PN16 | 100 | MFM | HG/T 21547-2016 | 20# | NB/T 47008
2403 | 插板 | PN16 | 125 | MFM | HG/T 21547-2016 | 20# | NB/T 47008
2404 | 插板 | PN16 | 150 | MFM | HG/T 21547-2016 | 20# | NB/T 47008
2405 | 插板 | PN16 | 200 | MFM | HG/T 21547-2016 | 20# | NB/T 47008
2406 | 插板 | PN16 | 250 | MFM | HG/T 21547-2016 | 20# | NB/T 47008
2407 | 插板 | PN16 | 300 | MFM | HG/T 21547-2016 | 20# | NB/T 47008
2408 | 插板 | PN16 | 350 | MFM | HG/T 21547-2016 | 20# | NB/T 47008
2409 | 插板 | PN16 | 400 | MFM | HG/T 21547-2016 | 20# | NB/T 47008
2410 | 插板 | PN16 | 450 | MFM | HG/T 21547-2016 | 20# | NB/T 47008
2411 | 插板 | PN16 | 500 | MFM | HG/T 21547-2016 | 20# | NB/T 47008
2412 | 插板 | PN16 | 600 | MFM | HG/T 21547-2016 | 20# | NB/T 47008
2413 | 插板 | PN25 | 10 | MFM | HG/T 21547-2016 | 20# | NB/T 47008
2414 | 插板 | PN25 | 15 | MFM | HG/T 21547-2016 | 20# | NB/T 47008
2415 | 插板 | PN25 | 20 | MFM | HG/T 21547-2016 | 20# | NB/T 47008
2416 | 插板 | PN25 | 25 | MFM | HG/T 21547-2016 | 20# | NB/T 47008
2417 | 插板 | PN25 | 32 | MFM | HG/T 21547-2016 | 20# | NB/T 47008
2418 | 插板 | PN25 | 40 | MFM | HG/T 21547-2016 | 20# | NB/T 47008
2419 | 插板 | PN25 | 50 | MFM | HG/T 21547-2016 | 20# | NB/T 47008
2420 | 插板 | PN25 | 65 | MFM | HG/T 21547-2016 | 20# | NB/T 47008
2421 | 插板 | PN25 | 80 | MFM | HG/T 21547-2016 | 20# | NB/T 47008
2422 | 插板 | PN25 | 100 | MFM | HG/T 21547-2016 | 20# | NB/T 47008
2423 | 插板 | PN25 | 125 | MFM | HG/T 21547-2016 | 20# | NB/T 47008
2424 | 插板 | PN25 | 150 | MFM | HG/T 21547-2016 | 20# | NB/T 47008
2425 | 插板 | PN25 | 200 | MFM | HG/T 21547-2016 | 20# | NB/T 47008
2426 | 插板 | PN25 | 250 | MFM | HG/T 21547-2016 | 20# | NB/T 47008
2427 | 插板 | PN25 | 300 | MFM | HG/T 21547-2016 | 20# | NB/T 47008
2428 | 插板 | PN25 | 350 | MFM | HG/T 21547-2016 | 20# | NB/T 47008
2429 | 插板 | PN25 | 400 | MFM | HG/T 21547-2016 | 20# | NB/T 47008
2430 | 插板 | PN25 | 450 | MFM | HG/T 21547-2016 | 20# | NB/T 47008
2431 | 插板 | PN25 | 500 | MFM | HG/T 21547-2016 | 20# | NB/T 47008
2432 | 插板 | PN25 | 600 | MFM | HG/T 21547-2016 | 20# | NB/T 47008
2433 | 插板 | PN40 | 10 | MFM | HG/T 21547-2016 | 20# | NB/T 47008
2434 | 插板 | PN40 | 15 | MFM | HG/T 21547-2016 | 20# | NB/T 47008
2435 | 插板 | PN40 | 20 | MFM | HG/T 21547-2016 | 20# | NB/T 47008
2436 | 插板 | PN40 | 25 | MFM | HG/T 21547-2016 | 20# | NB/T 47008
2437 | 插板 | PN40 | 32 | MFM | HG/T 21547-2016 | 20# | NB/T 47008
2438 | 插板 | PN40 | 40 | MFM | HG/T 21547-2016 | 20# | NB/T 47008
2439 | 插板 | PN40 | 50 | MFM | HG/T 21547-2016 | 20# | NB/T 47008
2440 | 插板 | PN40 | 65 | MFM | HG/T 21547-2016 | 20# | NB/T 47008
2441 | 插板 | PN40 | 80 | MFM | HG/T 21547-2016 | 20# | NB/T 47008
2442 | 插板 | PN40 | 100 | MFM | HG/T 21547-2016 | 20# | NB/T 47008
2443 | 插板 | PN40 | 125 | MFM | HG/T 21547-2016 | 20# | NB/T 47008
2444 | 插板 | PN40 | 150 | MFM | HG/T 21547-2016 | 20# | NB/T 47008
2445 | 插板 | PN40 | 200 | MFM | HG/T 21547-2016 | 20# | NB/T 47008
2446 | 插板 | PN40 | 250 | MFM | HG/T 21547-2016 | 20# | NB/T 47008
2447 | 插板 | PN40 | 300 | MFM | HG/T 21547-2016 | 20# | NB/T 47008
2448 | 插板 | PN40 | 350 | MFM | HG/T 21547-2016 | 20# | NB/T 47008
2449 | 插板 | PN40 | 400 | MFM | HG/T 21547-2016 | 20# | NB/T 47008
2450 | 插板 | PN40 | 450 | MFM | HG/T 21547-2016 | 20# | NB/T 47008
2451 | 插板 | PN40 | 500 | MFM | HG/T 21547-2016 | 20# | NB/T 47008
2452 | 插板 | PN40 | 600 | MFM | HG/T 21547-2016 | 20# | NB/T 47008
2453 | 插板 | PN63 | 10 | MFM | HG/T 21547-2016 | 20# | NB/T 47008
2454 | 插板 | PN63 | 15 | MFM | HG/T 21547-2016 | 20# | NB/T 47008
2455 | 插板 | PN63 | 20 | MFM | HG/T 21547-2016 | 20# | NB/T 47008
2456 | 插板 | PN63 | 25 | MFM | HG/T 21547-2016 | 20# | NB/T 47008
2457 | 插板 | PN63 | 32 | MFM | HG/T 21547-2016 | 20# | NB/T 47008
2458 | 插板 | PN63 | 40 | MFM | HG/T 21547-2016 | 20# | NB/T 47008
2459 | 插板 | PN63 | 50 | MFM | HG/T 21547-2016 | 20# | NB/T 47008
2460 | 插板 | PN63 | 65 | MFM | HG/T 21547-2016 | 20# | NB/T 47008
2461 | 插板 | PN63 | 80 | MFM | HG/T 21547-2016 | 20# | NB/T 47008
2462 | 插板 | PN63 | 100 | MFM | HG/T 21547-2016 | 20# | NB/T 47008
2463 | 插板 | PN63 | 125 | MFM | HG/T 21547-2016 | 20# | NB/T 47008
2464 | 插板 | PN63 | 150 | MFM | HG/T 21547-2016 | 20# | NB/T 47008
2465 | 插板 | PN63 | 200 | MFM | HG/T 21547-2016 | 20# | NB/T 47008
2466 | 插板 | PN63 | 250 | MFM | HG/T 21547-2016 | 20# | NB/T 47008
2467 | 插板 | PN63 | 300 | MFM | HG/T 21547-2016 | 20# | NB/T 47008
2468 | 插板 | PN63 | 350 | MFM | HG/T 21547-2016 | 20# | NB/T 47008
2469 | 插板 | PN63 | 400 | MFM | HG/T 21547-2016 | 20# | NB/T 47008
2470 | 插板 | PN100 | 10 | MFM | HG/T 21547-2016 | 20# | NB/T 47008
2471 | 插板 | PN100 | 15 | MFM | HG/T 21547-2016 | 20# | NB/T 47008
2472 | 插板 | PN100 | 20 | MFM | HG/T 21547-2016 | 20# | NB/T 47008
2473 | 插板 | PN100 | 25 | MFM | HG/T 21547-2016 | 20# | NB/T 47008
2474 | 插板 | PN100 | 32 | MFM | HG/T 21547-2016 | 20# | NB/T 47008
2475 | 插板 | PN100 | 40 | MFM | HG/T 21547-2016 | 20# | NB/T 47008
2476 | 插板 | PN100 | 50 | MFM | HG/T 21547-2016 | 20# | NB/T 47008
2477 | 插板 | PN100 | 65 | MFM | HG/T 21547-2016 | 20# | NB/T 47008
2478 | 插板 | PN100 | 80 | MFM | HG/T 21547-2016 | 20# | NB/T 47008
2479 | 插板 | PN100 | 100 | MFM | HG/T 21547-2016 | 20# | NB/T 47008
2480 | 插板 | PN100 | 125 | MFM | HG/T 21547-2016 | 20# | NB/T 47008
2481 | 插板 | PN100 | 150 | MFM | HG/T 21547-2016 | 20# | NB/T 47008
2482 | 插板 | PN100 | 200 | MFM | HG/T 21547-2016 | 20# | NB/T 47008
2483 | 插板 | PN100 | 250 | MFM | HG/T 21547-2016 | 20# | NB/T 47008
2484 | 插板 | PN100 | 300 | MFM | HG/T 21547-2016 | 20# | NB/T 47008
2485 | 插板 | PN100 | 350 | MFM | HG/T 21547-2016 | 20# | NB/T 47008
2486 | 插板 | PN100 | 400 | MFM | HG/T 21547-2016 | 20# | NB/T 47008
2487 | 插板 | PN50(CL300) | 15 | MFM | HG/T 21547-2016 | 20# | NB/T 47008
2488 | 插板 | PN50(CL300) | 20 | MFM | HG/T 21547-2016 | 20# | NB/T 47008
2489 | 插板 | PN50(CL300) | 25 | MFM | HG/T 21547-2016 | 20# | NB/T 47008
2490 | 插板 | PN50(CL300) | 32 | MFM | HG/T 21547-2016 | 20# | NB/T 47008
2491 | 插板 | PN50(CL300) | 40 | MFM | HG/T 21547-2016 | 20# | NB/T 47008
2492 | 插板 | PN50(CL300) | 50 | MFM | HG/T 21547-2016 | 20# | NB/T 47008
2493 | 插板 | PN50(CL300) | 65 | MFM | HG/T 21547-2016 | 20# | NB/T 47008
2494 | 插板 | PN50(CL300) | 80 | MFM | HG/T 21547-2016 | 20# | NB/T 47008
2495 | 插板 | PN50(CL300) | 100 | MFM | HG/T 21547-2016 | 20# | NB/T 47008
2496 | 插板 | PN50(CL300) | 125 | MFM | HG/T 21547-2016 | 20# | NB/T 47008
2497 | 插板 | PN50(CL300) | 150 | MFM | HG/T 21547-2016 | 20# | NB/T 47008
2498 | 插板 | PN50(CL300) | 200 | MFM | HG/T 21547-2016 | 20# | NB/T 47008
2499 | 插板 | PN50(CL300) | 250 | MFM | HG/T 21547-2016 | 20# | NB/T 47008
2500 | 插板 | PN50(CL300) | 300 | MFM | HG/T 21547-2016 | 20# | NB/T 47008
2501 | 插板 | PN50(CL300) | 350 | MFM | HG/T 21547-2016 | 20# | NB/T 47008
2502 | 插板 | PN50(CL300) | 400 | MFM | HG/T 21547-2016 | 20# | NB/T 47008
2503 | 插板 | PN50(CL300) | 450 | MFM | HG/T 21547-2016 | 20# | NB/T 47008
2504 | 插板 | PN50(CL300) | 500 | MFM | HG/T 21547-2016 | 20# | NB/T 47008
2505 | 插板 | PN50(CL300) | 600 | MFM | HG/T 21547-2016 | 20# | NB/T 47008
2506 | 插板 | PN110(CL600) | 15 | MFM | HG/T 21547-2016 | 20# | NB/T 47008
2507 | 插板 | PN110(CL600) | 20 | MFM | HG/T 21547-2016 | 20# | NB/T 47008
2508 | 插板 | PN110(CL600) | 25 | MFM | HG/T 21547-2016 | 20# | NB/T 47008
2509 | 插板 | PN110(CL600) | 32 | MFM | HG/T 21547-2016 | 20# | NB/T 47008
2510 | 插板 | PN110(CL600) | 40 | MFM | HG/T 21547-2016 | 20# | NB/T 47008
2511 | 插板 | PN110(CL600) | 50 | MFM | HG/T 21547-2016 | 20# | NB/T 47008
2512 | 插板 | PN110(CL600) | 65 | MFM | HG/T 21547-2016 | 20# | NB/T 47008
2513 | 插板 | PN110(CL600) | 80 | MFM | HG/T 21547-2016 | 20# | NB/T 47008
2514 | 插板 | PN110(CL600) | 100 | MFM | HG/T 21547-2016 | 20# | NB/T 47008
2515 | 插板 | PN110(CL600) | 125 | MFM | HG/T 21547-2016 | 20# | NB/T 47008
2516 | 插板 | PN110(CL600) | 150 | MFM | HG/T 21547-2016 | 20# | NB/T 47008
2517 | 插板 | PN110(CL600) | 200 | MFM | HG/T 21547-2016 | 20# | NB/T 47008
2518 | 插板 | PN110(CL600) | 250 | MFM | HG/T 21547-2016 | 20# | NB/T 47008
2519 | 插板 | PN110(CL600) | 300 | MFM | HG/T 21547-2016 | 20# | NB/T 47008
2520 | 插板 | PN110(CL600) | 350 | MFM | HG/T 21547-2016 | 20# | NB/T 47008
2521 | 插板 | PN110(CL600) | 400 | MFM | HG/T 21547-2016 | 20# | NB/T 47008
2522 | 插板 | PN110(CL600) | 450 | MFM | HG/T 21547-2016 | 20# | NB/T 47008
2523 | 插板 | PN110(CL600) | 500 | MFM | HG/T 21547-2016 | 20# | NB/T 47008
2524 | 插板 | PN110(CL600) | 600 | MFM | HG/T 21547-2016 | 20# | NB/T 47008
2525 | 8字盲板 | PN10 | 10 | MFM | HG/T 21547-2016 | 20# | NB/T 47008
2526 | 8字盲板 | PN10 | 15 | MFM | HG/T 21547-2016 | 20# | NB/T 47008
2527 | 8字盲板 | PN10 | 20 | MFM | HG/T 21547-2016 | 20# | NB/T 47008
2528 | 8字盲板 | PN10 | 25 | MFM | HG/T 21547-2016 | 20# | NB/T 47008
2529 | 8字盲板 | PN10 | 32 | MFM | HG/T 21547-2016 | 20# | NB/T 47008
2530 | 8字盲板 | PN10 | 40 | MFM | HG/T 21547-2016 | 20# | NB/T 47008
2531 | 8字盲板 | PN10 | 50 | MFM | HG/T 21547-2016 | 20# | NB/T 47008
2532 | 8字盲板 | PN10 | 65 | MFM | HG/T 21547-2016 | 20# | NB/T 47008
2533 | 8字盲板 | PN10 | 80 | MFM | HG/T 21547-2016 | 20# | NB/T 47008
2534 | 8字盲板 | PN10 | 100 | MFM | HG/T 21547-2016 | 20# | NB/T 47008
2535 | 8字盲板 | PN10 | 125 | MFM | HG/T 21547-2016 | 20# | NB/T 47008
2536 | 8字盲板 | PN10 | 150 | MFM | HG/T 21547-2016 | 20# | NB/T 47008
2537 | 8字盲板 | PN10 | 200 | MFM | HG/T 21547-2016 | 20# | NB/T 47008
2538 | 8字盲板 | PN10 | 250 | MFM | HG/T 21547-2016 | 20# | NB/T 47008
2539 | 8字盲板 | PN10 | 300 | MFM | HG/T 21547-2016 | 20# | NB/T 47008
2540 | 8字盲板 | PN10 | 350 | MFM | HG/T 21547-2016 | 20# | NB/T 47008
2541 | 8字盲板 | PN10 | 400 | MFM | HG/T 21547-2016 | 20# | NB/T 47008
2542 | 8字盲板 | PN10 | 450 | MFM | HG/T 21547-2016 | 20# | NB/T 47008
2543 | 8字盲板 | PN10 | 500 | MFM | HG/T 21547-2016 | 20# | NB/T 47008
2544 | 8字盲板 | PN10 | 600 | MFM | HG/T 21547-2016 | 20# | NB/T 47008
2545 | 8字盲板 | PN16 | 10 | MFM | HG/T 21547-2016 | 20# | NB/T 47008
2546 | 8字盲板 | PN16 | 15 | MFM | HG/T 21547-2016 | 20# | NB/T 47008
2547 | 8字盲板 | PN16 | 20 | MFM | HG/T 21547-2016 | 20# | NB/T 47008
2548 | 8字盲板 | PN16 | 25 | MFM | HG/T 21547-2016 | 20# | NB/T 47008
2549 | 8字盲板 | PN16 | 32 | MFM | HG/T 21547-2016 | 20# | NB/T 47008
2550 | 8字盲板 | PN16 | 40 | MFM | HG/T 21547-2016 | 20# | NB/T 47008
2551 | 8字盲板 | PN16 | 50 | MFM | HG/T 21547-2016 | 20# | NB/T 47008
2552 | 8字盲板 | PN16 | 65 | MFM | HG/T 21547-2016 | 20# | NB/T 47008
2553 | 8字盲板 | PN16 | 80 | MFM | HG/T 21547-2016 | 20# | NB/T 47008
2554 | 8字盲板 | PN16 | 100 | MFM | HG/T 21547-2016 | 20# | NB/T 47008
2555 | 8字盲板 | PN16 | 125 | MFM | HG/T 21547-2016 | 20# | NB/T 47008
2556 | 8字盲板 | PN16 | 150 | MFM | HG/T 21547-2016 | 20# | NB/T 47008
2557 | 8字盲板 | PN16 | 200 | MFM | HG/T 21547-2016 | 20# | NB/T 47008
2558 | 8字盲板 | PN16 | 250 | MFM | HG/T 21547-2016 | 20# | NB/T 47008
2559 | 8字盲板 | PN16 | 300 | MFM | HG/T 21547-2016 | 20# | NB/T 47008
2560 | 8字盲板 | PN16 | 350 | MFM | HG/T 21547-2016 | 20# | NB/T 47008
2561 | 8字盲板 | PN16 | 400 | MFM | HG/T 21547-2016 | 20# | NB/T 47008
2562 | 8字盲板 | PN16 | 450 | MFM | HG/T 21547-2016 | 20# | NB/T 47008
2563 | 8字盲板 | PN16 | 500 | MFM | HG/T 21547-2016 | 20# | NB/T 47008
2564 | 8字盲板 | PN16 | 600 | MFM | HG/T 21547-2016 | 20# | NB/T 47008
2565 | 8字盲板 | PN25 | 10 | MFM | HG/T 21547-2016 | 20# | NB/T 47008
2566 | 8字盲板 | PN25 | 15 | MFM | HG/T 21547-2016 | 20# | NB/T 47008
2567 | 8字盲板 | PN25 | 20 | MFM | HG/T 21547-2016 | 20# | NB/T 47008
2568 | 8字盲板 | PN25 | 25 | MFM | HG/T 21547-2016 | 20# | NB/T 47008
2569 | 8字盲板 | PN25 | 32 | MFM | HG/T 21547-2016 | 20# | NB/T 47008
2570 | 8字盲板 | PN25 | 40 | MFM | HG/T 21547-2016 | 20# | NB/T 47008
2571 | 8字盲板 | PN25 | 50 | MFM | HG/T 21547-2016 | 20# | NB/T 47008
2572 | 8字盲板 | PN25 | 65 | MFM | HG/T 21547-2016 | 20# | NB/T 47008
2573 | 8字盲板 | PN25 | 80 | MFM | HG/T 21547-2016 | 20# | NB/T 47008
2574 | 8字盲板 | PN25 | 100 | MFM | HG/T 21547-2016 | 20# | NB/T 47008
2575 | 8字盲板 | PN25 | 125 | MFM | HG/T 21547-2016 | 20# | NB/T 47008
2576 | 8字盲板 | PN25 | 150 | MFM | HG/T 21547-2016 | 20# | NB/T 47008
2577 | 8字盲板 | PN25 | 200 | MFM | HG/T 21547-2016 | 20# | NB/T 47008
2578 | 8字盲板 | PN25 | 250 | MFM | HG/T 21547-2016 | 20# | NB/T 47008
2579 | 8字盲板 | PN25 | 300 | MFM | HG/T 21547-2016 | 20# | NB/T 47008
2580 | 8字盲板 | PN25 | 350 | MFM | HG/T 21547-2016 | 20# | NB/T 47008
2581 | 8字盲板 | PN25 | 400 | MFM | HG/T 21547-2016 | 20# | NB/T 47008
2582 | 8字盲板 | PN25 | 450 | MFM | HG/T 21547-2016 | 20# | NB/T 47008
2583 | 8字盲板 | PN25 | 500 | MFM | HG/T 21547-2016 | 20# | NB/T 47008
2584 | 8字盲板 | PN25 | 600 | MFM | HG/T 21547-2016 | 20# | NB/T 47008
2585 | 8字盲板 | PN40 | 10 | MFM | HG/T 21547-2016 | 20# | NB/T 47008
2586 | 8字盲板 | PN40 | 15 | MFM | HG/T 21547-2016 | 20# | NB/T 47008
2587 | 8字盲板 | PN40 | 20 | MFM | HG/T 21547-2016 | 20# | NB/T 47008
2588 | 8字盲板 | PN40 | 25 | MFM | HG/T 21547-2016 | 20# | NB/T 47008
2589 | 8字盲板 | PN40 | 32 | MFM | HG/T 21547-2016 | 20# | NB/T 47008
2590 | 8字盲板 | PN40 | 40 | MFM | HG/T 21547-2016 | 20# | NB/T 47008
2591 | 8字盲板 | PN40 | 50 | MFM | HG/T 21547-2016 | 20# | NB/T 47008
2592 | 8字盲板 | PN40 | 65 | MFM | HG/T 21547-2016 | 20# | NB/T 47008
2593 | 8字盲板 | PN40 | 80 | MFM | HG/T 21547-2016 | 20# | NB/T 47008
2594 | 8字盲板 | PN40 | 100 | MFM | HG/T 21547-2016 | 20# | NB/T 47008
2595 | 8字盲板 | PN40 | 125 | MFM | HG/T 21547-2016 | 20# | NB/T 47008
2596 | 8字盲板 | PN40 | 150 | MFM | HG/T 21547-2016 | 20# | NB/T 47008
2597 | 8字盲板 | PN40 | 200 | MFM | HG/T 21547-2016 | 20# | NB/T 47008
2598 | 8字盲板 | PN40 | 250 | MFM | HG/T 21547-2016 | 20# | NB/T 47008
2599 | 8字盲板 | PN40 | 300 | MFM | HG/T 21547-2016 | 20# | NB/T 47008
2600 | 8字盲板 | PN40 | 350 | MFM | HG/T 21547-2016 | 20# | NB/T 47008
2601 | 8字盲板 | PN40 | 400 | MFM | HG/T 21547-2016 | 20# | NB/T 47008
2602 | 8字盲板 | PN40 | 450 | MFM | HG/T 21547-2016 | 20# | NB/T 47008
2603 | 8字盲板 | PN40 | 500 | MFM | HG/T 21547-2016 | 20# | NB/T 47008
2604 | 8字盲板 | PN40 | 600 | MFM | HG/T 21547-2016 | 20# | NB/T 47008
2605 | 8字盲板 | PN63 | 10 | MFM | HG/T 21547-2016 | 20# | NB/T 47008
2606 | 8字盲板 | PN63 | 15 | MFM | HG/T 21547-2016 | 20# | NB/T 47008
2607 | 8字盲板 | PN63 | 20 | MFM | HG/T 21547-2016 | 20# | NB/T 47008
2608 | 8字盲板 | PN63 | 25 | MFM | HG/T 21547-2016 | 20# | NB/T 47008
2609 | 8字盲板 | PN63 | 32 | MFM | HG/T 21547-2016 | 20# | NB/T 47008
2610 | 8字盲板 | PN63 | 40 | MFM | HG/T 21547-2016 | 20# | NB/T 47008
2611 | 8字盲板 | PN63 | 50 | MFM | HG/T 21547-2016 | 20# | NB/T 47008
2612 | 8字盲板 | PN63 | 65 | MFM | HG/T 21547-2016 | 20# | NB/T 47008
2613 | 8字盲板 | PN63 | 80 | MFM | HG/T 21547-2016 | 20# | NB/T 47008
2614 | 8字盲板 | PN63 | 100 | MFM | HG/T 21547-2016 | 20# | NB/T 47008
2615 | 8字盲板 | PN63 | 125 | MFM | HG/T 21547-2016 | 20# | NB/T 47008
2616 | 8字盲板 | PN63 | 150 | MFM | HG/T 21547-2016 | 20# | NB/T 47008
2617 | 8字盲板 | PN63 | 200 | MFM | HG/T 21547-2016 | 20# | NB/T 47008
2618 | 8字盲板 | PN63 | 250 | MFM | HG/T 21547-2016 | 20# | NB/T 47008
2619 | 8字盲板 | PN63 | 300 | MFM | HG/T 21547-2016 | 20# | NB/T 47008
2620 | 8字盲板 | PN63 | 350 | MFM | HG/T 21547-2016 | 20# | NB/T 47008
2621 | 8字盲板 | PN63 | 400 | MFM | HG/T 21547-2016 | 20# | NB/T 47008
2622 | 8字盲板 | PN100 | 10 | MFM | HG/T 21547-2016 | 20# | NB/T 47008
2623 | 8字盲板 | PN100 | 15 | MFM | HG/T 21547-2016 | 20# | NB/T 47008
2624 | 8字盲板 | PN100 | 20 | MFM | HG/T 21547-2016 | 20# | NB/T 47008
2625 | 8字盲板 | PN100 | 25 | MFM | HG/T 21547-2016 | 20# | NB/T 47008
2626 | 8字盲板 | PN100 | 32 | MFM | HG/T 21547-2016 | 20# | NB/T 47008
2627 | 8字盲板 | PN100 | 40 | MFM | HG/T 21547-2016 | 20# | NB/T 47008
2628 | 8字盲板 | PN100 | 50 | MFM | HG/T 21547-2016 | 20# | NB/T 47008
2629 | 8字盲板 | PN100 | 65 | MFM | HG/T 21547-2016 | 20# | NB/T 47008
2630 | 8字盲板 | PN100 | 80 | MFM | HG/T 21547-2016 | 20# | NB/T 47008
2631 | 8字盲板 | PN100 | 100 | MFM | HG/T 21547-2016 | 20# | NB/T 47008
2632 | 8字盲板 | PN100 | 125 | MFM | HG/T 21547-2016 | 20# | NB/T 47008
2633 | 8字盲板 | PN100 | 150 | MFM | HG/T 21547-2016 | 20# | NB/T 47008
2634 | 8字盲板 | PN100 | 200 | MFM | HG/T 21547-2016 | 20# | NB/T 47008
2635 | 8字盲板 | PN100 | 250 | MFM | HG/T 21547-2016 | 20# | NB/T 47008
2636 | 8字盲板 | PN100 | 300 | MFM | HG/T 21547-2016 | 20# | NB/T 47008
2637 | 8字盲板 | PN100 | 350 | MFM | HG/T 21547-2016 | 20# | NB/T 47008
2638 | 8字盲板 | PN100 | 400 | MFM | HG/T 21547-2016 | 20# | NB/T 47008
2639 | 8字盲板 | PN50(CL300) | 15 | MFM | HG/T 21547-2016 | 20# | NB/T 47008
2640 | 8字盲板 | PN50(CL300) | 20 | MFM | HG/T 21547-2016 | 20# | NB/T 47008
2641 | 8字盲板 | PN50(CL300) | 25 | MFM | HG/T 21547-2016 | 20# | NB/T 47008
2642 | 8字盲板 | PN50(CL300) | 32 | MFM | HG/T 21547-2016 | 20# | NB/T 47008
2643 | 8字盲板 | PN50(CL300) | 40 | MFM | HG/T 21547-2016 | 20# | NB/T 47008
2644 | 8字盲板 | PN50(CL300) | 50 | MFM | HG/T 21547-2016 | 20# | NB/T 47008
2645 | 8字盲板 | PN50(CL300) | 65 | MFM | HG/T 21547-2016 | 20# | NB/T 47008
2646 | 8字盲板 | PN50(CL300) | 80 | MFM | HG/T 21547-2016 | 20# | NB/T 47008
2647 | 8字盲板 | PN50(CL300) | 100 | MFM | HG/T 21547-2016 | 20# | NB/T 47008
2648 | 8字盲板 | PN50(CL300) | 125 | MFM | HG/T 21547-2016 | 20# | NB/T 47008
2649 | 8字盲板 | PN50(CL300) | 150 | MFM | HG/T 21547-2016 | 20# | NB/T 47008
2650 | 8字盲板 | PN50(CL300) | 200 | MFM | HG/T 21547-2016 | 20# | NB/T 47008
2651 | 8字盲板 | PN50(CL300) | 250 | MFM | HG/T 21547-2016 | 20# | NB/T 47008
2652 | 8字盲板 | PN50(CL300) | 300 | MFM | HG/T 21547-2016 | 20# | NB/T 47008
2653 | 8字盲板 | PN50(CL300) | 350 | MFM | HG/T 21547-2016 | 20# | NB/T 47008
2654 | 8字盲板 | PN50(CL300) | 400 | MFM | HG/T 21547-2016 | 20# | NB/T 47008
2655 | 8字盲板 | PN50(CL300) | 450 | MFM | HG/T 21547-2016 | 20# | NB/T 47008
2656 | 8字盲板 | PN50(CL300) | 500 | MFM | HG/T 21547-2016 | 20# | NB/T 47008
2657 | 8字盲板 | PN50(CL300) | 600 | MFM | HG/T 21547-2016 | 20# | NB/T 47008
2658 | 8字盲板 | PN110(CL600) | 15 | MFM | HG/T 21547-2016 | 20# | NB/T 47008
2659 | 8字盲板 | PN110(CL600) | 20 | MFM | HG/T 21547-2016 | 20# | NB/T 47008
2660 | 8字盲板 | PN110(CL600) | 25 | MFM | HG/T 21547-2016 | 20# | NB/T 47008
2661 | 8字盲板 | PN110(CL600) | 32 | MFM | HG/T 21547-2016 | 20# | NB/T 47008
2662 | 8字盲板 | PN110(CL600) | 40 | MFM | HG/T 21547-2016 | 20# | NB/T 47008
2663 | 8字盲板 | PN110(CL600) | 50 | MFM | HG/T 21547-2016 | 20# | NB/T 47008
2664 | 8字盲板 | PN110(CL600) | 65 | MFM | HG/T 21547-2016 | 20# | NB/T 47008
2665 | 8字盲板 | PN110(CL600) | 80 | MFM | HG/T 21547-2016 | 20# | NB/T 47008
2666 | 8字盲板 | PN110(CL600) | 100 | MFM | HG/T 21547-2016 | 20# | NB/T 47008
2667 | 8字盲板 | PN110(CL600) | 125 | MFM | HG/T 21547-2016 | 20# | NB/T 47008
2668 | 8字盲板 | PN110(CL600) | 150 | MFM | HG/T 21547-2016 | 20# | NB/T 47008
2669 | 8字盲板 | PN110(CL600) | 200 | MFM | HG/T 21547-2016 | 20# | NB/T 47008
2670 | 8字盲板 | PN110(CL600) | 250 | MFM | HG/T 21547-2016 | 20# | NB/T 47008
2671 | 8字盲板 | PN110(CL600) | 300 | MFM | HG/T 21547-2016 | 20# | NB/T 47008
2672 | 8字盲板 | PN110(CL600) | 350 | MFM | HG/T 21547-2016 | 20# | NB/T 47008
2673 | 8字盲板 | PN110(CL600) | 400 | MFM | HG/T 21547-2016 | 20# | NB/T 47008
2674 | 8字盲板 | PN110(CL600) | 450 | MFM | HG/T 21547-2016 | 20# | NB/T 47008
2675 | 8字盲板 | PN110(CL600) | 500 | MFM | HG/T 21547-2016 | 20# | NB/T 47008
2676 | 8字盲板 | PN110(CL600) | 600 | MFM | HG/T 21547-2016 | 20# | NB/T 47008
2677 | 插板 | PN10 | 10 | TG | HG/T 21547-2016 | 20# | NB/T 47008
2678 | 插板 | PN10 | 15 | TG | HG/T 21547-2016 | 20# | NB/T 47008
2679 | 插板 | PN10 | 20 | TG | HG/T 21547-2016 | 20# | NB/T 47008
2680 | 插板 | PN10 | 25 | TG | HG/T 21547-2016 | 20# | NB/T 47008
2681 | 插板 | PN10 | 32 | TG | HG/T 21547-2016 | 20# | NB/T 47008
2682 | 插板 | PN10 | 40 | TG | HG/T 21547-2016 | 20# | NB/T 47008
2683 | 插板 | PN10 | 50 | TG | HG/T 21547-2016 | 20# | NB/T 47008
2684 | 插板 | PN10 | 65 | TG | HG/T 21547-2016 | 20# | NB/T 47008
2685 | 插板 | PN10 | 80 | TG | HG/T 21547-2016 | 20# | NB/T 47008
2686 | 插板 | PN10 | 100 | TG | HG/T 21547-2016 | 20# | NB/T 47008
2687 | 插板 | PN10 | 125 | TG | HG/T 21547-2016 | 20# | NB/T 47008
2688 | 插板 | PN10 | 150 | TG | HG/T 21547-2016 | 20# | NB/T 47008
2689 | 插板 | PN10 | 200 | TG | HG/T 21547-2016 | 20# | NB/T 47008
2690 | 插板 | PN10 | 250 | TG | HG/T 21547-2016 | 20# | NB/T 47008
2691 | 插板 | PN10 | 300 | TG | HG/T 21547-2016 | 20# | NB/T 47008
2692 | 插板 | PN10 | 350 | TG | HG/T 21547-2016 | 20# | NB/T 47008
2693 | 插板 | PN10 | 400 | TG | HG/T 21547-2016 | 20# | NB/T 47008
2694 | 插板 | PN10 | 450 | TG | HG/T 21547-2016 | 20# | NB/T 47008
2695 | 插板 | PN10 | 500 | TG | HG/T 21547-2016 | 20# | NB/T 47008
2696 | 插板 | PN10 | 600 | TG | HG/T 21547-2016 | 20# | NB/T 47008
2697 | 插板 | PN16 | 10 | TG | HG/T 21547-2016 | 20# | NB/T 47008
2698 | 插板 | PN16 | 15 | TG | HG/T 21547-2016 | 20# | NB/T 47008
2699 | 插板 | PN16 | 20 | TG | HG/T 21547-2016 | 20# | NB/T 47008
2700 | 插板 | PN16 | 25 | TG | HG/T 21547-2016 | 20# | NB/T 47008
2701 | 插板 | PN16 | 32 | TG | HG/T 21547-2016 | 20# | NB/T 47008
2702 | 插板 | PN16 | 40 | TG | HG/T 21547-2016 | 20# | NB/T 47008
2703 | 插板 | PN16 | 50 | TG | HG/T 21547-2016 | 20# | NB/T 47008
2704 | 插板 | PN16 | 65 | TG | HG/T 21547-2016 | 20# | NB/T 47008
2705 | 插板 | PN16 | 80 | TG | HG/T 21547-2016 | 20# | NB/T 47008
2706 | 插板 | PN16 | 100 | TG | HG/T 21547-2016 | 20# | NB/T 47008
2707 | 插板 | PN16 | 125 | TG | HG/T 21547-2016 | 20# | NB/T 47008
2708 | 插板 | PN16 | 150 | TG | HG/T 21547-2016 | 20# | NB/T 47008
2709 | 插板 | PN16 | 200 | TG | HG/T 21547-2016 | 20# | NB/T 47008
2710 | 插板 | PN16 | 250 | TG | HG/T 21547-2016 | 20# | NB/T 47008
2711 | 插板 | PN16 | 300 | TG | HG/T 21547-2016 | 20# | NB/T 47008
2712 | 插板 | PN16 | 350 | TG | HG/T 21547-2016 | 20# | NB/T 47008
2713 | 插板 | PN16 | 400 | TG | HG/T 21547-2016 | 20# | NB/T 47008
2714 | 插板 | PN16 | 450 | TG | HG/T 21547-2016 | 20# | NB/T 47008
2715 | 插板 | PN16 | 500 | TG | HG/T 21547-2016 | 20# | NB/T 47008
2716 | 插板 | PN16 | 600 | TG | HG/T 21547-2016 | 20# | NB/T 47008
2717 | 插板 | PN25 | 10 | TG | HG/T 21547-2016 | 20# | NB/T 47008
2718 | 插板 | PN25 | 15 | TG | HG/T 21547-2016 | 20# | NB/T 47008
2719 | 插板 | PN25 | 20 | TG | HG/T 21547-2016 | 20# | NB/T 47008
2720 | 插板 | PN25 | 25 | TG | HG/T 21547-2016 | 20# | NB/T 47008
2721 | 插板 | PN25 | 32 | TG | HG/T 21547-2016 | 20# | NB/T 47008
2722 | 插板 | PN25 | 40 | TG | HG/T 21547-2016 | 20# | NB/T 47008
2723 | 插板 | PN25 | 50 | TG | HG/T 21547-2016 | 20# | NB/T 47008
2724 | 插板 | PN25 | 65 | TG | HG/T 21547-2016 | 20# | NB/T 47008
2725 | 插板 | PN25 | 80 | TG | HG/T 21547-2016 | 20# | NB/T 47008
2726 | 插板 | PN25 | 100 | TG | HG/T 21547-2016 | 20# | NB/T 47008
2727 | 插板 | PN25 | 125 | TG | HG/T 21547-2016 | 20# | NB/T 47008
2728 | 插板 | PN25 | 150 | TG | HG/T 21547-2016 | 20# | NB/T 47008
2729 | 插板 | PN25 | 200 | TG | HG/T 21547-2016 | 20# | NB/T 47008
2730 | 插板 | PN25 | 250 | TG | HG/T 21547-2016 | 20# | NB/T 47008
2731 | 插板 | PN25 | 300 | TG | HG/T 21547-2016 | 20# | NB/T 47008
2732 | 插板 | PN25 | 350 | TG | HG/T 21547-2016 | 20# | NB/T 47008
2733 | 插板 | PN25 | 400 | TG | HG/T 21547-2016 | 20# | NB/T 47008
2734 | 插板 | PN25 | 450 | TG | HG/T 21547-2016 | 20# | NB/T 47008
2735 | 插板 | PN25 | 500 | TG | HG/T 21547-2016 | 20# | NB/T 47008
2736 | 插板 | PN25 | 600 | TG | HG/T 21547-2016 | 20# | NB/T 47008
2737 | 插板 | PN40 | 10 | TG | HG/T 21547-2016 | 20# | NB/T 47008
2738 | 插板 | PN40 | 15 | TG | HG/T 21547-2016 | 20# | NB/T 47008
2739 | 插板 | PN40 | 20 | TG | HG/T 21547-2016 | 20# | NB/T 47008
2740 | 插板 | PN40 | 25 | TG | HG/T 21547-2016 | 20# | NB/T 47008
2741 | 插板 | PN40 | 32 | TG | HG/T 21547-2016 | 20# | NB/T 47008
2742 | 插板 | PN40 | 40 | TG | HG/T 21547-2016 | 20# | NB/T 47008
2743 | 插板 | PN40 | 50 | TG | HG/T 21547-2016 | 20# | NB/T 47008
2744 | 插板 | PN40 | 65 | TG | HG/T 21547-2016 | 20# | NB/T 47008
2745 | 插板 | PN40 | 80 | TG | HG/T 21547-2016 | 20# | NB/T 47008
2746 | 插板 | PN40 | 100 | TG | HG/T 21547-2016 | 20# | NB/T 47008
2747 | 插板 | PN40 | 125 | TG | HG/T 21547-2016 | 20# | NB/T 47008
2748 | 插板 | PN40 | 150 | TG | HG/T 21547-2016 | 20# | NB/T 47008
2749 | 插板 | PN40 | 200 | TG | HG/T 21547-2016 | 20# | NB/T 47008
2750 | 插板 | PN40 | 250 | TG | HG/T 21547-2016 | 20# | NB/T 47008
2751 | 插板 | PN40 | 300 | TG | HG/T 21547-2016 | 20# | NB/T 47008
2752 | 插板 | PN40 | 350 | TG | HG/T 21547-2016 | 20# | NB/T 47008
2753 | 插板 | PN40 | 400 | TG | HG/T 21547-2016 | 20# | NB/T 47008
2754 | 插板 | PN40 | 450 | TG | HG/T 21547-2016 | 20# | NB/T 47008
2755 | 插板 | PN40 | 500 | TG | HG/T 21547-2016 | 20# | NB/T 47008
2756 | 插板 | PN40 | 600 | TG | HG/T 21547-2016 | 20# | NB/T 47008
2757 | 插板 | PN63 | 10 | TG | HG/T 21547-2016 | 20# | NB/T 47008
2758 | 插板 | PN63 | 15 | TG | HG/T 21547-2016 | 20# | NB/T 47008
2759 | 插板 | PN63 | 20 | TG | HG/T 21547-2016 | 20# | NB/T 47008
2760 | 插板 | PN63 | 25 | TG | HG/T 21547-2016 | 20# | NB/T 47008
2761 | 插板 | PN63 | 32 | TG | HG/T 21547-2016 | 20# | NB/T 47008
2762 | 插板 | PN63 | 40 | TG | HG/T 21547-2016 | 20# | NB/T 47008
2763 | 插板 | PN63 | 50 | TG | HG/T 21547-2016 | 20# | NB/T 47008
2764 | 插板 | PN63 | 65 | TG | HG/T 21547-2016 | 20# | NB/T 47008
2765 | 插板 | PN63 | 80 | TG | HG/T 21547-2016 | 20# | NB/T 47008
2766 | 插板 | PN63 | 100 | TG | HG/T 21547-2016 | 20# | NB/T 47008
2767 | 插板 | PN63 | 125 | TG | HG/T 21547-2016 | 20# | NB/T 47008
2768 | 插板 | PN63 | 150 | TG | HG/T 21547-2016 | 20# | NB/T 47008
2769 | 插板 | PN63 | 200 | TG | HG/T 21547-2016 | 20# | NB/T 47008
2770 | 插板 | PN63 | 250 | TG | HG/T 21547-2016 | 20# | NB/T 47008
2771 | 插板 | PN63 | 300 | TG | HG/T 21547-2016 | 20# | NB/T 47008
2772 | 插板 | PN63 | 350 | TG | HG/T 21547-2016 | 20# | NB/T 47008
2773 | 插板 | PN63 | 400 | TG | HG/T 21547-2016 | 20# | NB/T 47008
2774 | 插板 | PN100 | 10 | TG | HG/T 21547-2016 | 20# | NB/T 47008
2775 | 插板 | PN100 | 15 | TG | HG/T 21547-2016 | 20# | NB/T 47008
2776 | 插板 | PN100 | 20 | TG | HG/T 21547-2016 | 20# | NB/T 47008
2777 | 插板 | PN100 | 25 | TG | HG/T 21547-2016 | 20# | NB/T 47008
2778 | 插板 | PN100 | 32 | TG | HG/T 21547-2016 | 20# | NB/T 47008
2779 | 插板 | PN100 | 40 | TG | HG/T 21547-2016 | 20# | NB/T 47008
2780 | 插板 | PN100 | 50 | TG | HG/T 21547-2016 | 20# | NB/T 47008
2781 | 插板 | PN100 | 65 | TG | HG/T 21547-2016 | 20# | NB/T 47008
2782 | 插板 | PN100 | 80 | TG | HG/T 21547-2016 | 20# | NB/T 47008
2783 | 插板 | PN100 | 100 | TG | HG/T 21547-2016 | 20# | NB/T 47008
2784 | 插板 | PN100 | 125 | TG | HG/T 21547-2016 | 20# | NB/T 47008
2785 | 插板 | PN100 | 150 | TG | HG/T 21547-2016 | 20# | NB/T 47008
2786 | 插板 | PN100 | 200 | TG | HG/T 21547-2016 | 20# | NB/T 47008
2787 | 插板 | PN100 | 250 | TG | HG/T 21547-2016 | 20# | NB/T 47008
2788 | 插板 | PN100 | 300 | TG | HG/T 21547-2016 | 20# | NB/T 47008
2789 | 插板 | PN100 | 350 | TG | HG/T 21547-2016 | 20# | NB/T 47008
2790 | 插板 | PN100 | 400 | TG | HG/T 21547-2016 | 20# | NB/T 47008
2791 | 插板 | PN50(CL300) | 15 | TG | HG/T 21547-2016 | 20# | NB/T 47008
2792 | 插板 | PN50(CL300) | 20 | TG | HG/T 21547-2016 | 20# | NB/T 47008
2793 | 插板 | PN50(CL300) | 25 | TG | HG/T 21547-2016 | 20# | NB/T 47008
2794 | 插板 | PN50(CL300) | 32 | TG | HG/T 21547-2016 | 20# | NB/T 47008
2795 | 插板 | PN50(CL300) | 40 | TG | HG/T 21547-2016 | 20# | NB/T 47008
2796 | 插板 | PN50(CL300) | 50 | TG | HG/T 21547-2016 | 20# | NB/T 47008
2797 | 插板 | PN50(CL300) | 65 | TG | HG/T 21547-2016 | 20# | NB/T 47008
2798 | 插板 | PN50(CL300) | 80 | TG | HG/T 21547-2016 | 20# | NB/T 47008
2799 | 插板 | PN50(CL300) | 100 | TG | HG/T 21547-2016 | 20# | NB/T 47008
2800 | 插板 | PN50(CL300) | 125 | TG | HG/T 21547-2016 | 20# | NB/T 47008
2801 | 插板 | PN50(CL300) | 150 | TG | HG/T 21547-2016 | 20# | NB/T 47008
2802 | 插板 | PN50(CL300) | 200 | TG | HG/T 21547-2016 | 20# | NB/T 47008
2803 | 插板 | PN50(CL300) | 250 | TG | HG/T 21547-2016 | 20# | NB/T 47008
2804 | 插板 | PN50(CL300) | 300 | TG | HG/T 21547-2016 | 20# | NB/T 47008
2805 | 插板 | PN50(CL300) | 350 | TG | HG/T 21547-2016 | 20# | NB/T 47008
2806 | 插板 | PN50(CL300) | 400 | TG | HG/T 21547-2016 | 20# | NB/T 47008
2807 | 插板 | PN50(CL300) | 450 | TG | HG/T 21547-2016 | 20# | NB/T 47008
2808 | 插板 | PN50(CL300) | 500 | TG | HG/T 21547-2016 | 20# | NB/T 47008
2809 | 插板 | PN50(CL300) | 600 | TG | HG/T 21547-2016 | 20# | NB/T 47008
2810 | 插板 | PN110(CL600) | 15 | TG | HG/T 21547-2016 | 20# | NB/T 47008
2811 | 插板 | PN110(CL600) | 20 | TG | HG/T 21547-2016 | 20# | NB/T 47008
2812 | 插板 | PN110(CL600) | 25 | TG | HG/T 21547-2016 | 20# | NB/T 47008
2813 | 插板 | PN110(CL600) | 32 | TG | HG/T 21547-2016 | 20# | NB/T 47008
2814 | 插板 | PN110(CL600) | 40 | TG | HG/T 21547-2016 | 20# | NB/T 47008
2815 | 插板 | PN110(CL600) | 50 | TG | HG/T 21547-2016 | 20# | NB/T 47008
2816 | 插板 | PN110(CL600) | 65 | TG | HG/T 21547-2016 | 20# | NB/T 47008
2817 | 插板 | PN110(CL600) | 80 | TG | HG/T 21547-2016 | 20# | NB/T 47008
2818 | 插板 | PN110(CL600) | 100 | TG | HG/T 21547-2016 | 20# | NB/T 47008
2819 | 插板 | PN110(CL600) | 125 | TG | HG/T 21547-2016 | 20# | NB/T 47008
2820 | 插板 | PN110(CL600) | 150 | TG | HG/T 21547-2016 | 20# | NB/T 47008
2821 | 插板 | PN110(CL600) | 200 | TG | HG/T 21547-2016 | 20# | NB/T 47008
2822 | 插板 | PN110(CL600) | 250 | TG | HG/T 21547-2016 | 20# | NB/T 47008
2823 | 插板 | PN110(CL600) | 300 | TG | HG/T 21547-2016 | 20# | NB/T 47008
2824 | 插板 | PN110(CL600) | 350 | TG | HG/T 21547-2016 | 20# | NB/T 47008
2825 | 插板 | PN110(CL600) | 400 | TG | HG/T 21547-2016 | 20# | NB/T 47008
2826 | 插板 | PN110(CL600) | 450 | TG | HG/T 21547-2016 | 20# | NB/T 47008
2827 | 插板 | PN110(CL600) | 500 | TG | HG/T 21547-2016 | 20# | NB/T 47008
2828 | 插板 | PN110(CL600) | 600 | TG | HG/T 21547-2016 | 20# | NB/T 47008
2829 | 8字盲板 | PN10 | 10 | TG | HG/T 21547-2016 | 20# | NB/T 47008
2830 | 8字盲板 | PN10 | 15 | TG | HG/T 21547-2016 | 20# | NB/T 47008
2831 | 8字盲板 | PN10 | 20 | TG | HG/T 21547-2016 | 20# | NB/T 47008
2832 | 8字盲板 | PN10 | 25 | TG | HG/T 21547-2016 | 20# | NB/T 47008
2833 | 8字盲板 | PN10 | 32 | TG | HG/T 21547-2016 | 20# | NB/T 47008
2834 | 8字盲板 | PN10 | 40 | TG | HG/T 21547-2016 | 20# | NB/T 47008
2835 | 8字盲板 | PN10 | 50 | TG | HG/T 21547-2016 | 20# | NB/T 47008
2836 | 8字盲板 | PN10 | 65 | TG | HG/T 21547-2016 | 20# | NB/T 47008
2837 | 8字盲板 | PN10 | 80 | TG | HG/T 21547-2016 | 20# | NB/T 47008
2838 | 8字盲板 | PN10 | 100 | TG | HG/T 21547-2016 | 20# | NB/T 47008
2839 | 8字盲板 | PN10 | 125 | TG | HG/T 21547-2016 | 20# | NB/T 47008
2840 | 8字盲板 | PN10 | 150 | TG | HG/T 21547-2016 | 20# | NB/T 47008
2841 | 8字盲板 | PN10 | 200 | TG | HG/T 21547-2016 | 20# | NB/T 47008
2842 | 8字盲板 | PN10 | 250 | TG | HG/T 21547-2016 | 20# | NB/T 47008
2843 | 8字盲板 | PN10 | 300 | TG | HG/T 21547-2016 | 20# | NB/T 47008
2844 | 8字盲板 | PN10 | 350 | TG | HG/T 21547-2016 | 20# | NB/T 47008
2845 | 8字盲板 | PN10 | 400 | TG | HG/T 21547-2016 | 20# | NB/T 47008
2846 | 8字盲板 | PN10 | 450 | TG | HG/T 21547-2016 | 20# | NB/T 47008
2847 | 8字盲板 | PN10 | 500 | TG | HG/T 21547-2016 | 20# | NB/T 47008
2848 | 8字盲板 | PN10 | 600 | TG | HG/T 21547-2016 | 20# | NB/T 47008
2849 | 8字盲板 | PN16 | 10 | TG | HG/T 21547-2016 | 20# | NB/T 47008
2850 | 8字盲板 | PN16 | 15 | TG | HG/T 21547-2016 | 20# | NB/T 47008
2851 | 8字盲板 | PN16 | 20 | TG | HG/T 21547-2016 | 20# | NB/T 47008
2852 | 8字盲板 | PN16 | 25 | TG | HG/T 21547-2016 | 20# | NB/T 47008
2853 | 8字盲板 | PN16 | 32 | TG | HG/T 21547-2016 | 20# | NB/T 47008
2854 | 8字盲板 | PN16 | 40 | TG | HG/T 21547-2016 | 20# | NB/T 47008
2855 | 8字盲板 | PN16 | 50 | TG | HG/T 21547-2016 | 20# | NB/T 47008
2856 | 8字盲板 | PN16 | 65 | TG | HG/T 21547-2016 | 20# | NB/T 47008
2857 | 8字盲板 | PN16 | 80 | TG | HG/T 21547-2016 | 20# | NB/T 47008
2858 | 8字盲板 | PN16 | 100 | TG | HG/T 21547-2016 | 20# | NB/T 47008
2859 | 8字盲板 | PN16 | 125 | TG | HG/T 21547-2016 | 20# | NB/T 47008
2860 | 8字盲板 | PN16 | 150 | TG | HG/T 21547-2016 | 20# | NB/T 47008
2861 | 8字盲板 | PN16 | 200 | TG | HG/T 21547-2016 | 20# | NB/T 47008
2862 | 8字盲板 | PN16 | 250 | TG | HG/T 21547-2016 | 20# | NB/T 47008
2863 | 8字盲板 | PN16 | 300 | TG | HG/T 21547-2016 | 20# | NB/T 47008
2864 | 8字盲板 | PN16 | 350 | TG | HG/T 21547-2016 | 20# | NB/T 47008
2865 | 8字盲板 | PN16 | 400 | TG | HG/T 21547-2016 | 20# | NB/T 47008
2866 | 8字盲板 | PN16 | 450 | TG | HG/T 21547-2016 | 20# | NB/T 47008
2867 | 8字盲板 | PN16 | 500 | TG | HG/T 21547-2016 | 20# | NB/T 47008
2868 | 8字盲板 | PN16 | 600 | TG | HG/T 21547-2016 | 20# | NB/T 47008
2869 | 8字盲板 | PN25 | 10 | TG | HG/T 21547-2016 | 20# | NB/T 47008
2870 | 8字盲板 | PN25 | 15 | TG | HG/T 21547-2016 | 20# | NB/T 47008
2871 | 8字盲板 | PN25 | 20 | TG | HG/T 21547-2016 | 20# | NB/T 47008
2872 | 8字盲板 | PN25 | 25 | TG | HG/T 21547-2016 | 20# | NB/T 47008
2873 | 8字盲板 | PN25 | 32 | TG | HG/T 21547-2016 | 20# | NB/T 47008
2874 | 8字盲板 | PN25 | 40 | TG | HG/T 21547-2016 | 20# | NB/T 47008
2875 | 8字盲板 | PN25 | 50 | TG | HG/T 21547-2016 | 20# | NB/T 47008
2876 | 8字盲板 | PN25 | 65 | TG | HG/T 21547-2016 | 20# | NB/T 47008
2877 | 8字盲板 | PN25 | 80 | TG | HG/T 21547-2016 | 20# | NB/T 47008
2878 | 8字盲板 | PN25 | 100 | TG | HG/T 21547-2016 | 20# | NB/T 47008
2879 | 8字盲板 | PN25 | 125 | TG | HG/T 21547-2016 | 20# | NB/T 47008
2880 | 8字盲板 | PN25 | 150 | TG | HG/T 21547-2016 | 20# | NB/T 47008
2881 | 8字盲板 | PN25 | 200 | TG | HG/T 21547-2016 | 20# | NB/T 47008
2882 | 8字盲板 | PN25 | 250 | TG | HG/T 21547-2016 | 20# | NB/T 47008
2883 | 8字盲板 | PN25 | 300 | TG | HG/T 21547-2016 | 20# | NB/T 47008
2884 | 8字盲板 | PN25 | 350 | TG | HG/T 21547-2016 | 20# | NB/T 47008
2885 | 8字盲板 | PN25 | 400 | TG | HG/T 21547-2016 | 20# | NB/T 47008
2886 | 8字盲板 | PN25 | 450 | TG | HG/T 21547-2016 | 20# | NB/T 47008
2887 | 8字盲板 | PN25 | 500 | TG | HG/T 21547-2016 | 20# | NB/T 47008
2888 | 8字盲板 | PN25 | 600 | TG | HG/T 21547-2016 | 20# | NB/T 47008
2889 | 8字盲板 | PN40 | 10 | TG | HG/T 21547-2016 | 20# | NB/T 47008
2890 | 8字盲板 | PN40 | 15 | TG | HG/T 21547-2016 | 20# | NB/T 47008
2891 | 8字盲板 | PN40 | 20 | TG | HG/T 21547-2016 | 20# | NB/T 47008
2892 | 8字盲板 | PN40 | 25 | TG | HG/T 21547-2016 | 20# | NB/T 47008
2893 | 8字盲板 | PN40 | 32 | TG | HG/T 21547-2016 | 20# | NB/T 47008
2894 | 8字盲板 | PN40 | 40 | TG | HG/T 21547-2016 | 20# | NB/T 47008
2895 | 8字盲板 | PN40 | 50 | TG | HG/T 21547-2016 | 20# | NB/T 47008
2896 | 8字盲板 | PN40 | 65 | TG | HG/T 21547-2016 | 20# | NB/T 47008
2897 | 8字盲板 | PN40 | 80 | TG | HG/T 21547-2016 | 20# | NB/T 47008
2898 | 8字盲板 | PN40 | 100 | TG | HG/T 21547-2016 | 20# | NB/T 47008
2899 | 8字盲板 | PN40 | 125 | TG | HG/T 21547-2016 | 20# | NB/T 47008
2900 | 8字盲板 | PN40 | 150 | TG | HG/T 21547-2016 | 20# | NB/T 47008
2901 | 8字盲板 | PN40 | 200 | TG | HG/T 21547-2016 | 20# | NB/T 47008
2902 | 8字盲板 | PN40 | 250 | TG | HG/T 21547-2016 | 20# | NB/T 47008
2903 | 8字盲板 | PN40 | 300 | TG | HG/T 21547-2016 | 20# | NB/T 47008
2904 | 8字盲板 | PN40 | 350 | TG | HG/T 21547-2016 | 20# | NB/T 47008
2905 | 8字盲板 | PN40 | 400 | TG | HG/T 21547-2016 | 20# | NB/T 47008
2906 | 8字盲板 | PN40 | 450 | TG | HG/T 21547-2016 | 20# | NB/T 47008
2907 | 8字盲板 | PN40 | 500 | TG | HG/T 21547-2016 | 20# | NB/T 47008
2908 | 8字盲板 | PN40 | 600 | TG | HG/T 21547-2016 | 20# | NB/T 47008
2909 | 8字盲板 | PN63 | 10 | TG | HG/T 21547-2016 | 20# | NB/T 47008
2910 | 8字盲板 | PN63 | 15 | TG | HG/T 21547-2016 | 20# | NB/T 47008
2911 | 8字盲板 | PN63 | 20 | TG | HG/T 21547-2016 | 20# | NB/T 47008
2912 | 8字盲板 | PN63 | 25 | TG | HG/T 21547-2016 | 20# | NB/T 47008
2913 | 8字盲板 | PN63 | 32 | TG | HG/T 21547-2016 | 20# | NB/T 47008
2914 | 8字盲板 | PN63 | 40 | TG | HG/T 21547-2016 | 20# | NB/T 47008
2915 | 8字盲板 | PN63 | 50 | TG | HG/T 21547-2016 | 20# | NB/T 47008
2916 | 8字盲板 | PN63 | 65 | TG | HG/T 21547-2016 | 20# | NB/T 47008
2917 | 8字盲板 | PN63 | 80 | TG | HG/T 21547-2016 | 20# | NB/T 47008
2918 | 8字盲板 | PN63 | 100 | TG | HG/T 21547-2016 | 20# | NB/T 47008
2919 | 8字盲板 | PN63 | 125 | TG | HG/T 21547-2016 | 20# | NB/T 47008
2920 | 8字盲板 | PN63 | 150 | TG | HG/T 21547-2016 | 20# | NB/T 47008
2921 | 8字盲板 | PN63 | 200 | TG | HG/T 21547-2016 | 20# | NB/T 47008
2922 | 8字盲板 | PN63 | 250 | TG | HG/T 21547-2016 | 20# | NB/T 47008
2923 | 8字盲板 | PN63 | 300 | TG | HG/T 21547-2016 | 20# | NB/T 47008
2924 | 8字盲板 | PN63 | 350 | TG | HG/T 21547-2016 | 20# | NB/T 47008
2925 | 8字盲板 | PN63 | 400 | TG | HG/T 21547-2016 | 20# | NB/T 47008
2926 | 8字盲板 | PN100 | 10 | TG | HG/T 21547-2016 | 20# | NB/T 47008
2927 | 8字盲板 | PN100 | 15 | TG | HG/T 21547-2016 | 20# | NB/T 47008
2928 | 8字盲板 | PN100 | 20 | TG | HG/T 21547-2016 | 20# | NB/T 47008
2929 | 8字盲板 | PN100 | 25 | TG | HG/T 21547-2016 | 20# | NB/T 47008
2930 | 8字盲板 | PN100 | 32 | TG | HG/T 21547-2016 | 20# | NB/T 47008
2931 | 8字盲板 | PN100 | 40 | TG | HG/T 21547-2016 | 20# | NB/T 47008
2932 | 8字盲板 | PN100 | 50 | TG | HG/T 21547-2016 | 20# | NB/T 47008
2933 | 8字盲板 | PN100 | 65 | TG | HG/T 21547-2016 | 20# | NB/T 47008
2934 | 8字盲板 | PN100 | 80 | TG | HG/T 21547-2016 | 20# | NB/T 47008
2935 | 8字盲板 | PN100 | 100 | TG | HG/T 21547-2016 | 20# | NB/T 47008
2936 | 8字盲板 | PN100 | 125 | TG | HG/T 21547-2016 | 20# | NB/T 47008
2937 | 8字盲板 | PN100 | 150 | TG | HG/T 21547-2016 | 20# | NB/T 47008
2938 | 8字盲板 | PN100 | 200 | TG | HG/T 21547-2016 | 20# | NB/T 47008
2939 | 8字盲板 | PN100 | 250 | TG | HG/T 21547-2016 | 20# | NB/T 47008
2940 | 8字盲板 | PN100 | 300 | TG | HG/T 21547-2016 | 20# | NB/T 47008
2941 | 8字盲板 | PN100 | 350 | TG | HG/T 21547-2016 | 20# | NB/T 47008
2942 | 8字盲板 | PN100 | 400 | TG | HG/T 21547-2016 | 20# | NB/T 47008
2943 | 8字盲板 | PN50(CL300) | 15 | TG | HG/T 21547-2016 | 20# | NB/T 47008
2944 | 8字盲板 | PN50(CL300) | 20 | TG | HG/T 21547-2016 | 20# | NB/T 47008
2945 | 8字盲板 | PN50(CL300) | 25 | TG | HG/T 21547-2016 | 20# | NB/T 47008
2946 | 8字盲板 | PN50(CL300) | 32 | TG | HG/T 21547-2016 | 20# | NB/T 47008
2947 | 8字盲板 | PN50(CL300) | 40 | TG | HG/T 21547-2016 | 20# | NB/T 47008
2948 | 8字盲板 | PN50(CL300) | 50 | TG | HG/T 21547-2016 | 20# | NB/T 47008
2949 | 8字盲板 | PN50(CL300) | 65 | TG | HG/T 21547-2016 | 20# | NB/T 47008
2950 | 8字盲板 | PN50(CL300) | 80 | TG | HG/T 21547-2016 | 20# | NB/T 47008
2951 | 8字盲板 | PN50(CL300) | 100 | TG | HG/T 21547-2016 | 20# | NB/T 47008
2952 | 8字盲板 | PN50(CL300) | 125 | TG | HG/T 21547-2016 | 20# | NB/T 47008
2953 | 8字盲板 | PN50(CL300) | 150 | TG | HG/T 21547-2016 | 20# | NB/T 47008
2954 | 8字盲板 | PN50(CL300) | 200 | TG | HG/T 21547-2016 | 20# | NB/T 47008
2955 | 8字盲板 | PN50(CL300) | 250 | TG | HG/T 21547-2016 | 20# | NB/T 47008
2956 | 8字盲板 | PN50(CL300) | 300 | TG | HG/T 21547-2016 | 20# | NB/T 47008
2957 | 8字盲板 | PN50(CL300) | 350 | TG | HG/T 21547-2016 | 20# | NB/T 47008
2958 | 8字盲板 | PN50(CL300) | 400 | TG | HG/T 21547-2016 | 20# | NB/T 47008
2959 | 8字盲板 | PN50(CL300) | 450 | TG | HG/T 21547-2016 | 20# | NB/T 47008
2960 | 8字盲板 | PN50(CL300) | 500 | TG | HG/T 21547-2016 | 20# | NB/T 47008
2961 | 8字盲板 | PN50(CL300) | 600 | TG | HG/T 21547-2016 | 20# | NB/T 47008
2962 | 8字盲板 | PN110(CL600) | 15 | TG | HG/T 21547-2016 | 20# | NB/T 47008
2963 | 8字盲板 | PN110(CL600) | 20 | TG | HG/T 21547-2016 | 20# | NB/T 47008
2964 | 8字盲板 | PN110(CL600) | 25 | TG | HG/T 21547-2016 | 20# | NB/T 47008
2965 | 8字盲板 | PN110(CL600) | 32 | TG | HG/T 21547-2016 | 20# | NB/T 47008
2966 | 8字盲板 | PN110(CL600) | 40 | TG | HG/T 21547-2016 | 20# | NB/T 47008
2967 | 8字盲板 | PN110(CL600) | 50 | TG | HG/T 21547-2016 | 20# | NB/T 47008
2968 | 8字盲板 | PN110(CL600) | 65 | TG | HG/T 21547-2016 | 20# | NB/T 47008
2969 | 8字盲板 | PN110(CL600) | 80 | TG | HG/T 21547-2016 | 20# | NB/T 47008
2970 | 8字盲板 | PN110(CL600) | 100 | TG | HG/T 21547-2016 | 20# | NB/T 47008
2971 | 8字盲板 | PN110(CL600) | 125 | TG | HG/T 21547-2016 | 20# | NB/T 47008
2972 | 8字盲板 | PN110(CL600) | 150 | TG | HG/T 21547-2016 | 20# | NB/T 47008
2973 | 8字盲板 | PN110(CL600) | 200 | TG | HG/T 21547-2016 | 20# | NB/T 47008
2974 | 8字盲板 | PN110(CL600) | 250 | TG | HG/T 21547-2016 | 20# | NB/T 47008
2975 | 8字盲板 | PN110(CL600) | 300 | TG | HG/T 21547-2016 | 20# | NB/T 47008
2976 | 8字盲板 | PN110(CL600) | 350 | TG | HG/T 21547-2016 | 20# | NB/T 47008
2977 | 8字盲板 | PN110(CL600) | 400 | TG | HG/T 21547-2016 | 20# | NB/T 47008
2978 | 8字盲板 | PN110(CL600) | 450 | TG | HG/T 21547-2016 | 20# | NB/T 47008
2979 | 8字盲板 | PN110(CL600) | 500 | TG | HG/T 21547-2016 | 20# | NB/T 47008
2980 | 8字盲板 | PN110(CL600) | 600 | TG | HG/T 21547-2016 | 20# | NB/T 47008
2981 | 插板 | PN63 | 15 | RJ | HG/T 21547-2016 | 20# | NB/T 47008
2982 | 插板 | PN63 | 20 | RJ | HG/T 21547-2016 | 20# | NB/T 47008
2983 | 插板 | PN63 | 25 | RJ | HG/T 21547-2016 | 20# | NB/T 47008
2984 | 插板 | PN63 | 32 | RJ | HG/T 21547-2016 | 20# | NB/T 47008
2985 | 插板 | PN63 | 40 | RJ | HG/T 21547-2016 | 20# | NB/T 47008
2986 | 插板 | PN63 | 50 | RJ | HG/T 21547-2016 | 20# | NB/T 47008
2987 | 插板 | PN63 | 65 | RJ | HG/T 21547-2016 | 20# | NB/T 47008
2988 | 插板 | PN63 | 80 | RJ | HG/T 21547-2016 | 20# | NB/T 47008
2989 | 插板 | PN63 | 100 | RJ | HG/T 21547-2016 | 20# | NB/T 47008
2990 | 插板 | PN63 | 125 | RJ | HG/T 21547-2016 | 20# | NB/T 47008
2991 | 插板 | PN63 | 150 | RJ | HG/T 21547-2016 | 20# | NB/T 47008
2992 | 插板 | PN63 | 200 | RJ | HG/T 21547-2016 | 20# | NB/T 47008
2993 | 插板 | PN63 | 250 | RJ | HG/T 21547-2016 | 20# | NB/T 47008
2994 | 插板 | PN63 | 300 | RJ | HG/T 21547-2016 | 20# | NB/T 47008
2995 | 插板 | PN63 | 350 | RJ | HG/T 21547-2016 | 20# | NB/T 47008
2996 | 插板 | PN63 | 400 | RJ | HG/T 21547-2016 | 20# | NB/T 47008
2997 | 插板 | PN100 | 15 | RJ | HG/T 21547-2016 | 20# | NB/T 47008
2998 | 插板 | PN100 | 20 | RJ | HG/T 21547-2016 | 20# | NB/T 47008
2999 | 插板 | PN100 | 25 | RJ | HG/T 21547-2016 | 20# | NB/T 47008
3000 | 插板 | PN100 | 32 | RJ | HG/T 21547-2016 | 20# | NB/T 47008
3001 | 插板 | PN100 | 40 | RJ | HG/T 21547-2016 | 20# | NB/T 47008
3002 | 插板 | PN100 | 50 | RJ | HG/T 21547-2016 | 20# | NB/T 47008
3003 | 插板 | PN100 | 65 | RJ | HG/T 21547-2016 | 20# | NB/T 47008
3004 | 插板 | PN100 | 80 | RJ | HG/T 21547-2016 | 20# | NB/T 47008
3005 | 插板 | PN100 | 100 | RJ | HG/T 21547-2016 | 20# | NB/T 47008
3006 | 插板 | PN100 | 125 | RJ | HG/T 21547-2016 | 20# | NB/T 47008
3007 | 插板 | PN100 | 150 | RJ | HG/T 21547-2016 | 20# | NB/T 47008
3008 | 插板 | PN100 | 200 | RJ | HG/T 21547-2016 | 20# | NB/T 47008
3009 | 插板 | PN100 | 250 | RJ | HG/T 21547-2016 | 20# | NB/T 47008
3010 | 插板 | PN100 | 300 | RJ | HG/T 21547-2016 | 20# | NB/T 47008
3011 | 插板 | PN100 | 350 | RJ | HG/T 21547-2016 | 20# | NB/T 47008
3012 | 插板 | PN100 | 400 | RJ | HG/T 21547-2016 | 20# | NB/T 47008
3013 | 插板 | PN20(CL150) | 25 | RJ | HG/T 21547-2016 | 20# | NB/T 47008
3014 | 插板 | PN20(CL150) | 32 | RJ | HG/T 21547-2016 | 20# | NB/T 47008
3015 | 插板 | PN20(CL150) | 40 | RJ | HG/T 21547-2016 | 20# | NB/T 47008
3016 | 插板 | PN20(CL150) | 50 | RJ | HG/T 21547-2016 | 20# | NB/T 47008
3017 | 插板 | PN20(CL150) | 65 | RJ | HG/T 21547-2016 | 20# | NB/T 47008
3018 | 插板 | PN20(CL150) | 80 | RJ | HG/T 21547-2016 | 20# | NB/T 47008
3019 | 插板 | PN20(CL150) | 100 | RJ | HG/T 21547-2016 | 20# | NB/T 47008
3020 | 插板 | PN20(CL150) | 125 | RJ | HG/T 21547-2016 | 20# | NB/T 47008
3021 | 插板 | PN20(CL150) | 150 | RJ | HG/T 21547-2016 | 20# | NB/T 47008
3022 | 插板 | PN20(CL150) | 200 | RJ | HG/T 21547-2016 | 20# | NB/T 47008
3023 | 插板 | PN20(CL150) | 250 | RJ | HG/T 21547-2016 | 20# | NB/T 47008
3024 | 插板 | PN20(CL150) | 300 | RJ | HG/T 21547-2016 | 20# | NB/T 47008
3025 | 插板 | PN20(CL150) | 350 | RJ | HG/T 21547-2016 | 20# | NB/T 47008
3026 | 插板 | PN20(CL150) | 400 | RJ | HG/T 21547-2016 | 20# | NB/T 47008
3027 | 插板 | PN20(CL150) | 450 | RJ | HG/T 21547-2016 | 20# | NB/T 47008
3028 | 插板 | PN20(CL150) | 500 | RJ | HG/T 21547-2016 | 20# | NB/T 47008
3029 | 插板 | PN20(CL150) | 600 | RJ | HG/T 21547-2016 | 20# | NB/T 47008
3030 | 插板 | PN50(CL300) | 15 | RJ | HG/T 21547-2016 | 20# | NB/T 47008
3031 | 插板 | PN50(CL300) | 20 | RJ | HG/T 21547-2016 | 20# | NB/T 47008
3032 | 插板 | PN50(CL300) | 25 | RJ | HG/T 21547-2016 | 20# | NB/T 47008
3033 | 插板 | PN50(CL300) | 32 | RJ | HG/T 21547-2016 | 20# | NB/T 47008
3034 | 插板 | PN50(CL300) | 40 | RJ | HG/T 21547-2016 | 20# | NB/T 47008
3035 | 插板 | PN50(CL300) | 50 | RJ | HG/T 21547-2016 | 20# | NB/T 47008
3036 | 插板 | PN50(CL300) | 65 | RJ | HG/T 21547-2016 | 20# | NB/T 47008
3037 | 插板 | PN50(CL300) | 80 | RJ | HG/T 21547-2016 | 20# | NB/T 47008
3038 | 插板 | PN50(CL300) | 100 | RJ | HG/T 21547-2016 | 20# | NB/T 47008
3039 | 插板 | PN50(CL300) | 125 | RJ | HG/T 21547-2016 | 20# | NB/T 47008
3040 | 插板 | PN50(CL300) | 150 | RJ | HG/T 21547-2016 | 20# | NB/T 47008
3041 | 插板 | PN50(CL300) | 200 | RJ | HG/T 21547-2016 | 20# | NB/T 47008
3042 | 插板 | PN50(CL300) | 250 | RJ | HG/T 21547-2016 | 20# | NB/T 47008
3043 | 插板 | PN50(CL300) | 300 | RJ | HG/T 21547-2016 | 20# | NB/T 47008
3044 | 插板 | PN50(CL300) | 350 | RJ | HG/T 21547-2016 | 20# | NB/T 47008
3045 | 插板 | PN50(CL300) | 400 | RJ | HG/T 21547-2016 | 20# | NB/T 47008
3046 | 插板 | PN50(CL300) | 450 | RJ | HG/T 21547-2016 | 20# | NB/T 47008
3047 | 插板 | PN50(CL300) | 500 | RJ | HG/T 21547-2016 | 20# | NB/T 47008
3048 | 插板 | PN50(CL300) | 600 | RJ | HG/T 21547-2016 | 20# | NB/T 47008
3049 | 插板 | PN110(CL600) | 15 | RJ | HG/T 21547-2016 | 20# | NB/T 47008
3050 | 插板 | PN110(CL600) | 20 | RJ | HG/T 21547-2016 | 20# | NB/T 47008
3051 | 插板 | PN110(CL600) | 25 | RJ | HG/T 21547-2016 | 20# | NB/T 47008
3052 | 插板 | PN110(CL600) | 32 | RJ | HG/T 21547-2016 | 20# | NB/T 47008
3053 | 插板 | PN110(CL600) | 40 | RJ | HG/T 21547-2016 | 20# | NB/T 47008
3054 | 插板 | PN110(CL600) | 50 | RJ | HG/T 21547-2016 | 20# | NB/T 47008
3055 | 插板 | PN110(CL600) | 65 | RJ | HG/T 21547-2016 | 20# | NB/T 47008
3056 | 插板 | PN110(CL600) | 80 | RJ | HG/T 21547-2016 | 20# | NB/T 47008
3057 | 插板 | PN110(CL600) | 100 | RJ | HG/T 21547-2016 | 20# | NB/T 47008
3058 | 插板 | PN110(CL600) | 125 | RJ | HG/T 21547-2016 | 20# | NB/T 47008
3059 | 插板 | PN110(CL600) | 150 | RJ | HG/T 21547-2016 | 20# | NB/T 47008
3060 | 插板 | PN110(CL600) | 200 | RJ | HG/T 21547-2016 | 20# | NB/T 47008
3061 | 插板 | PN110(CL600) | 250 | RJ | HG/T 21547-2016 | 20# | NB/T 47008
3062 | 插板 | PN110(CL600) | 300 | RJ | HG/T 21547-2016 | 20# | NB/T 47008
3063 | 插板 | PN110(CL600) | 350 | RJ | HG/T 21547-2016 | 20# | NB/T 47008
3064 | 插板 | PN110(CL600) | 400 | RJ | HG/T 21547-2016 | 20# | NB/T 47008
3065 | 插板 | PN110(CL600) | 450 | RJ | HG/T 21547-2016 | 20# | NB/T 47008
3066 | 插板 | PN110(CL600) | 500 | RJ | HG/T 21547-2016 | 20# | NB/T 47008
3067 | 插板 | PN110(CL600) | 600 | RJ | HG/T 21547-2016 | 20# | NB/T 47008
3068 | 8字盲板 | PN63 | 15 | RJ | HG/T 21547-2016 | 20# | NB/T 47008
3069 | 8字盲板 | PN63 | 20 | RJ | HG/T 21547-2016 | 20# | NB/T 47008
3070 | 8字盲板 | PN63 | 25 | RJ | HG/T 21547-2016 | 20# | NB/T 47008
3071 | 8字盲板 | PN63 | 32 | RJ | HG/T 21547-2016 | 20# | NB/T 47008
3072 | 8字盲板 | PN63 | 40 | RJ | HG/T 21547-2016 | 20# | NB/T 47008
3073 | 8字盲板 | PN63 | 50 | RJ | HG/T 21547-2016 | 20# | NB/T 47008
3074 | 8字盲板 | PN63 | 65 | RJ | HG/T 21547-2016 | 20# | NB/T 47008
3075 | 8字盲板 | PN63 | 80 | RJ | HG/T 21547-2016 | 20# | NB/T 47008
3076 | 8字盲板 | PN63 | 100 | RJ | HG/T 21547-2016 | 20# | NB/T 47008
3077 | 8字盲板 | PN63 | 125 | RJ | HG/T 21547-2016 | 20# | NB/T 47008
3078 | 8字盲板 | PN63 | 150 | RJ | HG/T 21547-2016 | 20# | NB/T 47008
3079 | 8字盲板 | PN63 | 200 | RJ | HG/T 21547-2016 | 20# | NB/T 47008
3080 | 8字盲板 | PN63 | 250 | RJ | HG/T 21547-2016 | 20# | NB/T 47008
3081 | 8字盲板 | PN63 | 300 | RJ | HG/T 21547-2016 | 20# | NB/T 47008
3082 | 8字盲板 | PN63 | 350 | RJ | HG/T 21547-2016 | 20# | NB/T 47008
3083 | 8字盲板 | PN63 | 400 | RJ | HG/T 21547-2016 | 20# | NB/T 47008
3084 | 8字盲板 | PN100 | 15 | RJ | HG/T 21547-2016 | 20# | NB/T 47008
3085 | 8字盲板 | PN100 | 20 | RJ | HG/T 21547-2016 | 20# | NB/T 47008
3086 | 8字盲板 | PN100 | 25 | RJ | HG/T 21547-2016 | 20# | NB/T 47008
3087 | 8字盲板 | PN100 | 32 | RJ | HG/T 21547-2016 | 20# | NB/T 47008
3088 | 8字盲板 | PN100 | 40 | RJ | HG/T 21547-2016 | 20# | NB/T 47008
3089 | 8字盲板 | PN100 | 50 | RJ | HG/T 21547-2016 | 20# | NB/T 47008
3090 | 8字盲板 | PN100 | 65 | RJ | HG/T 21547-2016 | 20# | NB/T 47008
3091 | 8字盲板 | PN100 | 80 | RJ | HG/T 21547-2016 | 20# | NB/T 47008
3092 | 8字盲板 | PN100 | 100 | RJ | HG/T 21547-2016 | 20# | NB/T 47008
3093 | 8字盲板 | PN100 | 125 | RJ | HG/T 21547-2016 | 20# | NB/T 47008
3094 | 8字盲板 | PN100 | 150 | RJ | HG/T 21547-2016 | 20# | NB/T 47008
3095 | 8字盲板 | PN100 | 200 | RJ | HG/T 21547-2016 | 20# | NB/T 47008
3096 | 8字盲板 | PN100 | 250 | RJ | HG/T 21547-2016 | 20# | NB/T 47008
3097 | 8字盲板 | PN100 | 300 | RJ | HG/T 21547-2016 | 20# | NB/T 47008
3098 | 8字盲板 | PN100 | 350 | RJ | HG/T 21547-2016 | 20# | NB/T 47008
3099 | 8字盲板 | PN100 | 400 | RJ | HG/T 21547-2016 | 20# | NB/T 47008
3100 | 8字盲板 | PN20(CL150) | 25 | RJ | HG/T 21547-2016 | 20# | NB/T 47008
3101 | 8字盲板 | PN20(CL150) | 32 | RJ | HG/T 21547-2016 | 20# | NB/T 47008
3102 | 8字盲板 | PN20(CL150) | 40 | RJ | HG/T 21547-2016 | 20# | NB/T 47008
3103 | 8字盲板 | PN20(CL150) | 50 | RJ | HG/T 21547-2016 | 20# | NB/T 47008
3104 | 8字盲板 | PN20(CL150) | 65 | RJ | HG/T 21547-2016 | 20# | NB/T 47008
3105 | 8字盲板 | PN20(CL150) | 80 | RJ | HG/T 21547-2016 | 20# | NB/T 47008
3106 | 8字盲板 | PN20(CL150) | 100 | RJ | HG/T 21547-2016 | 20# | NB/T 47008
3107 | 8字盲板 | PN20(CL150) | 125 | RJ | HG/T 21547-2016 | 20# | NB/T 47008
3108 | 8字盲板 | PN20(CL150) | 150 | RJ | HG/T 21547-2016 | 20# | NB/T 47008
3109 | 8字盲板 | PN20(CL150) | 200 | RJ | HG/T 21547-2016 | 20# | NB/T 47008
3110 | 8字盲板 | PN20(CL150) | 250 | RJ | HG/T 21547-2016 | 20# | NB/T 47008
3111 | 8字盲板 | PN20(CL150) | 300 | RJ | HG/T 21547-2016 | 20# | NB/T 47008
3112 | 8字盲板 | PN20(CL150) | 350 | RJ | HG/T 21547-2016 | 20# | NB/T 47008
3113 | 8字盲板 | PN20(CL150) | 400 | RJ | HG/T 21547-2016 | 20# | NB/T 47008
3114 | 8字盲板 | PN20(CL150) | 450 | RJ | HG/T 21547-2016 | 20# | NB/T 47008
3115 | 8字盲板 | PN20(CL150) | 500 | RJ | HG/T 21547-2016 | 20# | NB/T 47008
3116 | 8字盲板 | PN20(CL150) | 600 | RJ | HG/T 21547-2016 | 20# | NB/T 47008
3117 | 8字盲板 | PN50(CL300) | 15 | RJ | HG/T 21547-2016 | 20# | NB/T 47008
3118 | 8字盲板 | PN50(CL300) | 20 | RJ | HG/T 21547-2016 | 20# | NB/T 47008
3119 | 8字盲板 | PN50(CL300) | 25 | RJ | HG/T 21547-2016 | 20# | NB/T 47008
3120 | 8字盲板 | PN50(CL300) | 32 | RJ | HG/T 21547-2016 | 20# | NB/T 47008
3121 | 8字盲板 | PN50(CL300) | 40 | RJ | HG/T 21547-2016 | 20# | NB/T 47008
3122 | 8字盲板 | PN50(CL300) | 50 | RJ | HG/T 21547-2016 | 20# | NB/T 47008
3123 | 8字盲板 | PN50(CL300) | 65 | RJ | HG/T 21547-2016 | 20# | NB/T 47008
3124 | 8字盲板 | PN50(CL300) | 80 | RJ | HG/T 21547-2016 | 20# | NB/T 47008
3125 | 8字盲板 | PN50(CL300) | 100 | RJ | HG/T 21547-2016 | 20# | NB/T 47008
3126 | 8字盲板 | PN50(CL300) | 125 | RJ | HG/T 21547-2016 | 20# | NB/T 47008
3127 | 8字盲板 | PN50(CL300) | 150 | RJ | HG/T 21547-2016 | 20# | NB/T 47008
3128 | 8字盲板 | PN50(CL300) | 200 | RJ | HG/T 21547-2016 | 20# | NB/T 47008
3129 | 8字盲板 | PN50(CL300) | 250 | RJ | HG/T 21547-2016 | 20# | NB/T 47008
3130 | 8字盲板 | PN50(CL300) | 300 | RJ | HG/T 21547-2016 | 20# | NB/T 47008
3131 | 8字盲板 | PN50(CL300) | 350 | RJ | HG/T 21547-2016 | 20# | NB/T 47008
3132 | 8字盲板 | PN50(CL300) | 400 | RJ | HG/T 21547-2016 | 20# | NB/T 47008
3133 | 8字盲板 | PN50(CL300) | 450 | RJ | HG/T 21547-2016 | 20# | NB/T 47008
3134 | 8字盲板 | PN50(CL300) | 500 | RJ | HG/T 21547-2016 | 20# | NB/T 47008
3135 | 8字盲板 | PN50(CL300) | 600 | RJ | HG/T 21547-2016 | 20# | NB/T 47008
3136 | 8字盲板 | PN110(CL600) | 15 | RJ | HG/T 21547-2016 | 20# | NB/T 47008
3137 | 8字盲板 | PN110(CL600) | 20 | RJ | HG/T 21547-2016 | 20# | NB/T 47008
3138 | 8字盲板 | PN110(CL600) | 25 | RJ | HG/T 21547-2016 | 20# | NB/T 47008
3139 | 8字盲板 | PN110(CL600) | 32 | RJ | HG/T 21547-2016 | 20# | NB/T 47008
3140 | 8字盲板 | PN110(CL600) | 40 | RJ | HG/T 21547-2016 | 20# | NB/T 47008
3141 | 8字盲板 | PN110(CL600) | 50 | RJ | HG/T 21547-2016 | 20# | NB/T 47008
3142 | 8字盲板 | PN110(CL600) | 65 | RJ | HG/T 21547-2016 | 20# | NB/T 47008
3143 | 8字盲板 | PN110(CL600) | 80 | RJ | HG/T 21547-2016 | 20# | NB/T 47008
3144 | 8字盲板 | PN110(CL600) | 100 | RJ | HG/T 21547-2016 | 20# | NB/T 47008
3145 | 8字盲板 | PN110(CL600) | 125 | RJ | HG/T 21547-2016 | 20# | NB/T 47008
3146 | 8字盲板 | PN110(CL600) | 150 | RJ | HG/T 21547-2016 | 20# | NB/T 47008
3147 | 8字盲板 | PN110(CL600) | 200 | RJ | HG/T 21547-2016 | 20# | NB/T 47008
3148 | 8字盲板 | PN110(CL600) | 250 | RJ | HG/T 21547-2016 | 20# | NB/T 47008
3149 | 8字盲板 | PN110(CL600) | 300 | RJ | HG/T 21547-2016 | 20# | NB/T 47008
3150 | 8字盲板 | PN110(CL600) | 350 | RJ | HG/T 21547-2016 | 20# | NB/T 47008
3151 | 8字盲板 | PN110(CL600) | 400 | RJ | HG/T 21547-2016 | 20# | NB/T 47008
3152 | 8字盲板 | PN110(CL600) | 450 | RJ | HG/T 21547-2016 | 20# | NB/T 47008
3153 | 8字盲板 | PN110(CL600) | 500 | RJ | HG/T 21547-2016 | 20# | NB/T 47008
3154 | 8字盲板 | PN110(CL600) | 600 | RJ | HG/T 21547-2016 | 20# | NB/T 47008